## List1
Položkový soupis stavebních prací, dodávek a služeb
Stavba: Výměna kotlů na tuhá paliva v bytových domech SPÚ včetně rekonstrukce komínů – okres Bruntál
Výměna kotlů na pevná paliva
Pol. č. | Popis | Měrná jednotka (MJ): | Počet MJ | Cena za MJ v Kč (bez DPH) | Cena celkem v Kč (bez DPH)
1 | Kotel ÚT na pevná paliva (dřevo, uhlí) o výkonu 10- 12 kW bez nutnosti instalace akumulační nádrže | ks | 14 |  | 0
2 | Demontáž starého kotle ÚT Odpojení od stávajícího otopného systému, demontáž kouřovodu, přesun a nakládka k odvozu | ks | 14 |  | 0
3 | Montáž nového kotle ÚT Přesun na místo instalace, napojení na stávající otopný systém, montáž ventilů a příslušenství, napuštění a odvzdušnění otopné soustavy, zkouška funkčnosti | ks | 14 |  | 0
4 | Dodávka a montáž kouřovodu Napojení od nového kotle až do komína, úprava kouřovodu, izolace vstupu do komínového tělesa | ks | 14 |  | 0
Rekonstrukce komínů
5 | Demontáž stávající komínové vložky, revizních a vymetacích dvířek, případně i krycí desky komína | 1 bm | 197 |  | 0
6 | Frézování komína Rozšíření průduchu v komínovém tělese pro vložení nové komínové vložky o průměru min. 140 mm, včetně zapravovacích zednických prací Poznámka: Současný průměr komínových průduchů je 120 mm až 125 mm | 1 bm | 197 |  | 0
7 | Dodávka a instalace nové nerezové komínové vložky o průměru min. 140 mm Usazení, uchycení a spasování jednotlivých dílů a izolace komínové vložky | 1 bm | 197 |  | 0
8 | Dodávka a instalace revizních dvířek | ks | 21 |  | 0
9 | Dodávka a instalace vymetacích dvířek | ks | 21 |  | 0
10 | Rekonstrukce části komínového tělesa (vyzdívka) Odbourání narušené části komínového tělesa, vyzdívka do požadovaného tvaru v půdním a nadstřešním prostoru | 1 bm | 3 |  | 0
11 | Osazení krycí desky komína | ks | 21 |  | 0
12 | Oprava poškozené střešní krytiny Oprava části střešní krytiny poškozené při rekonstrukci komína | m2 | 25 |  | 0
13 | Odvoz suti a odpadu Odvoz a uložení na skládku nebo ekologická likvidace | t | 4 |  | 0
14 | Odvoz a ekologická likvidace starých kotlů ÚT Protokol o ekologické likvidaci | ks | 14 |  | 0
15 | Revize spalinových cest v rozsahu dle vyhlášky č. 34/2016 Sb. | ks | 21 |  | 0
16 | Pořízení fotodokumentace a vyhotovení předávacího protokolu | komplet | 1 |  | 0
| Celkem |  |  |  | 0
V …......................... dne …....................
…............................................
Název zhotovitele a podpis