## Rekapitulace stavby
Export Komplet | [24 empty] | VZ | 2.0 | ZAMOK |  |  |  |  | False | False | {407567df-926f-4672-acf6-e044e7a8c54e}
[31 empty] | 0,01 | 21
[31 empty] | 0,01 | 12
|  | REKAPITULACE STAVBY | [15 empty] | v --- níže se nacházejí doplnkové a pomocné údaje k sestavám --- v | [11 empty] | Návod na vyplnění | 0,001
|  | Kód: |  |  |  |  | 2023-009-1a | [22 empty] | Měnit lze pouze buňky se žlutým podbarvením! 1) v Rekapitulaci stavby vyplňte údaje o Uchazeči (přenesou se do ostatních sestav i v jiných listech) 2) na vybraných listech vyplňte v sestavě Soupis prací ceny u položek | 0,01
|  | Stavba: |  |  |  |  | Polní cesta C9 v k.ú. Dlouhá Stropnice | [23 empty] | 0,01
|  | KSO: | [11 empty] | CC-CZ: | [16 empty] | 0,01
|  | Místo: | [11 empty] | Datum: |  | 5. 9. 2024 | [14 empty] | 0,01
0,01
|  | Zadavatel: | [11 empty] | IČ: | [16 empty] | 0,01
[14 empty] | DIČ: | [16 empty] | 0,01
0,01
|  | Uchazeč: | [11 empty] | IČ: |  | Vyplň údaj | [14 empty] | 0,01
|  |  | Vyplň údaj | [10 empty] | DIČ: |  | Vyplň údaj | [14 empty] | 0,01
False
|  | Projektant: | [11 empty] | IČ: | [16 empty] | False
[14 empty] | DIČ: | [16 empty] | True
0,01
|  | Zpracovatel: | [11 empty] | IČ: | [16 empty] | 0,01
[14 empty] | DIČ: | [16 empty] | True
Poznámka:
Soupis prací je sestaven s využitím Cenové soustavy ÚRS. Položky, které pochází z této cenové soustavy, jsou ve sloupci 'Cenová soustava' označeny popisem 'CS ÚRS' a úrovní příslušného kalendářního pololetí. Veškeré další informace vymezující popis a podmínky použití těchto položek z Cenové soustavy, které nejsou uvedeny přímo v soupisu prací, jsou neomezeně dálkově k dispozici na webu podminky.urs.cz.
|  | Cena bez DPH | [11 empty] | 0
[8 empty] | Sazba daně |  | Základ daně |  |  |  | Výše daně
|  | DPH |  | základní |  |  |  | 21% |  | 0 |  |  |  | 0
|  |  |  | snížená |  |  |  | 12% |  | 0 |  |  |  | 0
|  |  |  | zákl. přenesená |  |  |  | 21% |  | 0 |  |  |  | 0
|  |  |  | sníž. přenesená |  |  |  | 12% |  | 0 |  |  |  | 0
|  |  |  | nulová |  |  |  | 0% |  | 0 |  |  |  | 0
|  | Cena s DPH | [6 empty] | v |  | CZK |  |  | 0
REKAPITULACE OBJEKTŮ STAVBY A SOUPISŮ PRACÍ
| Kód: | [6 empty] | 2023-009-1a
| Stavba: | [6 empty] | Polní cesta C9 v k.ú. Dlouhá Stropnice
| Místo: | [11 empty] | Datum: |  | 5. 9. 2024
| Zadavatel: | [11 empty] | Projektant: |  |  |  |  | Informatívní údaje z listů zakázek
| Uchazeč: | [11 empty] | Zpracovatel:
| Kód |  |  |  | Popis | [6 empty] | Cena bez DPH [CZK] |  |  |  | Cena s DPH [CZK] | Typ | z toho Ostat. náklady [CZK] | DPH [CZK] | Normohodiny [h] | DPH základní [CZK] | DPH snížená [CZK] | DPH základní přenesená [CZK] | DPH snížená přenesená [CZK] | Základna DPH základní | Základna DPH snížená | Základna DPH zákl. přenesená | Základna DPH sníž. přenesená | Základna DPH nulová
| Náklady stavby celkem | [10 empty] | 0 |  |  |  | 0 |  | 0 | 0 | 0 | 0 | 0 | 0 | 0 | 0 | 0 | 0 | 0 | 0 |  | D | 0 | ###NOIMPORT### | IMPORT | {407567df-926f-4672-acf6-e044e7a8c54e} | {00000000-0000-0000-0000-000000000000}
/ |  | 101 |  |  |  | Polní cesta C9 - 1. část | [5 empty] | 0 |  |  |  | 0 | STA | 0 | 0 | 0 | 0 | 0 | 0 | 0 | 0 | 0 | 0 | 0 | 0 |  |  | 1 |  | IMPORT | {3182a168-df62-49e1-acea-407c69712427} | {407567df-926f-4672-acf6-e044e7a8c54e} | 2

## 101 - Polní cesta C9 - 1....
{3182a168-df62-49e1-acea-407c69712427}
2
| KRYCÍ LIST SOUPISU PRACÍ | [7 empty] | v --- níže se nacházejí doplnkové a pomocné údaje k sestavám --- v | [8 empty] | False
Stavba:
Polní cesta C9 v k.ú. Dlouhá Stropnice
Objekt:
101 - Polní cesta C9 - 1. část
| KSO: |  |  |  |  | CC-CZ:
| Místo: |  |  |  |  | Datum: | 5. 9. 2024
| Zadavatel: |  |  |  |  | IČ:
DIČ:
| Uchazeč: |  |  |  |  | IČ: | Vyplň údaj
|  | Vyplň údaj |  |  |  | DIČ: | Vyplň údaj
| Projektant: |  |  |  |  | IČ:
DIČ:
| Zpracovatel: |  |  |  |  | IČ:
DIČ:
Poznámka:
| Cena bez DPH | [5 empty] | 0
|  |  | Základ daně |  |  | Sazba daně | Výše daně
| DPH | základní | 0 |  |  | 21% | 0
|  | snížená | 0 |  |  | 12% | 0
|  | zákl. přenesená | 0 |  |  | 21% | 0
|  | sníž. přenesená | 0 |  |  | 12% | 0
|  | nulová | 0 |  |  | 0% | 0
| Cena s DPH |  |  | v | CZK |  | 0
REKAPITULACE ČLENĚNÍ SOUPISU PRACÍ
Stavba:
Polní cesta C9 v k.ú. Dlouhá Stropnice
Objekt:
101 - Polní cesta C9 - 1. část
Místo: | [5 empty] | Datum: | 5. 9. 2024
Zadavatel: | [5 empty] | Projektant:
Uchazeč: |  |  | Vyplň údaj |  |  | Zpracovatel:
Kód dílu - Popis | [6 empty] | Cena celkem [CZK]
Náklady stavby celkem | [6 empty] | 0 | [11 empty] | -1
| HSV - Práce a dodávky HSV | [5 empty] | 0
| 1 - Zemní práce | [5 empty] | 0
| 2 - Zakládání | [5 empty] | 0
| 3 - Svislé a kompletní konstrukce | [5 empty] | 0
| 4 - Vodorovné konstrukce | [5 empty] | 0
| 5 - Komunikace pozemní | [5 empty] | 0
| 6 - Úpravy povrchů, podlahy a osazování výplní | [5 empty] | 0
| 8 - Trubní vedení | [5 empty] | 0
| 9 - Ostatní konstrukce a práce, bourání | [5 empty] | 0
| 997 - Přesun sutě | [5 empty] | 0
| 998 - Přesun hmot | [5 empty] | 0
| VRN - Vedlejší rozpočtové náklady | [5 empty] | 0
| VRN1 - Průzkumné, geodetické a projektové práce | [5 empty] | 0
| VRN2 - Příprava staveniště | [5 empty] | 0
| VRN3 - Zařízení staveniště | [5 empty] | 0
| VRN4 - Inženýrská činnost | [5 empty] | 0
| VRN6 - Územní vlivy | [5 empty] | 0
| VRN7 - Provozní vlivy | [5 empty] | 0
| VRN9 - Ostatní náklady | [5 empty] | 0
SOUPIS PRACÍ
Stavba:
Polní cesta C9 v k.ú. Dlouhá Stropnice
Objekt:
101 - Polní cesta C9 - 1. část
Místo: | [5 empty] | Datum: | 5. 9. 2024
Zadavatel: | [5 empty] | Projektant:
Uchazeč: |  |  | Vyplň údaj |  |  | Zpracovatel:
PČ | Typ | Kód | Popis | MJ | Množství | J.cena [CZK] | Cena celkem [CZK] | Cenová soustava |  | DPH | J. Nh [h] | Nh celkem [h] | J. hmotnost [t] | Hmotnost celkem [t] | J. suť [t] | Suť Celkem [t]
Náklady soupisu celkem | [6 empty] | 0 |  |  |  |  | 0 |  | 1447.8192 |  | 115.67 |  | D | -1 | [10 empty] | 0
| D | HSV | Práce a dodávky HSV |  |  |  | 0 |  |  |  |  | 0 |  | 1447.8192 |  | 115.67 | 1 | D | 0 |  |  |  | ROZPOCET | [6 empty] | 0
| D | 1 | Zemní práce |  |  |  | 0 |  |  |  |  | 0 |  | 10.3087 |  | 0 | 1 | D | 1 |  |  |  | ROZPOCET | [6 empty] | 0
1 | K | 111111102 | Odstranění travin ve svahu přes 1:5 ručně | m2 | 1176 |  | 0 | CS ÚRS 2024 02 |  | základní |  | 0 | 0 | 0 | 0 | 0 | 4 | K | 2 |  |  |  | ROZPOCET | 0 | 0 | 0 | 0 | 0 | 1 | 0 | 4 | 1772500008
| PP |  | Odstranění travin a rákosu ručně travin pro jakoukoli plochu ve svahu sklonu přes 1:5 | [14 empty] | PP | 2
| Online PSC |  | https://podminky.urs.cz/item/CS_URS_2024_02/111111102 | [14 empty] | Online PSC | 2
| P |  | Poznámka k položce: Poznámka k položce: - včetně kompletní likvidace odpadu zhotovitelem, včetně naložení, odvozu, složení a příp. poplatků | [14 empty] | P | 2
| VV |  | "Stávající příkop mezi stromy km 0,000-0,420 P, prům. šířka 2,8m" 420*2,8 |  | 1176 | [12 empty] | VV | 2 | 2 | True | 1 | ROZPOCET
2 | K | 111151103 | Odstranění travin z celkové plochy přes 500 m2 strojně | m2 | 4659 |  | 0 | CS ÚRS 2024 02 |  | základní |  | 0 | 0 | 0 | 0 | 0 | 4 | K | 2 |  |  |  | ROZPOCET | 0 | 0 | 0 | 0 | 0 | 1 | 0 | 4 | 2000856627
| PP |  | Odstranění travin a rákosu strojně travin, při celkové ploše přes 500 m2 | [14 empty] | PP | 2
| Online PSC |  | https://podminky.urs.cz/item/CS_URS_2024_02/111151103 | [14 empty] | Online PSC | 2
| P |  | Poznámka k položce: Poznámka k položce: - včetně kompletní likvidace odpadu zhotovitelem, včetně naložení, odvozu, složení, uložení a příp. poplatků | [14 empty] | P | 2
| VV |  | "km 0,000-0,630 vlevo, prům. šířka 4,0 m" 630*4,0 |  | 2520 | [12 empty] | VV | 2 | 2 | True | 0 | ROZPOCET
| VV |  | "zbývající pruhy podél stavby, prům. šířka 1,5 m" ((2*1238)-(630+420))*1,5 |  | 2139 | [12 empty] | VV | 2 | 2 | True | 0 | ROZPOCET
| VV |  | Součet |  | 4659 | [12 empty] | VV | 2 | 4 | True | 1 | ROZPOCET
3 | K | 111211101 | Odstranění křovin a stromů průměru kmene do 100 mm i s kořeny sklonu terénu do 1:5 ručně | m2 | 2816 |  | 0 | CS ÚRS 2024 02 |  | základní |  | 0 | 0 | 0 | 0 | 0 | 4 | K | 2 |  |  |  | ROZPOCET | 0 | 0 | 0 | 0 | 0 | 1 | 0 | 4 | -929840597
| PP |  | Odstranění křovin a stromů s odstraněním kořenů ručně průměru kmene do 100 mm jakékoliv plochy v rovině nebo ve svahu o sklonu do 1:5 | [14 empty] | PP | 2
| Online PSC |  | https://podminky.urs.cz/item/CS_URS_2024_02/111211101 | [14 empty] | Online PSC | 2
| P |  | Poznámka k položce: Poznámka k položce: - odvoz na mezideponii (mezideponie není součástí stavby - zajišťuje zhotovitel) k dalšímu zpracování, zlikvidují se štěpkováním (konečné využití štěpků zajistí zhotovitel) - cena je včetně veškeré dopravy, štěpkování i manipulace s dřevní hmotou | [14 empty] | P | 2
| VV |  | "Křoví a drobný náletový porost, dle přílohy č. F-5." 2816 |  | 2816 | [12 empty] | VV | 2 | 2 | True | 1 | ROZPOCET
4 | K | 111301111 | Sejmutí drnu tl do 100 mm s přemístěním do 50 m nebo naložením na dopravní prostředek | m2 | 3594 |  | 0 | CS ÚRS 2024 02 |  | základní |  | 0 | 0 | 0 | 0 | 0 | 4 | K | 2 |  |  |  | ROZPOCET | 0 | 0 | 0 | 0 | 0 | 1 | 0 | 4 | 1210337541
| PP |  | Sejmutí drnu tl. do 100 mm, v jakékoliv ploše | [14 empty] | PP | 2
| Online PSC |  | https://podminky.urs.cz/item/CS_URS_2024_02/111301111 | [14 empty] | Online PSC | 2
| P |  | Poznámka k položce: Poznámka k položce: POZOR, tloušťka 200 mm! nevhodná zemina - odvoz na skládku zajištěnou zhotovitelem - včetně naložení a složení | [14 empty] | P | 2
| VV |  | "tloušťka 200 mm, dle SVK" 718,8/0,2 |  | 3594 | [12 empty] | VV | 2 | 2 | True | 1 | ROZPOCET
5 | K | 112101101 | Odstranění stromů listnatých průměru kmene přes 100 do 300 mm | kus | 212 |  | 0 | CS ÚRS 2024 02 |  | základní |  | 0 | 0 | 0 | 0 | 0 | 4 | K | 2 |  |  |  | ROZPOCET | 0 | 0 | 0 | 0 | 0 | 1 | 0 | 4 | 2033041875
| PP |  | Odstranění stromů s odřezáním kmene a s odvětvením listnatých, průměru kmene přes 100 do 300 mm | [14 empty] | PP | 2
| Online PSC |  | https://podminky.urs.cz/item/CS_URS_2024_02/112101101 | [14 empty] | Online PSC | 2
| P |  | Poznámka k položce: Poznámka k položce: - odvoz na mezideponii (mezideponie není součástí stavby - zajišťuje zhotovitel) k dalšímu zpracování, větve se zlikvidují štěpkováním (konečné využití štěpků zajistí zhotovitel), kmeny se předají majiteli - cena je včetně veškeré dopravy, štěpkování i manipulace s dřevní hmotou - cena je včetně občasných ovocných či jehličnatých stromů | [14 empty] | P | 2
| VV |  | "dle přílohy č. F-5." 212 |  | 212 | [12 empty] | VV | 2 | 2 | True | 1 | ROZPOCET
6 | K | 112101102 | Odstranění stromů listnatých průměru kmene přes 300 do 500 mm | kus | 51 |  | 0 | CS ÚRS 2024 02 |  | základní |  | 0 | 0 | 0 | 0 | 0 | 4 | K | 2 |  |  |  | ROZPOCET | 0 | 0 | 0 | 0 | 0 | 1 | 0 | 4 | -1856016116
| PP |  | Odstranění stromů s odřezáním kmene a s odvětvením listnatých, průměru kmene přes 300 do 500 mm | [14 empty] | PP | 2
| Online PSC |  | https://podminky.urs.cz/item/CS_URS_2024_02/112101102 | [14 empty] | Online PSC | 2
| P |  | Poznámka k položce: Poznámka k položce: - odvoz na mezideponii (mezideponie není součástí stavby - zajišťuje zhotovitel) k dalšímu zpracování, větve se zlikvidují štěpkováním (konečné využití štěpků zajistí zhotovitel), kmeny se předají majiteli - cena je včetně veškeré dopravy, štěpkování i manipulace s dřevní hmotou - cena je včetně občasných ovocných či jehličnatých stromů | [14 empty] | P | 2
| VV |  | "dle přílohy č. F-5." 51 |  | 51 | [12 empty] | VV | 2 | 2 | True | 1 | ROZPOCET
7 | K | 112101103 | Odstranění stromů listnatých průměru kmene přes 500 do 700 mm | kus | 8 |  | 0 | CS ÚRS 2024 02 |  | základní |  | 0 | 0 | 0 | 0 | 0 | 4 | K | 2 |  |  |  | ROZPOCET | 0 | 0 | 0 | 0 | 0 | 1 | 0 | 4 | 185613520
| PP |  | Odstranění stromů s odřezáním kmene a s odvětvením listnatých, průměru kmene přes 500 do 700 mm | [14 empty] | PP | 2
| Online PSC |  | https://podminky.urs.cz/item/CS_URS_2024_02/112101103 | [14 empty] | Online PSC | 2
| P |  | Poznámka k položce: Poznámka k položce: - odvoz na mezideponii (mezideponie není součástí stavby - zajišťuje zhotovitel) k dalšímu zpracování, větve se zlikvidují štěpkováním (konečné využití štěpků zajistí zhotovitel), kmeny se předají majiteli - cena je včetně veškeré dopravy, štěpkování i manipulace s dřevní hmotou - cena je včetně občasných ovocných či jehličnatých stromů | [14 empty] | P | 2
| VV |  | "dle přílohy č. F-5." 8 |  | 8 | [12 empty] | VV | 2 | 2 | True | 1 | ROZPOCET
8 | K | 112101104 | Odstranění stromů listnatých průměru kmene přes 700 do 900 mm | kus | 2 |  | 0 | CS ÚRS 2024 02 |  | základní |  | 0 | 0 | 0 | 0 | 0 | 4 | K | 2 |  |  |  | ROZPOCET | 0 | 0 | 0 | 0 | 0 | 1 | 0 | 4 | 1831051964
| PP |  | Odstranění stromů s odřezáním kmene a s odvětvením listnatých, průměru kmene přes 700 do 900 mm | [14 empty] | PP | 2
| Online PSC |  | https://podminky.urs.cz/item/CS_URS_2024_02/112101104 | [14 empty] | Online PSC | 2
| P |  | Poznámka k položce: Poznámka k položce: - odvoz na mezideponii (mezideponie není součástí stavby - zajišťuje zhotovitel) k dalšímu zpracování, větve se zlikvidují štěpkováním (konečné využití štěpků zajistí zhotovitel), kmeny se předají majiteli - cena je včetně veškeré dopravy, štěpkování i manipulace s dřevní hmotou - cena je včetně občasných ovocných či jehličnatých stromů | [14 empty] | P | 2
| VV |  | "dle přílohy č. F-5." 2 |  | 2 | [12 empty] | VV | 2 | 2 | True | 1 | ROZPOCET
9 | K | 112101105 | Odstranění stromů listnatých průměru kmene přes 900 do 1100 mm | kus | 2 |  | 0 | CS ÚRS 2024 02 |  | základní |  | 0 | 0 | 0 | 0 | 0 | 4 | K | 2 |  |  |  | ROZPOCET | 0 | 0 | 0 | 0 | 0 | 1 | 0 | 4 | 849426625
| PP |  | Odstranění stromů s odřezáním kmene a s odvětvením listnatých, průměru kmene přes 900 do 1100 mm | [14 empty] | PP | 2
| Online PSC |  | https://podminky.urs.cz/item/CS_URS_2024_02/112101105 | [14 empty] | Online PSC | 2
| P |  | Poznámka k položce: Poznámka k položce: - odvoz na mezideponii (mezideponie není součástí stavby - zajišťuje zhotovitel) k dalšímu zpracování, větve se zlikvidují štěpkováním (konečné využití štěpků zajistí zhotovitel), kmeny se předají majiteli - cena je včetně veškeré dopravy, štěpkování i manipulace s dřevní hmotou - cena je včetně občasných ovocných či jehličnatých stromů | [14 empty] | P | 2
| VV |  | "dle přílohy č. F-5." 2 |  | 2 | [12 empty] | VV | 2 | 2 | True | 1 | ROZPOCET
10 | K | 112251101 | Odstranění pařezů průměru přes 100 do 300 mm | kus | 332 |  | 0 | CS ÚRS 2024 02 |  | základní |  | 0 | 0 | 0 | 0 | 0 | 4 | K | 2 |  |  |  | ROZPOCET | 0 | 0 | 0 | 0 | 0 | 1 | 0 | 4 | -2027893969
| PP |  | Odstranění pařezů strojně s jejich vykopáním nebo vytrháním průměru přes 100 do 300 mm | [14 empty] | PP | 2
| Online PSC |  | https://podminky.urs.cz/item/CS_URS_2024_02/112251101 | [14 empty] | Online PSC | 2
| P |  | Poznámka k položce: Poznámka k položce: - odvoz na mezideponii (mezideponie není součástí stavby - zajišťuje zhotovitel) k dalšímu zpracování, pařezy se zlikvidují štěpkováním nebo frézováním (konečné využití štěpků zajistí zhotovitel), - cena je včetně případné likvidace kořenů - cena je včetně štěpkování pařezů či kořenů - cena je včetně veškeré dopravy, štěpkování i manipulace s dřevní hmotou | [14 empty] | P | 2
| VV |  | "dle položky č. 112101101" 212 |  | 212 | [12 empty] | VV | 2 | 2 | True | 0 | ROZPOCET
| VV |  | "odstranění současných samostatných pařezů, odhadem" 20 |  | 20 | [12 empty] | VV | 2 | 2 | True | 0 | ROZPOCET
| VV |  | "odstranění malých pařezů z náletů dle pol.č. 111211101, odhadem" 100 |  | 100 | [12 empty] | VV | 2 | 2 | True | 0 | ROZPOCET
| VV |  | Součet |  | 332 | [12 empty] | VV | 2 | 4 | True | 1 | ROZPOCET
11 | K | 112251102 | Odstranění pařezů průměru přes 300 do 500 mm | kus | 61 |  | 0 | CS ÚRS 2024 02 |  | základní |  | 0 | 0 | 0 | 0 | 0 | 4 | K | 2 |  |  |  | ROZPOCET | 0 | 0 | 0 | 0 | 0 | 1 | 0 | 4 | -827759212
| PP |  | Odstranění pařezů strojně s jejich vykopáním nebo vytrháním průměru přes 300 do 500 mm | [14 empty] | PP | 2
| Online PSC |  | https://podminky.urs.cz/item/CS_URS_2024_02/112251102 | [14 empty] | Online PSC | 2
| P |  | Poznámka k položce: Poznámka k položce: - odvoz na mezideponii (mezideponie není součástí stavby - zajišťuje zhotovitel) k dalšímu zpracování, pařezy se zlikvidují štěpkováním nebo frézováním (konečné využití štěpků zajistí zhotovitel), - cena je včetně případné likvidace kořenů - cena je včetně štěpkování pařezů či kořenů - cena je včetně veškeré dopravy, štěpkování i manipulace s dřevní hmotou | [14 empty] | P | 2
| VV |  | "dle položky č. 112101102" 51 |  | 51 | [12 empty] | VV | 2 | 2 | True | 0 | ROZPOCET
| VV |  | "odstranění současných samostatných pařezů, odhadem" 10 |  | 10 | [12 empty] | VV | 2 | 2 | True | 0 | ROZPOCET
| VV |  | Součet |  | 61 | [12 empty] | VV | 2 | 4 | True | 1 | ROZPOCET
12 | K | 112251103 | Odstranění pařezů průměru přes 500 do 700 mm | kus | 10 |  | 0 | CS ÚRS 2024 02 |  | základní |  | 0 | 0 | 0 | 0 | 0 | 4 | K | 2 |  |  |  | ROZPOCET | 0 | 0 | 0 | 0 | 0 | 1 | 0 | 4 | -906115226
| PP |  | Odstranění pařezů strojně s jejich vykopáním nebo vytrháním průměru přes 500 do 700 mm | [14 empty] | PP | 2
| Online PSC |  | https://podminky.urs.cz/item/CS_URS_2024_02/112251103 | [14 empty] | Online PSC | 2
| P |  | Poznámka k položce: Poznámka k položce: - odvoz na mezideponii (mezideponie není součástí stavby - zajišťuje zhotovitel) k dalšímu zpracování, pařezy se zlikvidují štěpkováním nebo frézováním (konečné využití štěpků zajistí zhotovitel), - cena je včetně případné likvidace kořenů - cena je včetně štěpkování pařezů či kořenů - cena je včetně veškeré dopravy, štěpkování i manipulace s dřevní hmotou | [14 empty] | P | 2
| VV |  | "dle položky č. 112101103" 8 |  | 8 | [12 empty] | VV | 2 | 2 | True | 0 | ROZPOCET
| VV |  | "odstranění současných samostatných pařezů, odhadem" 2 |  | 2 | [12 empty] | VV | 2 | 2 | True | 0 | ROZPOCET
| VV |  | Součet |  | 10 | [12 empty] | VV | 2 | 4 | True | 1 | ROZPOCET
13 | K | 112251104 | Odstranění pařezů průměru přes 700 do 900 mm | kus | 3 |  | 0 | CS ÚRS 2024 02 |  | základní |  | 0 | 0 | 0 | 0 | 0 | 4 | K | 2 |  |  |  | ROZPOCET | 0 | 0 | 0 | 0 | 0 | 1 | 0 | 4 | 1634704019
| PP |  | Odstranění pařezů strojně s jejich vykopáním nebo vytrháním průměru přes 700 do 900 mm | [14 empty] | PP | 2
| Online PSC |  | https://podminky.urs.cz/item/CS_URS_2024_02/112251104 | [14 empty] | Online PSC | 2
| P |  | Poznámka k položce: Poznámka k položce: - odvoz na mezideponii (mezideponie není součástí stavby - zajišťuje zhotovitel) k dalšímu zpracování, pařezy se zlikvidují štěpkováním nebo frézováním (konečné využití štěpků zajistí zhotovitel), - cena je včetně případné likvidace kořenů - cena je včetně štěpkování pařezů či kořenů - cena je včetně veškeré dopravy, štěpkování i manipulace s dřevní hmotou | [14 empty] | P | 2
| VV |  | "dle položky č. 112101104" 2 |  | 2 | [12 empty] | VV | 2 | 2 | True | 0 | ROZPOCET
| VV |  | "odstranění současných samostatných pařezů, odhadem" 1 |  | 1 | [12 empty] | VV | 2 | 2 | True | 0 | ROZPOCET
| VV |  | Součet |  | 3 | [12 empty] | VV | 2 | 4 | True | 1 | ROZPOCET
14 | K | 112251105 | Odstranění pařezů průměru přes 900 do 1100 mm | kus | 3 |  | 0 | CS ÚRS 2024 02 |  | základní |  | 0 | 0 | 0 | 0 | 0 | 4 | K | 2 |  |  |  | ROZPOCET | 0 | 0 | 0 | 0 | 0 | 1 | 0 | 4 | -1353835970
| PP |  | Odstranění pařezů strojně s jejich vykopáním nebo vytrháním průměru přes 900 do 1100 mm | [14 empty] | PP | 2
| Online PSC |  | https://podminky.urs.cz/item/CS_URS_2024_02/112251105 | [14 empty] | Online PSC | 2
| P |  | Poznámka k položce: Poznámka k položce: - odvoz na mezideponii (mezideponie není součástí stavby - zajišťuje zhotovitel) k dalšímu zpracování, pařezy se zlikvidují štěpkováním nebo frézováním (konečné využití štěpků zajistí zhotovitel), - cena je včetně případné likvidace kořenů - cena je včetně štěpkování pařezů či kořenů - cena je včetně veškeré dopravy, štěpkování i manipulace s dřevní hmotou | [14 empty] | P | 2
| VV |  | "dle položky č. 112101105" 2 |  | 2 | [12 empty] | VV | 2 | 2 | True | 0 | ROZPOCET
| VV |  | "odstranění současných samostatných pařezů, odhadem" 1 |  | 1 | [12 empty] | VV | 2 | 2 | True | 0 | ROZPOCET
| VV |  | Součet |  | 3 | [12 empty] | VV | 2 | 4 | True | 1 | ROZPOCET
15 | K | 113107224 | Odstranění podkladu z kameniva drceného tl přes 300 do 400 mm strojně pl přes 200 m2 | m2 | 4344.75 |  | 0 |  |  | základní |  | 0 | 0 | 0 | 0 | 0 | 4 | K | 2 |  |  |  | ROZPOCET | 0 | 0 | 0 | 0 | 0 | 1 | 0 | 4 | -1579491822
| PP |  | Odstranění podkladů nebo krytů strojně plochy jednotlivě přes 200 m2 s přemístěním hmot na skládku na vzdálenost do 20 m nebo s naložením na dopravní prostředek z kameniva hrubého drceného, o tl. vrstvy přes 300 do 400 mm | [14 empty] | PP | 2
| P |  | Poznámka k položce: Poznámka k položce: - odstranění stávající konstrukce vozovky cesty z nestmelených vrstev v tl. 300 mm (dalších odhadem 100 mm do celkové tl. 400 mm tvoří penetrační makadam) - z toho odhadem 50% bude k použití ve stavbě = odvoz na mezideponii (mezideponie není součástí stavby - zajišťuje zhotovitel) - včetně naložení a složení - zbývajících odhadem 50% nevhodná zemina = odvoz na skládku zajištěnou zhotovitelem - včetně naložení a složení | [14 empty] | P | 2
| VV |  | "dle SVK" 1737,9/0,40 |  | 4344.75 | [12 empty] | VV | 2 | 2 | True | 1 | ROZPOCET
16 | K | 113107242 | Odstranění podkladu živičného tl přes 50 do 100 mm strojně pl přes 200 m2 | m2 | 1124 |  | 0 | CS ÚRS 2024 02 |  | základní |  | 0 | 0 | 0 | 0 | 0 | 4 | K | 2 |  |  |  | ROZPOCET | 0 | 0 | 0 | 0 | 0 | 1 | 0 | 4 | -1899563866
| PP |  | Odstranění podkladů nebo krytů strojně plochy jednotlivě přes 200 m2 s přemístěním hmot na skládku na vzdálenost do 20 m nebo s naložením na dopravní prostředek živičných, o tl. vrstvy přes 50 do 100 mm | [14 empty] | PP | 2
| Online PSC |  | https://podminky.urs.cz/item/CS_URS_2024_02/113107242 | [14 empty] | Online PSC | 2
| P |  | Poznámka k položce: Poznámka k položce: - průměrná tloušťka cca 60 mm - bude použito do aktivní zóny - odvoz na mezideponii k použití ve stavbě (mezideponie není součástí stavby - zajišťuje zhotovitel) - včetně naložení a složení | [14 empty] | P | 2
| VV |  | "Asfaltový povrch cesty km cca 0,880-1,23770, zplanimetrováno" 1088,0 |  | 1088 | [12 empty] | VV | 2 | 2 | True | 0 | ROZPOCET
| VV |  | "Asfaltový povrch cesty na ZÚ, dl. cca 4m, zplanimetrováno" 36,0 |  | 36 | [12 empty] | VV | 2 | 2 | True | 0 | ROZPOCET
| VV |  | Součet |  | 1124 | [12 empty] | VV | 2 | 4 | True | 1 | ROZPOCET
17 | K | 113107243 | Odstranění podkladu živičného tl přes 100 do 150 mm strojně pl přes 200 m2 | m2 | 4344.75 |  | 0 | CS ÚRS 2024 02 |  | základní |  | 0 | 0 | 0 | 0 | 0 | 4 | K | 2 |  |  |  | ROZPOCET | 0 | 0 | 0 | 0 | 0 | 1 | 0 | 4 | 416252893
| PP |  | Odstranění podkladů nebo krytů strojně plochy jednotlivě přes 200 m2 s přemístěním hmot na skládku na vzdálenost do 20 m nebo s naložením na dopravní prostředek živičných, o tl. vrstvy přes 100 do 150 mm | [14 empty] | PP | 2
| Online PSC |  | https://podminky.urs.cz/item/CS_URS_2024_02/113107243 | [14 empty] | Online PSC | 2
| P |  | Poznámka k položce: Poznámka k položce: - odhadem tl. 100 mm stávající konstrukce vozovky z penetračního makadamu - bude použito do aktivní zóny - odvoz na mezideponii k použití ve stavbě (mezideponie není součástí stavby - zajišťuje zhotovitel) - včetně naložení a složení | [14 empty] | P | 2
| VV |  | "dle SVK" 1737,9/0,4 |  | 4344.75 | [12 empty] | VV | 2 | 2 | True | 1 | ROZPOCET
18 | K | 113108442 | Rozrytí krytu z kameniva bez zhutnění s živičným pojivem | m2 | 5468.75 |  | 0 | CS ÚRS 2024 02 |  | základní |  | 0 | 0 | 0 | 0 | 0 | 4 | K | 2 |  |  |  | ROZPOCET | 0 | 0 | 0 | 0 | 0 | 1 | 0 | 4 | 32473954
| PP |  | Rozrytí vrstvy krytu nebo podkladu z kameniva bez zhutnění, bez vyrovnání rozrytého materiálu, pro jakékoliv tloušťky se živičným pojivem | [14 empty] | PP | 2
| Online PSC |  | https://podminky.urs.cz/item/CS_URS_2024_02/113108442 | [14 empty] | Online PSC | 2
| P |  | Poznámka k položce: Poznámka k položce: - úprava odstraněného asfaltového krytu a podkladu z PMH na použitelnou frakci - způsob provedení si určí zhotovitel | [14 empty] | P | 2
| VV |  | "dle položky č. 113107242" 1088,0+36,0 |  | 1124 | [12 empty] | VV | 2 | 2 | True | 0 | ROZPOCET
| VV |  | "dle položky č. 113107243" 4344,75 |  | 4344.75 | [12 empty] | VV | 2 | 2 | True | 0 | ROZPOCET
| VV |  | Součet |  | 5468.75 | [12 empty] | VV | 2 | 4 | True | 1 | ROZPOCET
19 | K | 115101201 | Čerpání vody na dopravní výšku do 10 m průměrný přítok do 500 l/min | hod | 200 |  | 0 | CS ÚRS 2024 02 |  | základní |  | 0 | 3e-05 | 0.006 | 0 | 0 | 4 | K | 2 |  |  |  | ROZPOCET | 0 | 0 | 0 | 0 | 0 | 1 | 0 | 4 | -2044371872
| PP |  | Čerpání vody na dopravní výšku do 10 m s uvažovaným průměrným přítokem do 500 l/min | [14 empty] | PP | 2
| Online PSC |  | https://podminky.urs.cz/item/CS_URS_2024_02/115101201 | [14 empty] | Online PSC | 2
| P |  | Poznámka k položce: Poznámka k položce: čerpání vody při rekonstrukcích propustků - včetně pohotovosti čerpací soupravy | [14 empty] | P | 2
| VV |  | "odhadem" 200 |  | 200 | [12 empty] | VV | 2 | 2 | True | 1 | ROZPOCET
20 | K | 122151405 | Vykopávky v zemníku na suchu v hornině třídy těžitelnosti I skupiny 1 a 2 objem do 1000 m3 strojně | m3 | 997.5 |  | 0 | CS ÚRS 2024 02 |  | základní |  | 0 | 0 | 0 | 0 | 0 | 4 | K | 2 |  |  |  | ROZPOCET | 0 | 0 | 0 | 0 | 0 | 1 | 0 | 4 | -1215429800
| PP |  | Vykopávky v zemnících na suchu strojně zapažených i nezapažených v hornině třídy těžitelnosti I skupiny 1 a 2 přes 500 do 1 000 m3 | [14 empty] | PP | 2
| Online PSC |  | https://podminky.urs.cz/item/CS_URS_2024_02/122151405 | [14 empty] | Online PSC | 2
| P |  | Poznámka k položce: Nákup a dovoz zeminy vhodné k ohumusování (ornice) - položka je včetně veškeré dopravy | [14 empty] | P | 2
| VV |  | "dle položky č. 181351113" 3714,0*0,15 |  | 557.1 | [12 empty] | VV | 2 | 2 | True | 0 | ROZPOCET
| VV |  | "dle položky č. 182351133" 2936,0*0,15 |  | 440.4 | [12 empty] | VV | 2 | 2 | True | 0 | ROZPOCET
| VV |  | Součet |  | 997.5 | [12 empty] | VV | 2 | 4 | True | 1 | ROZPOCET
21 | K | 122252206 | Odkopávky a prokopávky nezapažené pro silnice a dálnice v hornině třídy těžitelnosti I objem do 5000 m3 strojně | m3 | 4524.93 |  | 0 | CS ÚRS 2024 02 |  | základní |  | 0 | 0 | 0 | 0 | 0 | 4 | K | 2 |  |  |  | ROZPOCET | 0 | 0 | 0 | 0 | 0 | 1 | 0 | 4 | 1516774993
| PP |  | Odkopávky a prokopávky nezapažené pro silnice a dálnice strojně v hornině třídy těžitelnosti I přes 1 000 do 5 000 m3 | [14 empty] | PP | 2
| Online PSC |  | https://podminky.urs.cz/item/CS_URS_2024_02/122252206 | [14 empty] | Online PSC | 2
| P |  | Poznámka k položce: Poznámka k položce: - odhadem 90% odkopávek = tř. I - nevhodná nebo přebytečná zemina - odvoz na skládku zajištěnou zhotovitelem - zemina do násypů - odvoz na mezideponii (mezideponie není součástí stavby - zajišťuje zhotovitel) - včetně naložení a složení | [14 empty] | P | 2
| VV |  | "dle SVK, z toho odhadem 90%" 1435,1*0,9 |  | 1291.59 | [12 empty] | VV | 2 | 2 | True | 0 | ROZPOCET
| VV |  | "výkop pro výměnu AZ pod polní cestou, zplanimetrováno" 5910,0*0,50*0,9 |  | 2659.5 | [12 empty] | VV | 2 | 2 | True | 0 | ROZPOCET
| VV |  | "výkop pro AZ pod vyvedením vrstvy ŠD do svahu km 0,000-0,640 L" (640*0,70)*0,50*0,9 |  | 201.6 | [12 empty] | VV | 2 | 2 | True | 0 | ROZPOCET
| VV |  | "výkop pro konstr. a výměnu AZ sjezdů" (112+126+55+41+43+33+39+33+21+14)*0,80*0,9 |  | 372.24 | [12 empty] | VV | 2 | 2 | True | 0 | ROZPOCET
| VV |  | Součet |  | 4524.93 | [12 empty] | VV | 2 | 4 | True | 1 | ROZPOCET
22 | K | 122452205 | Odkopávky a prokopávky nezapažené pro silnice a dálnice v hornině třídy těžitelnosti II objem do 1000 m3 strojně | m3 | 502.77 |  | 0 | CS ÚRS 2024 02 |  | základní |  | 0 | 0 | 0 | 0 | 0 | 4 | K | 2 |  |  |  | ROZPOCET | 0 | 0 | 0 | 0 | 0 | 1 | 0 | 4 | 10725762
| PP |  | Odkopávky a prokopávky nezapažené pro silnice a dálnice strojně v hornině třídy těžitelnosti II přes 500 do 1 000 m3 | [14 empty] | PP | 2
| Online PSC |  | https://podminky.urs.cz/item/CS_URS_2024_02/122452205 | [14 empty] | Online PSC | 2
| P |  | Poznámka k položce: Poznámka k položce: - odhadem 10% odkopávek = tř. II - odvoz na mezideponii k použití do násypů či zásypů - mezideponie není součástí stavby (zajišťuje zhotovitel) - položka je včetně naložení a složení | [14 empty] | P | 2
| VV |  | "dle SVK, z toho tř. II odhadem 10%" 1435,10*0,1 |  | 143.51 | [12 empty] | VV | 2 | 2 | True | 0 | ROZPOCET
| VV |  | "výkop pro výměnu AZ pod polní cestou, zplanimetrováno, tř. II 10%" 5910,0*0,50*0,1 |  | 295.5 | [12 empty] | VV | 2 | 2 | True | 0 | ROZPOCET
| VV |  | "výkop pro AZ pod vyvedením vrstvy ŠD do svahu km 0,000-0,640, 10%" (640*0,7)*0,50*0,1 |  | 22.4 | [12 empty] | VV | 2 | 2 | True | 0 | ROZPOCET
| VV |  | "výkop pro konstr. a výměnu AZ sjezdů" (112+126+55+41+43+33+39+33+21+14)*0,80*0,1 |  | 41.36 | [12 empty] | VV | 2 | 2 | True | 0 | ROZPOCET
| VV |  | Součet |  | 502.77 | [12 empty] | VV | 2 | 4 | True | 1 | ROZPOCET
23 | K | 129001101 | Příplatek za ztížení odkopávky nebo prokopávky v blízkosti inženýrských sítí | m3 | 500 |  | 0 | CS ÚRS 2024 02 |  | základní |  | 0 | 0 | 0 | 0 | 0 | 4 | K | 2 |  |  |  | ROZPOCET | 0 | 0 | 0 | 0 | 0 | 1 | 0 | 4 | 1620026095
| PP |  | Příplatek k cenám vykopávek za ztížení vykopávky v blízkosti podzemního vedení nebo výbušnin v horninách jakékoliv třídy | [14 empty] | PP | 2
| Online PSC |  | https://podminky.urs.cz/item/CS_URS_2024_02/129001101 | [14 empty] | Online PSC | 2
| P |  | Poznámka k položce: Poznámka k položce: - včetně případného ručního výkopu | [14 empty] | P | 2
| VV |  | "v kořenovém prostoru stromů, odhadem" 500 |  | 500 | [12 empty] | VV | 2 | 2 | True | 1 | ROZPOCET
24 | K | 131251103 | Hloubení jam nezapažených v hornině třídy těžitelnosti I skupiny 3 objem do 100 m3 strojně | m3 | 92.75 |  | 0 | CS ÚRS 2024 02 |  | základní |  | 0 | 0 | 0 | 0 | 0 | 4 | K | 2 |  |  |  | ROZPOCET | 0 | 0 | 0 | 0 | 0 | 1 | 0 | 4 | -1696253250
| PP |  | Hloubení nezapažených jam a zářezů strojně s urovnáním dna do předepsaného profilu a spádu v hornině třídy těžitelnosti I skupiny 3 přes 50 do 100 m3 | [14 empty] | PP | 2
| Online PSC |  | https://podminky.urs.cz/item/CS_URS_2024_02/131251103 | [14 empty] | Online PSC | 2
| P |  | Poznámka k položce: Poznámka k položce: - odvoz na mezideponii (mezideponie není součástí stavby - zajišťuje zhotovitel) - přebytečná zemina - odvoz na skládku zajištěnou zhotovitelem - položka je včetně naložení a složení | [14 empty] | P | 2
| VV |  | "výkop pro vsakovací galerie a jámy, dle pol.č. 211531111" 92,75 |  | 92.75 | [12 empty] | VV | 2 | 2 | True | 1 | ROZPOCET
25 | K | 132251101 | Hloubení rýh nezapažených š do 800 mm v hornině třídy těžitelnosti I skupiny 3 objem do 20 m3 strojně | m3 | 10.575 |  | 0 | CS ÚRS 2024 02 |  | základní |  | 0 | 0 | 0 | 0 | 0 | 4 | K | 2 |  |  |  | ROZPOCET | 0 | 0 | 0 | 0 | 0 | 1 | 0 | 4 | 317194231
| PP |  | Hloubení nezapažených rýh šířky do 800 mm strojně s urovnáním dna do předepsaného profilu a spádu v hornině třídy těžitelnosti I skupiny 3 do 20 m3 | [14 empty] | PP | 2
| Online PSC |  | https://podminky.urs.cz/item/CS_URS_2024_02/132251101 | [14 empty] | Online PSC | 2
| P |  | Poznámka k položce: Poznámka k položce: - odvoz na mezideponii (mezideponie není součástí stavby - zajišťuje zhotovitel) - přebytečná zemina - odvoz na skládku zajištěnou zhotovitelem - položka je včetně naložení a složení | [14 empty] | P | 2
| VV |  | "výkop pro prahy dlažby z LK, dle pol. č. 452318510" 10,575 |  | 10.575 | [12 empty] | VV | 2 | 2 | True | 1 | ROZPOCET
26 | K | 162451106 | Vodorovné přemístění přes 1 500 do 2000 m výkopku/sypaniny z horniny třídy těžitelnosti I skupiny 1 až 3 | m3 | 3370.756 |  | 0 | CS ÚRS 2024 02 |  | základní |  | 0 | 0 | 0 | 0 | 0 | 4 | K | 2 |  |  |  | ROZPOCET | 0 | 0 | 0 | 0 | 0 | 1 | 0 | 4 | -1452476932
| PP |  | Vodorovné přemístění výkopku nebo sypaniny po suchu na obvyklém dopravním prostředku, bez naložení výkopku, avšak se složením bez rozhrnutí z horniny třídy těžitelnosti I skupiny 1 až 3 na vzdálenost přes 1 500 do 2 000 m | [14 empty] | PP | 2
| Online PSC |  | https://podminky.urs.cz/item/CS_URS_2024_02/162451106 | [14 empty] | Online PSC | 2
| P |  | Poznámka k položce: Poznámka k položce: - přesun materiálů na mezideponii (mezideponie není součástí stavby - zajišťuje zhotovitel) - přesun materiálů z mezideponie na stavbu | [14 empty] | P | 2
| VV |  | "odhadem 150 mm rozebrané stávají vozovky" 1737,9/0,40*0,15 |  | 651.713 | [12 empty] | VV | 2 | 2 | True | 0 | ROZPOCET
| VV |  | "rozbraný asfaltový kryt dle pol.č. 113107242, prům. tl. 60 mm" 1124,0*0,06 |  | 67.44 | [12 empty] | VV | 2 | 2 | True | 0 | ROZPOCET
| VV |  | "rozebraný penetrační makadam dle pol.č. 113107243" 4344,75*0,10 |  | 434.475 | [12 empty] | VV | 2 | 2 | True | 0 | ROZPOCET
| VV |  | Součet |  | 1153.628 | [12 empty] | VV | 2 | 4 | True | 0 | ROZPOCET
| VV |  | "dovoz materiálů z mezideponie (viz. výše)" 1153,628 |  | 1153.628 | [12 empty] | VV | 2 | 2 | True | 0 | ROZPOCET
| VV |  | "dovoz materiálu do násypů a zásypů, dle bilance ZP" 1063,50 |  | 1063.5 | [12 empty] | VV | 2 | 2 | True | 0 | ROZPOCET
| VV |  | "Součet" 1153,628+1153,628+1063,50 |  | 3370.756 | [12 empty] | VV | 2 | 2 | True | 1 | ROZPOCET
27 | K | 162451126 | Vodorovné přemístění přes 1 500 do 2000 m výkopku/sypaniny z horniny třídy těžitelnosti II skupiny 4 a 5 | m3 | 1005.54 |  | 0 | CS ÚRS 2024 02 |  | základní |  | 0 | 0 | 0 | 0 | 0 | 4 | K | 2 |  |  |  | ROZPOCET | 0 | 0 | 0 | 0 | 0 | 1 | 0 | 4 | 1307255959
| PP |  | Vodorovné přemístění výkopku nebo sypaniny po suchu na obvyklém dopravním prostředku, bez naložení výkopku, avšak se složením bez rozhrnutí z horniny třídy těžitelnosti II skupiny 4 a 5 na vzdálenost přes 1 500 do 2 000 m | [14 empty] | PP | 2
| Online PSC |  | https://podminky.urs.cz/item/CS_URS_2024_02/162451126 | [14 empty] | Online PSC | 2
| P |  | Poznámka k položce: Poznámka k položce: - přesun materiálů na mezideponii (mezideponie není součástí stavby - zajišťuje zhotovitel) - přesun materiálů z mezideponie na stavbu | [14 empty] | P | 2
| VV |  | "odkopávky tř. II" 502,77 |  | 502.77 | [12 empty] | VV | 2 | 2 | True | 0 | ROZPOCET
| VV |  | "přesun materiálu z mezideponie" 502,77 |  | 502.77 | [12 empty] | VV | 2 | 2 | True | 0 | ROZPOCET
| VV |  | Součet |  | 1005.54 | [12 empty] | VV | 2 | 4 | True | 1 | ROZPOCET
28 | K | 162651112 | Vodorovné přemístění přes 4 000 do 5000 m výkopku/sypaniny z horniny třídy těžitelnosti I skupiny 1 až 3 | m3 | 5438.043 |  | 0 | CS ÚRS 2024 02 |  | základní |  | 0 | 0 | 0 | 0 | 0 | 4 | K | 2 |  |  |  | ROZPOCET | 0 | 0 | 0 | 0 | 0 | 1 | 0 | 4 | 856589524
| PP |  | Vodorovné přemístění výkopku nebo sypaniny po suchu na obvyklém dopravním prostředku, bez naložení výkopku, avšak se složením bez rozhrnutí z horniny třídy těžitelnosti I skupiny 1 až 3 na vzdálenost přes 4 000 do 5 000 m | [14 empty] | PP | 2
| Online PSC |  | https://podminky.urs.cz/item/CS_URS_2024_02/162651112 | [14 empty] | Online PSC | 2
| P |  | Poznámka k položce: Poznámka k položce: Odvoz nevhodné či přebytečné zeminy na skládku zajištěnou zhotovitelem nebo určenou obcí Horní Stropnice | [14 empty] | P | 2
| VV |  | "drny" 718,80 |  | 718.8 | [12 empty] | VV | 2 | 2 | True | 0 | ROZPOCET
| VV |  | "odkopávky tř. I, odečte se potřeba do násypů, vyjma II. tř." 4524,93-1063,50+502,77 |  | 3964.2 | [12 empty] | VV | 2 | 2 | True | 0 | ROZPOCET
| VV |  | "materiál z hloubení jam a rýh" 103,33 |  | 103.33 | [12 empty] | VV | 2 | 2 | True | 0 | ROZPOCET
| VV |  | "rozebraná stávající vozovka, odh. 150 mm" 1737,9/0,40*0,15 |  | 651.713 | [12 empty] | VV | 2 | 2 | True | 0 | ROZPOCET
| VV |  | Součet |  | 5438.043 | [12 empty] | VV | 2 | 4 | True | 1 | ROZPOCET
29 | K | 166151101 | Přehození neulehlého výkopku z horniny třídy těžitelnosti I skupiny 1 až 3 strojně | m3 | 109.2 |  | 0 | CS ÚRS 2024 02 |  | základní |  | 0 | 0 | 0 | 0 | 0 | 4 | K | 2 |  |  |  | ROZPOCET | 0 | 0 | 0 | 0 | 0 | 1 | 0 | 4 | 69357662
| PP |  | Přehození neulehlého výkopku strojně z horniny třídy těžitelnosti I, skupiny 1 až 3 | [14 empty] | PP | 2
| Online PSC |  | https://podminky.urs.cz/item/CS_URS_2024_02/166151101 | [14 empty] | Online PSC | 2
| VV |  | "Příčný přehoz dle SVK" 109,2 |  | 109.2 | [12 empty] | VV | 2 | 2 | True | 1 | ROZPOCET
30 | K | 171152111 | Uložení sypaniny z hornin nesoudržných a sypkých do násypů zhutněných v aktivní zóně silnic a dálnic | m3 | 1153.628 |  | 0 | CS ÚRS 2024 02 |  | základní |  | 0 | 0 | 0 | 0 | 0 | 4 | K | 2 |  |  |  | ROZPOCET | 0 | 0 | 0 | 0 | 0 | 1 | 0 | 4 | -630902996
| PP |  | Uložení sypaniny do zhutněných násypů pro silnice, dálnice a letiště s rozprostřením sypaniny ve vrstvách, s hrubým urovnáním a uzavřením povrchu násypu z hornin nesoudržných sypkých v aktivní zóně | [14 empty] | PP | 2
| Online PSC |  | https://podminky.urs.cz/item/CS_URS_2024_02/171152111 | [14 empty] | Online PSC | 2
| VV |  | "využití odh. 150 mm stáv. nestmelených vrstev vozovky, dle SVK" 1737,9/0,40*0,15 |  | 651.713 | [12 empty] | VV | 2 | 2 | True | 0 | ROZPOCET
| VV |  | "využití odh. 100 mm stáv. vrstvy z penetr. makadamu, dle SVK" 1737,9/0,40*0,10 |  | 434.475 | [12 empty] | VV | 2 | 2 | True | 0 | ROZPOCET
| VV |  | "využití rozebraného asfaltového povrchu v tl. cca 60 mm" 1124,0*0,06 |  | 67.44 | [12 empty] | VV | 2 | 2 | True | 0 | ROZPOCET
| VV |  | Součet |  | 1153.628 | [12 empty] | VV | 2 | 4 | True | 1 | ROZPOCET
31 | K | 171152112 | Uložení sypaniny z hornin nesoudržných a sypkých do násypů zhutněných mimo aktivní zónu silnic a dálnic | m3 | 157.1 |  | 0 | CS ÚRS 2024 02 |  | základní |  | 0 | 0 | 0 | 0 | 0 | 4 | K | 2 |  |  |  | ROZPOCET | 0 | 0 | 0 | 0 | 0 | 1 | 0 | 4 | -1118765420
| PP |  | Uložení sypaniny do zhutněných násypů pro silnice, dálnice a letiště s rozprostřením sypaniny ve vrstvách, s hrubým urovnáním a uzavřením povrchu násypu z hornin nesoudržných sypkých mimo aktivní zónu | [14 empty] | PP | 2
| Online PSC |  | https://podminky.urs.cz/item/CS_URS_2024_02/171152112 | [14 empty] | Online PSC | 2
| P |  | Poznámka k položce: Poznámka k položce: - včetně hutnění boků násypu | [14 empty] | P | 2
| VV |  | "dle SVK" 116,3 |  | 116.3 | [12 empty] | VV | 2 | 2 | True | 0 | ROZPOCET
| VV |  | "zásyp části stávajícího příkopu na ZÚ vlevo" 18,0*0,60 |  | 10.8 | [12 empty] | VV | 2 | 2 | True | 0 | ROZPOCET
| VV |  | "další nespecifikované zásypy v trase, odhadem" 20,0 |  | 20 | [12 empty] | VV | 2 | 2 | True | 0 | ROZPOCET
| VV |  | "zásypy po odstraněných propustcích, odhadem" 10,0 |  | 10 | [12 empty] | VV | 2 | 2 | True | 0 | ROZPOCET
| VV |  | Součet |  | 157.1 | [12 empty] | VV | 2 | 4 | True | 1 | ROZPOCET
32 | K | 171152501 | Zhutnění podloží z hornin soudržných nebo nesoudržných pod násypy | m2 | 1720.4 |  | 0 | CS ÚRS 2024 02 |  | základní |  | 0 | 0 | 0 | 0 | 0 | 4 | K | 2 |  |  |  | ROZPOCET | 0 | 0 | 0 | 0 | 0 | 1 | 0 | 4 | -2013021326
| PP |  | Zhutnění podloží pod násypy z rostlé horniny třídy těžitelnosti I a II, skupiny 1 až 4 z hornin soudružných a nesoudržných | [14 empty] | PP | 2
| Online PSC |  | https://podminky.urs.cz/item/CS_URS_2024_02/171152501 | [14 empty] | Online PSC | 2
| VV |  | "dle SVK" 1720,4 |  | 1720.4 | [12 empty] | VV | 2 | 2 | True | 1 | ROZPOCET
33 | K | 171251101 | Uložení sypaniny do násypů nezhutněných strojně | m3 | 742.8 |  | 0 | CS ÚRS 2024 02 |  | základní |  | 0 | 0 | 0 | 0 | 0 | 4 | K | 2 |  |  |  | ROZPOCET | 0 | 0 | 0 | 0 | 0 | 1 | 0 | 4 | -962568348
| PP |  | Uložení sypanin do násypů strojně s rozprostřením sypaniny ve vrstvách a s hrubým urovnáním nezhutněných jakékoliv třídy těžitelnosti | [14 empty] | PP | 2
| Online PSC |  | https://podminky.urs.cz/item/CS_URS_2024_02/171251101 | [14 empty] | Online PSC | 2
| P |  | Poznámka k položce: Poznámka k položce: použije se vhodný přebytečný materiál z výkopů | [14 empty] | P | 2
| VV |  | "úprava terénu podél cesty, prům. šířka 1,50 m, prům. tl. 0,2 m" 2*1238*1,50*0,20 |  | 742.8 | [12 empty] | VV | 2 | 2 | True | 1 | ROZPOCET
34 | K | 171251201 | Uložení sypaniny na skládky nebo meziskládky | m3 | 7655.17 |  | 0 | CS ÚRS 2024 02 |  | základní |  | 0 | 0 | 0 | 0 | 0 | 4 | K | 2 |  |  |  | ROZPOCET | 0 | 0 | 0 | 0 | 0 | 1 | 0 | 4 | -663927594
| PP |  | Uložení sypaniny na skládky nebo meziskládky bez hutnění s upravením uložené sypaniny do předepsaného tvaru | [14 empty] | PP | 2
| Online PSC |  | https://podminky.urs.cz/item/CS_URS_2024_02/171251201 | [14 empty] | Online PSC | 2
| P |  | Poznámka k položce: Uložení sypaniny nebo živičných materiálů na skládky nebo na mezideponie | [14 empty] | P | 2
| VV |  | "drny" 718,8 |  | 718.8 | [12 empty] | VV | 2 | 2 | True | 0 | ROZPOCET
| VV |  | "odkopávky tř. I" 4524,93 |  | 4524.93 | [12 empty] | VV | 2 | 2 | True | 0 | ROZPOCET
| VV |  | "odkopávky tř. II" 502,77 |  | 502.77 | [12 empty] | VV | 2 | 2 | True | 0 | ROZPOCET
| VV |  | "materiál z hloubení jam a rýh" 103,33 |  | 103.33 | [12 empty] | VV | 2 | 2 | True | 0 | ROZPOCET
| VV |  | "asfaltová vozovka" 1124,0*0,06 |  | 67.44 | [12 empty] | VV | 2 | 2 | True | 0 | ROZPOCET
| VV |  | "vrstvy z penetračního makadamu" 1737,9/0,40*0,10 |  | 434.475 | [12 empty] | VV | 2 | 2 | True | 0 | ROZPOCET
| VV |  | "rozebraná stávající nestmelená vozovka" 1737,9/0,40*0,3 |  | 1303.425 | [12 empty] | VV | 2 | 2 | True | 0 | ROZPOCET
| VV |  | Součet |  | 7655.17 | [12 empty] | VV | 2 | 4 | True | 1 | ROZPOCET
35 | K | 174251201 | Zásyp jam po pařezech D pařezů do 300 mm strojně | kus | 332 |  | 0 | CS ÚRS 2024 02 |  | základní |  | 0 | 0 | 0 | 0 | 0 | 4 | K | 2 |  |  |  | ROZPOCET | 0 | 0 | 0 | 0 | 0 | 1 | 0 | 4 | -308403635
| PP |  | Zásyp jam po pařezech strojně výkopkem z horniny získané při dobývání pařezů s hrubým urovnáním povrchu zasypávky průměru pařezu přes 100 do 300 mm | [14 empty] | PP | 2
| Online PSC |  | https://podminky.urs.cz/item/CS_URS_2024_02/174251201 | [14 empty] | Online PSC | 2
| P |  | Poznámka k položce: Poznámka k položce: - v případě nedostatku zeminy získané z dobývání pařezů se použije přebytečná zemina z výkopu | [14 empty] | P | 2
| VV |  | "dle pol.č. 112251101" 332 |  | 332 | [12 empty] | VV | 2 | 2 | True | 1 | ROZPOCET
36 | K | 174251202 | Zásyp jam po pařezech D pařezů přes 300 do 500 mm strojně | kus | 61 |  | 0 | CS ÚRS 2024 02 |  | základní |  | 0 | 0 | 0 | 0 | 0 | 4 | K | 2 |  |  |  | ROZPOCET | 0 | 0 | 0 | 0 | 0 | 1 | 0 | 4 | -1996701565
| PP |  | Zásyp jam po pařezech strojně výkopkem z horniny získané při dobývání pařezů s hrubým urovnáním povrchu zasypávky průměru pařezu přes 300 do 500 mm | [14 empty] | PP | 2
| Online PSC |  | https://podminky.urs.cz/item/CS_URS_2024_02/174251202 | [14 empty] | Online PSC | 2
| P |  | Poznámka k položce: Poznámka k položce: - v případě nedostatku zeminy získané z dobývání pařezů se použije přebytečná zemina z výkopu | [14 empty] | P | 2
| VV |  | "dle pol. č. 112251102" 61 |  | 61 | [12 empty] | VV | 2 | 2 | True | 1 | ROZPOCET
37 | K | 174251203 | Zásyp jam po pařezech D pařezů přes 500 do 700 mm strojně | kus | 10 |  | 0 | CS ÚRS 2024 02 |  | základní |  | 0 | 0 | 0 | 0 | 0 | 4 | K | 2 |  |  |  | ROZPOCET | 0 | 0 | 0 | 0 | 0 | 1 | 0 | 4 | -1726224344
| PP |  | Zásyp jam po pařezech strojně výkopkem z horniny získané při dobývání pařezů s hrubým urovnáním povrchu zasypávky průměru pařezu přes 500 do 700 mm | [14 empty] | PP | 2
| Online PSC |  | https://podminky.urs.cz/item/CS_URS_2024_02/174251203 | [14 empty] | Online PSC | 2
| P |  | Poznámka k položce: Poznámka k položce: - v případě nedostatku zeminy získané z dobývání pařezů se použije přebytečná zemina z výkopu | [14 empty] | P | 2
| VV |  | "dle pol. č. 112251103" 10 |  | 10 | [12 empty] | VV | 2 | 2 | True | 1 | ROZPOCET
38 | K | 174251204 | Zásyp jam po pařezech D pařezů přes 700 do 900 mm strojně | kus | 3 |  | 0 | CS ÚRS 2024 02 |  | základní |  | 0 | 0 | 0 | 0 | 0 | 4 | K | 2 |  |  |  | ROZPOCET | 0 | 0 | 0 | 0 | 0 | 1 | 0 | 4 | 1859827578
| PP |  | Zásyp jam po pařezech strojně výkopkem z horniny získané při dobývání pařezů s hrubým urovnáním povrchu zasypávky průměru pařezu přes 700 do 900 mm | [14 empty] | PP | 2
| Online PSC |  | https://podminky.urs.cz/item/CS_URS_2024_02/174251204 | [14 empty] | Online PSC | 2
| P |  | Poznámka k položce: Poznámka k položce: - v případě nedostatku zeminy získané z dobývání pařezů se použije přebytečná zemina z výkopu | [14 empty] | P | 2
| VV |  | "dle pol. č. 112251104" 3 |  | 3 | [12 empty] | VV | 2 | 2 | True | 1 | ROZPOCET
39 | K | 174251205 | Zásyp jam po pařezech D pařezů přes 900 do 1100 mm strojně | kus | 3 |  | 0 | CS ÚRS 2024 02 |  | základní |  | 0 | 0 | 0 | 0 | 0 | 4 | K | 2 |  |  |  | ROZPOCET | 0 | 0 | 0 | 0 | 0 | 1 | 0 | 4 | 694397077
| PP |  | Zásyp jam po pařezech strojně výkopkem z horniny získané při dobývání pařezů s hrubým urovnáním povrchu zasypávky průměru pařezu přes 900 do 1100 mm | [14 empty] | PP | 2
| Online PSC |  | https://podminky.urs.cz/item/CS_URS_2024_02/174251205 | [14 empty] | Online PSC | 2
| P |  | Poznámka k položce: Poznámka k položce: - v případě nedostatku zeminy získané z dobývání pařezů se použije přebytečná zemina z výkopu | [14 empty] | P | 2
| VV |  | "dle pol. č. 112251105" 3 |  | 3 | [12 empty] | VV | 2 | 2 | True | 1 | ROZPOCET
40 | K | 181151213 | Úprava zrnitosti ornice rozpojením balvanů tl vrstvy přes 150 do 200 mm v hornině třídy těžitelnosti I a II skupiny 1 až 4 pl přes 500 m2 strojně | m2 | 4344.75 |  | 0 | CS ÚRS 2024 02 |  | základní |  | 0 | 0 | 0 | 0 | 0 | 4 | K | 2 |  |  |  | ROZPOCET | 0 | 0 | 0 | 0 | 0 | 1 | 0 | 4 | -2058086153
| PP |  | Úprava zrnitosti zemin pláně rozpojením balvanů strojně v rovině nebo ve svahu sklonu do 1 : 5 při souvislé ploše přes 500 m2 v hornině třídy těžitelnosti I a II, skupiny 1 až 4, tl. vrstvy přes 150 do 200 mm | [14 empty] | PP | 2
| Online PSC |  | https://podminky.urs.cz/item/CS_URS_2024_02/181151213 | [14 empty] | Online PSC | 2
| P |  | Poznámka k položce: Poznámka k položce: Fragmentace vytěžených nestmelených vrstev stávající konstrukce vozovky na použitelnou frakci do aktivní zóny, odhadem v množství 50% z celkové tloušťky 300 mm - způsob fragmentace si určí zhotovitel | [14 empty] | P | 2
| VV |  | "dle SVK, použitelná polovina tloušťky stáv. vozovky" 1737,9/0,40 |  | 4344.75 | [12 empty] | VV | 2 | 2 | True | 1 | ROZPOCET
41 | K | 181351113 | Rozprostření ornice tl vrstvy do 200 mm pl přes 500 m2 v rovině nebo ve svahu do 1:5 strojně | m2 | 3714 |  | 0 | CS ÚRS 2024 02 |  | základní |  | 0 | 0 | 0 | 0 | 0 | 4 | K | 2 |  |  |  | ROZPOCET | 0 | 0 | 0 | 0 | 0 | 1 | 0 | 4 | 733291316
| PP |  | Rozprostření a urovnání ornice v rovině nebo ve svahu sklonu do 1:5 strojně při souvislé ploše přes 500 m2, tl. vrstvy do 200 mm | [14 empty] | PP | 2
| Online PSC |  | https://podminky.urs.cz/item/CS_URS_2024_02/181351113 | [14 empty] | Online PSC | 2
| VV |  | "Úpravy terénu podél dokončené cesty, prům. š. 1,5m, tl. 150 mm" 2*1238*1,5 |  | 3714 | [12 empty] | VV | 2 | 2 | True | 1 | ROZPOCET
42 | K | 181451121 | Založení lučního trávníku výsevem pl přes 1000 m2 v rovině a ve svahu do 1:5 | m2 | 3714 |  | 0 | CS ÚRS 2024 02 |  | základní |  | 0 | 0 | 0 | 0 | 0 | 4 | K | 2 |  |  |  | ROZPOCET | 0 | 0 | 0 | 0 | 0 | 1 | 0 | 4 | -1736441543
| PP |  | Založení trávníku na půdě předem připravené plochy přes 1000 m2 výsevem včetně utažení lučního v rovině nebo na svahu do 1:5 | [14 empty] | PP | 2
| Online PSC |  | https://podminky.urs.cz/item/CS_URS_2024_02/181451121 | [14 empty] | Online PSC | 2
| VV |  | "dle položky č. 181351113" 3714,0 |  | 3714 | [12 empty] | VV | 2 | 2 | True | 1 | ROZPOCET
43 | M | 00572470 | osivo směs travní univerzál | kg | 74.28 |  | 0 | CS ÚRS 2024 02 |  | základní |  | 0 | 0.001 | 0.07428 | 0 | 0 | 8 | M | 2 |  |  |  | ROZPOCET | 0 | 0 | 0 | 0 | 0 | 1 | 0 | 4 | 595057153
| PP |  | osivo směs travní univerzál | [14 empty] | PP | 2
| VV |  | 3714*0,02 'Přepočtené koeficientem množství |  | 74.28 | [12 empty] | VV | 2 | 2 | False | 1 | ROZPOCET
44 | K | 181451123 | Založení lučního trávníku výsevem pl přes 1000 m2 ve svahu přes 1:2 do 1:1 | m2 | 2936 |  | 0 | CS ÚRS 2024 02 |  | základní |  | 0 | 0 | 0 | 0 | 0 | 4 | K | 2 |  |  |  | ROZPOCET | 0 | 0 | 0 | 0 | 0 | 1 | 0 | 4 | -1657986536
| PP |  | Založení trávníku na půdě předem připravené plochy přes 1000 m2 výsevem včetně utažení lučního na svahu přes 1:2 do 1:1 | [14 empty] | PP | 2
| Online PSC |  | https://podminky.urs.cz/item/CS_URS_2024_02/181451123 | [14 empty] | Online PSC | 2
| VV |  | "rozprostření ornice na svahy, dle SVK" 440,4/0,15 |  | 2936 | [12 empty] | VV | 2 | 2 | True | 1 | ROZPOCET
45 | M | 00572470 | osivo směs travní univerzál | kg | 58.72 |  | 0 | CS ÚRS 2024 02 |  | základní |  | 0 | 0.001 | 0.05872 | 0 | 0 | 8 | M | 2 |  |  |  | ROZPOCET | 0 | 0 | 0 | 0 | 0 | 1 | 0 | 4 | -469184679
| PP |  | osivo směs travní univerzál | [14 empty] | PP | 2
| VV |  | 2936*0,02 'Přepočtené koeficientem množství |  | 58.72 | [12 empty] | VV | 2 | 2 | False | 1 | ROZPOCET
46 | K | 181951111 | Úprava pláně v hornině třídy těžitelnosti I skupiny 1 až 3 bez zhutnění strojně | m2 | 3714 |  | 0 | CS ÚRS 2024 02 |  | základní |  | 0 | 0 | 0 | 0 | 0 | 4 | K | 2 |  |  |  | ROZPOCET | 0 | 0 | 0 | 0 | 0 | 1 | 0 | 4 | 1353912767
| PP |  | Úprava pláně vyrovnáním výškových rozdílů strojně v hornině třídy těžitelnosti I, skupiny 1 až 3 bez zhutnění | [14 empty] | PP | 2
| Online PSC |  | https://podminky.urs.cz/item/CS_URS_2024_02/181951111 | [14 empty] | Online PSC | 2
| VV |  | "dle položky č. 181351113" 3714,0 |  | 3714 | [12 empty] | VV | 2 | 2 | True | 1 | ROZPOCET
47 | K | 181951112 | Úprava pláně v hornině třídy těžitelnosti I skupiny 1 až 3 se zhutněním strojně | m2 | 6187.86 |  | 0 | CS ÚRS 2024 02 |  | základní |  | 0 | 0 | 0 | 0 | 0 | 4 | K | 2 |  |  |  | ROZPOCET | 0 | 0 | 0 | 0 | 0 | 1 | 0 | 4 | 678027710
| PP |  | Úprava pláně vyrovnáním výškových rozdílů strojně v hornině třídy těžitelnosti I, skupiny 1 až 3 se zhutněním | [14 empty] | PP | 2
| Online PSC |  | https://podminky.urs.cz/item/CS_URS_2024_02/181951112 | [14 empty] | Online PSC | 2
| VV |  | "Polní cesta, dle SVK, odhadem 90% tř. I" 5910,4*0,9 |  | 5319.36 | [12 empty] | VV | 2 | 2 | True | 0 | ROZPOCET
| VV |  | "Vyvedení ŠD do svahu v úseku s příkopem, odhadem 90% tř. I" 640*0,70*0,9 |  | 403.2 | [12 empty] | VV | 2 | 2 | True | 0 | ROZPOCET
| VV |  | "Napojení lesní cesty v km 0,895 P, odhadem 90% tř. I" 112,0*0,9 |  | 100.8 | [12 empty] | VV | 2 | 2 | True | 0 | ROZPOCET
| VV |  | "Napojení lesní cesty v km 1,220 P, odhadem 90% tř. I" 126,0*0,9 |  | 113.4 | [12 empty] | VV | 2 | 2 | True | 0 | ROZPOCET
| VV |  | "Sjezdy, odhadem 80% tř. I" (55+41+43+33+39+33+21+14)*0,9 |  | 251.1 | [12 empty] | VV | 2 | 2 | True | 0 | ROZPOCET
| VV |  | Součet |  | 6187.86 | [12 empty] | VV | 2 | 4 | True | 1 | ROZPOCET
48 | K | 181951114 | Úprava pláně v hornině třídy těžitelnosti II skupiny 4 a 5 se zhutněním strojně | m2 | 687.54 |  | 0 | CS ÚRS 2024 02 |  | základní |  | 0 | 0 | 0 | 0 | 0 | 4 | K | 2 |  |  |  | ROZPOCET | 0 | 0 | 0 | 0 | 0 | 1 | 0 | 4 | -2073580895
| PP |  | Úprava pláně vyrovnáním výškových rozdílů strojně v hornině třídy těžitelnosti II, skupiny 4 a 5 se zhutněním | [14 empty] | PP | 2
| Online PSC |  | https://podminky.urs.cz/item/CS_URS_2024_02/181951114 | [14 empty] | Online PSC | 2
| VV |  | "Polní cesta, dle SVK, odhadem 10% tř. II" 5910,4*0,1 |  | 591.04 | [12 empty] | VV | 2 | 2 | True | 0 | ROZPOCET
| VV |  | "Vyvedení ŠD do svahu v úseku s příkopem, odhadem 10% tř. II" 640*0,70*0,1 |  | 44.8 | [12 empty] | VV | 2 | 2 | True | 0 | ROZPOCET
| VV |  | "Napojení lesní cesty v km 0,895 P, odhadem 10% tř. II" 112,0*0,1 |  | 11.2 | [12 empty] | VV | 2 | 2 | True | 0 | ROZPOCET
| VV |  | "Napojení lesní cesty v km 1,220 P, odhadem 10% tř. II" 126,0*0,1 |  | 12.6 | [12 empty] | VV | 2 | 2 | True | 0 | ROZPOCET
| VV |  | "Sjezdy, odhadem 20% tř. II" (55+41+43+33+39+33+21+14)*0,1 |  | 27.9 | [12 empty] | VV | 2 | 2 | True | 0 | ROZPOCET
| VV |  | Součet |  | 687.54 | [12 empty] | VV | 2 | 4 | True | 1 | ROZPOCET
49 | K | 182151111 | Svahování v zářezech v hornině třídy těžitelnosti I skupiny 1 až 3 strojně | m2 | 1428.2 |  | 0 | CS ÚRS 2024 02 |  | základní |  | 0 | 0 | 0 | 0 | 0 | 4 | K | 2 |  |  |  | ROZPOCET | 0 | 0 | 0 | 0 | 0 | 1 | 0 | 4 | 1114993635
| PP |  | Svahování trvalých svahů do projektovaných profilů strojně s potřebným přemístěním výkopku při svahování v zářezech v hornině třídy těžitelnosti I, skupiny 1 až 3 | [14 empty] | PP | 2
| Online PSC |  | https://podminky.urs.cz/item/CS_URS_2024_02/182151111 | [14 empty] | Online PSC | 2
| VV |  | "dle SVK" 1428,2 |  | 1428.2 | [12 empty] | VV | 2 | 2 | True | 1 | ROZPOCET
50 | K | 182251101 | Svahování násypů strojně | m2 | 1507.4 |  | 0 | CS ÚRS 2024 02 |  | základní |  | 0 | 0 | 0 | 0 | 0 | 4 | K | 2 |  |  |  | ROZPOCET | 0 | 0 | 0 | 0 | 0 | 1 | 0 | 4 | -1302095238
| PP |  | Svahování trvalých svahů do projektovaných profilů strojně s potřebným přemístěním výkopku při svahování násypů v jakékoliv hornině | [14 empty] | PP | 2
| Online PSC |  | https://podminky.urs.cz/item/CS_URS_2024_02/182251101 | [14 empty] | Online PSC | 2
| VV |  | "dle SVK" 1507,4 |  | 1507.4 | [12 empty] | VV | 2 | 2 | True | 1 | ROZPOCET
51 | K | 182351133 | Rozprostření ornice pl přes 500 m2 ve svahu přes 1:5 tl vrstvy do 200 mm strojně | m2 | 2936 |  | 0 | CS ÚRS 2024 02 |  | základní |  | 0 | 0 | 0 | 0 | 0 | 4 | K | 2 |  |  |  | ROZPOCET | 0 | 0 | 0 | 0 | 0 | 1 | 0 | 4 | 1825326469
| PP |  | Rozprostření a urovnání ornice ve svahu sklonu přes 1:5 strojně při souvislé ploše přes 500 m2, tl. vrstvy do 200 mm | [14 empty] | PP | 2
| Online PSC |  | https://podminky.urs.cz/item/CS_URS_2024_02/182351133 | [14 empty] | Online PSC | 2
| VV |  | "Ornice na svahy v tl. 150 mm, dle SVK" 440,4/0,15 |  | 2936 | [12 empty] | VV | 2 | 2 | True | 1 | ROZPOCET
52 | K | 183151114 | Hloubení jam pro výsadbu dřevin strojně v rovině nebo ve svahu do 1:5 obj jamky přes 0,5 do 0,7 m3 | kus | 163 |  | 0 | CS ÚRS 2024 02 |  | základní |  | 0 | 0 | 0 | 0 | 0 | 4 | K | 2 |  |  |  | ROZPOCET | 0 | 0 | 0 | 0 | 0 | 1 | 0 | 4 | -1397251257
| PP |  | Hloubení jam pro výsadbu dřevin strojně v rovině nebo ve svahu do 1:5, objem přes 0,50 do 0,70 m3 | [14 empty] | PP | 2
| Online PSC |  | https://podminky.urs.cz/item/CS_URS_2024_02/183151114 | [14 empty] | Online PSC | 2
| P |  | Poznámka k položce: Poznámka k položce: kompletní likvidaci vyzískaného materiálu zajistí zhotovitel - položka je včetně veškeré manipulace, dopravy a poplatků | [14 empty] | P | 2
| VV |  | "Pro švestky" 95 |  | 95 | [12 empty] | VV | 2 | 2 | True | 0 | ROZPOCET
| VV |  | "Pro třešně" 68 |  | 68 | [12 empty] | VV | 2 | 2 | True | 0 | ROZPOCET
| VV |  | Součet |  | 163 | [12 empty] | VV | 2 | 4 | True | 1 | ROZPOCET
53 | K | 183205111 | Založení záhonu v rovině a svahu do 1:5 zemina skupiny 1 a 2 | m2 | 81.5 |  | 0 | CS ÚRS 2024 02 |  | základní |  | 0 | 0 | 0 | 0 | 0 | 4 | K | 2 |  |  |  | ROZPOCET | 0 | 0 | 0 | 0 | 0 | 1 | 0 | 4 | 67383500
| PP |  | Založení záhonu pro výsadbu rostlin v rovině nebo na svahu do 1:5 v zemině skupiny 1 až 2 | [14 empty] | PP | 2
| Online PSC |  | https://podminky.urs.cz/item/CS_URS_2024_02/183205111 | [14 empty] | Online PSC | 2
| VV |  | "stromy, 0,5x1,0 m na strom" 163*0,50*1,0 |  | 81.5 | [12 empty] | VV | 2 | 2 | True | 1 | ROZPOCET
54 | K | 184201112 | Výsadba stromu bez balu do jamky v kmene přes 1,8 do 2,5 m v rovině a svahu do 1:5 | kus | 163 |  | 0 | CS ÚRS 2024 02 |  | základní |  | 0 | 0 | 0 | 0 | 0 | 4 | K | 2 |  |  |  | ROZPOCET | 0 | 0 | 0 | 0 | 0 | 1 | 0 | 4 | 1012027899
| PP |  | Výsadba stromů bez balu do předem vyhloubené jamky se zalitím v rovině nebo na svahu do 1:5, při výšce kmene přes 1,8 do 2,5 m | [14 empty] | PP | 2
| Online PSC |  | https://podminky.urs.cz/item/CS_URS_2024_02/184201112 | [14 empty] | Online PSC | 2
| P |  | Poznámka k položce: POZNÁMKY K POLOŽCE: sazenice s balem! Malé sazenice s balem domácího původu, s výškou 1,0-1,5 m nebo maximálně střední sazenice výšky 2,0-2,5 m - výpěstky I. jakosti - včetně kompletní likvidace přebytečného zemního materiálu včetně jeho naložení, složení, uložení, dopravy a poplatků¨ - včetně veškerých pomocných prací (výkop, mulčování, apod.) - včetně upevnění stromků ke 3 kůlům | [14 empty] | P | 2
| VV |  | "Švestka" 95 |  | 95 | [12 empty] | VV | 2 | 2 | True | 0 | ROZPOCET
| VV |  | "Třešeň" 68 |  | 68 | [12 empty] | VV | 2 | 2 | True | 0 | ROZPOCET
| VV |  | Součet |  | 163 | [12 empty] | VV | 2 | 4 | True | 1 | ROZPOCET
55 | M | RMAT0001 | Ovocný strom | kus | 163 |  | 0 |  |  | základní |  | 0 | 0.027 | 4.401 | 0 | 0 | 8 | M | 2 |  |  |  | ROZPOCET | 0 | 0 | 0 | 0 | 0 | 1 | 0 | 4 | 387679400
| PP |  | Ovocný strom | [14 empty] | PP | 2
| P |  | Poznámka k položce: Poznámka k položce: 95x švestka domácí Prunus domestica 68x třešeň ptačí Prunus avium | [14 empty] | P | 2
56 | K | 184215133 | Ukotvení kmene dřevin v rovině nebo na svahu do 1:5 třemi kůly D do 0,1 m dl přes 2 do 3 m | kus | 163 |  | 0 | CS ÚRS 2024 02 |  | základní |  | 0 | 6e-05 | 0.00978 | 0 | 0 | 4 | K | 2 |  |  |  | ROZPOCET | 0 | 0 | 0 | 0 | 0 | 1 | 0 | 4 | 1256040923
| PP |  | Ukotvení dřeviny kůly v rovině nebo na svahu do 1:5 třemi kůly, délky přes 2 do 3 m | [14 empty] | PP | 2
| Online PSC |  | https://podminky.urs.cz/item/CS_URS_2024_02/184215133 | [14 empty] | Online PSC | 2
| P |  | Poznámka k položce: Poznámka k položce: délka kůlů min. 2,20 m + ukotvení do země, navíc 3x dřevěná půlená příčka délky 0,5 m u každého stromu | [14 empty] | P | 2
57 | M | 60591255 | kůl vyvazovací dřevěný impregnovaný D 8cm dl 2,5m | kus | 489 |  | 0 | CS ÚRS 2024 02 |  | základní |  | 0 | 0.0059 | 2.8851 | 0 | 0 | 8 | M | 2 |  |  |  | ROZPOCET | 0 | 0 | 0 | 0 | 0 | 1 | 0 | 4 | 867817276
| PP |  | kůl vyvazovací dřevěný impregnovaný D 8cm dl 2,5m | [14 empty] | PP | 2
| VV |  | 163*3 'Přepočtené koeficientem množství |  | 489 | [12 empty] | VV | 2 | 2 | False | 1 | ROZPOCET
58 | K | 184801121 | Ošetřování vysazených dřevin solitérních v rovině a svahu do 1:5 | kus | 652 |  | 0 | CS ÚRS 2024 02 |  | základní |  | 0 | 0 | 0 | 0 | 0 | 4 | K | 2 |  |  |  | ROZPOCET | 0 | 0 | 0 | 0 | 0 | 1 | 0 | 4 | -891494511
| PP |  | Ošetření vysazených dřevin solitérních v rovině nebo na svahu do 1:5 | [14 empty] | PP | 2
| Online PSC |  | https://podminky.urs.cz/item/CS_URS_2024_02/184801121 | [14 empty] | Online PSC | 2
| P |  | Poznámka k položce: Poznámka k položce: 4x, podrobnosti dle technické zprávy | [14 empty] | P | 2
| VV |  | 163*4 'Přepočtené koeficientem množství |  | 652 | [12 empty] | VV | 2 | 2 | False | 1 | ROZPOCET
59 | K | 184813121 | Ochrana dřevin před okusem ručně pletivem v rovině a svahu do 1:5 | kus | 163 |  | 0 | CS ÚRS 2024 02 |  | základní |  | 0 | 0.00208 | 0.33904 | 0 | 0 | 4 | K | 2 |  |  |  | ROZPOCET | 0 | 0 | 0 | 0 | 0 | 1 | 0 | 4 | -1266077334
| PP |  | Ochrana dřevin před okusem zvěří ručně v rovině nebo ve svahu do 1:5, pletivem, výšky do 2 m | [14 empty] | PP | 2
| Online PSC |  | https://podminky.urs.cz/item/CS_URS_2024_02/184813121 | [14 empty] | Online PSC | 2
| P |  | Poznámka k položce: Poznámka k položce: Plastová chránička výšky 150 cm a "králičí" pozinkované pletivo o velikosti ok 25 mm a průměru drátů 0,8 mm, výška pletiva 2,30 m/1 strom | [14 empty] | P | 2
60 | K | 184816111 | Hnojení sazenic průmyslovými hnojivy do 0,25 kg k jedné sazenici | kus | 163 |  | 0 | CS ÚRS 2024 02 |  | základní |  | 0 | 0 | 0 | 0 | 0 | 4 | K | 2 |  |  |  | ROZPOCET | 0 | 0 | 0 | 0 | 0 | 1 | 0 | 4 | 2116626776
| PP |  | Hnojení sazenic průmyslovými hnojivy v množství do 0,25 kg k jedné sazenici | [14 empty] | PP | 2
| Online PSC |  | https://podminky.urs.cz/item/CS_URS_2024_02/184816111 | [14 empty] | Online PSC | 2
61 | M | 25191155 | hnojivo průmyslové | kg | 40.75 |  | 0 | CS ÚRS 2024 02 |  | základní |  | 0 | 0.001 | 0.04075 | 0 | 0 | 8 | M | 2 |  |  |  | ROZPOCET | 0 | 0 | 0 | 0 | 0 | 1 | 0 | 4 | -1456605891
| PP |  | hnojivo průmyslové | [14 empty] | PP | 2
| VV |  | 163*0,25 'Přepočtené koeficientem množství |  | 40.75 | [12 empty] | VV | 2 | 2 | False | 1 | ROZPOCET
62 | K | 184911431 | Mulčování rostlin kůrou tl přes 0,1 do 0,15 m v rovině a svahu do 1:5 | m2 | 81.5 |  | 0 | CS ÚRS 2024 02 |  | základní |  | 0 | 0 | 0 | 0 | 0 | 4 | K | 2 |  |  |  | ROZPOCET | 0 | 0 | 0 | 0 | 0 | 1 | 0 | 4 | 892450121
| PP |  | Mulčování vysazených rostlin mulčovací kůrou, tl. přes 100 do 150 mm v rovině nebo na svahu do 1:5 | [14 empty] | PP | 2
| Online PSC |  | https://podminky.urs.cz/item/CS_URS_2024_02/184911431 | [14 empty] | Online PSC | 2
| P |  | Poznámka k položce: Poznámka k položce: - mulčování vrstvou tříděné borové kůry v tl. min. 10 cm po slehnutí - mulčování musí mít účinek 2 roky po převzetí | [14 empty] | P | 2
| VV |  | "mulčování v ploše 0,5*1,0 m / strom" 163*0,50*1,0 |  | 81.5 | [12 empty] | VV | 2 | 2 | True | 1 | ROZPOCET
63 | M | 10391100 | kůra mulčovací VL | m3 | 12.47 |  | 0 | CS ÚRS 2024 02 |  | základní |  | 0 | 0.2 | 2.494 | 0 | 0 | 8 | M | 2 |  |  |  | ROZPOCET | 0 | 0 | 0 | 0 | 0 | 1 | 0 | 4 | 1588583356
| PP |  | kůra mulčovací VL | [14 empty] | PP | 2
| VV |  | 81,5*0,153 'Přepočtené koeficientem množství |  | 12.47 | [12 empty] | VV | 2 | 2 | False | 1 | ROZPOCET
64 | K | 185803111 | Ošetření trávníku shrabáním v rovině a svahu do 1:5 | m2 | 3714 |  | 0 | CS ÚRS 2024 02 |  | základní |  | 0 | 0 | 0 | 0 | 0 | 4 | K | 2 |  |  |  | ROZPOCET | 0 | 0 | 0 | 0 | 0 | 1 | 0 | 4 | -130930776
| PP |  | Ošetření trávníku jednorázové v rovině nebo na svahu do 1:5 | [14 empty] | PP | 2
| Online PSC |  | https://podminky.urs.cz/item/CS_URS_2024_02/185803111 | [14 empty] | Online PSC | 2
| VV |  | "dle položky č. 181451121" 3714,0 |  | 3714 | [12 empty] | VV | 2 | 2 | True | 1 | ROZPOCET
65 | K | 185803113 | Ošetření trávníku shrabáním ve svahu přes 1:2 do 1:1 | m2 | 2936 |  | 0 | CS ÚRS 2024 02 |  | základní |  | 0 | 0 | 0 | 0 | 0 | 4 | K | 2 |  |  |  | ROZPOCET | 0 | 0 | 0 | 0 | 0 | 1 | 0 | 4 | 987534180
| PP |  | Ošetření trávníku jednorázové na svahu přes 1:2 do 1:1 | [14 empty] | PP | 2
| Online PSC |  | https://podminky.urs.cz/item/CS_URS_2024_02/185803113 | [14 empty] | Online PSC | 2
| VV |  | "dle položky č. 181451123" 2936,0 |  | 2936 | [12 empty] | VV | 2 | 2 | True | 1 | ROZPOCET
66 | K | 185804311 | Zalití rostlin vodou plocha do 20 m2 | m3 | 16.3 |  | 0 | CS ÚRS 2024 02 |  | základní |  | 0 | 0 | 0 | 0 | 0 | 4 | K | 2 |  |  |  | ROZPOCET | 0 | 0 | 0 | 0 | 0 | 1 | 0 | 4 | 320206873
| PP |  | Zalití rostlin vodou plochy záhonů jednotlivě do 20 m2 | [14 empty] | PP | 2
| Online PSC |  | https://podminky.urs.cz/item/CS_URS_2024_02/185804311 | [14 empty] | Online PSC | 2
| VV |  | "5x zalití vysazených stromů 20l/ks" 0,02*5*163 |  | 16.3 | [12 empty] | VV | 2 | 2 | True | 1 | ROZPOCET
67 | K | 185804312 | Zalití rostlin vodou plocha přes 20 m2 | m3 | 39.9 |  | 0 | CS ÚRS 2024 02 |  | základní |  | 0 | 0 | 0 | 0 | 0 | 4 | K | 2 |  |  |  | ROZPOCET | 0 | 0 | 0 | 0 | 0 | 1 | 0 | 4 | 1040744003
| PP |  | Zalití rostlin vodou plochy záhonů jednotlivě přes 20 m2 | [14 empty] | PP | 2
| Online PSC |  | https://podminky.urs.cz/item/CS_URS_2024_02/185804312 | [14 empty] | Online PSC | 2
| VV |  | "2x zalití, 3l/m2, dle položky č. 185803111" 3714,0*2*3*0,001 |  | 22.284 | [12 empty] | VV | 2 | 2 | True | 0 | ROZPOCET
| VV |  | "2x zalití, 3l/m2, dle položky č. 185803113" 2936,0*2*3*0,001 |  | 17.616 | [12 empty] | VV | 2 | 2 | True | 0 | ROZPOCET
| VV |  | Součet |  | 39.9 | [12 empty] | VV | 2 | 4 | True | 1 | ROZPOCET
| D | 2 | Zakládání |  |  |  | 0 |  |  |  |  | 0 |  | 326.5198 |  | 0 | 1 | D | 1 |  |  |  | ROZPOCET | [6 empty] | 0
68 | K | 211531111 | Výplň odvodňovacích žeber nebo trativodů kamenivem hrubým drceným frakce 16 až 63 mm | m3 | 92.75 |  | 0 | CS ÚRS 2024 02 |  | základní |  | 0 | 0 | 0 | 0 | 0 | 4 | K | 2 |  |  |  | ROZPOCET | 0 | 0 | 0 | 0 | 0 | 1 | 0 | 4 | -1333397775
| PP |  | Výplň kamenivem do rýh odvodňovacích žeber nebo trativodů bez zhutnění, s úpravou povrchu výplně kamenivem hrubým drceným frakce 16 až 63 mm | [14 empty] | PP | 2
| Online PSC |  | https://podminky.urs.cz/item/CS_URS_2024_02/211531111 | [14 empty] | Online PSC | 2
| P |  | Poznámka k položce: Poznámka k položce: HDK 16/32 | [14 empty] | P | 2
| VV |  | "Výplň vsakovacích galerií" 3*(7*2,5*1,5) |  | 78.75 | [12 empty] | VV | 2 | 2 | True | 0 | ROZPOCET
| VV |  | "Výplň vsakovacích jam" 7*(2*1*1) |  | 14 | [12 empty] | VV | 2 | 2 | True | 0 | ROZPOCET
| VV |  | Součet |  | 92.75 | [12 empty] | VV | 2 | 4 | True | 1 | ROZPOCET
69 | K | 211971122 | Zřízení opláštění žeber nebo trativodů geotextilií v rýze nebo zářezu přes 1:2 š přes 2,5 m | m2 | 2062.5 |  | 0 | CS ÚRS 2024 02 |  | základní |  | 0 | 0.00027 | 0.55688 | 0 | 0 | 4 | K | 2 |  |  |  | ROZPOCET | 0 | 0 | 0 | 0 | 0 | 1 | 0 | 4 | -101438137
| PP |  | Zřízení opláštění výplně z geotextilie odvodňovacích žeber nebo trativodů v rýze nebo zářezu se stěnami svislými nebo šikmými o sklonu přes 1:2 při rozvinuté šířce opláštění přes 2,5 m | [14 empty] | PP | 2
| Online PSC |  | https://podminky.urs.cz/item/CS_URS_2024_02/211971122 | [14 empty] | Online PSC | 2
| VV |  | "Obalení drenážní rýhy trativodů vč. přesahů 10%" 635*(0,5+0,8+0,5+0,8)*1,1 |  | 1816.1 | [12 empty] | VV | 2 | 2 | True | 0 | ROZPOCET
| VV |  | "Obalení vsakovacích galerií, vč. přesahů 10%" 3*((2*7*2,5)+(2*7*1,5))*1,1 |  | 184.8 | [12 empty] | VV | 2 | 2 | True | 0 | ROZPOCET
| VV |  | "Obalení vsakovacích jam, vč. přesahů 10%" 7*(4*2*1)*1,1 |  | 61.6 | [12 empty] | VV | 2 | 2 | True | 0 | ROZPOCET
| VV |  | Součet |  | 2062.5 | [12 empty] | VV | 2 | 4 | True | 1 | ROZPOCET
70 | M | 69311080 | geotextilie netkaná separační, ochranná, filtrační, drenážní PES 200g/m2 | m2 | 2443.031 |  | 0 | CS ÚRS 2024 02 |  | základní |  | 0 | 0.0002 | 0.48861 | 0 | 0 | 8 | M | 2 |  |  |  | ROZPOCET | 0 | 0 | 0 | 0 | 0 | 1 | 0 | 4 | 1724085967
| PP |  | geotextilie netkaná separační, ochranná, filtrační, drenážní PES 200g/m2 | [14 empty] | PP | 2
| P |  | Poznámka k položce: Poznámka k položce: geotextilie na obalení drenážní rýhy trativodů | [14 empty] | P | 2
| VV |  | 2062,5*1,1845 'Přepočtené koeficientem množství |  | 2443.031 | [12 empty] | VV | 2 | 2 | False | 1 | ROZPOCET
71 | K | 212752501 | Trativod z drenážních trubek korugovaných PP SN 8 perforace 360° včetně lože otevřený výkop DN 150 pro liniové stavby | m | 635 |  | 0 | CS ÚRS 2024 02 |  | základní |  | 0 | 0.27844 | 176.8094 | 0 | 0 | 4 | K | 2 |  |  |  | ROZPOCET | 0 | 0 | 0 | 0 | 0 | 1 | 0 | 4 | 622424111
| PP |  | Trativody z drenážních trubek pro liniové stavby a komunikace se zřízením štěrkového lože pod trubky a s jejich obsypem v otevřeném výkopu trubka korugovaná PP SN 8 celoperforovaná 360° DN 150 | [14 empty] | PP | 2
| Online PSC |  | https://podminky.urs.cz/item/CS_URS_2024_02/212752501 | [14 empty] | Online PSC | 2
| P |  | Poznámka k položce: Poznámka k položce: Drenáž DN(ID) 150 mm z polyethylenu (PE), celoperforovaná, flexibilní, černá barva, s vysokou mechanickou a chemickou odolností. Uložena do lože ze štěrkodrti 0/22 mm tl. 100 mm, s obsypem z HDK 8/32 tl. min. 100 mm nad potrubím a se zásypem rýhy z HDK 16/32, ČSN EN 13242+A1. Drenážní rýha bude obalena netkanou filtrační geotextilií o plošné hmotnosti min. 190 g/m2. Drenáž bude vyústěna do svahu, vsakovacích galerií či jam. V místech příčných přejezdů bude drenáž obetonována betonem C20/25-XF3 v tloušťce 100 mm. - Kompletní provedení drenáží - Položka je včetně veškerých zemních prací, potřebného materiálu, dopravy. - Položka je včetně všech zásypových materiálů a lože, jejich nákupu, dovozu a realizace. - Položka je včetně kompletní likvidace případného vyzískaného materiálu a poplatků. | [14 empty] | P | 2
| VV |  | "Délka" 88+2+148+2+68+287+40 |  | 635 | [12 empty] | VV | 2 | 2 | True | 1 | ROZPOCET
72 | K | 213111111 | Stabilizace základové spáry zřízením vrstvy z geomříže tkané | m2 | 201 |  | 0 | CS ÚRS 2024 02 |  | základní |  | 0 | 0 | 0 | 0 | 0 | 4 | K | 2 |  |  |  | ROZPOCET | 0 | 0 | 0 | 0 | 0 | 1 | 0 | 4 | 1367792586
| PP |  | Stabilizace základové spáry zřízením vrstvy z geomříže tkané | [14 empty] | PP | 2
| Online PSC |  | https://podminky.urs.cz/item/CS_URS_2024_02/213111111 | [14 empty] | Online PSC | 2
| P |  | Poznámka k položce: Poznámka k položce: Dvouosá tahová geomříž z vysokopevnostního PET, pevnost v tahu podélně/příčně min. 40 kn/m, šířka min. 3,0 m | [14 empty] | P | 2
| VV |  | "geomříž nad trubními propustky" (39,5+14,0+13,5)*3,0 |  | 201 | [12 empty] | VV | 2 | 2 | True | 1 | ROZPOCET
73 | M | 69321063 | geomříž dvouosá tkaná PES s tahovou pevností podélně i příčně 40kN/m | m2 | 238.085 |  | 0 | CS ÚRS 2024 02 |  | základní |  | 0 | 0.00025 | 0.059521 | 0 | 0 | 8 | M | 2 |  |  |  | ROZPOCET | 0 | 0 | 0 | 0 | 0 | 1 | 0 | 4 | -1758079218
| PP |  | geomříž dvouosá tkaná PES s tahovou pevností podélně i příčně 40kN/m | [14 empty] | PP | 2
| VV |  | 201*1,1845 'Přepočtené koeficientem množství |  | 238.085 | [12 empty] | VV | 2 | 2 | False | 1 | ROZPOCET
74 | K | 213141112 | Zřízení vrstvy z geotextilie v rovině nebo ve sklonu do 1:5 š přes 3 do 6 m | m2 | 9351 |  | 0 | CS ÚRS 2024 02 |  | základní |  | 0 | 0.00014 | 1.3091 | 0 | 0 | 4 | K | 2 |  |  |  | ROZPOCET | 0 | 0 | 0 | 0 | 0 | 1 | 0 | 4 | -1404445993
| PP |  | Zřízení vrstvy z geotextilie filtrační, separační, odvodňovací, ochranné, výztužné nebo protierozní v rovině nebo ve sklonu do 1:5, šířky přes 3 do 6 m | [14 empty] | PP | 2
| Online PSC |  | https://podminky.urs.cz/item/CS_URS_2024_02/213141112 | [14 empty] | Online PSC | 2
| VV |  | "V ploše výměny aktivní zóny" 6875,0 |  | 6875 | [12 empty] | VV | 2 | 2 | True | 0 | ROZPOCET
| VV |  | "Svislé části a zabalení okrajů" 1238*2*(0,5+0,5) |  | 2476 | [12 empty] | VV | 2 | 2 | True | 0 | ROZPOCET
| VV |  | Součet |  | 9351 | [12 empty] | VV | 2 | 4 | True | 1 | ROZPOCET
75 | M | 69311070 | geotextilie netkaná separační, ochranná, filtrační, drenážní PP 400g/m2 | m2 | 11076.26 |  | 0 | CS ÚRS 2024 02 |  | základní |  | 0 | 0.0004 | 4.4305 | 0 | 0 | 8 | M | 2 |  |  |  | ROZPOCET | 0 | 0 | 0 | 0 | 0 | 1 | 0 | 4 | 1909182674
| PP |  | geotextilie netkaná separační, ochranná, filtrační, drenážní PP 400g/m2 | [14 empty] | PP | 2
| P |  | Poznámka k položce: Poznámka k položce: Netkaná geotextilie dle TP 97 z polypropylenu (PP) se separační a ochrannou funkcí, plošná hmotnost min. 400 g/m2, pevnost v tahu podélně/příčně min. 10 kN/m, odolnost proti statickému protržení (zkouška CBR) min. 2 kN. | [14 empty] | P | 2
| VV |  | 9351*1,1845 'Přepočtené koeficientem množství |  | 11076.26 | [12 empty] | VV | 2 | 2 | False | 1 | ROZPOCET
76 | K | 213311111 | Polštáře zhutněné pod základy z kameniva drceného frakce 63 až 125 mm | m3 | 65.65 |  | 0 | CS ÚRS 2024 02 |  | základní |  | 0 | 2.16 | 141.804 | 0 | 0 | 4 | K | 2 |  |  |  | ROZPOCET | 0 | 0 | 0 | 0 | 0 | 1 | 0 | 4 | 1131438509
| PP |  | Polštáře zhutněné pod základy z kameniva hrubého drceného, frakce 63 - 125 mm | [14 empty] | PP | 2
| Online PSC |  | https://podminky.urs.cz/item/CS_URS_2024_02/213311111 | [14 empty] | Online PSC | 2
| P |  | Poznámka k položce: Poznámka k položce: Lože z HDK 0/125 mm | [14 empty] | P | 2
| VV |  | "Lože pod propustky DN 600" 39,5*2,0*0,50 |  | 39.5 | [12 empty] | VV | 2 | 2 | True | 0 | ROZPOCET
| VV |  | "Lože pod propustky DN 500" 14,0*2,0*0,50 |  | 14 | [12 empty] | VV | 2 | 2 | True | 0 | ROZPOCET
| VV |  | "Lože pod propustky DN 400" 13,5*1,8*0,50 |  | 12.15 | [12 empty] | VV | 2 | 2 | True | 0 | ROZPOCET
| VV |  | Součet |  | 65.65 | [12 empty] | VV | 2 | 4 | True | 1 | ROZPOCET
77 | K | 274366011 | Výztuž základových pasů z drátů typu Kari | t | 0.999 |  | 0 | CS ÚRS 2024 02 |  | základní |  | 0 | 1.0628 | 1.0617 | 0 | 0 | 4 | K | 2 |  |  |  | ROZPOCET | 0 | 0 | 0 | 0 | 0 | 1 | 0 | 4 | -909389249
| PP |  | Výztuž základů pasů ze svařovaných sítí z drátů typu Kari | [14 empty] | PP | 2
| Online PSC |  | https://podminky.urs.cz/item/CS_URS_2024_02/274366011 | [14 empty] | Online PSC | 2
| P |  | Poznámka k položce: Poznámka k položce: KARI síť 8/100/100 mm | [14 empty] | P | 2
| VV |  | "Vyztužení lože u propustků DN 600" 39,5*1,8*7,9/1000 |  | 0.562 | [12 empty] | VV | 2 | 2 | True | 0 | ROZPOCET
| VV |  | "Vyztužení lože u propustků DN 500" 14,0*1,8*7,9/1000 |  | 0.199 | [12 empty] | VV | 2 | 2 | True | 0 | ROZPOCET
| VV |  | "Vyztužení lože u propustků DN 400" 13,5*1,6*7,9/1000 |  | 0.171 | [12 empty] | VV | 2 | 2 | True | 0 | ROZPOCET
| VV |  | "Vyztužení vtokové jímky v km 1,19740, stěny delší" 2*1,5*1,3*7,9/1000 |  | 0.031 | [12 empty] | VV | 2 | 2 | True | 0 | ROZPOCET
| VV |  | "Vyztužení vtokové jímky v km 1,19740, stěny kratší" 2*1,1*1,3*7,9/1000 |  | 0.023 | [12 empty] | VV | 2 | 2 | True | 0 | ROZPOCET
| VV |  | "Vyztužení vtokové jímky v km 1,19740, dno" 1,5*1,1*7,9/1000 |  | 0.013 | [12 empty] | VV | 2 | 2 | True | 0 | ROZPOCET
| VV |  | Součet |  | 0.999 | [12 empty] | VV | 2 | 4 | True | 1 | ROZPOCET
| D | 3 | Svislé a kompletní konstrukce |  |  |  | 0 |  |  |  |  | 0 |  | 1.0016 |  | 0 | 1 | D | 1 |  |  |  | ROZPOCET | [6 empty] | 0
78 | K | 321312112 | Oprava konstrukce vodních staveb z betonu prostého mrazuvzdorného tř. C 25/30 do 3 m3 | m3 | 0.4 |  | 0 | CS ÚRS 2024 02 |  | základní |  | 0 | 2.504 | 1.0016 | 0 | 0 | 4 | K | 2 |  |  |  | ROZPOCET | 0 | 0 | 0 | 0 | 0 | 1 | 0 | 4 | 2053858449
| PP |  | Oprava konstrukce z betonu vodních staveb přehrad, jezů a plavebních komor, spodní stavby vodních elektráren, jader přehrad, odběrných věží a výpustných zařízení, opěrných zdí, šachet, šachtic a ostatních konstrukcí s úpravou pracovních spár, objemu opravovaných míst do 3 m3 jednotlivě prostého pro prostředí s mrazovými cykly tř. C 25/30 | [14 empty] | PP | 2
| Online PSC |  | https://podminky.urs.cz/item/CS_URS_2024_02/321312112 | [14 empty] | Online PSC | 2
| P |  | Poznámka k položce: Poznámka k položce: Beton C25/30-XF3 | [14 empty] | P | 2
| VV |  | "Zapravení opěrné zídky u silnice po odstranění čela propustku, odh." 2,0*1,0*0,20 |  | 0.4 | [12 empty] | VV | 2 | 2 | True | 1 | ROZPOCET
| D | 4 | Vodorovné konstrukce |  |  |  | 0 |  |  |  |  | 0 |  | 331.6956 |  | 0 | 1 | D | 1 |  |  |  | ROZPOCET | [6 empty] | 0
79 | K | 451315126 | Podkladní nebo výplňová vrstva z betonu C 20/25 tl do 150 mm | m2 | 171.6 |  | 0 | CS ÚRS 2024 02 |  | základní |  | 0 | 0 | 0 | 0 | 0 | 4 | K | 2 |  |  |  | ROZPOCET | 0 | 0 | 0 | 0 | 0 | 1 | 0 | 4 | 1151657275
| PP |  | Podkladní a výplňové vrstvy z betonu prostého tloušťky do 150 mm, z betonu C 20/25 | [14 empty] | PP | 2
| Online PSC |  | https://podminky.urs.cz/item/CS_URS_2024_02/451315126 | [14 empty] | Online PSC | 2
| P |  | Poznámka k položce: Poznámka k položce: Lože dlažeb z lomového kamene, tl. 150 mm, beton C 20/25nXF3 | [14 empty] | P | 2
| VV |  | "Dle plochy dlažby z L.K. + 10% přesahy" 156*1,1 |  | 171.6 | [12 empty] | VV | 2 | 2 | True | 1 | ROZPOCET
80 | K | 451315137 | Podkladní nebo výplňová vrstva z betonu C 25/30 tl do 200 mm | m2 | 29.7 |  | 0 | CS ÚRS 2024 02 |  | základní |  | 0 | 0.49562 | 14.7199 | 0 | 0 | 4 | K | 2 |  |  |  | ROZPOCET | 0 | 0 | 0 | 0 | 0 | 1 | 0 | 4 | -1750551114
| PP |  | Podkladní a výplňové vrstvy z betonu prostého tloušťky do 200 mm, z betonu C 25/30 | [14 empty] | PP | 2
| Online PSC |  | https://podminky.urs.cz/item/CS_URS_2024_02/451315137 | [14 empty] | Online PSC | 2
| P |  | Poznámka k položce: Poznámka k položce: Lože z betonu C25/30nXF3 tl. 200 mm pod dlážděným pruhem na ZÚ | [14 empty] | P | 2
| VV |  | "V ploše dlažby z kostek na ZÚ + 10% na přesahy" 27*1,1 |  | 29.7 | [12 empty] | VV | 2 | 2 | True | 1 | ROZPOCET
81 | K | 452311131 | Podkladní desky z betonu prostého bez zvýšených nároků na prostředí tř. C 12/15 otevřený výkop | m3 | 11.79 |  | 0 | CS ÚRS 2024 02 |  | základní |  | 0 | 0 | 0 | 0 | 0 | 4 | K | 2 |  |  |  | ROZPOCET | 0 | 0 | 0 | 0 | 0 | 1 | 0 | 4 | -998022477
| PP |  | Podkladní a zajišťovací konstrukce z betonu prostého v otevřeném výkopu bez zvýšených nároků na prostředí desky pod potrubí, stoky a drobné objekty z betonu tř. C 12/15 | [14 empty] | PP | 2
| Online PSC |  | https://podminky.urs.cz/item/CS_URS_2024_02/452311131 | [14 empty] | Online PSC | 2
| P |  | Poznámka k položce: Poznámka k položce: Podkladní beton C12/15-X0 - včetně případného bednění | [14 empty] | P | 2
| VV |  | "Podkladní beton u propustků DN 600" 39,5*1,8*0,10 |  | 7.11 | [12 empty] | VV | 2 | 2 | True | 0 | ROZPOCET
| VV |  | "Podkladní beton u propustků DN 500" 14,0*1,8*0,10 |  | 2.52 | [12 empty] | VV | 2 | 2 | True | 0 | ROZPOCET
| VV |  | "Podkladní beton u propustků DN 400" 13,5*1,6*0,10 |  | 2.16 | [12 empty] | VV | 2 | 2 | True | 0 | ROZPOCET
| VV |  | Součet |  | 11.79 | [12 empty] | VV | 2 | 4 | True | 1 | ROZPOCET
82 | K | 452318510 | Zajišťovací práh z betonu prostého se zvýšenými nároky na prostředí | m3 | 10.575 |  | 0 | CS ÚRS 2024 02 |  | základní |  | 0 | 0 | 0 | 0 | 0 | 4 | K | 2 |  |  |  | ROZPOCET | 0 | 0 | 0 | 0 | 0 | 1 | 0 | 4 | -1970125350
| PP |  | Zajišťovací práh z betonu prostého se zvýšenými nároky na prostředí na dně a ve svahu melioračních kanálů s patkami nebo bez patek | [14 empty] | PP | 2
| Online PSC |  | https://podminky.urs.cz/item/CS_URS_2024_02/452318510 | [14 empty] | Online PSC | 2
| P |  | Poznámka k položce: Poznámka k položce: Prahy na konci dlažeb z lomového kamene, 300x500 mm, beton C25/30-XF3 - kompletní provedení a dodávka materiálu - včetně bednění - včetně veškeré dopravy | [14 empty] | P | 2
| VV |  | (5,0+4,8)*0,3*0,5 |  | 1.47 | [12 empty] | VV | 2 | 2 | True | 0 | ROZPOCET
| VV |  | (4,0+4,0)*0,3*0,5 |  | 1.2 | [12 empty] | VV | 2 | 2 | True | 0 | ROZPOCET
| VV |  | (3,5+4,0)*0,3*0,5 |  | 1.125 | [12 empty] | VV | 2 | 2 | True | 0 | ROZPOCET
| VV |  | (3,6+3,6)*0,3*0,5 |  | 1.08 | [12 empty] | VV | 2 | 2 | True | 0 | ROZPOCET
| VV |  | (2,7+3,0)*0,3*0,5 |  | 0.855 | [12 empty] | VV | 2 | 2 | True | 0 | ROZPOCET
| VV |  | (3,7+3,2)*0,3*0,5 |  | 1.035 | [12 empty] | VV | 2 | 2 | True | 0 | ROZPOCET
| VV |  | (1,4+1,4)*0,3*0,5 |  | 0.42 | [12 empty] | VV | 2 | 2 | True | 0 | ROZPOCET
| VV |  | (2,8+2,8+4,5)*0,3*0,5 |  | 1.515 | [12 empty] | VV | 2 | 2 | True | 0 | ROZPOCET
| VV |  | (3,5+3,5+1,5)*0,3*0,5 |  | 1.275 | [12 empty] | VV | 2 | 2 | True | 0 | ROZPOCET
| VV |  | (2,0+2,0)*0,3*0,5 |  | 0.6 | [12 empty] | VV | 2 | 2 | True | 0 | ROZPOCET
| VV |  | Součet |  | 10.575 | [12 empty] | VV | 2 | 4 | True | 1 | ROZPOCET
83 | K | 452322162 | Sedlové lože ze ŽB se zvýšenými nároky na prostředí tř. C 25/30 otevřený výkop | m3 | 35.37 |  | 0 | CS ÚRS 2024 02 |  | základní |  | 0 | 0 | 0 | 0 | 0 | 4 | K | 2 |  |  |  | ROZPOCET | 0 | 0 | 0 | 0 | 0 | 1 | 0 | 4 | -272036351
| PP |  | Podkladní a zajišťovací konstrukce z betonu železového v otevřeném výkopu se zvýšenými nároky na prostředí sedlové lože pod potrubí z betonu tř. C 25/30 | [14 empty] | PP | 2
| Online PSC |  | https://podminky.urs.cz/item/CS_URS_2024_02/452322162 | [14 empty] | Online PSC | 2
| P |  | Poznámka k položce: Poznámka k položce: Beton C25/30-XF3 vyztužený 1 vrstvou KARI sítě 8/100/100 mm - tloušťka 0,30 m ve výpočtu oproti tloušťce 0,25 m uvedené v projektové dokumentaci počítá s vytvořením sedla - včetně bednění | [14 empty] | P | 2
| VV |  | "Lože propustků DN 600" 39,5*1,8*0,30 |  | 21.33 | [12 empty] | VV | 2 | 2 | True | 0 | ROZPOCET
| VV |  | "Lože propustků DN 500" 14,0*1,8*0,30 |  | 7.56 | [12 empty] | VV | 2 | 2 | True | 0 | ROZPOCET
| VV |  | "Lože propustků DN 400" 13,5*1,6*0,30 |  | 6.48 | [12 empty] | VV | 2 | 2 | True | 0 | ROZPOCET
| VV |  | Součet |  | 35.37 | [12 empty] | VV | 2 | 4 | True | 1 | ROZPOCET
84 | K | 461310312 | Patka z betonu pro prostředí s mrazovými cykly C 25/30 | m3 | 10.4 |  | 0 | CS ÚRS 2024 02 |  | základní |  | 0 | 2.5068 | 26.0709 | 0 | 0 | 4 | K | 2 |  |  |  | ROZPOCET | 0 | 0 | 0 | 0 | 0 | 1 | 0 | 4 | 1597047579
| PP |  | Patka z betonu prostého do rýhy nebo do bednění s provedením dilatačních spár v osové vzdálenosti 2 m a jejich zalitím živičnou zálivkou z betonu pro prostředí s mrazovými cykly tř. C 25/30 | [14 empty] | PP | 2
| Online PSC |  | https://podminky.urs.cz/item/CS_URS_2024_02/461310312 | [14 empty] | Online PSC | 2
| P |  | Poznámka k položce: Poznámka k položce: Patky pod okraji propustků, beton C25/30-XF3 - kompletní provedení dle výkresů v PD - včetně veškerých zemních prací a kompletní likvidace vyzískaného materiálu, včetně poplatků - včetně všech podkladních vrstev (beton C12/15-X0 tl. 100 mm, HDK 0/63-0/125 tl. 200 mm) - včetně bednění - včetně veškeré dopravy | [14 empty] | P | 2
| VV |  | 4*2*(1,8*0,5*1,0) |  | 7.2 | [12 empty] | VV | 2 | 2 | True | 0 | ROZPOCET
| VV |  | 2*2*(1,6*0,5*1,0) |  | 3.2 | [12 empty] | VV | 2 | 2 | True | 0 | ROZPOCET
| VV |  | Součet |  | 10.4 | [12 empty] | VV | 2 | 4 | True | 1 | ROZPOCET
85 | K | 464531111 | Pohoz z hrubého drceného kamenivo zrno 32 až 63 mm z terénu | m3 | 78.3 |  | 0 | CS ÚRS 2024 02 |  | základní |  | 0 | 2.16 | 169.128 | 0 | 0 | 4 | K | 2 |  |  |  | ROZPOCET | 0 | 0 | 0 | 0 | 0 | 1 | 0 | 4 | -1615387210
| PP |  | Pohoz dna nebo svahů jakékoliv tloušťky z hrubého drceného kameniva, z terénu, frakce 32 - 63 mm | [14 empty] | PP | 2
| Online PSC |  | https://podminky.urs.cz/item/CS_URS_2024_02/464531111 | [14 empty] | Online PSC | 2
| P |  | Poznámka k položce: Poznámka k položce: Kompletní provedení, včetně dodávky kameniva a vysvahování, včetně dopravy - ve výpočtu je zohledněna šířka měřená po svahu | [14 empty] | P | 2
| VV |  | "Pohoz dna příkopu v km 0,015-0,450 vlevo" 435*1,20*0,15 |  | 78.3 | [12 empty] | VV | 2 | 2 | True | 1 | ROZPOCET
86 | K | 465511511 | Dlažba z lomového kamene do malty s vyplněním spár maltou a vyspárováním pl do 20 m2 tl 200 mm | m2 | 156 |  | 0 | CS ÚRS 2024 02 |  | základní |  | 0 | 0.78062 | 121.7767 | 0 | 0 | 4 | K | 2 |  |  |  | ROZPOCET | 0 | 0 | 0 | 0 | 0 | 1 | 0 | 4 | -1578515476
| PP |  | Dlažba z lomového kamene upraveného vodorovná nebo plocha ve sklonu do 1:2 s dodáním hmot do cementové malty, s vyplněním spár a s vyspárováním cementovou maltou v ploše do 20 m2, tl. 200 mm | [14 empty] | PP | 2
| Online PSC |  | https://podminky.urs.cz/item/CS_URS_2024_02/465511511 | [14 empty] | Online PSC | 2
| P |  | Poznámka k položce: Poznámka k položce: Dlažba z lomového kamene tl. 200 mm s vyspárováním MC4, do betonového lože tl. 150 mm (beton C 20/25nXF3), ve sklonu dle svahu, zahrnuje i čela propustků, plochy zplanimetrovány - kompletní provedení, včetně dodávky materiálu - včetně všech zemních prací a kompletní likvidace vyzískaného materiálu, včetně poplatků - včetně veškeré dopravy | [14 empty] | P | 2
| VV |  | "U odvodňovacího žlabu na ZÚ" 11,0 |  | 11 | [12 empty] | VV | 2 | 2 | True | 0 | ROZPOCET
| VV |  | "U propustku v km 0,01300" 16+17 |  | 33 | [12 empty] | VV | 2 | 2 | True | 0 | ROZPOCET
| VV |  | "U propustku v km 0,70870" 5+11 |  | 16 | [12 empty] | VV | 2 | 2 | True | 0 | ROZPOCET
| VV |  | "U propustku v km 1,19740" 7+8 |  | 15 | [12 empty] | VV | 2 | 2 | True | 0 | ROZPOCET
| VV |  | "Ve vtokové jímce propustku v km 1,19740" 1 |  | 1 | [12 empty] | VV | 2 | 2 | True | 0 | ROZPOCET
| VV |  | "U propustku sjezdu v km 0,181 L" 18+13 |  | 31 | [12 empty] | VV | 2 | 2 | True | 0 | ROZPOCET
| VV |  | "U propustku sjezdu v km 0,18050 P" 11+11 |  | 22 | [12 empty] | VV | 2 | 2 | True | 0 | ROZPOCET
| VV |  | "U propustku sjezdu v km 0,49400 L" 14+13 |  | 27 | [12 empty] | VV | 2 | 2 | True | 0 | ROZPOCET
| VV |  | Součet |  | 156 | [12 empty] | VV | 2 | 4 | True | 1 | ROZPOCET
| D | 5 | Komunikace pozemní |  |  |  | 0 |  |  |  |  | 0 |  | 559.837 |  | 0 | 1 | D | 1 |  |  |  | ROZPOCET | [6 empty] | 0
87 | K | 564671111 | Podklad z kameniva hrubého drceného vel. 63-125 mm plochy přes 100 m2 tl 250 mm | m2 | 9405.25 |  | 0 | CS ÚRS 2024 02 |  | základní |  | 0 | 0 | 0 | 0 | 0 | 4 | K | 2 |  |  |  | ROZPOCET | 0 | 0 | 0 | 0 | 0 | 1 | 0 | 4 | 1951236911
| PP |  | Podklad z kameniva hrubého drceného vel. 63-125 mm, s rozprostřením a zhutněním plochy přes 100 m2, po zhutnění tl. 250 mm | [14 empty] | PP | 2
| Online PSC |  | https://podminky.urs.cz/item/CS_URS_2024_02/564671111 | [14 empty] | Online PSC | 2
| P |  | Poznámka k položce: Poznámka k položce: - hrubé drcené kamenivo frakce 0/125 vhodné do AZ dle ČSN 73 6133 - výměna aktivní zóny v celkové tloušťce 500 mm (zbývající tloušťku 250 mm budou tvořit využité rozebrané vrstvy stávající vozovky - vykázáno v položce č. 171152111) - plochy zplanimetrovány - vč. promíchání nakupovaného materiálu a vyzískaného materiálu a s tím spojených prací - nakupovaný materiál vhodný do AZ dle ČSN 73 6133, musí být dodržen čl. 9.2.6 ČSN 736133 - včetně nákupu a dovozu materiálu - včetně zhutnění na 100% PS a úpravy parapláně - cena je včetně veškeré dopravy | [14 empty] | P | 2
| VV |  | "Pod polní cestou" 5910,0 |  | 5910 | [12 empty] | VV | 2 | 2 | True | 0 | ROZPOCET
| VV |  | "Pod vyvedením vrstvy ŠD do svahu v km 0,000-0,640 L" 640,0*0,70 |  | 448 | [12 empty] | VV | 2 | 2 | True | 0 | ROZPOCET
| VV |  | "Pod napojením lesní cesty km 0,895 P" 112,0 |  | 112 | [12 empty] | VV | 2 | 2 | True | 0 | ROZPOCET
| VV |  | "Pod napojením lesní cesty km 1,220 P" 126,0 |  | 126 | [12 empty] | VV | 2 | 2 | True | 0 | ROZPOCET
| VV |  | "Pod sjezdy" (55+41+43+33+39+33+21+14) |  | 279 | [12 empty] | VV | 2 | 2 | True | 0 | ROZPOCET
| VV |  | Součet |  | 6875 | [12 empty] | VV | 2 | 4 | True | 0 | ROZPOCET
| VV |  | "Chybějící kubatura (plocha) dle použitých stáv. vrstev" 6875-4344,75 |  | 2530.25 | [12 empty] | VV | 2 | 2 | True | 0 | ROZPOCET
| VV |  | "Součet" 6875,0+2530,25 |  | 9405.25 | [12 empty] | VV | 2 | 2 | True | 1 | ROZPOCET
88 | K | 564851011 | Podklad ze štěrkodrtě ŠD plochy do 100 m2 tl 150 mm | m2 | 28 |  | 0 | CS ÚRS 2024 02 |  | základní |  | 0 | 0 | 0 | 0 | 0 | 4 | K | 2 |  |  |  | ROZPOCET | 0 | 0 | 0 | 0 | 0 | 1 | 0 | 4 | -519693677
| PP |  | Podklad ze štěrkodrti ŠD s rozprostřením a zhutněním plochy jednotlivě do 100 m2, po zhutnění tl. 150 mm | [14 empty] | PP | 2
| Online PSC |  | https://podminky.urs.cz/item/CS_URS_2024_02/564851011 | [14 empty] | Online PSC | 2
| P |  | Poznámka k položce: Poznámka k položce: ŠDb 0/32 Ge tl. 150 mm plocha zplanimetrována, zahrnuje rozšíření vrstev dle VL | [14 empty] | P | 2
| VV |  | "pod dlažbou z kostek na ZÚ" 28,0 |  | 28 | [12 empty] | VV | 2 | 2 | True | 1 | ROZPOCET
89 | K | 564851012 | Podklad ze štěrkodrtě ŠD plochy do 100 m2 tl 160 mm | m2 | 30 |  | 0 | CS ÚRS 2024 02 |  | základní |  | 0 | 0 | 0 | 0 | 0 | 4 | K | 2 |  |  |  | ROZPOCET | 0 | 0 | 0 | 0 | 0 | 1 | 0 | 4 | 1628176695
| PP |  | Podklad ze štěrkodrti ŠD s rozprostřením a zhutněním plochy jednotlivě do 100 m2, po zhutnění tl. 160 mm | [14 empty] | PP | 2
| Online PSC |  | https://podminky.urs.cz/item/CS_URS_2024_02/564851012 | [14 empty] | Online PSC | 2
| P |  | Poznámka k položce: Poznámka k položce: ŠDb 0/63 Ge tl. 160 mm plocha zplanimetrována, zahrnuje rozšíření vrstev dle VL | [14 empty] | P | 2
| VV |  | "ochranná vrstva pod dlažbou z kostek na ZÚ" 30,0 |  | 30 | [12 empty] | VV | 2 | 2 | True | 1 | ROZPOCET
90 | K | 564851111 | Podklad ze štěrkodrtě ŠD plochy přes 100 m2 tl 150 mm | m2 | 5620 |  | 0 | CS ÚRS 2024 02 |  | základní |  | 0 | 0 | 0 | 0 | 0 | 4 | K | 2 |  |  |  | ROZPOCET | 0 | 0 | 0 | 0 | 0 | 1 | 0 | 4 | -608367112
| PP |  | Podklad ze štěrkodrti ŠD s rozprostřením a zhutněním plochy přes 100 m2, po zhutnění tl. 150 mm | [14 empty] | PP | 2
| Online PSC |  | https://podminky.urs.cz/item/CS_URS_2024_02/564851111 | [14 empty] | Online PSC | 2
| P |  | Poznámka k položce: Poznámka k položce: ŠDb 0/32 tl. 150 mm plochy zplanimetrovány, zahrnují rozšíření vrstev dle VL | [14 empty] | P | 2
| VV |  | "Polní cesta" 5178,0 |  | 5178 | [12 empty] | VV | 2 | 2 | True | 0 | ROZPOCET
| VV |  | "Napojení lesní cesty km 0,895 P" 93,0 |  | 93 | [12 empty] | VV | 2 | 2 | True | 0 | ROZPOCET
| VV |  | "Napojení lesní cesty km 1,220 P" 101,0 |  | 101 | [12 empty] | VV | 2 | 2 | True | 0 | ROZPOCET
| VV |  | "Sjezdy" 51+37+39+29+35+29+17+11 |  | 248 | [12 empty] | VV | 2 | 2 | True | 0 | ROZPOCET
| VV |  | Součet |  | 5620 | [12 empty] | VV | 2 | 4 | True | 1 | ROZPOCET
91 | K | 564851114 | Podklad ze štěrkodrtě ŠD plochy přes 100 m2 tl 180 mm | m2 | 6875 |  | 0 | CS ÚRS 2024 02 |  | základní |  | 0 | 0 | 0 | 0 | 0 | 4 | K | 2 |  |  |  | ROZPOCET | 0 | 0 | 0 | 0 | 0 | 1 | 0 | 4 | -1266905832
| PP |  | Podklad ze štěrkodrti ŠD s rozprostřením a zhutněním plochy přes 100 m2, po zhutnění tl. 180 mm | [14 empty] | PP | 2
| Online PSC |  | https://podminky.urs.cz/item/CS_URS_2024_02/564851114 | [14 empty] | Online PSC | 2
| P |  | Poznámka k položce: Poznámka k položce: - ŠDb 0/63, průměrná tl. 180 mm (zohledněn sklon pláně), - plochy zplanimetrovány, zahrnují rozšíření vrstev dle VL | [14 empty] | P | 2
| VV |  | "Polní cesta" 5910,0 |  | 5910 | [12 empty] | VV | 2 | 2 | True | 0 | ROZPOCET
| VV |  | "Vyvedení do svahu v úseku s příkopem" 640*0,7 |  | 448 | [12 empty] | VV | 2 | 2 | True | 0 | ROZPOCET
| VV |  | "Napojení lesní cesty km 0,895 P" 112,0 |  | 112 | [12 empty] | VV | 2 | 2 | True | 0 | ROZPOCET
| VV |  | "Napojení lesní cesty km 1,220 P" 126,0 |  | 126 | [12 empty] | VV | 2 | 2 | True | 0 | ROZPOCET
| VV |  | "Sjezdy" 55+41+43+33+39+33+21+14 |  | 279 | [12 empty] | VV | 2 | 2 | True | 0 | ROZPOCET
| VV |  | Součet |  | 6875 | [12 empty] | VV | 2 | 4 | True | 1 | ROZPOCET
92 | K | 569851111 | Zpevnění krajnic štěrkodrtí tl 150 mm | m2 | 1545 |  | 0 | CS ÚRS 2024 02 |  | základní |  | 0 | 0.345 | 533.025 | 0 | 0 | 4 | K | 2 |  |  |  | ROZPOCET | 0 | 0 | 0 | 0 | 0 | 1 | 0 | 4 | 847968543
| PP |  | Zpevnění krajnic nebo komunikací pro pěší s rozprostřením a zhutněním, po zhutnění štěrkodrtí tl. 150 mm | [14 empty] | PP | 2
| Online PSC |  | https://podminky.urs.cz/item/CS_URS_2024_02/569851111 | [14 empty] | Online PSC | 2
| P |  | Poznámka k položce: Poznámka k položce: ŠDb 0/32 Gn tl. 150 mm - ve výpočtu uvažována střední šířka 0,60 m - včetně nákupu a dovozu materiálu - včetně rozprostření a zhutnění - cena je včetně veškeré dopravy | [14 empty] | P | 2
| VV |  | "Podél polní cesty" 2*1238*0,60 |  | 1485.6 | [12 empty] | VV | 2 | 2 | True | 0 | ROZPOCET
| VV |  | "Podél napojení lesní cesty km 0,895 P" (12+15)*0,60 |  | 16.2 | [12 empty] | VV | 2 | 2 | True | 0 | ROZPOCET
| VV |  | "Podél napojení lesní cesty km 1,220 P" (4+4)*0,60 |  | 4.8 | [12 empty] | VV | 2 | 2 | True | 0 | ROZPOCET
| VV |  | "U sjezdů" (11+7+4+4+7+7+3+3+3+3+3+3+1,5+1,5+1,5+1,5)*0,60 |  | 38.4 | [12 empty] | VV | 2 | 2 | True | 0 | ROZPOCET
| VV |  | Součet |  | 1545 | [12 empty] | VV | 2 | 4 | True | 1 | ROZPOCET
93 | K | 569903311 | Zřízení zemních krajnic se zhutněním | m3 | 386.25 |  | 0 | CS ÚRS 2024 02 |  | základní |  | 0 | 0 | 0 | 0 | 0 | 4 | K | 2 |  |  |  | ROZPOCET | 0 | 0 | 0 | 0 | 0 | 1 | 0 | 4 | -383277056
| PP |  | Zřízení zemních krajnic z hornin jakékoliv třídy se zhutněním | [14 empty] | PP | 2
| Online PSC |  | https://podminky.urs.cz/item/CS_URS_2024_02/569903311 | [14 empty] | Online PSC | 2
| P |  | Poznámka k položce: Poznámka k položce: Zemina alespoň podmínečně vhodná nebo lepší dle ČSN 73 6133, v souladu s TKP kap. 4 - včetně zhutnění na 100% PS - položka je včetně nákupu a dovozu vhodné zeminy | [14 empty] | P | 2
| VV |  | "průměrná plocha v jednom řezu = 0,15 m2" 1238,0*2*0,15 |  | 371.4 | [12 empty] | VV | 2 | 2 | True | 0 | ROZPOCET
| VV |  | "u sjezdů" (11+7+4+4+7+7+3+3+3+3+3+3+1,5+1,5+1,5+1,5)*0,15 |  | 9.6 | [12 empty] | VV | 2 | 2 | True | 0 | ROZPOCET
| VV |  | "podél napojení lesní cesty km 0,895 P" (12+15)*0,15 |  | 4.05 | [12 empty] | VV | 2 | 2 | True | 0 | ROZPOCET
| VV |  | "podél napojení lesní cesty km 1,220 P" (4+4)*0,15 |  | 1.2 | [12 empty] | VV | 2 | 2 | True | 0 | ROZPOCET
| VV |  | Součet |  | 386.25 | [12 empty] | VV | 2 | 4 | True | 1 | ROZPOCET
94 | K | 573191111 | Postřik infiltrační kationaktivní emulzí v množství 1 kg/m2 | m2 | 5620 |  | 0 | CS ÚRS 2024 02 |  | základní |  | 0 | 0 | 0 | 0 | 0 | 4 | K | 2 |  |  |  | ROZPOCET | 0 | 0 | 0 | 0 | 0 | 1 | 0 | 4 | -830169137
| PP |  | Postřik infiltrační kationaktivní emulzí v množství 1,00 kg/m2 | [14 empty] | PP | 2
| Online PSC |  | https://podminky.urs.cz/item/CS_URS_2024_02/573191111 | [14 empty] | Online PSC | 2
| P |  | Poznámka k položce: Poznámka k položce: PI-E, C 60 B5, 0,70 kg/m2 po vyštěpení | [14 empty] | P | 2
| VV |  | "Na vrstvě ŠDb 0/32 Ge" 5620,0 |  | 5620 | [12 empty] | VV | 2 | 2 | True | 1 | ROZPOCET
95 | K | 573231107 | Postřik živičný spojovací ze silniční emulze v množství 0,40 kg/m2 | m2 | 4934 |  | 0 | CS ÚRS 2024 02 |  | základní |  | 0 | 0 | 0 | 0 | 0 | 4 | K | 2 |  |  |  | ROZPOCET | 0 | 0 | 0 | 0 | 0 | 1 | 0 | 4 | 159842910
| PP |  | Postřik spojovací PS bez posypu kamenivem ze silniční emulze, v množství 0,40 kg/m2 | [14 empty] | PP | 2
| Online PSC |  | https://podminky.urs.cz/item/CS_URS_2024_02/573231107 | [14 empty] | Online PSC | 2
| P |  | Poznámka k položce: Poznámka k položce: PS-E, C 60 B5, 0,35 kg/m2 po vyštěpení | [14 empty] | P | 2
| VV |  | "Na vrstvě PMH" 4934,0 |  | 4934 | [12 empty] | VV | 2 | 2 | True | 1 | ROZPOCET
96 | K | 574391112 | Penetrační makadam hrubý PMH tl 120 mm | m2 | 4934 |  | 0 | CS ÚRS 2024 02 |  | základní |  | 0 | 0 | 0 | 0 | 0 | 4 | K | 2 |  |  |  | ROZPOCET | 0 | 0 | 0 | 0 | 0 | 1 | 0 | 4 | 238444908
| PP |  | Penetrační makadam PM s rozprostřením kameniva na sucho, s prolitím živicí, s posypem drtí a se zhutněním hrubý (PMH) z kameniva hrubého drceného, po zhutnění tl. 120 mm | [14 empty] | PP | 2
| Online PSC |  | https://podminky.urs.cz/item/CS_URS_2024_02/574391112 | [14 empty] | Online PSC | 2
| P |  | Poznámka k položce: Poznámka k položce: PMH, tl. 120 mm, kostra 32/63, výplň 11/16, pojivo silniční asfalt 100/150 (6 kg/m2), plochy zplanimetrovány, zahrnují rozšíření vrstev dle VL | [14 empty] | P | 2
| VV |  | "Polní cesta" 4550,0 |  | 4550 | [12 empty] | VV | 2 | 2 | True | 0 | ROZPOCET
| VV |  | "napojení lesní cesty km 0,895 P" 78,0 |  | 78 | [12 empty] | VV | 2 | 2 | True | 0 | ROZPOCET
| VV |  | "napojení lesní cesty km 1,220 P" 81,0 |  | 81 | [12 empty] | VV | 2 | 2 | True | 0 | ROZPOCET
| VV |  | "Sjezdy" 48+34+36+26+32+26+14+9 |  | 225 | [12 empty] | VV | 2 | 2 | True | 0 | ROZPOCET
| VV |  | Součet |  | 4934 | [12 empty] | VV | 2 | 4 | True | 1 | ROZPOCET
97 | K | 577134111 | Asfaltový beton vrstva obrusná ACO 11+ (ABS) tř. I tl 40 mm š do 3 m z nemodifikovaného asfaltu | m2 | 4471.5 |  | 0 | CS ÚRS 2024 02 |  | základní |  | 0 | 0 | 0 | 0 | 0 | 4 | K | 2 |  |  |  | ROZPOCET | 0 | 0 | 0 | 0 | 0 | 1 | 0 | 4 | 50531540
| PP |  | Asfaltový beton vrstva obrusná ACO 11 (ABS) s rozprostřením a se zhutněním z nemodifikovaného asfaltu v pruhu šířky do 3 m tř. I (ACO 11+), po zhutnění tl. 40 mm | [14 empty] | PP | 2
| Online PSC |  | https://podminky.urs.cz/item/CS_URS_2024_02/577134111 | [14 empty] | Online PSC | 2
| P |  | Poznámka k položce: Poznámka k položce: ACO 11+ 50/70, tl. 40 mm, plochy zplanimetrovány, uvažován sklon vrstvy 1:1 | [14 empty] | P | 2
| VV |  | "Polní cesta" 4124,0 |  | 4124 | [12 empty] | VV | 2 | 2 | True | 0 | ROZPOCET
| VV |  | "Napojení lesní cesty km 0,895 P" 70,0 |  | 70 | [12 empty] | VV | 2 | 2 | True | 0 | ROZPOCET
| VV |  | "Napojení lesní cesty km 1,220 P" 68,0 |  | 68 | [12 empty] | VV | 2 | 2 | True | 0 | ROZPOCET
| VV |  | "Sjezdy" 46+32+34+24+30+24+12+7,5 |  | 209.5 | [12 empty] | VV | 2 | 2 | True | 0 | ROZPOCET
| VV |  | Součet |  | 4471.5 | [12 empty] | VV | 2 | 4 | True | 1 | ROZPOCET
98 | K | 591241111 | Kladení dlažby z kostek drobných z kamene na MC tl 50 mm | m2 | 27 |  | 0 | CS ÚRS 2024 02 |  | základní |  | 0 | 0.19536 | 5.2747 | 0 | 0 | 4 | K | 2 |  |  |  | ROZPOCET | 0 | 0 | 0 | 0 | 0 | 1 | 0 | 4 | -1095534084
| PP |  | Kladení dlažby z kostek s provedením lože do tl. 50 mm, s vyplněním spár, s dvojím beraněním a se smetením přebytečného materiálu na krajnici drobných z kamene, do lože z cementové malty | [14 empty] | PP | 2
| Online PSC |  | https://podminky.urs.cz/item/CS_URS_2024_02/591241111 | [14 empty] | Online PSC | 2
| P |  | Poznámka k položce: Poznámka k položce: Plocha zplanimetrována - včetně vyspárování MC 25 | [14 empty] | P | 2
| VV |  | "Dlážděný pruh na ZÚ" 27,0 |  | 27 | [12 empty] | VV | 2 | 2 | True | 1 | ROZPOCET
99 | M | 58381015 | kostka řezanoštípaná dlažební žula 10x10x10cm | m2 | 27.54 |  | 0 | CS ÚRS 2024 02 |  | základní |  | 0 | 0.228 | 6.2791 | 0 | 0 | 8 | M | 2 |  |  |  | ROZPOCET | 0 | 0 | 0 | 0 | 0 | 1 | 0 | 4 | -562656402
| PP |  | kostka řezanoštípaná dlažební žula 10x10x10cm | [14 empty] | PP | 2
| VV |  | 27*1,02 'Přepočtené koeficientem množství |  | 27.54 | [12 empty] | VV | 2 | 2 | False | 1 | ROZPOCET
100 | K | 916131213 | Osazení silničního obrubníku betonového stojatého s boční opěrou do lože z betonu prostého | m | 38 |  | 0 | CS ÚRS 2024 02 |  | základní |  | 0 | 0.1554 | 5.9052 | 0 | 0 | 4 | K | 2 |  |  |  | ROZPOCET | 0 | 0 | 0 | 0 | 0 | 1 | 0 | 4 | -1411347575
| PP |  | Osazení silničního obrubníku betonového se zřízením lože, s vyplněním a zatřením spár cementovou maltou stojatého s boční opěrou z betonu prostého, do lože z betonu prostého | [14 empty] | PP | 2
| Online PSC |  | https://podminky.urs.cz/item/CS_URS_2024_02/916131213 | [14 empty] | Online PSC | 2
| P |  | Poznámka k položce: Poznámka k položce: Betonové obrubníky 1000/150/250 mm - včetně betonového lože tl. 150 mm (C20/25nXF) a betonových opěr z téhož betonu - včetně případných obloukových či nájezdových dílů - včetně případného řezání obrub | [14 empty] | P | 2
| VV |  | "Ohraničení dlážděného pruhu na ZÚ" 17+9+7+5 |  | 38 | [12 empty] | VV | 2 | 2 | True | 1 | ROZPOCET
101 | M | 59217031 | obrubník silniční betonový 1000x150x250mm | m | 38.76 |  | 0 | CS ÚRS 2024 02 |  | základní |  | 0 | 0.08 | 3.1008 | 0 | 0 | 8 | M | 2 |  |  |  | ROZPOCET | 0 | 0 | 0 | 0 | 0 | 1 | 0 | 4 | 602432908
| PP |  | obrubník silniční betonový 1000x150x250mm | [14 empty] | PP | 2
| P |  | Poznámka k položce: Poznámka k položce: Betonové obrubníky 1000/150/250 mm - včetně betonového lože tl. 150 mm (C20/25nXF) a betonových opěr z téhož betonu - včetně případných obloukových či nájezdových dílů - včetně případného řezání obrub | [14 empty] | P | 2
| VV |  | 38*1,02 'Přepočtené koeficientem množství |  | 38.76 | [12 empty] | VV | 2 | 2 | False | 1 | ROZPOCET
102 | K | 935113112 | Osazení odvodňovacího polymerbetonového žlabu s krycím roštem šířky přes 200 mm | m | 9 |  | 0 | CS ÚRS 2024 02 |  | základní |  | 0 | 0.43819 | 3.9437 | 0 | 0 | 4 | K | 2 |  |  |  | ROZPOCET | 0 | 0 | 0 | 0 | 0 | 1 | 0 | 4 | 321157068
| PP |  | Osazení odvodňovacího žlabu s krycím roštem polymerbetonového šířky přes 200 mm | [14 empty] | PP | 2
| Online PSC |  | https://podminky.urs.cz/item/CS_URS_2024_02/935113112 | [14 empty] | Online PSC | 2
| P |  | Poznámka k položce: Poznámka k položce: kompletní osazení, včetně lože a podkladních vrstev dle výrobce - včetně všech souvisejících zemních prací, dopravy a případných poplatků | [14 empty] | P | 2
| VV |  | "Odvodňovací žlab v km 0,007" 9 |  | 9 | [12 empty] | VV | 2 | 2 | True | 1 | ROZPOCET
103 | M | 59227128 | žlab odvodňovací s roštem bez spádu dna monolitický z polymerbetonu pro vysoké zatížení š 300mm | m | 9 |  | 0 | CS ÚRS 2024 02 |  | základní |  | 0 | 0.2565 | 2.3085 | 0 | 0 | 8 | M | 2 |  |  |  | ROZPOCET | 0 | 0 | 0 | 0 | 0 | 1 | 0 | 4 | 1691960073
| PP |  | žlab odvodňovací s roštem bez spádu dna monolitický z polymerbetonu pro vysoké zatížení š 300mm | [14 empty] | PP | 2
| P |  | Poznámka k položce: Poznámka k položce: Odvodňovací žlab z polymerbetonu, DN 300, monoblok, pro zatížení D400 - kompletní dodávka - včetně lože z betonu C25/30-XF3 tl. min. 150 mm - včetně podkladních vrstev dle výrobce | [14 empty] | P | 2
| D | 6 | Úpravy povrchů, podlahy a osazování výplní |  |  |  | 0 |  |  |  |  | 0 |  | 0 |  | 0 | 1 | D | 1 |  |  |  | ROZPOCET | [6 empty] | 0
104 | K | 628195001 | Očištění zdiva nebo betonu zdí a valů před započetím oprav ručně | m2 | 2 |  | 0 | CS ÚRS 2024 02 |  | základní |  | 0 | 0 | 0 | 0 | 0 | 4 | K | 2 |  |  |  | ROZPOCET | 0 | 0 | 0 | 0 | 0 | 1 | 0 | 4 | -462293646
| PP |  | Očištění zdiva nebo betonu zdí a valů před započetím oprav ručně | [14 empty] | PP | 2
| Online PSC |  | https://podminky.urs.cz/item/CS_URS_2024_02/628195001 | [14 empty] | Online PSC | 2
| P |  | Poznámka k položce: Poznámka k položce: Očištění stávající opěrné zídky u silnice na ZÚ před její opravou v místě odstranění čela propustku, na délku cca 2 m od propustku. - včetně kompletní likvidace vyzískaného materiálu, - včetně naložení, dopravy a poplatků | [14 empty] | P | 2
| VV |  | "Očištění opěrné zídky na ZÚ před opravou, odhadem" 2,0*1,0 |  | 2 | [12 empty] | VV | 2 | 2 | True | 1 | ROZPOCET
| D | 8 | Trubní vedení |  |  |  | 0 |  |  |  |  | 0 |  | 5.0471 |  | 0 | 1 | D | 1 |  |  |  | ROZPOCET | [6 empty] | 0
105 | K | 212311111 | Obetonování vyústění příčného odvodnění mostu včetně žlabovky | kus | 2 |  | 0 | CS ÚRS 2024 02 |  | základní |  | 0 | 0.15704 | 0.31408 | 0 | 0 | 4 | K | 2 |  |  |  | ROZPOCET | 0 | 0 | 0 | 0 | 0 | 1 | 0 | 4 | -222602001
| PP |  | Obetonování vyústění příčného odvodnění včetně žlabovky | [14 empty] | PP | 2
| Online PSC |  | https://podminky.urs.cz/item/CS_URS_2024_02/212311111 | [14 empty] | Online PSC | 2
| P |  | Poznámka k položce: Poznámka k položce: Vyústění drenáže před propustek v km 0,708. | [14 empty] | P | 2
| VV |  | 2 |  | 2 | [12 empty] | VV | 2 | 2 | True | 1 | ROZPOCET
106 | K | 895270101 | Proplachovací a kontrolní šachta z PE-HD pro drenáže liniových staveb šachtové dno DN 400/250 průchozí | kus | 9 |  | 0 | CS ÚRS 2024 02 |  | základní |  | 0 | 0.15321 | 1.3789 | 0 | 0 | 4 | K | 2 |  |  |  | ROZPOCET | 0 | 0 | 0 | 0 | 0 | 1 | 0 | 4 | -459012885
| PP |  | Proplachovací a kontrolní šachta z PE-HD pro drenáže liniových staveb DN 400 užitné výšky do 500 mm šachtové dno (DN šachty/DN vedení) DN 400/250 průchozí | [14 empty] | PP | 2
| Online PSC |  | https://podminky.urs.cz/item/CS_URS_2024_02/895270101 | [14 empty] | Online PSC | 2
| P |  | Poznámka k položce: Poznámka k položce: Korugovaná revizní šachta DN 400 z polypropylenu (PP) s teleskopickým adaptérem a poklopem na zatížení D400 (40t) - kompletní dodávka a osazení - včetně všech materiálů a komponentů - včetně napojení drenážních potrubí, včetně příp. vrtání a těsnění - včetně všech zemních prací - včetně veškeré dopravy a případných poplatků | [14 empty] | P | 2
| VV |  | "Drenážní šachtice" 9 |  | 9 | [12 empty] | VV | 2 | 2 | True | 1 | ROZPOCET
107 | K | 895270131 | Proplachovací a kontrolní šachta z PE-HD DN 400 pro drenáže liniových staveb šachtové prodloužení světlé hloubky 3000 mm | kus | 9 |  | 0 | CS ÚRS 2024 02 |  | základní |  | 0 | 0.01681 | 0.15129 | 0 | 0 | 4 | K | 2 |  |  |  | ROZPOCET | 0 | 0 | 0 | 0 | 0 | 1 | 0 | 4 | 613984923
| PP |  | Proplachovací a kontrolní šachta z PE-HD pro drenáže liniových staveb DN 400 užitné výšky do 500 mm šachtové prodloužení světlé hloubky 3000 mm | [14 empty] | PP | 2
| Online PSC |  | https://podminky.urs.cz/item/CS_URS_2024_02/895270131 | [14 empty] | Online PSC | 2
| VV |  | "Příplatek za celkovou hloubku (stavební výšku) šachty cca 1,20 m" 9 |  | 9 | [12 empty] | VV | 2 | 2 | True | 1 | ROZPOCET
108 | K | 895270135 | Příplatek k rourám proplachovací a kontrolní šachty z PE-HD DN 400 pro drenáže liniových staveb za uříznutí šachtové roury | kus | 9 |  | 0 | CS ÚRS 2024 02 |  | základní |  | 0 | 0 | 0 | 0 | 0 | 4 | K | 2 |  |  |  | ROZPOCET | 0 | 0 | 0 | 0 | 0 | 1 | 0 | 4 | -746917227
| PP |  | Proplachovací a kontrolní šachta z PE-HD pro drenáže liniových staveb DN 400 užitné výšky do 500 mm Příplatek k ceně -0131 za uříznutí šachtového prodloužení | [14 empty] | PP | 2
| Online PSC |  | https://podminky.urs.cz/item/CS_URS_2024_02/895270135 | [14 empty] | Online PSC | 2
| VV |  | 9 |  | 9 | [12 empty] | VV | 2 | 2 | True | 1 | ROZPOCET
109 | K | 895270224 | Proplachovací a kontrolní šachta z PE-HD DN 400 pro drenáže liniových staveb poklop litinový pro třídu zatížení D 400 | kus | 9 |  | 0 | CS ÚRS 2024 02 |  | základní |  | 0 | 0.235 | 2.115 | 0 | 0 | 4 | K | 2 |  |  |  | ROZPOCET | 0 | 0 | 0 | 0 | 0 | 1 | 0 | 4 | 1116840135
| PP |  | Proplachovací a kontrolní šachta z PE-HD pro drenáže liniových staveb DN 400 užitné výšky do 500 mm poklop litinový pro třídu zatížení D 400 | [14 empty] | PP | 2
| Online PSC |  | https://podminky.urs.cz/item/CS_URS_2024_02/895270224 | [14 empty] | Online PSC | 2
| P |  | Poznámka k položce: Poznámka k položce: Litinový poklop na zatížení D400 (40t) | [14 empty] | P | 2
| VV |  | "Poklop drenážní šachtice" 9 |  | 9 | [12 empty] | VV | 2 | 2 | True | 1 | ROZPOCET
110 | K | 895611111 | Drenážní vyúsť z betonových trub VT | kus | 2 |  | 0 | CS ÚRS 2024 02 |  | základní |  | 0 | 0.54392 | 1.0878 | 0 | 0 | 4 | K | 2 |  |  |  | ROZPOCET | 0 | 0 | 0 | 0 | 0 | 1 | 0 | 4 | -540245338
| PP |  | Drenážní výusť z trub betonových | [14 empty] | PP | 2
| Online PSC |  | https://podminky.urs.cz/item/CS_URS_2024_02/895611111 | [14 empty] | Online PSC | 2
| P |  | Poznámka k položce: Poznámka k položce: Kompletní drenážní výusť dle VL2. | [14 empty] | P | 2
| VV |  | "Vyústění drenáží před propustek v km 0,708" 2 |  | 2 | [12 empty] | VV | 2 | 2 | True | 1 | ROZPOCET
| D | 9 | Ostatní konstrukce a práce, bourání |  |  |  | 0 |  |  |  |  | 0 |  | 213.4094 |  | 115.67 | 1 | D | 1 |  |  |  | ROZPOCET | [6 empty] | 0
111 | K | 912211111 | Montáž směrového sloupku silničního plastového prosté uložení bez betonového základu | kus | 2 |  | 0 | CS ÚRS 2024 02 |  | základní |  | 0 | 0 | 0 | 0 | 0 | 4 | K | 2 |  |  |  | ROZPOCET | 0 | 0 | 0 | 0 | 0 | 1 | 0 | 4 | 727087307
| PP |  | Montáž směrového sloupku plastového s odrazkou prostým uložením bez betonového základu silničního | [14 empty] | PP | 2
| Online PSC |  | https://podminky.urs.cz/item/CS_URS_2024_02/912211111 | [14 empty] | Online PSC | 2
| P |  | Poznámka k položce: Poznámka k položce: Červený směrový kruhový sloupek Z11g | [14 empty] | P | 2
| VV |  | 2 |  | 2 | [12 empty] | VV | 2 | 2 | True | 1 | ROZPOCET
112 | M | 40445162 | sloupek směrový silniční plastový 1,0m | kus | 2 |  | 0 | CS ÚRS 2024 02 |  | základní |  | 0 | 0.0021 | 0.0042 | 0 | 0 | 8 | M | 2 |  |  |  | ROZPOCET | 0 | 0 | 0 | 0 | 0 | 1 | 0 | 4 | -1293305715
| PP |  | sloupek směrový silniční plastový 1,0m | [14 empty] | PP | 2
| P |  | Poznámka k položce: Poznámka k položce: Červený směrový kruhový sloupek Z11g | [14 empty] | P | 2
113 | K | 914111111 | Montáž svislé dopravní značky do velikosti 1 m2 objímkami na sloupek nebo konzolu | kus | 2 |  | 0 | CS ÚRS 2024 02 |  | základní |  | 0 | 0.0007 | 0.0014 | 0 | 0 | 4 | K | 2 |  |  |  | ROZPOCET | 0 | 0 | 0 | 0 | 0 | 1 | 0 | 4 | 1370098639
| PP |  | Montáž svislé dopravní značky základní velikosti do 1 m2 objímkami na sloupky nebo konzoly | [14 empty] | PP | 2
| Online PSC |  | https://podminky.urs.cz/item/CS_URS_2024_02/914111111 | [14 empty] | Online PSC | 2
| P |  | Poznámka k položce: Poznámka k položce: Dopravní značky B20a (20 km/h) | [14 empty] | P | 2
| VV |  | 2 |  | 2 | [12 empty] | VV | 2 | 2 | True | 1 | ROZPOCET
114 | M | 40445619 | zákazové, příkazové dopravní značky B1-B34, C1-15 500mm | kus | 2 |  | 0 | CS ÚRS 2024 02 |  | základní |  | 0 | 0.0013 | 0.0026 | 0 | 0 | 8 | M | 2 |  |  |  | ROZPOCET | 0 | 0 | 0 | 0 | 0 | 1 | 0 | 4 | 881108506
| PP |  | zákazové, příkazové dopravní značky B1-B34, C1-15 500mm | [14 empty] | PP | 2
| P |  | Poznámka k položce: Poznámka k položce: Dopravní značky B20a (20 km/h) | [14 empty] | P | 2
115 | K | 914511112 | Montáž sloupku dopravních značek délky do 3,5 m s betonovým základem a patkou D 60 mm | kus | 2 |  | 0 | CS ÚRS 2024 02 |  | základní |  | 0 | 0.11241 | 0.22482 | 0 | 0 | 4 | K | 2 |  |  |  | ROZPOCET | 0 | 0 | 0 | 0 | 0 | 1 | 0 | 4 | -167579488
| PP |  | Montáž sloupku dopravních značek délky do 3,5 m do hliníkové patky pro sloupek D 60 mm | [14 empty] | PP | 2
| Online PSC |  | https://podminky.urs.cz/item/CS_URS_2024_02/914511112 | [14 empty] | Online PSC | 2
| VV |  | 2 |  | 2 | [12 empty] | VV | 2 | 2 | True | 1 | ROZPOCET
116 | M | 40445225 | sloupek pro dopravní značku Zn D 60mm v 3,5m | kus | 2 |  | 0 | CS ÚRS 2024 02 |  | základní |  | 0 | 0.0061 | 0.0122 | 0 | 0 | 8 | M | 2 |  |  |  | ROZPOCET | 0 | 0 | 0 | 0 | 0 | 1 | 0 | 4 | -338740695
| PP |  | sloupek pro dopravní značku Zn D 60mm v 3,5m | [14 empty] | PP | 2
| P |  | Poznámka k položce: Poznámka k položce: - včetně patky | [14 empty] | P | 2
117 | K | 915211111 | Vodorovné dopravní značení dělící čáry souvislé š 125 mm bílý plast | m | 20 |  | 0 | CS ÚRS 2024 02 |  | základní |  | 0 | 0.0002 | 0.004 | 0 | 0 | 4 | K | 2 |  |  |  | ROZPOCET | 0 | 0 | 0 | 0 | 0 | 1 | 0 | 4 | 1319715056
| PP |  | Vodorovné dopravní značení stříkaným plastem dělící čára šířky 125 mm souvislá bílá základní | [14 empty] | PP | 2
| Online PSC |  | https://podminky.urs.cz/item/CS_URS_2024_02/915211111 | [14 empty] | Online PSC | 2
| P |  | Poznámka k položce: Poznámka k položce: - včetně materiálu | [14 empty] | P | 2
| VV |  | "Obnova vodicí čáry na silnici III/15423 v místě stavby" 20 |  | 20 | [12 empty] | VV | 2 | 2 | True | 1 | ROZPOCET
118 | K | 915611111 | Předznačení vodorovného liniového značení | m | 20 |  | 0 | CS ÚRS 2024 02 |  | základní |  | 0 | 0 | 0 | 0 | 0 | 4 | K | 2 |  |  |  | ROZPOCET | 0 | 0 | 0 | 0 | 0 | 1 | 0 | 4 | -1313234398
| PP |  | Předznačení pro vodorovné značení stříkané barvou nebo prováděné z nátěrových hmot liniové dělicí čáry, vodicí proužky | [14 empty] | PP | 2
| Online PSC |  | https://podminky.urs.cz/item/CS_URS_2024_02/915611111 | [14 empty] | Online PSC | 2
| P |  | Poznámka k položce: Poznámka k položce: - včetně materiálu | [14 empty] | P | 2
| VV |  | "Předznačení vodicí čáry u silnice III/15423, š. 0,125 m" 20 |  | 20 | [12 empty] | VV | 2 | 2 | True | 1 | ROZPOCET
119 | K | 919112233 | Řezání spár pro vytvoření komůrky š 20 mm hl 40 mm pro těsnící zálivku v živičném krytu | m | 223 |  | 0 | CS ÚRS 2024 02 |  | základní |  | 0 | 1e-05 | 0.00223 | 0 | 0 | 4 | K | 2 |  |  |  | ROZPOCET | 0 | 0 | 0 | 0 | 0 | 1 | 0 | 4 | -957310472
| PP |  | Řezání dilatačních spár v živičném krytu vytvoření komůrky pro těsnící zálivku šířky 20 mm, hloubky 40 mm | [14 empty] | PP | 2
| Online PSC |  | https://podminky.urs.cz/item/CS_URS_2024_02/919112233 | [14 empty] | Online PSC | 2
| VV |  | "Napojení na ZÚ a KÚ" 19+3 |  | 22 | [12 empty] | VV | 2 | 2 | True | 0 | ROZPOCET
| VV |  | "U dlažby z kostek na ZÚ a u odvodňovacího žlabu" 19+9+9+9 |  | 46 | [12 empty] | VV | 2 | 2 | True | 0 | ROZPOCET
| VV |  | "V napojení sjezdů na cestu" 16+8+12+8+10+17+8+8+35+28+5 |  | 155 | [12 empty] | VV | 2 | 2 | True | 0 | ROZPOCET
| VV |  | Součet |  | 223 | [12 empty] | VV | 2 | 4 | True | 1 | ROZPOCET
120 | K | 919122132 | Těsnění spár zálivkou za tepla pro komůrky š 20 mm hl 40 mm s těsnicím profilem | m | 223 |  | 0 | CS ÚRS 2024 02 |  | základní |  | 0 | 0.00034 | 0.07582 | 0 | 0 | 4 | K | 2 |  |  |  | ROZPOCET | 0 | 0 | 0 | 0 | 0 | 1 | 0 | 4 | 1708705870
| PP |  | Utěsnění dilatačních spár zálivkou za tepla v cementobetonovém nebo živičném krytu včetně adhezního nátěru s těsnicím profilem pod zálivkou, pro komůrky šířky 20 mm, hloubky 40 mm | [14 empty] | PP | 2
| Online PSC |  | https://podminky.urs.cz/item/CS_URS_2024_02/919122132 | [14 empty] | Online PSC | 2
| P |  | Poznámka k položce: Poznámka k položce: Trvale pružná modifikovaná asfaltová zálivka za horka. | [14 empty] | P | 2
| VV |  | "Utěsnění řezaných spár" 223 |  | 223 | [12 empty] | VV | 2 | 2 | True | 1 | ROZPOCET
121 | K | 919413121 | Vtoková jímka z betonu prostého se zvýšenými nároky na prostředí pro propustek z trub do DN 800 | kus | 1 |  | 0 | CS ÚRS 2024 02 |  | základní |  | 0 | 9.895 | 9.895 | 0 | 0 | 4 | K | 2 |  |  |  | ROZPOCET | 0 | 0 | 0 | 0 | 0 | 1 | 0 | 4 | -640358246
| PP |  | Vtoková jímka propustku z betonu prostého se zvýšenými nároky na prostředí tř. C 25/30, propustku z trub DN do 800 mm | [14 empty] | PP | 2
| Online PSC |  | https://podminky.urs.cz/item/CS_URS_2024_02/919413121 | [14 empty] | Online PSC | 2
| P |  | Poznámka k položce: Poznámka k položce: Vtoková jímka u propustku v km 1,19740, kompletní provedení dle výkresu v PD - včetně veškerých zemních prací - včetně veškerého potřebného materiálu (zemní materiál, beton, zásypy apod.) - včetně provedení výztužení KARI sítí - včetně podkladních vrstev - včetně ochranných nátěrů - včetně bednění - včetně veškeré dopravy a případných poplatků - včetně kompletní likvidace vyzískaného či nepotřebného materiálu | [14 empty] | P | 2
| VV |  | "Vtoková jímka propustku v km 1,19740" 1 |  | 1 | [12 empty] | VV | 2 | 2 | True | 1 | ROZPOCET
122 | K | 919535558 | Obetonování trubního propustku betonem prostým tř. C 20/25 | m3 | 47.46 |  | 0 | CS ÚRS 2024 02 |  | základní |  | 0 | 2.5122 | 119.2314 | 0 | 0 | 4 | K | 2 |  |  |  | ROZPOCET | 0 | 0 | 0 | 0 | 0 | 1 | 0 | 4 | 256062823
| PP |  | Obetonování trubního propustku betonem prostým bez zvýšených nároků na prostředí tř. C 20/25 | [14 empty] | PP | 2
| Online PSC |  | https://podminky.urs.cz/item/CS_URS_2024_02/919535558 | [14 empty] | Online PSC | 2
| P |  | Poznámka k položce: Poznámka k položce: Beton C20/25-XF3 | [14 empty] | P | 2
| VV |  | "Obetonování propustků DN 600" 39,5*0,69 |  | 27.255 | [12 empty] | VV | 2 | 2 | True | 0 | ROZPOCET
| VV |  | "Obetonování propustků DN 500" 14,0*0,72 |  | 10.08 | [12 empty] | VV | 2 | 2 | True | 0 | ROZPOCET
| VV |  | "Obetonování propustků DN 400" 13,5*0,75 |  | 10.125 | [12 empty] | VV | 2 | 2 | True | 0 | ROZPOCET
| VV |  | Součet |  | 47.46 | [12 empty] | VV | 2 | 4 | True | 1 | ROZPOCET
123 | K | 919551012 | Zřízení propustků z trub plastových DN 400 | m | 13.5 |  | 0 | CS ÚRS 2024 02 |  | základní |  | 0 | 1.0456 | 14.1157 | 0 | 0 | 4 | K | 2 |  |  |  | ROZPOCET | 0 | 0 | 0 | 0 | 0 | 1 | 0 | 4 | 1920103375
| PP |  | Zřízení propustků a hospodářských přejezdů z trub plastových do DN 400 | [14 empty] | PP | 2
| Online PSC |  | https://podminky.urs.cz/item/CS_URS_2024_02/919551012 | [14 empty] | Online PSC | 2
| P |  | Poznámka k položce: Poznámka k položce: Trubní propustky DN 400 z PP, SN 16 - kompletní provedení dle PD - včetně veškerých zemních prací a kompletní likvidace materiálu, včetně manipulace, včetně poplatků za skládku - včetně zásypů (možno použít vhodný přebytečný materiál ze stavby dle ČSN 73 6244), vč. hutnění po vrstvách - včetně všech potřebných materiálů - včetně veškeré dopravy | [14 empty] | P | 2
| VV |  | "Propustky km 0,70870 a 1,19740" 7+6,5 |  | 13.5 | [12 empty] | VV | 2 | 2 | True | 1 | ROZPOCET
124 | M | 28617279 | trubka kanalizační PP korugovaná DN 400x6000mm SN16 | m | 13.703 |  | 0 | CS ÚRS 2024 02 |  | základní |  | 0 | 0.0092 | 0.12607 | 0 | 0 | 8 | M | 2 |  |  |  | ROZPOCET | 0 | 0 | 0 | 0 | 0 | 1 | 0 | 4 | -230810292
| PP |  | trubka kanalizační PP korugovaná DN 400x6000mm SN16 | [14 empty] | PP | 2
| VV |  | 13,5 |  | 13.5 | [12 empty] | VV | 2 | 2 | True | 1 | ROZPOCET
| VV |  | 13,5*1,015 'Přepočtené koeficientem množství |  | 13.703 | [12 empty] | VV | 2 | 2 | False | 1 | ROZPOCET
125 | K | 919551013 | Zřízení propustků z trub plastových DN 500 | m | 14 |  | 0 | CS ÚRS 2024 02 |  | základní |  | 0 | 1.1812 | 16.5368 | 0 | 0 | 4 | K | 2 |  |  |  | ROZPOCET | 0 | 0 | 0 | 0 | 0 | 1 | 0 | 4 | -1124259270
| PP |  | Zřízení propustků a hospodářských přejezdů z trub plastových do DN 500 | [14 empty] | PP | 2
| Online PSC |  | https://podminky.urs.cz/item/CS_URS_2024_02/919551013 | [14 empty] | Online PSC | 2
| P |  | Poznámka k položce: Poznámka k položce: Trubní propustky DN 500 z PP, SN 16 - kompletní provedení dle PD - včetně veškerých zemních prací a kompletní likvidace materiálu, včetně manipulace, včetně poplatků za skládku - včetně zásypů (možno použít vhodný přebytečný materiál ze stavby dle ČSN 73 6244), vč. hutnění po vrstvách - včetně všech potřebných materiálů - včetně veškeré dopravy | [14 empty] | P | 2
| VV |  | "Propustek pod sjezdem km 0,18150 P" 14 |  | 14 | [12 empty] | VV | 2 | 2 | True | 1 | ROZPOCET
126 | M | 28617280 | trubka kanalizační PP korugovaná DN 500x6000mm SN16 | m | 14.21 |  | 0 | CS ÚRS 2024 02 |  | základní |  | 0 | 0.01321 | 0.18771 | 0 | 0 | 8 | M | 2 |  |  |  | ROZPOCET | 0 | 0 | 0 | 0 | 0 | 1 | 0 | 4 | 1308901964
| PP |  | trubka kanalizační PP korugovaná DN 500x6000mm SN16 | [14 empty] | PP | 2
| VV |  | 14*1,015 'Přepočtené koeficientem množství |  | 14.21 | [12 empty] | VV | 2 | 2 | False | 1 | ROZPOCET
127 | K | 919551014 | Zřízení propustků z trub plastových DN 600 | m | 39.5 |  | 0 | CS ÚRS 2024 02 |  | základní |  | 0 | 1.3168 | 52.0128 | 0 | 0 | 4 | K | 2 |  |  |  | ROZPOCET | 0 | 0 | 0 | 0 | 0 | 1 | 0 | 4 | -760660470
| PP |  | Zřízení propustků a hospodářských přejezdů z trub plastových do DN 600 | [14 empty] | PP | 2
| Online PSC |  | https://podminky.urs.cz/item/CS_URS_2024_02/919551014 | [14 empty] | Online PSC | 2
| P |  | Poznámka k položce: Poznámka k položce: Trubní propustky DN 600 z PE-HD/PP, SN 16 - kompletní provedení dle PD - včetně veškerých zemních prací a kompletní likvidace materiálu, včetně manipulace, včetně poplatků za skládku - včetně zásypů (možno použít vhodný přebytečný materiál ze stavby dle ČSN 73 6244), vč. hutnění po vrstvách - včetně všech potřebných materiálů - včetně veškeré dopravy | [14 empty] | P | 2
| VV |  | "Propustek v km 0,01300" 11,5 |  | 11.5 | [12 empty] | VV | 2 | 2 | True | 0 | ROZPOCET
| VV |  | "Sjezdy v km 0,181 L a 0,494 L" 15+13 |  | 28 | [12 empty] | VV | 2 | 2 | True | 0 | ROZPOCET
| VV |  | Součet |  | 39.5 | [12 empty] | VV | 2 | 4 | True | 1 | ROZPOCET
128 | M | 28614490 | trubka kanalizační PE-HD/PP korugovaná DN 600x6000mm SN16 | m | 40.694 |  | 0 | CS ÚRS 2024 02 |  | základní |  | 0 | 0.024 | 0.97666 | 0 | 0 | 8 | M | 2 |  |  |  | ROZPOCET | 0 | 0 | 0 | 0 | 0 | 1 | 0 | 4 | -1081236427
| PP |  | trubka kanalizační PE-HD/PP korugovaná DN 600x6000mm SN16 | [14 empty] | PP | 2
| VV |  | 39,5*1,015 |  | 40.093 | [12 empty] | VV | 2 | 2 | True | 1 | ROZPOCET
| VV |  | 40,093*1,015 'Přepočtené koeficientem množství |  | 40.694 | [12 empty] | VV | 2 | 2 | False | 1 | ROZPOCET
129 | K | 938902151 | Čistění příkopů strojně příkopovou frézou š dna do 400 mm | m | 51 |  | 0 | CS ÚRS 2024 02 |  | základní |  | 0 | 0 | 0 | 0.172 | 8.772 | 4 | K | 2 |  |  |  | ROZPOCET | 0 | 0 | 0 | 0 | 0 | 1 | 0 | 4 | 1263685687
| PP |  | Čištění příkopů komunikací s odstraněním travnatého porostu nebo nánosu s naložením na dopravní prostředek nebo s přemístěním na hromady na vzdálenost do 20 m strojně příkopovou frézou při šířce dna do 400 mm | [14 empty] | PP | 2
| Online PSC |  | https://podminky.urs.cz/item/CS_URS_2024_02/938902151 | [14 empty] | Online PSC | 2
| P |  | Poznámka k položce: Poznámka k položce: - včetně kompletní likvidace vyzískaného materiálu, včetně naložení, odvozu, složení, poplatků | [14 empty] | P | 2
| VV |  | "příkop podél silnice III/15423 na ZÚ" 14,0+5,0 |  | 19 | [12 empty] | VV | 2 | 2 | True | 0 | ROZPOCET
| VV |  | "u propustku v km 0,70870" 10,0+10,0 |  | 20 | [12 empty] | VV | 2 | 2 | True | 0 | ROZPOCET
| VV |  | "za propustkem v km 1,19740 a u vtokové jímky" 7,0+5,0 |  | 12 | [12 empty] | VV | 2 | 2 | True | 0 | ROZPOCET
| VV |  | Součet |  | 51 | [12 empty] | VV | 2 | 4 | True | 1 | ROZPOCET
130 | K | 938902204 | Čištění příkopů ručně š dna přes 400 mm objem nánosu do 0,15 m3/m | m | 420 |  | 0 | CS ÚRS 2024 02 |  | základní |  | 0 | 0 | 0 | 0.097 | 40.74 | 4 | K | 2 |  |  |  | ROZPOCET | 0 | 0 | 0 | 0 | 0 | 1 | 0 | 4 | 2102339887
| PP |  | Čištění příkopů komunikací s odstraněním travnatého porostu nebo nánosu s naložením na dopravní prostředek nebo s přemístěním na hromady na vzdálenost do 20 m ručně při šířce dna přes 400 mm a objemu nánosu do 0,15 m3/m | [14 empty] | PP | 2
| Online PSC |  | https://podminky.urs.cz/item/CS_URS_2024_02/938902204 | [14 empty] | Online PSC | 2
| P |  | Poznámka k položce: Poznámka k položce: - včetně kompletní likvidace vyzískaného materiálu, včetně naložení, odvozu, složení, poplatků | [14 empty] | P | 2
| VV |  | "Ponechávaný příkop v km 0,000-0,420 vpravo" 420,0 |  | 420 | [12 empty] | VV | 2 | 2 | True | 1 | ROZPOCET
131 | K | 938902421 | Čištění propustků strojně tlakovou vodou D do 500 mm při tl nánosu přes 25 do 50% DN | m | 8 |  | 0 | CS ÚRS 2024 02 |  | základní |  | 0 | 0 | 0 | 0.086 | 0.688 | 4 | K | 2 |  |  |  | ROZPOCET | 0 | 0 | 0 | 0 | 0 | 1 | 0 | 4 | 1012538280
| PP |  | Čištění propustků s odstraněním travnatého porostu nebo nánosu, s naložením na dopravní prostředek nebo s přemístěním na hromady na vzdálenost do 20 m strojně tlakovou vodou tloušťky nánosu přes 25 do 50% průměru propustku do 500 mm | [14 empty] | PP | 2
| Online PSC |  | https://podminky.urs.cz/item/CS_URS_2024_02/938902421 | [14 empty] | Online PSC | 2
| P |  | Poznámka k položce: Poznámka k položce: Kompletní pročištění - včetně kompletní likvidace vyzískaného materiálu - včetně naložení, dopravy, uložení a poplatků | [14 empty] | P | 2
| VV |  | "Pročištění stávajícího propustku pod silnicí III/15423" 8 |  | 8 | [12 empty] | VV | 2 | 2 | True | 1 | ROZPOCET
132 | K | 938908411 | Čištění vozovek splachováním vodou | m2 | 25 |  | 0 | CS ÚRS 2024 02 |  | základní |  | 0 | 0 | 0 | 0.01 | 0.25 | 4 | K | 2 |  |  |  | ROZPOCET | 0 | 0 | 0 | 0 | 0 | 1 | 0 | 4 | -1975044868
| PP |  | Čištění vozovek splachováním vodou povrchu podkladu nebo krytu živičného, betonového nebo dlážděného | [14 empty] | PP | 2
| Online PSC |  | https://podminky.urs.cz/item/CS_URS_2024_02/938908411 | [14 empty] | Online PSC | 2
| P |  | Poznámka k položce: Poznámka k položce: Očištění okraje vozovky silnice III/15423 pro řádné napojení polní cesty | [14 empty] | P | 2
| VV |  | 25*1 |  | 25 | [12 empty] | VV | 2 | 2 | True | 1 | ROZPOCET
133 | K | 939291013 | Obetonování konstrukcí pozemních komunikací z betonu prostého tř. C 20/25 | m3 | 3.1 |  | 0 | CS ÚRS 2024 02 |  | základní |  | 0 | 0 | 0 | 0 | 0 | 4 | K | 2 |  |  |  | ROZPOCET | 0 | 0 | 0 | 0 | 0 | 1 | 0 | 4 | 2000682603
| PP |  | Obetonování konstrukcí pozemních komunikací z betonu prostého bez zvláštních nároků na prostředí tř. C 20/25 | [14 empty] | PP | 2
| Online PSC |  | https://podminky.urs.cz/item/CS_URS_2024_02/939291013 | [14 empty] | Online PSC | 2
| P |  | Poznámka k položce: Poznámka k položce: Beton C20/25-XF3 tl. 100 mm | [14 empty] | P | 2
| VV |  | "Obetonování přejížděných drenáží ve sjezdech a výhybnách" (17+8+24+8+5)*0,5*0,1 |  | 3.1 | [12 empty] | VV | 2 | 2 | True | 1 | ROZPOCET
134 | K | 966008112 | Bourání trubního propustku DN přes 300 do 500 | m | 39 |  | 0 | CS ÚRS 2024 02 |  | základní |  | 0 | 0 | 0 | 0.98 | 38.22 | 4 | K | 2 |  |  |  | ROZPOCET | 0 | 0 | 0 | 0 | 0 | 1 | 0 | 4 | -733908395
| PP |  | Bourání trubního propustku s odklizením a uložením vybouraného materiálu na skládku na vzdálenost do 3 m nebo s naložením na dopravní prostředek z trub betonových nebo železobetonových DN přes 300 do 500 mm | [14 empty] | PP | 2
| Online PSC |  | https://podminky.urs.cz/item/CS_URS_2024_02/966008112 | [14 empty] | Online PSC | 2
| P |  | Poznámka k položce: Poznámka k položce: Bourání stávajících propustků - kompletní vybourání, naložení, odvoz, uložení - položka je včetně veškeré dopravy | [14 empty] | P | 2
| VV |  | "Odstranění stávajícího propustku v km 0,004, DN 500" 11 |  | 11 | [12 empty] | VV | 2 | 2 | True | 0 | ROZPOCET
| VV |  | "Odstranění případného propustku DN 500 v trase, odhadem" 8 |  | 8 | [12 empty] | VV | 2 | 2 | True | 0 | ROZPOCET
| VV |  | "Odstranění stávajícího propustku v km 1,197, DN 400" 7 |  | 7 | [12 empty] | VV | 2 | 2 | True | 0 | ROZPOCET
| VV |  | "Odstranění případného propustku DN 400 v trase, odhadem" 7 |  | 7 | [12 empty] | VV | 2 | 2 | True | 0 | ROZPOCET
| VV |  | "Odstranění stávajícího propustku v km 0,708, DN 300" 6 |  | 6 | [12 empty] | VV | 2 | 2 | True | 0 | ROZPOCET
| VV |  | Součet |  | 39 | [12 empty] | VV | 2 | 4 | True | 1 | ROZPOCET
135 | K | 966008311 | Bourání čela trubního propustku z betonu železového | m3 | 11.25 |  | 0 | CS ÚRS 2024 02 |  | základní |  | 0 | 0 | 0 | 2.4 | 27 | 4 | K | 2 |  |  |  | ROZPOCET | 0 | 0 | 0 | 0 | 0 | 1 | 0 | 4 | 934205441
| PP |  | Bourání trubního propustku s odklizením a uložením vybouraného materiálu na skládku na vzdálenost do 3 m nebo s naložením na dopravní prostředek čela z betonu železového | [14 empty] | PP | 2
| Online PSC |  | https://podminky.urs.cz/item/CS_URS_2024_02/966008311 | [14 empty] | Online PSC | 2
| P |  | Poznámka k položce: Poznámka k položce: Bourání čel stávajících propustků - kompletní vybourání, včetně naložení, odvozu, uložení - včetně případných kamenných prvků - položka je včetně veškeré dopravy | [14 empty] | P | 2
| VV |  | "Čela rekonstruovaných propustků, odhadem" 6*(1,5*0,5*1,5) |  | 6.75 | [12 empty] | VV | 2 | 2 | True | 0 | ROZPOCET
| VV |  | "Čela případných skrytých propustků, odhadem" 4*(1,5*0,5*1,5) |  | 4.5 | [12 empty] | VV | 2 | 2 | True | 0 | ROZPOCET
| VV |  | Součet |  | 11.25 | [12 empty] | VV | 2 | 4 | True | 1 | ROZPOCET
| D | 997 | Přesun sutě |  |  |  | 0 |  |  |  |  | 0 |  | 0 |  | 0 | 1 | D | 1 |  |  |  | ROZPOCET | [6 empty] | 0
136 | K | 997221612 | Nakládání vybouraných hmot na dopravní prostředky pro vodorovnou dopravu | t | 115.67 |  | 0 | CS ÚRS 2024 02 |  | základní |  | 0 | 0 | 0 | 0 | 0 | 4 | K | 2 |  |  |  | ROZPOCET | 0 | 0 | 0 | 0 | 0 | 1 | 0 | 4 | -1673111354
| PP |  | Nakládání na dopravní prostředky pro vodorovnou dopravu vybouraných hmot | [14 empty] | PP | 2
| Online PSC |  | https://podminky.urs.cz/item/CS_URS_2024_02/997221612 | [14 empty] | Online PSC | 2
137 | K | 997221655 | Poplatek za uložení na skládce (skládkovné) zeminy a kamení kód odpadu 17 05 04 | t | 8700.868 |  | 0 | CS ÚRS 2024 02 |  | základní |  | 0 | 0 | 0 | 0 | 0 | 4 | K | 2 |  |  |  | ROZPOCET | 0 | 0 | 0 | 0 | 0 | 1 | 0 | 4 | -1021959316
| PP |  | Poplatek za uložení stavebního odpadu na skládce (skládkovné) zeminy a kamení zatříděného do Katalogu odpadů pod kódem 17 05 04 | [14 empty] | PP | 2
| Online PSC |  | https://podminky.urs.cz/item/CS_URS_2024_02/997221655 | [14 empty] | Online PSC | 2
| VV |  | "přebytek dle bilance zemních prací" 4067,53*1,6 |  | 6508.048 | [12 empty] | VV | 2 | 2 | True | 0 | ROZPOCET
| VV |  | "nevhodná zemina (drny)" 718,80*1,6 |  | 1150.08 | [12 empty] | VV | 2 | 2 | True | 0 | ROZPOCET
| VV |  | "nevhodná část nestmel. vrstev stáv. vozovky" 1737,9/0,40*0,15*1,6 |  | 1042.74 | [12 empty] | VV | 2 | 2 | True | 0 | ROZPOCET
| VV |  | Součet |  | 8700.868 | [12 empty] | VV | 2 | 4 | True | 1 | ROZPOCET
138 | K | 997221862 | Poplatek za uložení na recyklační skládce (skládkovné) stavebního odpadu z armovaného betonu pod kódem 17 01 01 | t | 115.67 |  | 0 | CS ÚRS 2024 02 |  | základní |  | 0 | 0 | 0 | 0 | 0 | 4 | K | 2 |  |  |  | ROZPOCET | 0 | 0 | 0 | 0 | 0 | 1 | 0 | 4 | -1508220486
| PP |  | Poplatek za uložení stavebního odpadu na recyklační skládce (skládkovné) z armovaného betonu zatříděného do Katalogu odpadů pod kódem 17 01 01 | [14 empty] | PP | 2
| Online PSC |  | https://podminky.urs.cz/item/CS_URS_2024_02/997221862 | [14 empty] | Online PSC | 2
139 | K | 997231111 | Vodorovná doprava suti a vybouraných hmot do 1 km | t | 115.67 |  | 0 | CS ÚRS 2024 02 |  | základní |  | 0 | 0 | 0 | 0 | 0 | 4 | K | 2 |  |  |  | ROZPOCET | 0 | 0 | 0 | 0 | 0 | 1 | 0 | 4 | -1964768733
| PP |  | Vodorovná doprava suti a vybouraných hmot s vyložením a hrubým urovnáním na vzdálenost do 1 km | [14 empty] | PP | 2
| Online PSC |  | https://podminky.urs.cz/item/CS_URS_2024_02/997231111 | [14 empty] | Online PSC | 2
140 | K | 997231119 | Příplatek ZKD 1 km vodorovné dopravy suti a vybouraných hmot | t | 1735.05 |  | 0 | CS ÚRS 2024 02 |  | základní |  | 0 | 0 | 0 | 0 | 0 | 4 | K | 2 |  |  |  | ROZPOCET | 0 | 0 | 0 | 0 | 0 | 1 | 0 | 4 | -576143422
| PP |  | Vodorovná doprava suti a vybouraných hmot s vyložením a hrubým urovnáním na vzdálenost Příplatek k cenám za každý další započatý 1 km | [14 empty] | PP | 2
| Online PSC |  | https://podminky.urs.cz/item/CS_URS_2024_02/997231119 | [14 empty] | Online PSC | 2
| VV |  | 115,67*15 'Přepočtené koeficientem množství |  | 1735.05 | [12 empty] | VV | 2 | 2 | False | 1 | ROZPOCET
| D | 998 | Přesun hmot |  |  |  | 0 |  |  |  |  | 0 |  | 0 |  | 0 | 1 | D | 1 |  |  |  | ROZPOCET | [6 empty] | 0
141 | K | 998225111 | Přesun hmot pro pozemní komunikace s krytem z kamene, monolitickým betonovým nebo živičným | t | 1447.819 |  | 0 | CS ÚRS 2024 02 |  | základní |  | 0 | 0 | 0 | 0 | 0 | 4 | K | 2 |  |  |  | ROZPOCET | 0 | 0 | 0 | 0 | 0 | 1 | 0 | 4 | -1223171421
| PP |  | Přesun hmot pro komunikace s krytem z kameniva, monolitickým betonovým nebo živičným dopravní vzdálenost do 200 m jakékoliv délky objektu | [14 empty] | PP | 2
| Online PSC |  | https://podminky.urs.cz/item/CS_URS_2024_02/998225111 | [14 empty] | Online PSC | 2
142 | K | 998225192 | Příplatek k přesunu hmot pro pozemní komunikace s krytem z kamene, živičným, betonovým do 2000 m | t | 1447.819 |  | 0 | CS ÚRS 2024 02 |  | základní |  | 0 | 0 | 0 | 0 | 0 | 4 | K | 2 |  |  |  | ROZPOCET | 0 | 0 | 0 | 0 | 0 | 1 | 0 | 4 | -1097753997
| PP |  | Přesun hmot pro komunikace s krytem z kameniva, monolitickým betonovým nebo živičným Příplatek k ceně za zvětšený přesun přes vymezenou vodorovnou dopravní vzdálenost do 2000 m | [14 empty] | PP | 2
| Online PSC |  | https://podminky.urs.cz/item/CS_URS_2024_02/998225192 | [14 empty] | Online PSC | 2
| D | VRN | Vedlejší rozpočtové náklady |  |  |  | 0 |  |  |  |  | 0 |  | 0 |  | 0 | 5 | D | 0 |  |  |  | ROZPOCET | [6 empty] | 0
| D | VRN1 | Průzkumné, geodetické a projektové práce |  |  |  | 0 |  |  |  |  | 0 |  | 0 |  | 0 | 5 | D | 1 |  |  |  | ROZPOCET | [6 empty] | 0
143 | K | 011303000 | Archeologická činnost | … | 1 |  | 0 | CS ÚRS 2024 02 |  | základní |  | 0 | 0 | 0 | 0 | 0 | 1024 | K | 2 |  |  |  | ROZPOCET | 0 | 0 | 0 | 0 | 0 | 1 | 0 | 1024 | 1850833019
| PP |  | Archeologická činnost | [14 empty] | PP | 2
| Online PSC |  | https://podminky.urs.cz/item/CS_URS_2024_02/011303000 | [14 empty] | Online PSC | 2
| P |  | Poznámka k položce: Poznámka k položce: Archeologický dohled | [14 empty] | P | 2
144 | K | 011324000 | Archeologický výzkum | … | 1 |  | 0 | CS ÚRS 2024 02 |  | základní |  | 0 | 0 | 0 | 0 | 0 | 1024 | K | 2 |  |  |  | ROZPOCET | 0 | 0 | 0 | 0 | 0 | 1 | 0 | 1024 | 48803747
| PP |  | Archeologický výzkum | [14 empty] | PP | 2
| Online PSC |  | https://podminky.urs.cz/item/CS_URS_2024_02/011324000 | [14 empty] | Online PSC | 2
145 | K | 012203000 | Zeměměřičské práce před výstavbou | … | 1 |  | 0 | CS ÚRS 2024 02 |  | základní |  | 0 | 0 | 0 | 0 | 0 | 1024 | K | 2 |  |  |  | ROZPOCET | 0 | 0 | 0 | 0 | 0 | 1 | 0 | 1024 | 1757165389
| PP |  | Zeměměřičské práce před výstavbou | [14 empty] | PP | 2
| Online PSC |  | https://podminky.urs.cz/item/CS_URS_2024_02/012203000 | [14 empty] | Online PSC | 2
| P |  | Poznámka k položce: Poznámka k položce: Geodetické práce před výstavbou, geodetické vytyčení pozemků a stavby před zahájením realizace. | [14 empty] | P | 2
146 | K | 012303000 | Zeměměřičské práce při provádění stavby | … | 1 |  | 0 | CS ÚRS 2024 02 |  | základní |  | 0 | 0 | 0 | 0 | 0 | 1024 | K | 2 |  |  |  | ROZPOCET | 0 | 0 | 0 | 0 | 0 | 1 | 0 | 1024 | -1323303252
| PP |  | Zeměměřičské práce při provádění stavby | [14 empty] | PP | 2
| Online PSC |  | https://podminky.urs.cz/item/CS_URS_2024_02/012303000 | [14 empty] | Online PSC | 2
| P |  | Poznámka k položce: Poznámka k položce: Veškerá potřebná geodetická měření při výstavbě | [14 empty] | P | 2
147 | K | 012414000 | Geometrický plán | … | 1 |  | 0 | CS ÚRS 2024 02 |  | základní |  | 0 | 0 | 0 | 0 | 0 | 1024 | K | 2 |  |  |  | ROZPOCET | 0 | 0 | 0 | 0 | 0 | 1 | 0 | 1024 | 2104391814
| PP |  | Geometrický plán | [14 empty] | PP | 2
| Online PSC |  | https://podminky.urs.cz/item/CS_URS_2024_02/012414000 | [14 empty] | Online PSC | 2
| P |  | Poznámka k položce: Poznámka k položce: - geometrický plán na služebnost (napojení cesty na silnici III/15423) dle požadavku SÚS JčK (viz. vyjádření č. 7 v dokladové části PD) - včetně všech náležitostí | [14 empty] | P | 2
148 | K | 012444000 | Geodetické měření skutečného provedení stavby | … | 1 |  | 0 | CS ÚRS 2024 02 |  | základní |  | 0 | 0 | 0 | 0 | 0 | 1024 | K | 2 |  |  |  | ROZPOCET | 0 | 0 | 0 | 0 | 0 | 1 | 0 | 1024 | -1257503090
| PP |  | Geodetické měření skutečného provedení stavby | [14 empty] | PP | 2
| Online PSC |  | https://podminky.urs.cz/item/CS_URS_2024_02/012444000 | [14 empty] | Online PSC | 2
149 | K | 013254000 | Dokumentace skutečného provedení stavby | … | 1 |  | 0 | CS ÚRS 2024 02 |  | základní |  | 0 | 0 | 0 | 0 | 0 | 1024 | K | 2 |  |  |  | ROZPOCET | 0 | 0 | 0 | 0 | 0 | 1 | 0 | 1024 | 1692140696
| PP |  | Dokumentace skutečného provedení stavby | [14 empty] | PP | 2
| Online PSC |  | https://podminky.urs.cz/item/CS_URS_2024_02/013254000 | [14 empty] | Online PSC | 2
| P |  | Poznámka k položce: Poznámka k položce: DSPS 4x tištěná, 1x CD | [14 empty] | P | 2
| D | VRN2 | Příprava staveniště |  |  |  | 0 |  |  |  |  | 0 |  | 0 |  | 0 | 5 | D | 1 |  |  |  | ROZPOCET | [6 empty] | 0
150 | K | 021103000 | Zabezpečení přírodních hodnot na místě | … | 1 |  | 0 | CS ÚRS 2024 02 |  | základní |  | 0 | 0 | 0 | 0 | 0 | 1024 | K | 2 |  |  |  | ROZPOCET | 0 | 0 | 0 | 0 | 0 | 1 | 0 | 1024 | -73140709
| PP |  | Zabezpečení přírodních hodnot na místě | [14 empty] | PP | 2
| Online PSC |  | https://podminky.urs.cz/item/CS_URS_2024_02/021103000 | [14 empty] | Online PSC | 2
| P |  | Poznámka k položce: Poznámka k položce: Ochrana stávajících stromů podél polní cesty, aby se zabránilo při výstavbě jejich poškození, v souladu s ČSN 83 9061 - kompletní dodávka, montáž a následná likvidace použitých materiálů - odhadem cca 70 ks ponechávaných stromů na pravé straně cesty do km cca 0,800 a cca 10 ks nejbližších stromů v "lesním" úseku | [14 empty] | P | 2
151 | K | 023002000 | Odstranění materiálů a konstrukcí | … | 1 |  | 0 | CS ÚRS 2024 02 |  | základní |  | 0 | 0 | 0 | 0 | 0 | 1024 | K | 2 |  |  |  | ROZPOCET | 0 | 0 | 0 | 0 | 0 | 1 | 0 | 1024 | -348997847
| PP |  | Odstranění materiálů a konstrukcí | [14 empty] | PP | 2
| Online PSC |  | https://podminky.urs.cz/item/CS_URS_2024_02/023002000 | [14 empty] | Online PSC | 2
| P |  | Poznámka k položce: Poznámka k položce: Naložení, odvoz a uložení balvanů a kamenů ležících na několika místech podél stávající cesty na místo určené Obcí Horní Stropnice - odhadem 30t - odhadem odvoz do 5 km - položka je včetně veškeré manipulace a dopravy | [14 empty] | P | 2
| D | VRN3 | Zařízení staveniště |  |  |  | 0 |  |  |  |  | 0 |  | 0 |  | 0 | 5 | D | 1 |  |  |  | ROZPOCET | [6 empty] | 0
152 | K | 032103000 | Náklady na stavební buňky, úpravu stávajících objektů | … | 1 |  | 0 | CS ÚRS 2024 02 |  | základní |  | 0 | 0 | 0 | 0 | 0 | 1024 | K | 2 |  |  |  | ROZPOCET | 0 | 0 | 0 | 0 | 0 | 1 | 0 | 1024 | 1951387947
| PP |  | Náklady na stavební buňky, úpravu stávajících objektů | [14 empty] | PP | 2
| Online PSC |  | https://podminky.urs.cz/item/CS_URS_2024_02/032103000 | [14 empty] | Online PSC | 2
| P |  | Poznámka k položce: Poznámka k položce: Kompletní dodávka stavební buňky dle potřeb zhotovitele | [14 empty] | P | 2
153 | K | 039103000 | Rozebrání, bourání a odvoz zařízení staveniště | … | 1 |  | 0 | CS ÚRS 2024 02 |  | základní |  | 0 | 0 | 0 | 0 | 0 | 1024 | K | 2 |  |  |  | ROZPOCET | 0 | 0 | 0 | 0 | 0 | 1 | 0 | 1024 | 2048920278
| PP |  | Rozebrání, bourání a odvoz zařízení staveniště | [14 empty] | PP | 2
| Online PSC |  | https://podminky.urs.cz/item/CS_URS_2024_02/039103000 | [14 empty] | Online PSC | 2
| P |  | Poznámka k položce: Poznámka k položce: Kompletní odstranění a odvoz buňky | [14 empty] | P | 2
| D | VRN4 | Inženýrská činnost |  |  |  | 0 |  |  |  |  | 0 |  | 0 |  | 0 | 5 | D | 1 |  |  |  | ROZPOCET | [6 empty] | 0
154 | K | 043002000 | Zkoušky a ostatní měření | … | 1 |  | 0 | CS ÚRS 2024 02 |  | základní |  | 0 | 0 | 0 | 0 | 0 | 1024 | K | 2 |  |  |  | ROZPOCET | 0 | 0 | 0 | 0 | 0 | 1 | 0 | 1024 | -1898383164
| PP |  | Zkoušky a ostatní měření | [14 empty] | PP | 2
| Online PSC |  | https://podminky.urs.cz/item/CS_URS_2024_02/043002000 | [14 empty] | Online PSC | 2
| P |  | Poznámka k položce: Poznámka k položce: Zkoušení materiálů zkušebnou zhotovitele nebo nezávislou zkušebnou. Zkoušení konstrukcí a prací zkušebnou zhotovitele nebo nezávislou zkušebnou. | [14 empty] | P | 2
155 | K | 045002000 | Kompletační a koordinační činnost | … | 1 |  | 0 | CS ÚRS 2024 02 |  | základní |  | 0 | 0 | 0 | 0 | 0 | 1024 | K | 2 |  |  |  | ROZPOCET | 0 | 0 | 0 | 0 | 0 | 1 | 0 | 1024 | -81635010
| PP |  | Kompletační a koordinační činnost | [14 empty] | PP | 2
| Online PSC |  | https://podminky.urs.cz/item/CS_URS_2024_02/045002000 | [14 empty] | Online PSC | 2
| P |  | Poznámka k položce: Poznámka k položce: Zajištění fotodokumentace dokumentující postup výstavby - 2x na CD | [14 empty] | P | 2
| D | VRN6 | Územní vlivy |  |  |  | 0 |  |  |  |  | 0 |  | 0 |  | 0 | 5 | D | 1 |  |  |  | ROZPOCET | [6 empty] | 0
156 | K | 060001000 | Územní vlivy | … | 1 |  | 0 | CS ÚRS 2024 02 |  | základní |  | 0 | 0 | 0 | 0 | 0 | 1024 | K | 2 |  |  |  | ROZPOCET | 0 | 0 | 0 | 0 | 0 | 1 | 0 | 1024 | -1431540231
| PP |  | Územní vlivy | [14 empty] | PP | 2
| Online PSC |  | https://podminky.urs.cz/item/CS_URS_2024_02/060001000 | [14 empty] | Online PSC | 2
| P |  | Poznámka k položce: Poznámka k položce: Průběžné čištění vozovky silnice III/15423 od případných nánosů ze stavby. Očištění vozovky silnice III/15423 a uvedení do původního stavu po dokončení polní cesty. | [14 empty] | P | 2
| D | VRN7 | Provozní vlivy |  |  |  | 0 |  |  |  |  | 0 |  | 0 |  | 0 | 5 | D | 1 |  |  |  | ROZPOCET | [6 empty] | 0
157 | K | 072103000 | Silniční provoz - projednání DIO a zajištění DIR | … | 1 |  | 0 | CS ÚRS 2024 02 |  | základní |  | 0 | 0 | 0 | 0 | 0 | 1024 | K | 2 |  |  |  | ROZPOCET | 0 | 0 | 0 | 0 | 0 | 1 | 0 | 1024 | -693580030
| PP |  | Silniční provoz - projednání DIO a zajištění DIR | [14 empty] | PP | 2
| Online PSC |  | https://podminky.urs.cz/item/CS_URS_2024_02/072103000 | [14 empty] | Online PSC | 2
| P |  | Poznámka k položce: Poznámka k položce: Dopravně-inženýrská opatření (DIO) po dobu výstavby - návrh, projednání a odsouhlasení DIO Policií ČR, příslušným Odborem dopravy a SÚS, včetně zajištění stanovení přechodné úpravy provozu na pozemní komunikaci | [14 empty] | P | 2
158 | K | 072203000 | Silniční provoz - zajištění DIO (dopravní značení) | … | 1 |  | 0 | CS ÚRS 2024 02 |  | základní |  | 0 | 0 | 0 | 0 | 0 | 1024 | K | 2 |  |  |  | ROZPOCET | 0 | 0 | 0 | 0 | 0 | 1 | 0 | 1024 | -1074707529
| PP |  | Silniční provoz - zajištění DIO (dopravní značení) | [14 empty] | PP | 2
| Online PSC |  | https://podminky.urs.cz/item/CS_URS_2024_02/072203000 | [14 empty] | Online PSC | 2
| P |  | Poznámka k položce: Poznámka k položce: Dopravně-inženýrská opatření (DIO) po dobu výstavby - kompletní návrh, dodávka, montáž, přemísťování dočasného dopravního značení během výstavby, následná demontáž a odvoz po dokončení stavby - položka je včetně veškeré dopravy - včetně případného zakrytí a odkrytí stávajících značek, které by byly v rozporu s DIO | [14 empty] | P | 2
159 | K | 079002000 | Ostatní provozní vlivy | … | 1 |  | 0 | CS ÚRS 2024 02 |  | základní |  | 0 | 0 | 0 | 0 | 0 | 1024 | K | 2 |  |  |  | ROZPOCET | 0 | 0 | 0 | 0 | 0 | 1 | 0 | 1024 | 607500624
| PP |  | Ostatní provozní vlivy | [14 empty] | PP | 2
| Online PSC |  | https://podminky.urs.cz/item/CS_URS_2024_02/079002000 | [14 empty] | Online PSC | 2
| P |  | Poznámka k položce: Poznámka k položce: Dočasná demontáž 3 ks stávajících dopravních značek (cyklotrasa), kompletní zpětná montáž - včetně dočasného uložení dle dispozic zhotovitele nebo obce - včetně veškeré dopravy, manipulace a potřebných materiálů | [14 empty] | P | 2
| D | VRN9 | Ostatní náklady |  |  |  | 0 |  |  |  |  | 0 |  | 0 |  | 0 | 5 | D | 1 |  |  |  | ROZPOCET | [6 empty] | 0
160 | K | 091303000 | Umělecká díla nepřenosná | … | 1 |  | 0 | CS ÚRS 2024 02 |  | základní |  | 0 | 0 | 0 | 0 | 0 | 1024 | K | 2 |  |  |  | ROZPOCET | 0 | 0 | 0 | 0 | 0 | 1 | 0 | 1024 | 284447907
| PP |  | Umělecká díla nepřenosná | [14 empty] | PP | 2
| Online PSC |  | https://podminky.urs.cz/item/CS_URS_2024_02/091303000 | [14 empty] | Online PSC | 2
| P |  | Poznámka k položce: Poznámka k položce: Zhotovení a instalace prezentační cedule dle požadavku objednatele - cedule 800x600 mm z kompozitního sendvičového materiálu (hliník a centrální PE deska) na dřevěnou desku na sloupku s malou stříškou | [14 empty] | P | 2

## Pokyny pro vyplnění
Struktura údajů, formát souboru a metodika pro zpracování
Struktura
Soubor je složen ze záložky Rekapitulace stavby a záložek s názvem soupisu prací pro jednotlivé objekty ve formátu XLSX. Každá ze záložek přitom obsahuje
ještě samostatné sestavy vymezené orámovaním a nadpisem sestavy.
Rekapitulace stavby obsahuje sestavu Rekapitulace stavby a Rekapitulace objektů stavby a soupisů prací.
V sestavě Rekapitulace stavby jsou uvedeny informace identifikující předmět veřejné zakázky na stavební práce, KSO, CC-CZ, CZ-CPV, CZ-CPA a rekapitulaci
celkové nabídkové ceny uchazeče.
Termínem "uchazeč" (resp. zhotovitel) se myslí "účastník zadávacího řízení" ve smyslu zákona o zadávání veřejných zakázek.
V sestavě Rekapitulace objektů stavby a soupisů prací je uvedena rekapitulace stavebních objektů, inženýrských objektů, provozních souborů,
vedlejších a ostatních nákladů a ostatních nákladů s rekapitulací nabídkové ceny za jednotlivé soupisy prací. Na základě údaje Typ je možné
identifikovat, zda se jedná o objekt nebo soupis prací pro daný objekt:
|  | STA | Stavební objekt pozemní
|  | ING | Stavební objekt inženýrský
|  | PRO | Provozní soubor
|  | VON | Vedlejší a ostatní náklady
|  | OST | Ostatní
|  | Soupis | Soupis prací pro daný typ objektu
Soupis prací pro jednotlivé objekty obsahuje sestavy Krycí list soupisu prací, Rekapitulace členění soupisu prací, Soupis prací. Za soupis prací může být považován
i objekt stavby v případě, že neobsahuje podřízenou zakázku.
Krycí list soupisu obsahuje rekapitulaci informací o předmětu veřejné zakázky ze sestavy Rekapitulace stavby, informaci o zařazení objektu do KSO,
CC-CZ, CZ-CPV, CZ-CPA a rekapitulaci celkové nabídkové ceny uchazeče za aktuální soupis prací.
Rekapitulace členění soupisu prací obsahuje rekapitulaci soupisu prací ve všech úrovních členění soupisu tak, jak byla tato členění použita (např.
stavební díly, funkční díly, případně jiné členění) s rekapitulací nabídkové ceny.
Soupis prací obsahuje položky veškerých stavebních nebo montážních prací, dodávek materiálů a služeb nezbytných pro zhotovení stavebního objektu,
inženýrského objektu, provozního souboru, vedlejších a ostatních nákladů.
Pro položky soupisu prací se zobrazují následující informace:
|  | PČ |  | Pořadové číslo položky v aktuálním soupisu
|  | TYP |  | Typ položky: K - konstrukce, M - materiál, PP - plný popis, PSC - poznámka k souboru cen, P - poznámka k položce, VV - výkaz výměr, FIG - rozpad figur
|  | Kód |  | Kód položky
|  | Popis |  | Zkrácený popis položky
|  | MJ |  | Měrná jednotka položky
|  | Množství |  | Množství v měrné jednotce
|  | J.cena |  | Jednotková cena položky. Zadaní může obsahovat namísto J.ceny sloupce J.materiál a J.montáž, jejichž součet definuje
J.cenu položky.
|  | Cena celkem |  | Celková cena položky daná jako součin množství a j.ceny
|  | Cenová soustava |  | Příslušnost položky do cenové soustavy
Ke každé položce soupisu prací se na samostatných řádcích může zobrazovat:
Plný popis položky
Poznámka k souboru cen a poznámka zadavatele
Výkaz výměr
Pokud je k řádku výkazu výměr evidovaný údaj ve sloupci Kód, jedná se o definovaný odkaz, na který se může odvolávat výkaz výměr z jiné položky.
Metodika pro zpracování
Jednotlivé sestavy jsou v souboru provázány. Editovatelné pole jsou zvýrazněny žlutým podbarvením, ostatní pole neslouží k editaci a nesmí být jakkoliv
modifikovány.
Uchazeč je pro podání nabídky povinen vyplnit žlutě podbarvená pole:
Pole Uchazeč v sestavě Rekapitulace stavby - zde uchazeč vyplní svůj název (název subjektu)
Pole IČ a DIČ v sestavě Rekapitulace stavby - zde uchazeč vyplní svoje IČ a DIČ
Datum v sestavě Rekapitulace stavby - zde uchazeč vyplní datum vytvoření nabídky
J.cena = jednotková cena v sestavě Soupis prací o maximálním počtu desetinných míst uvedených v poli
- pokud sestavy soupisů prací obsahují pole J.cena, měla by být všechna tato pole vyplněna nenulovými
Poznámka - nepovinný údaj pro položku soupisu
V případě, že sestavy soupisů prací neobsahují pole J.cena, potom ve všech soupisech prací obsahují pole:
- J.materiál - jednotková cena materiálu
- J.montáž - jednotková cena montáže
Uchazeč v tomto případě by měl vyplnit všechna pole J.materiál a pole J.montáž nenulovými kladnými číslicemi. V případech, kdy položka
neobsahuje žádný materiál je přípustné, aby pole J.materiál bylo vyplněno nulou. V případech, kdy položka neobsahuje žádnou montáž je přípustné,
aby pole J.montáž bylo vyplněno nulou. Obě pole - J.materiál, J.Montáž u jedné položky by však neměly být vyplněny nulou.
Rekapitulace stavby
Název |  |  | Povinný |  | Popis | Typ | Max. počet
atributu |  |  | (A/N) |  |  |  | znaků
Kód |  |  | A |  | Kód stavby | String | 20
Stavba |  |  | A |  | Název stavby | String | 120
Místo |  |  | N |  | Místo stavby | String | 50
Datum |  |  | A |  | Datum vykonaného exportu | Date
KSO |  |  | N |  | Klasifikace stavebního objektu | String | 15
CC-CZ |  |  | N |  | Klasifikace stavbeních děl | String | 15
CZ-CPV |  |  | N |  | Společný slovník pro veřejné zakázky | String | 20
CZ-CPA |  |  | N |  | Klasifikace produkce podle činností | String | 20
Zadavatel |  |  | N |  | Zadavatel zadaní | String | 50
IČ |  |  | N |  | IČ zadavatele zadaní | String | 20
DIČ |  |  | N |  | DIČ zadavatele zadaní | String | 20
Uchazeč |  |  | N |  | Uchazeč veřejné zakázky | String | 50
Projektant |  |  | N |  | Projektant | String | 50
Poznámka |  |  | N |  | Poznámka k zadání | String | 255
Sazba DPH |  |  | A |  | Rekapitulace sazeb DPH u položek soupisů | eGSazbaDph
Základna DPH |  |  | A |  | Základna DPH určena součtem celkové ceny z položek soupisů | Double
Hodnota DPH |  |  | A |  | Hodnota DPH | Double
Cena bez DPH |  |  | A |  | Celková cena bez DPH za celou stavbu. Sčítává se ze všech listů. | Double
Cena s DPH |  |  | A |  | Celková cena s DPH za celou stavbu | Double
Rekapitulace objektů stavby a soupisů prací
Název |  |  | Povinný |  | Popis | Typ | Max. počet
atributu |  |  | (A/N) |  |  |  | znaků
Kód |  |  | A |  | Přebírá se z Rekapitulace stavby | String | 20
Stavba |  |  | A |  | Přebírá se z Rekapitulace stavby | String | 120
Místo |  |  | N |  | Přebírá se z Rekapitulace stavby | String | 50
Datum |  |  | A |  | Přebírá se z Rekapitulace stavby | Date
Zadavatel |  |  | N |  | Přebírá se z Rekapitulace stavby | String | 50
Projektant |  |  | N |  | Přebírá se z Rekapitulace stavby | String | 50
Uchazeč |  |  | N |  | Přebírá se z Rekapitulace stavby | String | 50
Kód |  |  | A |  | Kód objektu | String | 20
Objektu, Soupis prací |  |  | A |  | Název objektu | String | 120
Cena bez DPH |  |  | A |  | Cena bez DPH za daný objekt | Double
Cena s DPH |  |  | A |  | Cena spolu s DPH za daný objekt | Double
Typ |  |  | A |  | Typ zakázky | eGTypZakazky
Krycí list soupisu
Název |  |  | Povinný |  | Popis | Typ | Max. počet
atributu |  |  | (A/N) |  |  |  | znaků
Stavba |  |  | A |  | Přebírá se z Rekapitulace stavby | String | 120
Objekt |  |  | A |  | Kód a název objektu | String | 20 + 120
Soupis |  |  | A |  | Kód a název soupisu | String | 20 + 120
KSO |  |  | N |  | Klasifikace stavebního objektu | String | 15
CC-CZ |  |  | N |  | Klasifikace stavbeních děl | String | 15
CZ-CPV |  |  | N |  | Společný slovník pro veřejné zakázky | String | 20
CZ-CPA |  |  | N |  | Klasifikace produkce podle činností | String | 20
Místo |  |  | N |  | Přebírá se z Rekapitulace stavby | String | 50
Zadavatel |  |  | N |  | Přebírá se z Rekapitulace stavby | String | 50
Uchazeč |  |  | N |  | Přebírá se z Rekapitulace stavby | String | 50
Projektant |  |  | N |  | Přebírá se z Rekapitulace stavby | String | 50
Poznámka |  |  | N |  | Poznámka k soupisu prací | String | 255
Sazba DPH |  |  | A |  | Rekapitulace sazeb DPH na položkách aktuálního soupisu | eGSazbaDph
Základna DPH |  |  | A |  | Základna DPH určena součtem celkové ceny z položek aktuálního soupisu | Double
Hodnota DPH |  |  | A |  | Hodnota DPH | Double
Cena bez DPH |  |  | A |  | Cena bez DPH za daný soupis | Double
Cena s DPH |  |  | A |  | Cena s DPH za daný soupis | Double
Rekapitulace členění soupisu prací
Název |  |  | Povinný |  | Popis | Typ | Max. počet
atributu |  |  | (A/N) |  |  |  | znaků
Stavba |  |  | A |  | Přebírá se z Rekapitulace stavby | String | 120
Objekt |  |  | A |  | Kód a název objektu, přebírá se z Krycího listu soupisu | String | 20 + 120
Soupis |  |  | A |  | Kód a název objektu, přebírá se z Krycího listu soupisu | String | 20 + 120
Místo |  |  | N |  | Přebírá se z Rekapitulace stavby | String | 50
Datum |  |  | A |  | Přebírá se z Rekapitulace stavby | Date
Zadavatel |  |  | N |  | Přebírá se z Rekapitulace stavby | String | 50
Projektant |  |  | N |  | Přebírá se z Rekapitulace stavby | String | 50
Uchazeč |  |  | N |  | Přebírá se z Rekapitulace stavby | String | 50
Kód dílu - Popis |  |  | A |  | Kód a název dílu ze soupisu | String | 20 + 100
Cena celkem |  |  | A |  | Cena celkem za díl ze soupisu | Double
Soupis prací
Název |  |  | Povinný |  | Popis | Typ | Max. počet
atributu |  |  | (A/N) |  |  |  | znaků
Stavba |  |  | A |  | Přebírá se z Rekapitulace stavby | String | 120
Objekt |  |  | A |  | Kód a název objektu | String | 20 + 120
Soupis |  |  | A |  | Přebírá se z Krycího listu soupisu | String | 20 + 120
Místo |  |  | N |  | Přebírá se z Krycího listu soupisu | String | 50
Datum |  |  | A |  | Přebírá se z Krycího listu soupisu | Date
Zadavatel |  |  | N |  | Přebírá se z Krycího listu soupisu | String | 50
Projektant |  |  | N |  | Přebírá se z Krycího listu soupisu | String | 50
Uchazeč |  |  | N |  | Přebírá se z Krycího listu soupisu | String | 50
PČ |  |  | A |  | Pořadové číslo položky soupisu | Long
Typ |  |  | A |  | Typ položky soupisu | eGTypPolozky | 1
Kód |  |  | A |  | Kód položky ze soupisu | String | 20
Popis |  |  | A |  | Popis položky ze soupisu | String | 255
MJ |  |  | A |  | Měrná jednotka položky | String | 10
Množství |  |  | A |  | Množství položky soupisu | Double
J.Cena |  |  | A |  | Jednotková cena položky | Double
Cena celkem |  |  | A |  | Cena celkem vyčíslena jako J.Cena * Množství | Double
Cenová soustava |  |  | N |  | Zařazení položky do cenové soustavy | String | 50
p |  |  | N |  | Poznámka položky ze soupisu | Memo
psc |  |  | N |  | Poznámka k souboru cen ze soupisu | Memo
pp |  |  | N |  | Plný popis položky ze soupisu | Memo
vv |  |  | N |  | Výkaz výměr (figura, výraz, výměra) ze soupisu | Text,Text,Double | 20, 150
fig |  |  | N |  | Rozpad figur | Text,Text,Double | 20, 150
DPH |  |  | A |  | Sazba DPH pro položku | eGSazbaDPH
Hmotnost |  |  | A |  | Hmotnost položky ze soupisu | Double
Suť |  |  | A |  | Suť položky ze soupisu | Double
Nh |  |  | N |  | Normohodiny položky ze soupisu | Double
Datová věta
Typ věty |  |  | Hodnota |  | Význam
eGSazbaDPH |  |  | základní |  | Základní sazba DPH
|  |  | snížená |  | Snížená sazba DPH
|  |  | nulová |  | Nulová sazba DPH
|  |  | zákl. přenesená |  | Základní sazba DPH přenesená
|  |  | sníž. přenesená |  | Snížená sazba DPH přenesená
eGTypZakazky |  |  | STA |  | Stavební objekt
|  |  | PRO |  | Provozní soubor
|  |  | ING |  | Inženýrský objekt
|  |  | VON |  | Vedlejší a ostatní náklady
|  |  | OST |  | Ostatní náklady
eGTypPolozky |  |  | 1 |  | Položka typu HSV
|  |  | 2 |  | Položka typu PSV
|  |  | 3 |  | Položka typu M
|  |  | 4 |  | Položka typu OST