## Rekapitulace stavby
Export Komplet | [24 empty] | VZ | 2.0 | ZAMOK |  |  |  |  | False | False | {15895da5-e7d7-43ca-a71e-7902195398fe}
[31 empty] | 0,01 | 21
[31 empty] | 0,01 | 12
|  | REKAPITULACE STAVBY | [15 empty] | v --- níže se nacházejí doplnkové a pomocné údaje k sestavám --- v | [11 empty] | Návod na vyplnění | 0,001
|  | Kód: |  |  |  |  | 07-23o | [22 empty] | Měnit lze pouze buňky se žlutým podbarvením! 1) v Rekapitulaci stavby vyplňte údaje o Uchazeči (přenesou se do ostatních sestav i v jiných listech) 2) na vybraných listech vyplňte v sestavě Soupis prací ceny u položek | 0,01
|  | Stavba: |  |  |  |  | Polní cesty a ÚSES stavby D6 Lubenec - obchvat | [23 empty] | 0,01
|  | KSO: | [11 empty] | CC-CZ: | [16 empty] | 0,01
|  | Místo: | [11 empty] | Datum: |  | 16. 10. 2024 | [14 empty] | 0,01
0,01
|  | Zadavatel: | [11 empty] | IČ: | [16 empty] | 0,01
[14 empty] | DIČ: | [16 empty] | 0,01
0,01
|  | Uchazeč: | [11 empty] | IČ: |  | Vyplň údaj | [14 empty] | 0,01
|  |  | Vyplň údaj | [10 empty] | DIČ: |  | Vyplň údaj | [14 empty] | 0,01
False
|  | Projektant: | [11 empty] | IČ: | [16 empty] | False
[14 empty] | DIČ: | [16 empty] | True
0,01
|  | Zpracovatel: | [11 empty] | IČ: | [16 empty] | 0,01
[14 empty] | DIČ: | [16 empty] | False
Poznámka:
Soupis prací je sestaven s využitím Cenové soustavy ÚRS. Položky, které pochází z této cenové soustavy, jsou ve sloupci 'Cenová soustava' označeny popisem 'CS ÚRS' a úrovní příslušného kalendářního pololetí. Veškeré další informace vymezující popis a podmínky použití těchto položek z Cenové soustavy, které nejsou uvedeny přímo v soupisu prací, jsou neomezeně dálkově k dispozici na webu podminky.urs.cz.
|  | Cena bez DPH | [11 empty] | 0
[8 empty] | Sazba daně |  | Základ daně |  |  |  | Výše daně
|  | DPH |  | základní |  |  |  | 21% |  | 0 |  |  |  | 0
|  |  |  | snížená |  |  |  | 12% |  | 0 |  |  |  | 0
|  |  |  | zákl. přenesená |  |  |  | 21% |  | 0 |  |  |  | 0
|  |  |  | sníž. přenesená |  |  |  | 12% |  | 0 |  |  |  | 0
|  |  |  | nulová |  |  |  | 0% |  | 0 |  |  |  | 0
|  | Cena s DPH | [6 empty] | v |  | CZK |  |  | 0
REKAPITULACE OBJEKTŮ STAVBY A SOUPISŮ PRACÍ
| Kód: | [6 empty] | 07-23o
| Stavba: | [6 empty] | Polní cesty a ÚSES stavby D6 Lubenec - obchvat
| Místo: | [11 empty] | Datum: |  | 16. 10. 2024
| Zadavatel: | [11 empty] | Projektant: |  |  |  |  | Informatívní údaje z listů zakázek
| Uchazeč: | [11 empty] | Zpracovatel:
| Kód |  |  |  | Popis | [6 empty] | Cena bez DPH [CZK] |  |  |  | Cena s DPH [CZK] | Typ | z toho Ostat. náklady [CZK] | DPH [CZK] | Normohodiny [h] | DPH základní [CZK] | DPH snížená [CZK] | DPH základní přenesená [CZK] | DPH snížená přenesená [CZK] | Základna DPH základní | Základna DPH snížená | Základna DPH zákl. přenesená | Základna DPH sníž. přenesená | Základna DPH nulová
| Náklady stavby celkem | [10 empty] | 0 |  |  |  | 0 |  | 0 | 0 | 0 | 0 | 0 | 0 | 0 | 0 | 0 | 0 | 0 | 0 |  | D | 0 | ###NOIMPORT### | IMPORT | {15895da5-e7d7-43ca-a71e-7902195398fe} | {00000000-0000-0000-0000-000000000000}
/ |  | SO-000 |  |  |  | Vedlejší a ostatní náklady | [5 empty] | 0 |  |  |  | 0 | STA | 0 | 0 | 0 | 0 | 0 | 0 | 0 | 0 | 0 | 0 | 0 | 0 |  |  | 1 |  | IMPORT | {1907892c-19ed-469c-8bb1-39b5ef7eb7e6} | {15895da5-e7d7-43ca-a71e-7902195398fe} | 2
/ |  | SO-101 |  |  |  | Polní cesta VPC 2N | [5 empty] | 0 |  |  |  | 0 | STA | 0 | 0 | 0 | 0 | 0 | 0 | 0 | 0 | 0 | 0 | 0 | 0 |  |  | 1 |  | IMPORT | {5671a892-7598-4f3e-a6aa-b93ca93e7c0e} | {15895da5-e7d7-43ca-a71e-7902195398fe} | 2
/ |  | SO-102 |  |  |  | Polní cesta VPC 3N-1 | [5 empty] | 0 |  |  |  | 0 | STA | 0 | 0 | 0 | 0 | 0 | 0 | 0 | 0 | 0 | 0 | 0 | 0 |  |  | 1 |  | IMPORT | {96c9a218-7ab6-433f-96e6-96756fd63186} | {15895da5-e7d7-43ca-a71e-7902195398fe} | 2
/ |  | SO-103 |  |  |  | Polní cesta VPC 3N-2 | [5 empty] | 0 |  |  |  | 0 | STA | 0 | 0 | 0 | 0 | 0 | 0 | 0 | 0 | 0 | 0 | 0 | 0 |  |  | 1 |  | IMPORT | {2620a628-1993-4e4b-a7a3-be6dd9d6801a} | {15895da5-e7d7-43ca-a71e-7902195398fe} | 2
/ |  | SO-104 |  |  |  | Polní cesta VPC 4N | [5 empty] | 0 |  |  |  | 0 | STA | 0 | 0 | 0 | 0 | 0 | 0 | 0 | 0 | 0 | 0 | 0 | 0 |  |  | 1 |  | IMPORT | {57960584-d2c5-4a7a-a2a1-e715305d5257} | {15895da5-e7d7-43ca-a71e-7902195398fe} | 2
/ |  | SO-105 |  |  |  | Polní cesta DPC 5N | [5 empty] | 0 |  |  |  | 0 | STA | 0 | 0 | 0 | 0 | 0 | 0 | 0 | 0 | 0 | 0 | 0 | 0 |  |  | 1 |  | IMPORT | {da16a0c1-571d-4bff-980c-c1cb8eeb41b4} | {15895da5-e7d7-43ca-a71e-7902195398fe} | 2
/ |  | SO-107 |  |  |  | Polní cesta VPC 7N | [5 empty] | 0 |  |  |  | 0 | STA | 0 | 0 | 0 | 0 | 0 | 0 | 0 | 0 | 0 | 0 | 0 | 0 |  |  | 1 |  | IMPORT | {dfbdc339-8c02-4c64-a17e-bff330ef4e26} | {15895da5-e7d7-43ca-a71e-7902195398fe} | 2
/ |  | SO-108 |  |  |  | Polní cesta VPC 9N-1 | [5 empty] | 0 |  |  |  | 0 | STA | 0 | 0 | 0 | 0 | 0 | 0 | 0 | 0 | 0 | 0 | 0 | 0 |  |  | 1 |  | IMPORT | {6e42370c-b37b-41bd-aa95-822d5b339639} | {15895da5-e7d7-43ca-a71e-7902195398fe} | 2
/ |  | SO-109 |  |  |  | Polní cesta VPC 9N-2 | [5 empty] | 0 |  |  |  | 0 | STA | 0 | 0 | 0 | 0 | 0 | 0 | 0 | 0 | 0 | 0 | 0 | 0 |  |  | 1 |  | IMPORT | {26591fa1-f06d-4e77-b184-6e55cd3d4ecc} | {15895da5-e7d7-43ca-a71e-7902195398fe} | 2
/ |  | SO-110 |  |  |  | Polní cesta VPC 10N | [5 empty] | 0 |  |  |  | 0 | STA | 0 | 0 | 0 | 0 | 0 | 0 | 0 | 0 | 0 | 0 | 0 | 0 |  |  | 1 |  | IMPORT | {8b428a8c-7458-432e-a873-60a6e907a3d5} | {15895da5-e7d7-43ca-a71e-7902195398fe} | 2
/ |  | SO-111 |  |  |  | Polní cesta VPC 18N | [5 empty] | 0 |  |  |  | 0 | STA | 0 | 0 | 0 | 0 | 0 | 0 | 0 | 0 | 0 | 0 | 0 | 0 |  |  | 1 |  | IMPORT | {504c086d-ba96-421f-ac2b-d3ccebf78c95} | {15895da5-e7d7-43ca-a71e-7902195398fe} | 2
/ |  | SO-112 |  |  |  | Polní cesta VPC 24N | [5 empty] | 0 |  |  |  | 0 | STA | 0 | 0 | 0 | 0 | 0 | 0 | 0 | 0 | 0 | 0 | 0 | 0 |  |  | 1 |  | IMPORT | {1b4e7309-7bab-4f0e-bda2-637a5234022a} | {15895da5-e7d7-43ca-a71e-7902195398fe} | 2
/ |  | SO-113 |  |  |  | Polní cesta HPC 7R | [5 empty] | 0 |  |  |  | 0 | STA | 0 | 0 | 0 | 0 | 0 | 0 | 0 | 0 | 0 | 0 | 0 | 0 |  |  | 1 |  | IMPORT | {3731ac14-a0da-4b07-8b86-444d8314b768} | {15895da5-e7d7-43ca-a71e-7902195398fe} | 2
/ |  | SO-114 |  |  |  | Polní cesta VPC 8N | [5 empty] | 0 |  |  |  | 0 | STA | 0 | 0 | 0 | 0 | 0 | 0 | 0 | 0 | 0 | 0 | 0 | 0 |  |  | 1 |  | IMPORT | {90bf7708-0a03-452a-84b6-0ee4faae4f8e} | {15895da5-e7d7-43ca-a71e-7902195398fe} | 2
|  | SO-201 |  |  |  | Most M1 | [5 empty] | 0 |  |  |  | 0 | STA | 0 | 0 | 0 | 0 | 0 | 0 | 0 | 0 | 0 | 0 | 0 | 0 |  | D | 1 |  | IMPORT | {aca03c25-5cad-4a99-b78d-05f327b4bb7f} | {15895da5-e7d7-43ca-a71e-7902195398fe} | 2
/ |  |  | SO-201 |  |  |  | Most M1 |  |  |  |  | 0 |  |  |  | 0 | Soupis | 0 | 0 | 0 | 0 | 0 | 0 | 0 | 0 | 0 | 0 | 0 | 0 |  |  | 2 | ###NOINSERT### | IMPORT | {aca03c25-5cad-4a99-b78d-05f327b4bb7f} | {15895da5-e7d7-43ca-a71e-7902195398fe} | 2
/ |  |  | SO-900 |  |  |  | Bourací práce starého mostu |  |  |  |  | 0 |  |  |  | 0 | Soupis | 0 | 0 | 0 | 0 | 0 | 0 | 0 | 0 | 0 | 0 | 0 | 0 |  |  | 2 |  | IMPORT | {3019afa0-bb70-48ee-9b25-9d0d90333b6b} | {aca03c25-5cad-4a99-b78d-05f327b4bb7f}

## SO-000 - Vedlejší a ostat...
{1907892c-19ed-469c-8bb1-39b5ef7eb7e6}
2
| KRYCÍ LIST SOUPISU PRACÍ | [7 empty] | v --- níže se nacházejí doplnkové a pomocné údaje k sestavám --- v | [8 empty] | False
Stavba:
Polní cesty a ÚSES stavby D6 Lubenec - obchvat
Objekt:
SO-000 - Vedlejší a ostatní náklady
| KSO: |  |  |  |  | CC-CZ:
| Místo: |  |  |  |  | Datum: | 16. 10. 2024
| Zadavatel: |  |  |  |  | IČ:
DIČ:
| Uchazeč: |  |  |  |  | IČ: | Vyplň údaj
|  | Vyplň údaj |  |  |  | DIČ: | Vyplň údaj
| Projektant: |  |  |  |  | IČ:
DIČ:
| Zpracovatel: |  |  |  |  | IČ:
DIČ:
Poznámka:
| Cena bez DPH | [5 empty] | 0
|  |  | Základ daně |  |  | Sazba daně | Výše daně
| DPH | základní | 0 |  |  | 21% | 0
|  | snížená | 0 |  |  | 12% | 0
|  | zákl. přenesená | 0 |  |  | 21% | 0
|  | sníž. přenesená | 0 |  |  | 12% | 0
|  | nulová | 0 |  |  | 0% | 0
| Cena s DPH |  |  | v | CZK |  | 0
REKAPITULACE ČLENĚNÍ SOUPISU PRACÍ
Stavba:
Polní cesty a ÚSES stavby D6 Lubenec - obchvat
Objekt:
SO-000 - Vedlejší a ostatní náklady
Místo: | [5 empty] | Datum: | 16. 10. 2024
Zadavatel: | [5 empty] | Projektant:
Uchazeč: |  |  | Vyplň údaj |  |  | Zpracovatel:
Kód dílu - Popis | [6 empty] | Cena celkem [CZK]
Náklady stavby celkem | [6 empty] | 0 | [11 empty] | -1
| VRN - Vedlejší rozpočtové náklady | [5 empty] | 0
SOUPIS PRACÍ
Stavba:
Polní cesty a ÚSES stavby D6 Lubenec - obchvat
Objekt:
SO-000 - Vedlejší a ostatní náklady
Místo: | [5 empty] | Datum: | 16. 10. 2024
Zadavatel: | [5 empty] | Projektant:
Uchazeč: |  |  | Vyplň údaj |  |  | Zpracovatel:
PČ | Typ | Kód | Popis | MJ | Množství | J.cena [CZK] | Cena celkem [CZK] | Cenová soustava |  | DPH | J. Nh [h] | Nh celkem [h] | J. hmotnost [t] | Hmotnost celkem [t] | J. suť [t] | Suť Celkem [t]
Náklady soupisu celkem | [6 empty] | 0 |  |  |  |  | 0 |  | 0 |  | 0 |  | D | -1 | [10 empty] | 0
| D | VRN | Vedlejší rozpočtové náklady |  |  |  | 0 |  |  |  |  | 0 |  | 0 |  | 0 | 4 | D | 0 |  |  |  | ROZPOCET | [6 empty] | 0
1 | K | 00000101 | Zařízení staveniště (veškeré náklady spojené s vybudováním, provozem a odstraněním zařízení staveniště, včetně veškerých přípojek, přístupů, skládek a mezideponie) | kpl | 1 |  | 0 |  |  | základní |  | 0 | 0 | 0 | 0 | 0 | 4 | K | 1 |  |  |  | ROZPOCET | 0 | 0 | 0 | 0 | 0 | 1 | 0 | 4 | 1445698414
2 | K | 00000102 | Geodetické vytyčení pozemků před stavbou, geodetické vytyčení stavby | kpl | 1 |  | 0 |  |  | základní |  | 0 | 0 | 0 | 0 | 0 | 4 | K | 1 |  |  |  | ROZPOCET | 0 | 0 | 0 | 0 | 0 | 1 | 0 | 4 | 70670674
3 | K | 00000106 | Dozor geologa | kpl | 1 |  | 0 |  |  | základní |  | 0 | 0 | 0 | 0 | 0 | 4 | K | 1 |  |  |  | ROZPOCET | 0 | 0 | 0 | 0 | 0 | 1 | 0 | 4 | -600560587
4 | K | 00000107 | Vytýčení inženýrských sítí | kpl | 1 |  | 0 |  |  | základní |  | 0 | 0 | 0 | 0 | 0 | 4 | K | 1 |  |  |  | ROZPOCET | 0 | 0 | 0 | 0 | 0 | 1 | 0 | 4 | 1909949985
5 | K | 00000108 | Dopravní značení na staveništi a omezení provozu při výstavbě | kpl | 1 |  | 0 |  |  | základní |  | 0 | 0 | 0 | 0 | 0 | 4 | K | 1 |  |  |  | ROZPOCET | 0 | 0 | 0 | 0 | 0 | 1 | 0 | 4 | 881598771
6 | K | 00000109 | Archeologický dozor, základní archeologický průzkum | kpl | 1 |  | 0 |  |  | základní |  | 0 | 0 | 0 | 0 | 0 | 4 | K | 1 |  |  |  | ROZPOCET | 0 | 0 | 0 | 0 | 0 | 1 | 0 | 4 | 982297383
| VV |  | "viz vyjádření Regionálního muzea v Žatci"1 |  | 1 | [12 empty] | VV | 1 | 2 | True | 1 | ROZPOCET
7 | K | 00000110 | Geodetické zaměření skutečného provedení stavby | kpl | 1 |  | 0 |  |  | základní |  | 0 | 0 | 0 | 0 | 0 | 4 | K | 1 |  |  |  | ROZPOCET | 0 | 0 | 0 | 0 | 0 | 1 | 0 | 4 | 1011096697
8 | K | 00000111 | Protokolární předání stavbou dotčených pozemků a komunikací, udržba dotčených komunikací, uvedených do původního stavu, zpět jejich vlastníkům. | kpl | 1 |  | 0 |  |  | základní |  | 0 | 0 | 0 | 0 | 0 | 4 | K | 1 |  |  |  | ROZPOCET | 0 | 0 | 0 | 0 | 0 | 1 | 0 | 4 | -1244233953
9 | K | 00000112 | Aktualizace vyjádření správců sítí | kpl | 1 |  | 0 |  |  | základní |  | 0 | 0 | 0 | 0 | 0 | 4 | K | 1 |  |  |  | ROZPOCET | 0 | 0 | 0 | 0 | 0 | 1 | 0 | 4 | 580124498
10 | K | 00000113 | Geometrický plán pro kolaudační řízení, případně zápis do KN | kpl | 1 |  | 0 |  |  | základní |  | 0 | 0 | 0 | 0 | 0 | 4 | K | 1 |  |  |  | ROZPOCET | 0 | 0 | 0 | 0 | 0 | 1 | 0 | 4 | -336519004
11 | K | 00000114 | Zpracování a předání dokumentace skutečného provedení stavby (3 paré + 1 paré v elektronické podobě) objednateli - pro celou stavbu | kpl | 1 |  | 0 |  |  | základní |  | 0 | 0 | 0 | 0 | 0 | 4 | K | 1 |  |  |  | ROZPOCET | 0 | 0 | 0 | 0 | 0 | 1 | 0 | 4 | 847402053
12 | K | 00000115 | Zkoušky a měření (únosnost pláně, atd.) | kpl | 1 |  | 0 |  |  | základní |  | 0 | 0 | 0 | 0 | 0 | 4 | K | 1 |  |  |  | ROZPOCET | 0 | 0 | 0 | 0 | 0 | 1 | 0 | 4 | 127087199
13 | K | 00000116 | Zajištění publicity realizované stavby - informační bilbord dané velikosti, včetně konstrukce - trvalé | kpl | 1 |  | 0 |  |  | základní |  | 0 | 0 | 0 | 0 | 0 | 4 | K | 1 |  |  |  | ROZPOCET | 0 | 0 | 0 | 0 | 0 | 1 | 0 | 4 | -328475840
14 | K | 00000117 | Zajištění publicity realizované stavby - informační bilbord dané velikosti, včetně konstrukce - dočasné | kpl | 1 |  | 0 |  |  | základní |  | 0 | 0 | 0 | 0 | 0 | 4 | K | 1 |  |  |  | ROZPOCET | 0 | 0 | 0 | 0 | 0 | 1 | 0 | 4 | -1070838220
15 | K | 00000118 | Rozbory zemin a výkopového materiálu pro uložení na skládku | kpl | 1 |  | 0 |  |  | základní |  | 0 | 0 | 0 | 0 | 0 | 4 | K | 1 |  |  |  | ROZPOCET | 0 | 0 | 0 | 0 | 0 | 1 | 0 | 4 | -1158735654
16 | K | 00000119 | Havarijní a povodňový plán stavby | kpl | 1 |  | 0 |  |  | základní |  | 0 | 0 | 0 | 0 | 0 | 4 | K | 1 |  |  |  | ROZPOCET | 0 | 0 | 0 | 0 | 0 | 1 | 0 | 4 | -1736062322
17 | K | 00000122 | Plán bouracích prací | ks | 1 |  | 0 |  |  | základní |  | 0 | 0 | 0 | 0 | 0 | 4 | K | 1 |  |  |  | ROZPOCET | 0 | 0 | 0 | 0 | 0 | 1 | 0 | 4 | 308702960

## SO-101 - Polní cesta VPC 2N
{5671a892-7598-4f3e-a6aa-b93ca93e7c0e}
2
| KRYCÍ LIST SOUPISU PRACÍ | [7 empty] | v --- níže se nacházejí doplnkové a pomocné údaje k sestavám --- v | [8 empty] | False
Stavba:
Polní cesty a ÚSES stavby D6 Lubenec - obchvat
Objekt:
SO-101 - Polní cesta VPC 2N
| KSO: |  |  |  |  | CC-CZ:
| Místo: |  |  |  |  | Datum: | 16. 10. 2024
| Zadavatel: |  |  |  |  | IČ:
DIČ:
| Uchazeč: |  |  |  |  | IČ: | Vyplň údaj
|  | Vyplň údaj |  |  |  | DIČ: | Vyplň údaj
| Projektant: |  |  |  |  | IČ:
DIČ:
| Zpracovatel: |  |  |  |  | IČ:
DIČ:
Poznámka:
| Cena bez DPH | [5 empty] | 0
|  |  | Základ daně |  |  | Sazba daně | Výše daně
| DPH | základní | 0 |  |  | 21% | 0
|  | snížená | 0 |  |  | 12% | 0
|  | zákl. přenesená | 0 |  |  | 21% | 0
|  | sníž. přenesená | 0 |  |  | 12% | 0
|  | nulová | 0 |  |  | 0% | 0
| Cena s DPH |  |  | v | CZK |  | 0
REKAPITULACE ČLENĚNÍ SOUPISU PRACÍ
Stavba:
Polní cesty a ÚSES stavby D6 Lubenec - obchvat
Objekt:
SO-101 - Polní cesta VPC 2N
Místo: | [5 empty] | Datum: | 16. 10. 2024
Zadavatel: | [5 empty] | Projektant:
Uchazeč: |  |  | Vyplň údaj |  |  | Zpracovatel:
Kód dílu - Popis | [6 empty] | Cena celkem [CZK]
Náklady stavby celkem | [6 empty] | 0 | [11 empty] | -1
| HSV - Práce a dodávky HSV | [5 empty] | 0
| 1 - Zemní práce | [5 empty] | 0
| 2 - Zakládání | [5 empty] | 0
| 3 - Svislé a kompletní konstrukce | [5 empty] | 0
| 4 - Vodorovné konstrukce | [5 empty] | 0
| 5 - Komunikace pozemní | [5 empty] | 0
| 8 - Trubní vedení | [5 empty] | 0
| 9 - Ostatní konstrukce a práce, bourání | [5 empty] | 0
| 99 - Přesun hmot a manipulace se sutí | [5 empty] | 0
| 997 - Přesun sutě | [5 empty] | 0
| 998 - Přesun hmot | [5 empty] | 0
SOUPIS PRACÍ
Stavba:
Polní cesty a ÚSES stavby D6 Lubenec - obchvat
Objekt:
SO-101 - Polní cesta VPC 2N
Místo: | [5 empty] | Datum: | 16. 10. 2024
Zadavatel: | [5 empty] | Projektant:
Uchazeč: |  |  | Vyplň údaj |  |  | Zpracovatel:
PČ | Typ | Kód | Popis | MJ | Množství | J.cena [CZK] | Cena celkem [CZK] | Cenová soustava |  | DPH | J. Nh [h] | Nh celkem [h] | J. hmotnost [t] | Hmotnost celkem [t] | J. suť [t] | Suť Celkem [t]
Náklady soupisu celkem | [6 empty] | 0 |  |  |  |  | 0 |  | 1002.3443 |  | 42.835 |  | D | -1 | [10 empty] | 0
| D | HSV | Práce a dodávky HSV |  |  |  | 0 |  |  |  |  | 0 |  | 1002.3443 |  | 42.835 | 1 | D | 0 |  |  |  | ROZPOCET | [6 empty] | 0
| D | 1 | Zemní práce |  |  |  | 0 |  |  |  |  | 0 |  | 30.7218 |  | 42.735 | 1 | D | 1 |  |  |  | ROZPOCET | [6 empty] | 0
1 | K | 111211232 | Snesení větví stromů na hromady nebo naložení na dopravní prostředek listnatých v rovině nebo ve svahu do 1:3, průměru kmene přes 30 cm | kus | 2 |  | 0 | CS ÚRS 2024 02 |  | základní |  | 0 | 0 | 0 | 0 | 0 | 4 | K | 2 |  |  |  | ROZPOCET | 0 | 0 | 0 | 0 | 0 | 1 | 0 | 4 | -1312955895
| Online PSC |  | https://podminky.urs.cz/item/CS_URS_2024_02/111211232 | [14 empty] | Online PSC | 2
| VV |  | 2 |  | 2 | [12 empty] | VV | 2 | 2 | True | 1 | ROZPOCET
2 | K | 111251101 | Odstranění křovin a stromů s odstraněním kořenů strojně průměru kmene do 100 mm v rovině nebo ve svahu sklonu terénu do 1:5, při celkové ploše do 100 m2 | m2 | 736 |  | 0 | CS ÚRS 2024 02 |  | základní |  | 0 | 0 | 0 | 0 | 0 | 4 | K | 2 |  |  |  | ROZPOCET | 0 | 0 | 0 | 0 | 0 | 1 | 0 | 4 | 1988159237
| Online PSC |  | https://podminky.urs.cz/item/CS_URS_2024_02/111251101 | [14 empty] | Online PSC | 2
| VV |  | 736 |  | 736 | [12 empty] | VV | 2 | 2 | True | 0 | ROZPOCET
| VV |  | Součet |  | 736 | [12 empty] | VV | 2 | 4 | True | 1 | ROZPOCET
3 | K | 112101102 | Odstranění stromů s odřezáním kmene a s odvětvením listnatých, průměru kmene přes 300 do 500 mm | kus | 2 |  | 0 | CS ÚRS 2024 02 |  | základní |  | 0 | 0 | 0 | 0 | 0 | 4 | K | 2 |  |  |  | ROZPOCET | 0 | 0 | 0 | 0 | 0 | 1 | 0 | 4 | 732279539
| Online PSC |  | https://podminky.urs.cz/item/CS_URS_2024_02/112101102 | [14 empty] | Online PSC | 2
| VV |  | 2 |  | 2 | [12 empty] | VV | 2 | 2 | True | 1 | ROZPOCET
4 | K | 112155221 | Štěpkování s naložením na dopravní prostředek a odvozem do 20 km stromků a větví solitérů, průměru kmene přes 300 do 500 mm | kus | 2 |  | 0 | CS ÚRS 2024 02 |  | základní |  | 0 | 0 | 0 | 0 | 0 | 4 | K | 2 |  |  |  | ROZPOCET | 0 | 0 | 0 | 0 | 0 | 1 | 0 | 4 | -306474091
| Online PSC |  | https://podminky.urs.cz/item/CS_URS_2024_02/112155221 | [14 empty] | Online PSC | 2
| VV |  | 2 |  | 2 | [12 empty] | VV | 2 | 2 | True | 1 | ROZPOCET
5 | K | 112155315 | Štěpkování s naložením na dopravní prostředek a odvozem do 20 km keřového porostu hustého | m2 | 736 |  | 0 | CS ÚRS 2024 02 |  | základní |  | 0 | 0 | 0 | 0 | 0 | 4 | K | 2 |  |  |  | ROZPOCET | 0 | 0 | 0 | 0 | 0 | 1 | 0 | 4 | -1210972146
| Online PSC |  | https://podminky.urs.cz/item/CS_URS_2024_02/112155315 | [14 empty] | Online PSC | 2
| VV |  | 736 |  | 736 | [12 empty] | VV | 2 | 2 | True | 1 | ROZPOCET
6 | K | 112211112 | Spálení pařezů na hromadách průměru přes 0,30 do 0,50 m | kus | 2 |  | 0 | CS ÚRS 2024 02 |  | základní |  | 0 | 0.00018 | 0.00036 | 0 | 0 | 4 | K | 2 |  |  |  | ROZPOCET | 0 | 0 | 0 | 0 | 0 | 1 | 0 | 4 | 146124718
| Online PSC |  | https://podminky.urs.cz/item/CS_URS_2024_02/112211112 | [14 empty] | Online PSC | 2
| VV |  | 2 |  | 2 | [12 empty] | VV | 2 | 2 | True | 1 | ROZPOCET
7 | K | 112251102 | Odstranění pařezů strojně s jejich vykopáním nebo vytrháním průměru přes 300 do 500 mm | kus | 2 |  | 0 | CS ÚRS 2024 02 |  | základní |  | 0 | 0 | 0 | 0 | 0 | 4 | K | 2 |  |  |  | ROZPOCET | 0 | 0 | 0 | 0 | 0 | 1 | 0 | 4 | -1963234422
| Online PSC |  | https://podminky.urs.cz/item/CS_URS_2024_02/112251102 | [14 empty] | Online PSC | 2
| VV |  | 2 |  | 2 | [12 empty] | VV | 2 | 2 | True | 1 | ROZPOCET
8 | K | 113151111 | Rozebírání zpevněných ploch s přemístěním na skládku na vzdálenost do 20 m nebo s naložením na dopravní prostředek ze silničních panelů | m2 | 77 |  | 0 | CS ÚRS 2024 02 |  | základní |  | 0 | 0 | 0 | 0.355 | 27.335 | 4 | K | 2 |  |  |  | ROZPOCET | 0 | 0 | 0 | 0 | 0 | 1 | 0 | 4 | 1058011070
| Online PSC |  | https://podminky.urs.cz/item/CS_URS_2024_02/113151111 | [14 empty] | Online PSC | 2
9 | K | 113152111 | Odstranění podkladů zpevněných ploch s přemístěním na skládku na vzdálenost do 20 m nebo s naložením na dopravní prostředek z kameniva těženého | m3 | 7.7 |  | 0 | CS ÚRS 2024 02 |  | základní |  | 0 | 0 | 0 | 2 | 15.4 | 4 | K | 2 |  |  |  | ROZPOCET | 0 | 0 | 0 | 0 | 0 | 1 | 0 | 4 | -1564744925
| Online PSC |  | https://podminky.urs.cz/item/CS_URS_2024_02/113152111 | [14 empty] | Online PSC | 2
| VV |  | 77*0,1 |  | 7.7 | [12 empty] | VV | 2 | 2 | True | 1 | ROZPOCET
10 | K | 115101201 | Čerpání vody na dopravní výšku do 10 m s uvažovaným průměrným přítokem do 500 l/min | hod | 240 |  | 0 | CS ÚRS 2024 02 |  | základní |  | 0 | 3e-05 | 0.0072 | 0 | 0 | 4 | K | 2 |  |  |  | ROZPOCET | 0 | 0 | 0 | 0 | 0 | 1 | 0 | 4 | -746755547
| Online PSC |  | https://podminky.urs.cz/item/CS_URS_2024_02/115101201 | [14 empty] | Online PSC | 2
| VV |  | 240 |  | 240 | [12 empty] | VV | 2 | 2 | True | 0 | ROZPOCET
| VV |  | Součet |  | 240 | [12 empty] | VV | 2 | 4 | True | 1 | ROZPOCET
11 | K | 115101301 | Pohotovost záložní čerpací soupravy pro dopravní výšku do 10 m s uvažovaným průměrným přítokem do 500 l/min | den | 10 |  | 0 | CS ÚRS 2024 02 |  | základní |  | 0 | 0 | 0 | 0 | 0 | 4 | K | 2 |  |  |  | ROZPOCET | 0 | 0 | 0 | 0 | 0 | 1 | 0 | 4 | 1952187743
| Online PSC |  | https://podminky.urs.cz/item/CS_URS_2024_02/115101301 | [14 empty] | Online PSC | 2
| VV |  | 10 |  | 10 | [12 empty] | VV | 2 | 2 | True | 0 | ROZPOCET
| VV |  | Součet |  | 10 | [12 empty] | VV | 2 | 4 | True | 1 | ROZPOCET
12 | K | 121151125 | Sejmutí ornice strojně při souvislé ploše přes 500 m2, tl. vrstvy přes 250 do 300 mm | m2 | 6927.25 |  | 0 | CS ÚRS 2024 02 |  | základní |  | 0 | 0 | 0 | 0 | 0 | 4 | K | 2 |  |  |  | ROZPOCET | 0 | 0 | 0 | 0 | 0 | 1 | 0 | 4 | -180689505
| Online PSC |  | https://podminky.urs.cz/item/CS_URS_2024_02/121151125 | [14 empty] | Online PSC | 2
| VV |  | 6921 |  | 6921 | [12 empty] | VV | 2 | 2 | True | 0 | ROZPOCET
| VV |  | "vsakovací jímka"2,5*2,5 |  | 6.25 | [12 empty] | VV | 2 | 2 | True | 0 | ROZPOCET
| VV |  | Součet |  | 6927.25 | [12 empty] | VV | 2 | 4 | True | 1 | ROZPOCET
13 | K | 121151126 | Sejmutí ornice strojně při souvislé ploše přes 500 m2, tl. vrstvy přes 300 do 400 mm | m2 | 890 |  | 0 | CS ÚRS 2024 02 |  | základní |  | 0 | 0 | 0 | 0 | 0 | 4 | K | 2 |  |  |  | ROZPOCET | 0 | 0 | 0 | 0 | 0 | 1 | 0 | 4 | -1894819888
| Online PSC |  | https://podminky.urs.cz/item/CS_URS_2024_02/121151126 | [14 empty] | Online PSC | 2
| VV |  | 890 |  | 890 | [12 empty] | VV | 2 | 2 | True | 0 | ROZPOCET
| VV |  | Součet |  | 890 | [12 empty] | VV | 2 | 4 | True | 1 | ROZPOCET
14 | K | 122252205 | Odkopávky a prokopávky nezapažené pro silnice a dálnice strojně v hornině třídy těžitelnosti I přes 500 do 1 000 m3 | m3 | 15 |  | 0 | CS ÚRS 2024 02 |  | základní |  | 0 | 0 | 0 | 0 | 0 | 4 | K | 2 |  |  |  | ROZPOCET | 0 | 0 | 0 | 0 | 0 | 1 | 0 | 4 | -1401067077
| Online PSC |  | https://podminky.urs.cz/item/CS_URS_2024_02/122252205 | [14 empty] | Online PSC | 2
| VV |  | "P1"15 |  | 15 | [12 empty] | VV | 2 | 2 | True | 0 | ROZPOCET
| VV |  | Součet |  | 15 | [12 empty] | VV | 2 | 4 | True | 1 | ROZPOCET
15 | K | 131251100 | Hloubení nezapažených jam a zářezů strojně s urovnáním dna do předepsaného profilu a spádu v hornině třídy těžitelnosti I skupiny 3 do 20 m3 | m3 | 15.625 |  | 0 | CS ÚRS 2024 02 |  | základní |  | 0 | 0 | 0 | 0 | 0 | 4 | K | 2 |  |  |  | ROZPOCET | 0 | 0 | 0 | 0 | 0 | 1 | 0 | 4 | 602010350
| Online PSC |  | https://podminky.urs.cz/item/CS_URS_2024_02/131251100 | [14 empty] | Online PSC | 2
| VV |  | 2,5*2,5*2,5 |  | 15.625 | [12 empty] | VV | 2 | 2 | True | 0 | ROZPOCET
| VV |  | Součet |  | 15.625 | [12 empty] | VV | 2 | 4 | True | 1 | ROZPOCET
16 | K | 162751117 | Vodorovné přemístění výkopku nebo sypaniny po suchu na obvyklém dopravním prostředku, bez naložení výkopku, avšak se složením bez rozhrnutí z horniny třídy těžitelnosti I skupiny 1 až 3 na vzdálenost přes 9 000 do 10 000 m | m3 | 2251.605 |  | 0 | CS ÚRS 2024 02 |  | základní |  | 0 | 0 | 0 | 0 | 0 | 4 | K | 2 |  |  |  | ROZPOCET | 0 | 0 | 0 | 0 | 0 | 1 | 0 | 4 | 321486417
| Online PSC |  | https://podminky.urs.cz/item/CS_URS_2024_02/162751117 | [14 empty] | Online PSC | 2
| VV |  | "odvoz přebytečné zeminy na skládku"15,625+(15-12) |  | 18.625 | [12 empty] | VV | 2 | 2 | True | 0 | ROZPOCET
| VV |  | "odvoz přebytečné ornice"2432,3-199,32 |  | 2232.98 | [12 empty] | VV | 2 | 2 | True | 0 | ROZPOCET
| VV |  | Součet |  | 2251.605 | [12 empty] | VV | 2 | 4 | True | 1 | ROZPOCET
17 | K | 162751119 | Vodorovné přemístění výkopku nebo sypaniny po suchu na obvyklém dopravním prostředku, bez naložení výkopku, avšak se složením bez rozhrnutí z horniny třídy těžitelnosti I skupiny 1 až 3 na vzdálenost Příplatek k ceně za každých dalších i započatých 1 000 m | m3 | 11258.025 |  | 0 | CS ÚRS 2024 02 |  | základní |  | 0 | 0 | 0 | 0 | 0 | 4 | K | 2 |  |  |  | ROZPOCET | 0 | 0 | 0 | 0 | 0 | 1 | 0 | 4 | -1939311777
| Online PSC |  | https://podminky.urs.cz/item/CS_URS_2024_02/162751119 | [14 empty] | Online PSC | 2
| VV |  | "odvoz přebytečné zeminy na skládku Vrbička"2251,605*5 |  | 11258.025 | [12 empty] | VV | 2 | 2 | True | 0 | ROZPOCET
| VV |  | Součet |  | 11258.025 | [12 empty] | VV | 2 | 4 | True | 1 | ROZPOCET
18 | K | 171152101 | Uložení sypaniny do zhutněných násypů pro silnice, dálnice a letiště s rozprostřením sypaniny ve vrstvách, s hrubým urovnáním a uzavřením povrchu násypu z hornin soudržných | m3 | 317 |  | 0 | CS ÚRS 2024 02 |  | základní |  | 0 | 0 | 0 | 0 | 0 | 4 | K | 2 |  |  |  | ROZPOCET | 0 | 0 | 0 | 0 | 0 | 1 | 0 | 4 | 1861653992
| Online PSC |  | https://podminky.urs.cz/item/CS_URS_2024_02/171152101 | [14 empty] | Online PSC | 2
| VV |  | 317 |  | 317 | [12 empty] | VV | 2 | 2 | True | 0 | ROZPOCET
| VV |  | Součet |  | 317 | [12 empty] | VV | 2 | 4 | True | 1 | ROZPOCET
19 | K | 171201231 | Poplatek za uložení stavebního odpadu na recyklační skládce (skládkovné) zeminy a kamení zatříděného do Katalogu odpadů pod kódem 17 05 04 | t | 4052.889 |  | 0 | CS ÚRS 2024 02 |  | základní |  | 0 | 0 | 0 | 0 | 0 | 4 | K | 2 |  |  |  | ROZPOCET | 0 | 0 | 0 | 0 | 0 | 1 | 0 | 4 | 574587353
| Online PSC |  | https://podminky.urs.cz/item/CS_URS_2024_02/171201231 | [14 empty] | Online PSC | 2
| VV |  | "skládka Vrbička"2251,605*1,8 |  | 4052.889 | [12 empty] | VV | 2 | 2 | True | 0 | ROZPOCET
| VV |  | Součet |  | 4052.889 | [12 empty] | VV | 2 | 4 | True | 1 | ROZPOCET
20 | K | 171251201 | Uložení sypaniny na skládky nebo meziskládky bez hutnění s upravením uložené sypaniny do předepsaného tvaru | m3 | 2251.605 |  | 0 | CS ÚRS 2024 02 |  | základní |  | 0 | 0 | 0 | 0 | 0 | 4 | K | 2 |  |  |  | ROZPOCET | 0 | 0 | 0 | 0 | 0 | 1 | 0 | 4 | -949975135
| Online PSC |  | https://podminky.urs.cz/item/CS_URS_2024_02/171251201 | [14 empty] | Online PSC | 2
| VV |  | "zemina na skládku Vrbička"2251,605 |  | 2251.605 | [12 empty] | VV | 2 | 2 | True | 0 | ROZPOCET
| VV |  | Součet |  | 2251.605 | [12 empty] | VV | 2 | 4 | True | 1 | ROZPOCET
21 | K | 174251101 | Zásyp sypaninou z jakékoliv horniny strojně s uložením výkopku ve vrstvách bez zhutnění jam, šachet, rýh nebo kolem objektů v těchto vykopávkách | m3 | 27.625 |  | 0 | CS ÚRS 2024 02 |  | základní |  | 0 | 0 | 0 | 0 | 0 | 4 | K | 2 |  |  |  | ROZPOCET | 0 | 0 | 0 | 0 | 0 | 1 | 0 | 4 | 1661507458
| Online PSC |  | https://podminky.urs.cz/item/CS_URS_2024_02/174251101 | [14 empty] | Online PSC | 2
| VV |  | "zásyp pro propustek vhodnou zeminou"12 |  | 12 | [12 empty] | VV | 2 | 2 | True | 0 | ROZPOCET
| VV |  | "zásyp zasakovací jímky"2,5*2,5*2,5 |  | 15.625 | [12 empty] | VV | 2 | 2 | True | 0 | ROZPOCET
| VV |  | Součet |  | 27.625 | [12 empty] | VV | 2 | 4 | True | 1 | ROZPOCET
22 | M | 58343959 | kamenivo drcené hrubé frakce 32/63 | t | 28.125 |  | 0 | CS ÚRS 2024 02 |  | základní |  | 0 | 1 | 28.125 | 0 | 0 | 8 | M | 2 |  |  |  | ROZPOCET | 0 | 0 | 0 | 0 | 0 | 1 | 0 | 4 | 618019197
| VV |  | 15,625*1,8 |  | 28.125 | [12 empty] | VV | 2 | 2 | True | 0 | ROZPOCET
| VV |  | Součet |  | 28.125 | [12 empty] | VV | 2 | 4 | True | 1 | ROZPOCET
23 | K | 181152301 | Úprava pláně na stavbách silnic a dálnic strojně v zářezech mimo skalních bez zhutnění | m2 | 6.25 |  | 0 | CS ÚRS 2024 02 |  | základní |  | 0 | 0 | 0 | 0 | 0 | 4 | K | 2 |  |  |  | ROZPOCET | 0 | 0 | 0 | 0 | 0 | 1 | 0 | 4 | 839713619
| Online PSC |  | https://podminky.urs.cz/item/CS_URS_2024_02/181152301 | [14 empty] | Online PSC | 2
| VV |  | "vsakovací jímka"2,5*2,5 |  | 6.25 | [12 empty] | VV | 2 | 2 | True | 1 | ROZPOCET
24 | K | 181152302 | Úprava pláně na stavbách silnic a dálnic strojně v zářezech mimo skalních se zhutněním | m2 | 7818.7 |  | 0 | CS ÚRS 2024 02 |  | základní |  | 0 | 0 | 0 | 0 | 0 | 4 | K | 2 |  |  |  | ROZPOCET | 0 | 0 | 0 | 0 | 0 | 1 | 0 | 4 | -1415580816
| Online PSC |  | https://podminky.urs.cz/item/CS_URS_2024_02/181152302 | [14 empty] | Online PSC | 2
| VV |  | 4310*1,46 |  | 6292.6 | [12 empty] | VV | 2 | 2 | True | 0 | ROZPOCET
| VV |  | 2,2*3,5 |  | 7.7 | [12 empty] | VV | 2 | 2 | True | 0 | ROZPOCET
| VV |  | 1040*1,46 |  | 1518.4 | [12 empty] | VV | 2 | 2 | True | 0 | ROZPOCET
| VV |  | Součet |  | 7818.7 | [12 empty] | VV | 2 | 4 | True | 1 | ROZPOCET
25 | K | 181351005 | Rozprostření a urovnání ornice v rovině nebo ve svahu sklonu do 1:5 strojně při souvislé ploše do 100 m2, tl. vrstvy přes 250 do 300 mm | m2 | 6.25 |  | 0 | CS ÚRS 2024 02 |  | základní |  | 0 | 0 | 0 | 0 | 0 | 4 | K | 2 |  |  |  | ROZPOCET | 0 | 0 | 0 | 0 | 0 | 1 | 0 | 4 | 161090042
| Online PSC |  | https://podminky.urs.cz/item/CS_URS_2024_02/181351005 | [14 empty] | Online PSC | 2
| VV |  | "vsakovací jámka"2,5*2,5 |  | 6.25 | [12 empty] | VV | 2 | 2 | True | 1 | ROZPOCET
26 | K | 182151111 | Svahování trvalých svahů do projektovaných profilů strojně s potřebným přemístěním výkopku při svahování v zářezech v hornině třídy těžitelnosti I, skupiny 1 až 3 | m2 | 1993.2 |  | 0 | CS ÚRS 2024 02 |  | základní |  | 0 | 0 | 0 | 0 | 0 | 4 | K | 2 |  |  |  | ROZPOCET | 0 | 0 | 0 | 0 | 0 | 1 | 0 | 4 | -69353990
| Online PSC |  | https://podminky.urs.cz/item/CS_URS_2024_02/182151111 | [14 empty] | Online PSC | 2
| VV |  | "svahování 1:1,5"(1661)*1,2 |  | 1993.2 | [12 empty] | VV | 2 | 2 | True | 0 | ROZPOCET
| VV |  | Součet |  | 1993.2 | [12 empty] | VV | 2 | 4 | True | 1 | ROZPOCET
27 | K | 182351133 | Rozprostření a urovnání ornice ve svahu sklonu přes 1:5 strojně při souvislé ploše přes 500 m2, tl. vrstvy do 200 mm | m2 | 1993.2 |  | 0 | CS ÚRS 2024 02 |  | základní |  | 0 | 0 | 0 | 0 | 0 | 4 | K | 2 |  |  |  | ROZPOCET | 0 | 0 | 0 | 0 | 0 | 1 | 0 | 4 | -208093242
| Online PSC |  | https://podminky.urs.cz/item/CS_URS_2024_02/182351133 | [14 empty] | Online PSC | 2
| VV |  | 1993,2 |  | 1993.2 | [12 empty] | VV | 2 | 2 | True | 0 | ROZPOCET
| VV |  | Součet |  | 1993.2 | [12 empty] | VV | 2 | 4 | True | 1 | ROZPOCET
28 | K | 183405211 | Výsev trávníku hydroosevem na ornici | m2 | 1999.45 |  | 0 | CS ÚRS 2024 02 |  | základní |  | 0 | 0.00127 | 2.5393 | 0 | 0 | 4 | K | 2 |  |  |  | ROZPOCET | 0 | 0 | 0 | 0 | 0 | 1 | 0 | 4 | -960518401
| Online PSC |  | https://podminky.urs.cz/item/CS_URS_2024_02/183405211 | [14 empty] | Online PSC | 2
| VV |  | 1993,2 |  | 1993.2 | [12 empty] | VV | 2 | 2 | True | 0 | ROZPOCET
| VV |  | 6,25 |  | 6.25 | [12 empty] | VV | 2 | 2 | True | 0 | ROZPOCET
| VV |  | Součet |  | 1999.45 | [12 empty] | VV | 2 | 4 | True | 1 | ROZPOCET
29 | M | 00572474 | osivo směs travní krajinná-svahová | kg | 49.83 |  | 0 | CS ÚRS 2024 02 |  | základní |  | 0 | 0.001 | 0.04983 | 0 | 0 | 8 | M | 2 |  |  |  | ROZPOCET | 0 | 0 | 0 | 0 | 0 | 1 | 0 | 4 | 211768177
| VV |  | 1993,2*0,025 |  | 49.83 | [12 empty] | VV | 2 | 2 | True | 0 | ROZPOCET
| VV |  | Součet |  | 49.83 | [12 empty] | VV | 2 | 4 | True | 1 | ROZPOCET
30 | M | 00572472 | osivo směs travní krajinná-rovinná | kg | 0.156 |  | 0 | CS ÚRS 2024 02 |  | základní |  | 0 | 0.001 | 0.000156 | 0 | 0 | 8 | M | 2 |  |  |  | ROZPOCET | 0 | 0 | 0 | 0 | 0 | 1 | 0 | 4 | -941300084
| VV |  | 6,25*0,025 |  | 0.156 | [12 empty] | VV | 2 | 2 | True | 1 | ROZPOCET
31 | K | R-01 | Nákup vhodné zeminy do násypu cesty vč. dopravy | m3 | 317 |  | 0 |  |  | základní |  | 0 | 0 | 0 | 0 | 0 | 4 | K | 2 |  |  |  | ROZPOCET | 0 | 0 | 0 | 0 | 0 | 1 | 0 | 4 | 519167348
| VV |  | 317 |  | 317 | [12 empty] | VV | 2 | 2 | True | 0 | ROZPOCET
| VV |  | Součet |  | 317 | [12 empty] | VV | 2 | 4 | True | 1 | ROZPOCET
| D | 2 | Zakládání |  |  |  | 0 |  |  |  |  | 0 |  | 468.8953 |  | 0 | 1 | D | 1 |  |  |  | ROZPOCET | [6 empty] | 0
32 | K | 211971121 | Zřízení opláštění výplně z geotextilie odvodňovacích žeber nebo trativodů v rýze nebo zářezu se stěnami svislými nebo šikmými o sklonu přes 1:2 při rozvinuté šířce opláštění do 2,5 m | m2 | 2069.44 |  | 0 | CS ÚRS 2024 02 |  | základní |  | 0 | 0.00031 | 0.64153 | 0 | 0 | 4 | K | 2 |  |  |  | ROZPOCET | 0 | 0 | 0 | 0 | 0 | 1 | 0 | 4 | -2023522698
| Online PSC |  | https://podminky.urs.cz/item/CS_URS_2024_02/211971121 | [14 empty] | Online PSC | 2
| VV |  | "do trativodu" 1,2*1702 |  | 2042.4 | [12 empty] | VV | 2 | 2 | True | 0 | ROZPOCET
| VV |  | "jímka"(2*2)+(2,4*2,4*4) |  | 27.04 | [12 empty] | VV | 2 | 2 | True | 0 | ROZPOCET
| VV |  | Součet |  | 2069.44 | [12 empty] | VV | 2 | 4 | True | 1 | ROZPOCET
33 | M | 69311080 | geotextilie netkaná separační, ochranná, filtrační, drenážní PES 200g/m2 | m2 | 2451.252 |  | 0 | CS ÚRS 2024 02 |  | základní |  | 0 | 0.0002 | 0.49025 | 0 | 0 | 8 | M | 2 |  |  |  | ROZPOCET | 0 | 0 | 0 | 0 | 0 | 1 | 0 | 4 | -1965312425
| VV |  | 2069,44*1,1845 'Přepočtené koeficientem množství |  | 2451.252 | [12 empty] | VV | 2 | 2 | False | 1 | ROZPOCET
34 | K | 212752102 | Trativody z drenážních trubek pro liniové stavby a komunikace se zřízením štěrkového lože pod trubky a s jejich obsypem v otevřeném výkopu trubka korugovaná sendvičová PE-HD SN 4 celoperforovaná 360° DN 150 | m | 1704 |  | 0 | CS ÚRS 2024 02 |  | základní |  | 0 | 0.27378 | 466.5211 | 0 | 0 | 4 | K | 2 |  |  |  | ROZPOCET | 0 | 0 | 0 | 0 | 0 | 1 | 0 | 4 | 865816154
| Online PSC |  | https://podminky.urs.cz/item/CS_URS_2024_02/212752102 | [14 empty] | Online PSC | 2
| VV |  | "podél cesty včetně uložení geotextilie"1665+37 |  | 1702 | [12 empty] | VV | 2 | 2 | True | 0 | ROZPOCET
| VV |  | "do vsakovací jímky"2 |  | 2 | [12 empty] | VV | 2 | 2 | True | 0 | ROZPOCET
| VV |  | Součet |  | 1704 | [12 empty] | VV | 2 | 4 | True | 1 | ROZPOCET
35 | K | 273321611 | Základy z betonu železového (bez výztuže) desky z betonu bez zvláštních nároků na prostředí tř. C 30/37 | m3 | 0.484 |  | 0 | CS ÚRS 2024 02 |  | základní |  | 0 | 2.5019 | 1.2109 | 0 | 0 | 4 | K | 2 |  |  |  | ROZPOCET | 0 | 0 | 0 | 0 | 0 | 1 | 0 | 4 | 1735422329
| Online PSC |  | https://podminky.urs.cz/item/CS_URS_2024_02/273321611 | [14 empty] | Online PSC | 2
| VV |  | ((1,2*2,2)+(2,2*1))*0,1 |  | 0.484 | [12 empty] | VV | 2 | 2 | True | 0 | ROZPOCET
| VV |  | Součet |  | 0.484 | [12 empty] | VV | 2 | 4 | True | 1 | ROZPOCET
36 | K | 273351121 | Bednění základů desek zřízení | m2 | 1.32 |  | 0 | CS ÚRS 2024 02 |  | základní |  | 0 | 0.00294 | 0.0038808 | 0 | 0 | 4 | K | 2 |  |  |  | ROZPOCET | 0 | 0 | 0 | 0 | 0 | 1 | 0 | 4 | -680017188
| Online PSC |  | https://podminky.urs.cz/item/CS_URS_2024_02/273351121 | [14 empty] | Online PSC | 2
| VV |  | (0,1*2,2*4)+(0,1*1*2)+(0,1*1,2*2) |  | 1.32 | [12 empty] | VV | 2 | 2 | True | 0 | ROZPOCET
| VV |  | Součet |  | 1.32 | [12 empty] | VV | 2 | 4 | True | 1 | ROZPOCET
37 | K | 273351122 | Bednění základů desek odstranění | m2 | 1.32 |  | 0 | CS ÚRS 2024 02 |  | základní |  | 0 | 0 | 0 | 0 | 0 | 4 | K | 2 |  |  |  | ROZPOCET | 0 | 0 | 0 | 0 | 0 | 1 | 0 | 4 | -1190048683
| Online PSC |  | https://podminky.urs.cz/item/CS_URS_2024_02/273351122 | [14 empty] | Online PSC | 2
38 | K | 273362021 | Výztuž základů desek ze svařovaných sítí z drátů typu KARI | t | 0.026 |  | 0 | CS ÚRS 2024 02 |  | základní |  | 0 | 1.0628 | 0.027632 | 0 | 0 | 4 | K | 2 |  |  |  | ROZPOCET | 0 | 0 | 0 | 0 | 0 | 1 | 0 | 4 | -359676440
| Online PSC |  | https://podminky.urs.cz/item/CS_URS_2024_02/273362021 | [14 empty] | Online PSC | 2
| VV |  | "P25"(((1*2,1)+(0,9*2,1))*1,2)*5,4/1000 |  | 0.026 | [12 empty] | VV | 2 | 2 | True | 0 | ROZPOCET
| VV |  | Součet |  | 0.026 | [12 empty] | VV | 2 | 4 | True | 1 | ROZPOCET
| D | 3 | Svislé a kompletní konstrukce |  |  |  | 0 |  |  |  |  | 0 |  | 0.40425 |  | 0 | 1 | D | 1 |  |  |  | ROZPOCET | [6 empty] | 0
39 | K | 321321116 | Konstrukce vodních staveb z betonu přehrad, jezů a plavebních komor, spodní stavby vodních elektráren, jader přehrad, odběrných věží a výpustných zařízení, opěrných zdí, šachet, šachtic a ostatních konstrukcí železového pro prostředí s mrazovými cykly tř. C 30/37 | m3 | 7.656 |  | 0 | CS ÚRS 2024 02 |  | základní |  | 0 | 0 | 0 | 0 | 0 | 4 | K | 2 |  |  |  | ROZPOCET | 0 | 0 | 0 | 0 | 0 | 1 | 0 | 4 | -1373089132
| Online PSC |  | https://podminky.urs.cz/item/CS_URS_2024_02/321321116 | [14 empty] | Online PSC | 2
| VV |  | 1,74*2,2*2 |  | 7.656 | [12 empty] | VV | 2 | 2 | True | 0 | ROZPOCET
| VV |  | Součet |  | 7.656 | [12 empty] | VV | 2 | 4 | True | 1 | ROZPOCET
40 | K | 321351010 | Bednění konstrukcí z betonu prostého nebo železového vodních staveb přehrad, jezů a plavebních komor, spodní stavby vodních elektráren, jader přehrad, odběrných věží a výpustných zařízení, opěrných zdí, šachet, šachtic a ostatních konstrukcí zřízení ploch rovinných | m2 | 10.08 |  | 0 | CS ÚRS 2024 02 |  | základní |  | 0 | 0.00865 | 0.087192 | 0 | 0 | 4 | K | 2 |  |  |  | ROZPOCET | 0 | 0 | 0 | 0 | 0 | 1 | 0 | 4 | -1600911421
| Online PSC |  | https://podminky.urs.cz/item/CS_URS_2024_02/321351010 | [14 empty] | Online PSC | 2
| VV |  | (1,74*2)+(1,4*2,2)+(1,6*2,2) |  | 10.08 | [12 empty] | VV | 2 | 2 | True | 0 | ROZPOCET
| VV |  | Součet |  | 10.08 | [12 empty] | VV | 2 | 4 | True | 1 | ROZPOCET
41 | K | 321352010 | Bednění konstrukcí z betonu prostého nebo železového vodních staveb přehrad, jezů a plavebních komor, spodní stavby vodních elektráren, jader přehrad, odběrných věží a výpustných zařízení, opěrných zdí, šachet, šachtic a ostatních konstrukcí odstranění ploch rovinných | m2 | 10.08 |  | 0 | CS ÚRS 2024 02 |  | základní |  | 0 | 0 | 0 | 0 | 0 | 4 | K | 2 |  |  |  | ROZPOCET | 0 | 0 | 0 | 0 | 0 | 1 | 0 | 4 | 1002683324
| Online PSC |  | https://podminky.urs.cz/item/CS_URS_2024_02/321352010 | [14 empty] | Online PSC | 2
42 | K | 321368211 | Výztuž železobetonových konstrukcí vodních staveb přehrad, jezů a plavebních komor, spodní stavby vodních elektráren, jader přehrad, odběrných věží a výpustných zařízení, opěrných zdí, šachet, šachtic a ostatních konstrukcí svařované sítě z ocelových tažených drátů jakéhokoliv druhu oceli jakéhokoliv průměru a roztečí | t | 0.305 |  | 0 | CS ÚRS 2024 02 |  | základní |  | 0 | 1.0395 | 0.31706 | 0 | 0 | 4 | K | 2 |  |  |  | ROZPOCET | 0 | 0 | 0 | 0 | 0 | 1 | 0 | 4 | 1281677626
| Online PSC |  | https://podminky.urs.cz/item/CS_URS_2024_02/321368211 | [14 empty] | Online PSC | 2
| VV |  | "P1"((5,6*2,2*2)+(1,46*4))*1,2*5,4/1000 |  | 0.198 | [12 empty] | VV | 2 | 2 | True | 0 | ROZPOCET
| VV |  | "P1 obetonování"((4,7*3,5))*1,2*5,4/1000 |  | 0.107 | [12 empty] | VV | 2 | 2 | True | 0 | ROZPOCET
| VV |  | Součet |  | 0.305 | [12 empty] | VV | 2 | 4 | True | 1 | ROZPOCET
| D | 4 | Vodorovné konstrukce |  |  |  | 0 |  |  |  |  | 0 |  | 0.10842 |  | 0 | 1 | D | 1 |  |  |  | ROZPOCET | [6 empty] | 0
43 | K | 452112112 | Osazení betonových dílců prstenců nebo rámů pod poklopy a mříže, výšky do 100 mm | kus | 1 |  | 0 | CS ÚRS 2024 02 |  | základní |  | 0 | 0.08742 | 0.08742 | 0 | 0 | 4 | K | 2 |  |  |  | ROZPOCET | 0 | 0 | 0 | 0 | 0 | 1 | 0 | 4 | -710174820
| Online PSC |  | https://podminky.urs.cz/item/CS_URS_2024_02/452112112 | [14 empty] | Online PSC | 2
44 | M | 59224010 | prstenec šachtový vyrovnávací betonový 625x100x40mm | kus | 1 |  | 0 | CS ÚRS 2024 02 |  | základní |  | 0 | 0.021 | 0.021 | 0 | 0 | 8 | M | 2 |  |  |  | ROZPOCET | 0 | 0 | 0 | 0 | 0 | 1 | 0 | 4 | -1607941438
| D | 5 | Komunikace pozemní |  |  |  | 0 |  |  |  |  | 0 |  | 501.8195 |  | 0 | 1 | D | 1 |  |  |  | ROZPOCET | [6 empty] | 0
45 | K | 561061121 | Zřízení podkladu ze zeminy upravené hydraulickými pojivy vápnem, cementem nebo směsnými pojivy (materiál ve specifikaci) s rozprostřením, promísením, vlhčením, zhutněním a ošetřením vodou plochy přes 1 000 do 5 000 m2, tloušťka po zhutnění přes 350 do 400 mm | m2 | 7811 |  | 0 | CS ÚRS 2024 02 |  | základní |  | 0 | 0 | 0 | 0 | 0 | 4 | K | 2 |  |  |  | ROZPOCET | 0 | 0 | 0 | 0 | 0 | 1 | 0 | 4 | -281293877
| Online PSC |  | https://podminky.urs.cz/item/CS_URS_2024_02/561061121 | [14 empty] | Online PSC | 2
| VV |  | "č2"4310*1,46 |  | 6292.6 | [12 empty] | VV | 2 | 2 | True | 0 | ROZPOCET
| VV |  | "č"1040*1,46 |  | 1518.4 | [12 empty] | VV | 2 | 2 | True | 0 | ROZPOCET
| VV |  | Součet |  | 7811 | [12 empty] | VV | 2 | 4 | True | 1 | ROZPOCET
46 | M | 58530170 | vápno nehašené CL 90-Q pro úpravu zemin standardní | t | 224.957 |  | 0 | CS ÚRS 2024 02 |  | základní |  | 0 | 1 | 224.957 | 0 | 0 | 8 | M | 2 |  |  |  | ROZPOCET | 0 | 0 | 0 | 0 | 0 | 1 | 0 | 4 | 1377122926
| VV |  | (7811*0,4*1,8*0,04) |  | 224.957 | [12 empty] | VV | 2 | 2 | True | 0 | ROZPOCET
| VV |  | Součet |  | 224.957 | [12 empty] | VV | 2 | 4 | True | 1 | ROZPOCET
47 | K | 564851111 | Podklad ze štěrkodrti ŠD s rozprostřením a zhutněním plochy přes 100 m2, po zhutnění tl. 150 mm | m2 | 14873 |  | 0 | CS ÚRS 2024 02 |  | základní |  | 0 | 0 | 0 | 0 | 0 | 4 | K | 2 |  |  |  | ROZPOCET | 0 | 0 | 0 | 0 | 0 | 1 | 0 | 4 | -511775377
| Online PSC |  | https://podminky.urs.cz/item/CS_URS_2024_02/564851111 | [14 empty] | Online PSC | 2
| VV |  | "frakce 0-63 mm"(4310*1,46)+(1040*1,46) |  | 7811 | [12 empty] | VV | 2 | 2 | True | 0 | ROZPOCET
| VV |  | "frakce 0-32 mm "(4310*1,32)+(1040*1,32) |  | 7062 | [12 empty] | VV | 2 | 2 | True | 0 | ROZPOCET
| VV |  | Součet |  | 14873 | [12 empty] | VV | 2 | 4 | True | 1 | ROZPOCET
48 | K | 569851111 | Zpevnění krajnic nebo komunikací pro pěší s rozprostřením a zhutněním, po zhutnění štěrkodrtí tl. 150 mm | m2 | 802.5 |  | 0 | CS ÚRS 2024 02 |  | základní |  | 0 | 0.345 | 276.8625 | 0 | 0 | 4 | K | 2 |  |  |  | ROZPOCET | 0 | 0 | 0 | 0 | 0 | 1 | 0 | 4 | -40636444
| Online PSC |  | https://podminky.urs.cz/item/CS_URS_2024_02/569851111 | [14 empty] | Online PSC | 2
| VV |  | ((1568+37)*2*0,25) |  | 802.5 | [12 empty] | VV | 2 | 2 | True | 0 | ROZPOCET
| VV |  | Součet |  | 802.5 | [12 empty] | VV | 2 | 4 | True | 1 | ROZPOCET
49 | K | 571901111 | Posyp podkladu nebo krytu s rozprostřením a zhutněním kamenivem drceným nebo těženým, v množství do 5 kg/m2 | m2 | 5350 |  | 0 | CS ÚRS 2024 02 |  | základní |  | 0 | 0 | 0 | 0 | 0 | 4 | K | 2 |  |  |  | ROZPOCET | 0 | 0 | 0 | 0 | 0 | 1 | 0 | 4 | -708659907
| Online PSC |  | https://podminky.urs.cz/item/CS_URS_2024_02/571901111 | [14 empty] | Online PSC | 2
| VV |  | "posyp obrusné vrstvy, kamenivo frakce 8/16, 1,5kg/m2"4310+1040 |  | 5350 | [12 empty] | VV | 2 | 2 | True | 0 | ROZPOCET
| VV |  | Součet |  | 5350 | [12 empty] | VV | 2 | 4 | True | 1 | ROZPOCET
50 | K | 573451112 | Dvojitý nátěr DN s posypem kamenivem a se zaválcováním z asfaltu silničního, v množství 1,7 kg/m2 | m2 | 5350 |  | 0 | CS ÚRS 2024 02 |  | základní |  | 0 | 0 | 0 | 0 | 0 | 4 | K | 2 |  |  |  | ROZPOCET | 0 | 0 | 0 | 0 | 0 | 1 | 0 | 4 | -1234173648
| Online PSC |  | https://podminky.urs.cz/item/CS_URS_2024_02/573451112 | [14 empty] | Online PSC | 2
| VV |  | 4310+1040 |  | 5350 | [12 empty] | VV | 2 | 2 | True | 0 | ROZPOCET
| VV |  | Součet |  | 5350 | [12 empty] | VV | 2 | 4 | True | 1 | ROZPOCET
51 | K | 574381112 | Penetrační makadam PM s rozprostřením kameniva na sucho, s prolitím živicí, s posypem drtí a se zhutněním hrubý (PMH) z kameniva hrubého drceného, po zhutnění tl. 100 mm | m2 | 5350 |  | 0 | CS ÚRS 2024 02 |  | základní |  | 0 | 0 | 0 | 0 | 0 | 4 | K | 2 |  |  |  | ROZPOCET | 0 | 0 | 0 | 0 | 0 | 1 | 0 | 4 | -245936609
| Online PSC |  | https://podminky.urs.cz/item/CS_URS_2024_02/574381112 | [14 empty] | Online PSC | 2
| VV |  | 4310+1040 |  | 5350 | [12 empty] | VV | 2 | 2 | True | 0 | ROZPOCET
| VV |  | Součet |  | 5350 | [12 empty] | VV | 2 | 4 | True | 1 | ROZPOCET
| D | 8 | Trubní vedení |  |  |  | 0 |  |  |  |  | 0 |  | 0.12658 |  | 0.1 | 1 | D | 1 |  |  |  | ROZPOCET | [6 empty] | 0
52 | K | 899102211 | Demontáž poklopů litinových a ocelových včetně rámů, hmotnosti jednotlivě přes 50 do 100 Kg | kus | 1 |  | 0 | CS ÚRS 2024 02 |  | základní |  | 0 | 0 | 0 | 0.1 | 0.1 | 4 | K | 2 |  |  |  | ROZPOCET | 0 | 0 | 0 | 0 | 0 | 1 | 0 | 4 | -1599761412
| Online PSC |  | https://podminky.urs.cz/item/CS_URS_2024_02/899102211 | [14 empty] | Online PSC | 2
| VV |  | "včetně očištění"1 |  | 1 | [12 empty] | VV | 2 | 2 | True | 1 | ROZPOCET
53 | K | 899104112 | Osazení poklopů šachtových litinových, ocelových nebo železobetonových včetně rámů pro třídu zatížení D400, E600 | kus | 1 |  | 0 | CS ÚRS 2024 02 |  | základní |  | 0 | 0.09 | 0.09 | 0 | 0 | 4 | K | 2 |  |  |  | ROZPOCET | 0 | 0 | 0 | 0 | 0 | 1 | 0 | 4 | 368902945
| Online PSC |  | https://podminky.urs.cz/item/CS_URS_2024_02/899104112 | [14 empty] | Online PSC | 2
| VV |  | "znovuosazení stávajícího rámu s poklopem"1 |  | 1 | [12 empty] | VV | 2 | 2 | True | 1 | ROZPOCET
54 | K | 899623181 | Obetonování potrubí nebo zdiva stok betonem prostým v otevřeném výkopu, betonem tř. C 30/37 | m3 | 3.64 |  | 0 | CS ÚRS 2024 02 |  | základní |  | 0 | 0 | 0 | 0 | 0 | 4 | K | 2 |  |  |  | ROZPOCET | 0 | 0 | 0 | 0 | 0 | 1 | 0 | 4 | -2036158178
| Online PSC |  | https://podminky.urs.cz/item/CS_URS_2024_02/899623181 | [14 empty] | Online PSC | 2
| VV |  | 1,04*3,5 |  | 3.64 | [12 empty] | VV | 2 | 2 | True | 0 | ROZPOCET
| VV |  | Součet |  | 3.64 | [12 empty] | VV | 2 | 4 | True | 1 | ROZPOCET
55 | K | 899643111 | Bednění pro obetonování potrubí v otevřeném výkopu | m2 | 9.1 |  | 0 | CS ÚRS 2023 02 |  | základní |  | 0 | 0.00402 | 0.036582 | 0 | 0 | 4 | K | 2 |  |  |  | ROZPOCET | 0 | 0 | 0 | 0 | 0 | 1 | 0 | 4 | -719858392
| Online PSC |  | https://podminky.urs.cz/item/CS_URS_2023_02/899643111 | [14 empty] | Online PSC | 2
| VV |  | 1,3*3,5*2 |  | 9.1 | [12 empty] | VV | 2 | 2 | True | 0 | ROZPOCET
| VV |  | Součet |  | 9.1 | [12 empty] | VV | 2 | 4 | True | 1 | ROZPOCET
| D | 9 | Ostatní konstrukce a práce, bourání |  |  |  | 0 |  |  |  |  | 0 |  | 0.26838 |  | 0 | 1 | D | 1 |  |  |  | ROZPOCET | [6 empty] | 0
56 | K | 912211111 | Montáž směrového sloupku plastového s odrazkou prostým uložením bez betonového základu silničního | kus | 2 |  | 0 | CS ÚRS 2024 02 |  | základní |  | 0 | 0 | 0 | 0 | 0 | 4 | K | 2 |  |  |  | ROZPOCET | 0 | 0 | 0 | 0 | 0 | 1 | 0 | 4 | 994724875
| Online PSC |  | https://podminky.urs.cz/item/CS_URS_2024_02/912211111 | [14 empty] | Online PSC | 2
| VV |  | 2 |  | 2 | [12 empty] | VV | 2 | 2 | True | 1 | ROZPOCET
57 | M | 40445158 | sloupek směrový silniční plastový 1,2m | kus | 2 |  | 0 | CS ÚRS 2024 02 |  | základní |  | 0 | 0.0021 | 0.0042 | 0 | 0 | 8 | M | 2 |  |  |  | ROZPOCET | 0 | 0 | 0 | 0 | 0 | 1 | 0 | 4 | -525249769
58 | K | 919542111 | Zřízení propustku, podchodu, mostku nebo kanálu z trub ocelových rýhovaných včetně montáže spojovacích prstenců, profilu kruhového DN do 800 mm | m | 5.4 |  | 0 | CS ÚRS 2024 02 |  | základní |  | 0 | 0 | 0 | 0 | 0 | 4 | K | 2 |  |  |  | ROZPOCET | 0 | 0 | 0 | 0 | 0 | 1 | 0 | 4 | -1756814763
| Online PSC |  | https://podminky.urs.cz/item/CS_URS_2024_02/919542111 | [14 empty] | Online PSC | 2
59 | M | 55314312 | trouba ocelová flexibilní Pz z vlnitého plechu 800/2,0mm | m | 5.481 |  | 0 | CS ÚRS 2024 02 |  | základní |  | 0 | 0.0482 | 0.26418 | 0 | 0 | 8 | M | 2 |  |  |  | ROZPOCET | 0 | 0 | 0 | 0 | 0 | 1 | 0 | 4 | 644797724
| VV |  | 5,4*1,015 'Přepočtené koeficientem množství |  | 5.481 | [12 empty] | VV | 2 | 2 | False | 1 | ROZPOCET
| D | 99 | Přesun hmot a manipulace se sutí |  |  |  | 0 |  |  |  |  | 0 |  | 0 |  | 0 | 1 | D | 1 |  |  |  | ROZPOCET | [6 empty] | 0
60 | K | 997013501 | Odvoz suti a vybouraných hmot na skládku nebo meziskládku se složením, na vzdálenost do 1 km | t | 42.835 |  | 0 | CS ÚRS 2024 02 |  | základní |  | 0 | 0 | 0 | 0 | 0 | 4 | K | 2 |  |  |  | ROZPOCET | 0 | 0 | 0 | 0 | 0 | 1 | 0 | 4 | 1446564846
| Online PSC |  | https://podminky.urs.cz/item/CS_URS_2024_02/997013501 | [14 empty] | Online PSC | 2
61 | K | 997013509 | Odvoz suti a vybouraných hmot na skládku nebo meziskládku se složením, na vzdálenost Příplatek k ceně za každý další započatý 1 km přes 1 km | t | 599.69 |  | 0 | CS ÚRS 2024 02 |  | základní |  | 0 | 0 | 0 | 0 | 0 | 4 | K | 2 |  |  |  | ROZPOCET | 0 | 0 | 0 | 0 | 0 | 1 | 0 | 4 | -1430827798
| Online PSC |  | https://podminky.urs.cz/item/CS_URS_2024_02/997013509 | [14 empty] | Online PSC | 2
| VV |  | 42,835*14 'Přepočtené koeficientem množství |  | 599.69 | [12 empty] | VV | 2 | 2 | False | 1 | ROZPOCET
| D | 997 | Přesun sutě |  |  |  | 0 |  |  |  |  | 0 |  | 0 |  | 0 | 1 | D | 1 |  |  |  | ROZPOCET | [6 empty] | 0
62 | K | 997013862 | Poplatek za uložení stavebního odpadu na recyklační skládce (skládkovné) z armovaného betonu zatříděného do Katalogu odpadů pod kódem 17 01 01 | t | 42.835 |  | 0 | CS ÚRS 2024 02 |  | základní |  | 0 | 0 | 0 | 0 | 0 | 4 | K | 2 |  |  |  | ROZPOCET | 0 | 0 | 0 | 0 | 0 | 1 | 0 | 4 | 958466573
| Online PSC |  | https://podminky.urs.cz/item/CS_URS_2024_02/997013862 | [14 empty] | Online PSC | 2
| D | 998 | Přesun hmot |  |  |  | 0 |  |  |  |  | 0 |  | 0 |  | 0 | 1 | D | 1 |  |  |  | ROZPOCET | [6 empty] | 0
63 | K | 998225111 | Přesun hmot pro komunikace s krytem z kameniva, monolitickým betonovým nebo živičným dopravní vzdálenost do 200 m jakékoliv délky objektu | t | 1002.344 |  | 0 | CS ÚRS 2024 02 |  | základní |  | 0 | 0 | 0 | 0 | 0 | 4 | K | 2 |  |  |  | ROZPOCET | 0 | 0 | 0 | 0 | 0 | 1 | 0 | 4 | 519709921
| Online PSC |  | https://podminky.urs.cz/item/CS_URS_2024_02/998225111 | [14 empty] | Online PSC | 2

## SO-102 - Polní cesta VPC ...
{96c9a218-7ab6-433f-96e6-96756fd63186}
2
| KRYCÍ LIST SOUPISU PRACÍ | [7 empty] | v --- níže se nacházejí doplnkové a pomocné údaje k sestavám --- v | [8 empty] | False
Stavba:
Polní cesty a ÚSES stavby D6 Lubenec - obchvat
Objekt:
SO-102 - Polní cesta VPC 3N-1
| KSO: |  |  |  |  | CC-CZ:
| Místo: |  |  |  |  | Datum: | 16. 10. 2024
| Zadavatel: |  |  |  |  | IČ:
DIČ:
| Uchazeč: |  |  |  |  | IČ: | Vyplň údaj
|  | Vyplň údaj |  |  |  | DIČ: | Vyplň údaj
| Projektant: |  |  |  |  | IČ:
DIČ:
| Zpracovatel: |  |  |  |  | IČ:
DIČ:
Poznámka:
| Cena bez DPH | [5 empty] | 0
|  |  | Základ daně |  |  | Sazba daně | Výše daně
| DPH | základní | 0 |  |  | 21% | 0
|  | snížená | 0 |  |  | 12% | 0
|  | zákl. přenesená | 0 |  |  | 21% | 0
|  | sníž. přenesená | 0 |  |  | 12% | 0
|  | nulová | 0 |  |  | 0% | 0
| Cena s DPH |  |  | v | CZK |  | 0
REKAPITULACE ČLENĚNÍ SOUPISU PRACÍ
Stavba:
Polní cesty a ÚSES stavby D6 Lubenec - obchvat
Objekt:
SO-102 - Polní cesta VPC 3N-1
Místo: | [5 empty] | Datum: | 16. 10. 2024
Zadavatel: | [5 empty] | Projektant:
Uchazeč: |  |  | Vyplň údaj |  |  | Zpracovatel:
Kód dílu - Popis | [6 empty] | Cena celkem [CZK]
Náklady stavby celkem | [6 empty] | 0 | [11 empty] | -1
| HSV - Práce a dodávky HSV | [5 empty] | 0
| 1 - Zemní práce | [5 empty] | 0
| 2 - Zakládání | [5 empty] | 0
| 4 - Vodorovné konstrukce | [5 empty] | 0
| 5 - Komunikace pozemní | [5 empty] | 0
| 998 - Přesun hmot | [5 empty] | 0
| PSV - Práce a dodávky PSV | [5 empty] | 0
| 772 - Podlahy z kamene | [5 empty] | 0
SOUPIS PRACÍ
Stavba:
Polní cesty a ÚSES stavby D6 Lubenec - obchvat
Objekt:
SO-102 - Polní cesta VPC 3N-1
Místo: | [5 empty] | Datum: | 16. 10. 2024
Zadavatel: | [5 empty] | Projektant:
Uchazeč: |  |  | Vyplň údaj |  |  | Zpracovatel:
PČ | Typ | Kód | Popis | MJ | Množství | J.cena [CZK] | Cena celkem [CZK] | Cenová soustava |  | DPH | J. Nh [h] | Nh celkem [h] | J. hmotnost [t] | Hmotnost celkem [t] | J. suť [t] | Suť Celkem [t]
Náklady soupisu celkem | [6 empty] | 0 |  |  |  |  | 0 |  | 27.3726 |  | 0 |  | D | -1 | [10 empty] | 0
| D | HSV | Práce a dodávky HSV |  |  |  | 0 |  |  |  |  | 0 |  | 27.3726 |  | 0 | 1 | D | 0 |  |  |  | ROZPOCET | [6 empty] | 0
| D | 1 | Zemní práce |  |  |  | 0 |  |  |  |  | 0 |  | 0.10505 |  | 0 | 1 | D | 1 |  |  |  | ROZPOCET | [6 empty] | 0
1 | K | 121151116 | Sejmutí ornice strojně při souvislé ploše přes 100 do 500 m2, tl. vrstvy přes 300 do 400 mm | m2 | 270.1 |  | 0 | CS ÚRS 2024 02 |  | základní |  | 0 | 0 | 0 | 0 | 0 | 4 | K | 2 |  |  |  | ROZPOCET | 0 | 0 | 0 | 0 | 0 | 1 | 0 | 4 | 1003137736
| Online PSC |  | https://podminky.urs.cz/item/CS_URS_2024_02/121151116 | [14 empty] | Online PSC | 2
| VV |  | 270,1 |  | 270.1 | [12 empty] | VV | 2 | 2 | True | 0 | ROZPOCET
| VV |  | Součet |  | 270.1 | [12 empty] | VV | 2 | 4 | True | 1 | ROZPOCET
2 | K | 122252203 | Odkopávky a prokopávky nezapažené pro silnice a dálnice strojně v hornině třídy těžitelnosti I do 100 m3 | m3 | 69.5 |  | 0 | CS ÚRS 2024 02 |  | základní |  | 0 | 0 | 0 | 0 | 0 | 4 | K | 2 |  |  |  | ROZPOCET | 0 | 0 | 0 | 0 | 0 | 1 | 0 | 4 | 722040456
| Online PSC |  | https://podminky.urs.cz/item/CS_URS_2024_02/122252203 | [14 empty] | Online PSC | 2
| VV |  | "pod polní cestou"60,9 |  | 60.9 | [12 empty] | VV | 2 | 2 | True | 0 | ROZPOCET
| VV |  | "prahy"8,6 |  | 8.6 | [12 empty] | VV | 2 | 2 | True | 0 | ROZPOCET
| VV |  | Součet |  | 69.5 | [12 empty] | VV | 2 | 4 | True | 1 | ROZPOCET
3 | K | 124253100 | Vykopávky pro koryta vodotečí strojně v hornině třídy těžitelnosti I skupiny 3 do 100 m3 | m3 | 10 |  | 0 | CS ÚRS 2024 02 |  | základní |  | 0 | 0 | 0 | 0 | 0 | 4 | K | 2 |  |  |  | ROZPOCET | 0 | 0 | 0 | 0 | 0 | 1 | 0 | 4 | 513423005
| Online PSC |  | https://podminky.urs.cz/item/CS_URS_2024_02/124253100 | [14 empty] | Online PSC | 2
| VV |  | 10 |  | 10 | [12 empty] | VV | 2 | 2 | True | 0 | ROZPOCET
| VV |  | Součet |  | 10 | [12 empty] | VV | 2 | 4 | True | 1 | ROZPOCET
4 | K | 162751117 | Vodorovné přemístění výkopku nebo sypaniny po suchu na obvyklém dopravním prostředku, bez naložení výkopku, avšak se složením bez rozhrnutí z horniny třídy těžitelnosti I skupiny 1 až 3 na vzdálenost přes 9 000 do 10 000 m | m3 | 166.128 |  | 0 | CS ÚRS 2024 02 |  | základní |  | 0 | 0 | 0 | 0 | 0 | 4 | K | 2 |  |  |  | ROZPOCET | 0 | 0 | 0 | 0 | 0 | 1 | 0 | 4 | -1060755298
| Online PSC |  | https://podminky.urs.cz/item/CS_URS_2024_02/162751117 | [14 empty] | Online PSC | 2
| VV |  | "odvoz přebytečné ornice"108,04-8,112 |  | 99.928 | [12 empty] | VV | 2 | 2 | True | 0 | ROZPOCET
| VV |  | "odvoz přebytečné zeminy"70,9-13,3+8,6 |  | 66.2 | [12 empty] | VV | 2 | 2 | True | 0 | ROZPOCET
| VV |  | Součet |  | 166.128 | [12 empty] | VV | 2 | 4 | True | 1 | ROZPOCET
5 | K | 162751119 | Vodorovné přemístění výkopku nebo sypaniny po suchu na obvyklém dopravním prostředku, bez naložení výkopku, avšak se složením bez rozhrnutí z horniny třídy těžitelnosti I skupiny 1 až 3 na vzdálenost Příplatek k ceně za každých dalších i započatých 1 000 m | m3 | 664.512 |  | 0 | CS ÚRS 2024 02 |  | základní |  | 0 | 0 | 0 | 0 | 0 | 4 | K | 2 |  |  |  | ROZPOCET | 0 | 0 | 0 | 0 | 0 | 1 | 0 | 4 | -532747065
| Online PSC |  | https://podminky.urs.cz/item/CS_URS_2024_02/162751119 | [14 empty] | Online PSC | 2
| VV |  | "odvoz přebytečné zeminy na skládku Vrbička"166,128*4 |  | 664.512 | [12 empty] | VV | 2 | 2 | True | 0 | ROZPOCET
| VV |  | Součet |  | 664.512 | [12 empty] | VV | 2 | 4 | True | 1 | ROZPOCET
6 | K | 171152101 | Uložení sypaniny do zhutněných násypů pro silnice, dálnice a letiště s rozprostřením sypaniny ve vrstvách, s hrubým urovnáním a uzavřením povrchu násypu z hornin soudržných | m3 | 13.3 |  | 0 | CS ÚRS 2024 02 |  | základní |  | 0 | 0 | 0 | 0 | 0 | 4 | K | 2 |  |  |  | ROZPOCET | 0 | 0 | 0 | 0 | 0 | 1 | 0 | 4 | -1675201636
| Online PSC |  | https://podminky.urs.cz/item/CS_URS_2024_02/171152101 | [14 empty] | Online PSC | 2
| VV |  | 13,3 |  | 13.3 | [12 empty] | VV | 2 | 2 | True | 0 | ROZPOCET
| VV |  | Součet |  | 13.3 | [12 empty] | VV | 2 | 4 | True | 1 | ROZPOCET
7 | K | 171201231 | Poplatek za uložení stavebního odpadu na recyklační skládce (skládkovné) zeminy a kamení zatříděného do Katalogu odpadů pod kódem 17 05 04 | t | 299.03 |  | 0 | CS ÚRS 2024 02 |  | základní |  | 0 | 0 | 0 | 0 | 0 | 4 | K | 2 |  |  |  | ROZPOCET | 0 | 0 | 0 | 0 | 0 | 1 | 0 | 4 | 828289146
| Online PSC |  | https://podminky.urs.cz/item/CS_URS_2024_02/171201231 | [14 empty] | Online PSC | 2
| VV |  | "skládka Vrbička"166,128*1,8 |  | 299.03 | [12 empty] | VV | 2 | 2 | True | 0 | ROZPOCET
| VV |  | Součet |  | 299.03 | [12 empty] | VV | 2 | 4 | True | 1 | ROZPOCET
8 | K | 171251201 | Uložení sypaniny na skládky nebo meziskládky bez hutnění s upravením uložené sypaniny do předepsaného tvaru | m3 | 166.128 |  | 0 | CS ÚRS 2024 02 |  | základní |  | 0 | 0 | 0 | 0 | 0 | 4 | K | 2 |  |  |  | ROZPOCET | 0 | 0 | 0 | 0 | 0 | 1 | 0 | 4 | -1366711526
| Online PSC |  | https://podminky.urs.cz/item/CS_URS_2024_02/171251201 | [14 empty] | Online PSC | 2
| VV |  | "zemina na skládku Vrbička"166,128 |  | 166.128 | [12 empty] | VV | 2 | 2 | True | 0 | ROZPOCET
| VV |  | Součet |  | 166.128 | [12 empty] | VV | 2 | 4 | True | 1 | ROZPOCET
9 | K | 181152302 | Úprava pláně na stavbách silnic a dálnic strojně v zářezech mimo skalních se zhutněním | m2 | 270.1 |  | 0 | CS ÚRS 2024 02 |  | základní |  | 0 | 0 | 0 | 0 | 0 | 4 | K | 2 |  |  |  | ROZPOCET | 0 | 0 | 0 | 0 | 0 | 1 | 0 | 4 | -1873709203
| Online PSC |  | https://podminky.urs.cz/item/CS_URS_2024_02/181152302 | [14 empty] | Online PSC | 2
| VV |  | 185*1,46 |  | 270.1 | [12 empty] | VV | 2 | 2 | True | 0 | ROZPOCET
| VV |  | Součet |  | 270.1 | [12 empty] | VV | 2 | 4 | True | 1 | ROZPOCET
10 | K | 182151111 | Svahování trvalých svahů do projektovaných profilů strojně s potřebným přemístěním výkopku při svahování v zářezech v hornině třídy těžitelnosti I, skupiny 1 až 3 | m2 | 81.12 |  | 0 | CS ÚRS 2024 02 |  | základní |  | 0 | 0 | 0 | 0 | 0 | 4 | K | 2 |  |  |  | ROZPOCET | 0 | 0 | 0 | 0 | 0 | 1 | 0 | 4 | 1199180136
| Online PSC |  | https://podminky.urs.cz/item/CS_URS_2024_02/182151111 | [14 empty] | Online PSC | 2
| VV |  | "svahování 1:1,5"(37,5+30,1)*1,2 |  | 81.12 | [12 empty] | VV | 2 | 2 | True | 0 | ROZPOCET
| VV |  | Součet |  | 81.12 | [12 empty] | VV | 2 | 4 | True | 1 | ROZPOCET
11 | K | 182351023 | Rozprostření a urovnání ornice ve svahu sklonu přes 1:5 strojně při souvislé ploše do 100 m2, tl. vrstvy do 200 mm | m2 | 81.12 |  | 0 | CS ÚRS 2024 02 |  | základní |  | 0 | 0 | 0 | 0 | 0 | 4 | K | 2 |  |  |  | ROZPOCET | 0 | 0 | 0 | 0 | 0 | 1 | 0 | 4 | -1492702128
| Online PSC |  | https://podminky.urs.cz/item/CS_URS_2024_02/182351023 | [14 empty] | Online PSC | 2
| VV |  | 81,12 |  | 81.12 | [12 empty] | VV | 2 | 2 | True | 0 | ROZPOCET
| VV |  | Součet |  | 81.12 | [12 empty] | VV | 2 | 4 | True | 1 | ROZPOCET
12 | K | 183405211 | Výsev trávníku hydroosevem na ornici | m2 | 81.12 |  | 0 | CS ÚRS 2024 02 |  | základní |  | 0 | 0.00127 | 0.10302 | 0 | 0 | 4 | K | 2 |  |  |  | ROZPOCET | 0 | 0 | 0 | 0 | 0 | 1 | 0 | 4 | -1939356505
| Online PSC |  | https://podminky.urs.cz/item/CS_URS_2024_02/183405211 | [14 empty] | Online PSC | 2
| VV |  | 81,12 |  | 81.12 | [12 empty] | VV | 2 | 2 | True | 0 | ROZPOCET
| VV |  | Součet |  | 81.12 | [12 empty] | VV | 2 | 4 | True | 1 | ROZPOCET
13 | M | 00572474 | osivo směs travní krajinná-svahová | kg | 2.028 |  | 0 | CS ÚRS 2024 02 |  | základní |  | 0 | 0.001 | 0.002028 | 0 | 0 | 8 | M | 2 |  |  |  | ROZPOCET | 0 | 0 | 0 | 0 | 0 | 1 | 0 | 4 | 1499375057
| VV |  | 81,12*0,025 |  | 2.028 | [12 empty] | VV | 2 | 2 | True | 0 | ROZPOCET
| VV |  | Součet |  | 2.028 | [12 empty] | VV | 2 | 4 | True | 1 | ROZPOCET
| D | 2 | Zakládání |  |  |  | 0 |  |  |  |  | 0 |  | 11.938 |  | 0 | 1 | D | 1 |  |  |  | ROZPOCET | [6 empty] | 0
14 | K | 211971121 | Zřízení opláštění výplně z geotextilie odvodňovacích žeber nebo trativodů v rýze nebo zářezu se stěnami svislými nebo šikmými o sklonu přes 1:2 při rozvinuté šířce opláštění do 2,5 m | m2 | 52.2 |  | 0 | CS ÚRS 2024 02 |  | základní |  | 0 | 0.00031 | 0.016182 | 0 | 0 | 4 | K | 2 |  |  |  | ROZPOCET | 0 | 0 | 0 | 0 | 0 | 1 | 0 | 4 | 923833740
| Online PSC |  | https://podminky.urs.cz/item/CS_URS_2024_02/211971121 | [14 empty] | Online PSC | 2
| VV |  | 1,2*43,5 |  | 52.2 | [12 empty] | VV | 2 | 2 | True | 0 | ROZPOCET
| VV |  | Součet |  | 52.2 | [12 empty] | VV | 2 | 4 | True | 1 | ROZPOCET
15 | M | 69311080 | geotextilie netkaná separační, ochranná, filtrační, drenážní PES 200g/m2 | m2 | 61.831 |  | 0 | CS ÚRS 2024 02 |  | základní |  | 0 | 0.0002 | 0.012366 | 0 | 0 | 8 | M | 2 |  |  |  | ROZPOCET | 0 | 0 | 0 | 0 | 0 | 1 | 0 | 4 | 946169185
| VV |  | 52,2*1,1845 'Přepočtené koeficientem množství |  | 61.831 | [12 empty] | VV | 2 | 2 | False | 1 | ROZPOCET
16 | K | 212752102 | Trativody z drenážních trubek pro liniové stavby a komunikace se zřízením štěrkového lože pod trubky a s jejich obsypem v otevřeném výkopu trubka korugovaná sendvičová PE-HD SN 4 celoperforovaná 360° DN 150 | m | 43.5 |  | 0 | CS ÚRS 2024 02 |  | základní |  | 0 | 0.27378 | 11.9094 | 0 | 0 | 4 | K | 2 |  |  |  | ROZPOCET | 0 | 0 | 0 | 0 | 0 | 1 | 0 | 4 | -636312419
| Online PSC |  | https://podminky.urs.cz/item/CS_URS_2024_02/212752102 | [14 empty] | Online PSC | 2
| VV |  | "podél cesty včetně uložení geotextilie"43,5 |  | 43.5 | [12 empty] | VV | 2 | 2 | True | 0 | ROZPOCET
| VV |  | Součet |  | 43.5 | [12 empty] | VV | 2 | 4 | True | 1 | ROZPOCET
| D | 4 | Vodorovné konstrukce |  |  |  | 0 |  |  |  |  | 0 |  | 0 |  | 0 | 1 | D | 1 |  |  |  | ROZPOCET | [6 empty] | 0
17 | K | 452318510 | Zajišťovací práh z betonu prostého se zvýšenými nároky na prostředí na dně a ve svahu melioračních kanálů s patkami nebo bez patek | m3 | 8.6 |  | 0 | CS ÚRS 2024 02 |  | základní |  | 0 | 0 | 0 | 0 | 0 | 4 | K | 2 |  |  |  | ROZPOCET | 0 | 0 | 0 | 0 | 0 | 1 | 0 | 4 | 1045796107
| Online PSC |  | https://podminky.urs.cz/item/CS_URS_2024_02/452318510 | [14 empty] | Online PSC | 2
| VV |  | 8,2*0,5*1,0 |  | 4.1 | [12 empty] | VV | 2 | 2 | True | 0 | ROZPOCET
| VV |  | 9*0,5*1 |  | 4.5 | [12 empty] | VV | 2 | 2 | True | 0 | ROZPOCET
| VV |  | Součet |  | 8.6 | [12 empty] | VV | 2 | 4 | True | 1 | ROZPOCET
| D | 5 | Komunikace pozemní |  |  |  | 0 |  |  |  |  | 0 |  | 15.3295 |  | 0 | 1 | D | 1 |  |  |  | ROZPOCET | [6 empty] | 0
18 | K | 561061121 | Zřízení podkladu ze zeminy upravené hydraulickými pojivy vápnem, cementem nebo směsnými pojivy (materiál ve specifikaci) s rozprostřením, promísením, vlhčením, zhutněním a ošetřením vodou plochy přes 1 000 do 5 000 m2, tloušťka po zhutnění přes 350 do 400 mm | m2 | 270.1 |  | 0 | CS ÚRS 2024 02 |  | základní |  | 0 | 0 | 0 | 0 | 0 | 4 | K | 2 |  |  |  | ROZPOCET | 0 | 0 | 0 | 0 | 0 | 1 | 0 | 4 | -1623363989
| Online PSC |  | https://podminky.urs.cz/item/CS_URS_2024_02/561061121 | [14 empty] | Online PSC | 2
| VV |  | 185*1,46 |  | 270.1 | [12 empty] | VV | 2 | 2 | True | 0 | ROZPOCET
| VV |  | Součet |  | 270.1 | [12 empty] | VV | 2 | 4 | True | 1 | ROZPOCET
19 | M | 58530170 | vápno nehašené CL 90-Q pro úpravu zemin standardní | t | 7.779 |  | 0 | CS ÚRS 2024 02 |  | základní |  | 0 | 1 | 7.779 | 0 | 0 | 8 | M | 2 |  |  |  | ROZPOCET | 0 | 0 | 0 | 0 | 0 | 1 | 0 | 4 | -1629664987
| VV |  | (270,1*0,4*1,8*0,04) |  | 7.779 | [12 empty] | VV | 2 | 2 | True | 0 | ROZPOCET
| VV |  | Součet |  | 7.779 | [12 empty] | VV | 2 | 4 | True | 1 | ROZPOCET
20 | K | 564851111 | Podklad ze štěrkodrti ŠD s rozprostřením a zhutněním plochy přes 100 m2, po zhutnění tl. 150 mm | m2 | 514.3 |  | 0 | CS ÚRS 2024 02 |  | základní |  | 0 | 0 | 0 | 0 | 0 | 4 | K | 2 |  |  |  | ROZPOCET | 0 | 0 | 0 | 0 | 0 | 1 | 0 | 4 | -2099990148
| Online PSC |  | https://podminky.urs.cz/item/CS_URS_2024_02/564851111 | [14 empty] | Online PSC | 2
| VV |  | "frakce 0-63 mm"(185*1,46) |  | 270.1 | [12 empty] | VV | 2 | 2 | True | 0 | ROZPOCET
| VV |  | "frakce 0-32 mm "(185*1,32) |  | 244.2 | [12 empty] | VV | 2 | 2 | True | 0 | ROZPOCET
| VV |  | Součet |  | 514.3 | [12 empty] | VV | 2 | 4 | True | 1 | ROZPOCET
21 | K | 569851111 | Zpevnění krajnic nebo komunikací pro pěší s rozprostřením a zhutněním, po zhutnění štěrkodrtí tl. 150 mm | m2 | 21.75 |  | 0 | CS ÚRS 2024 02 |  | základní |  | 0 | 0.345 | 7.5037 | 0 | 0 | 4 | K | 2 |  |  |  | ROZPOCET | 0 | 0 | 0 | 0 | 0 | 1 | 0 | 4 | -58011801
| Online PSC |  | https://podminky.urs.cz/item/CS_URS_2024_02/569851111 | [14 empty] | Online PSC | 2
| VV |  | ((43,5)*2*0,25) |  | 21.75 | [12 empty] | VV | 2 | 2 | True | 0 | ROZPOCET
| VV |  | Součet |  | 21.75 | [12 empty] | VV | 2 | 4 | True | 1 | ROZPOCET
22 | K | 571901111 | Posyp podkladu nebo krytu s rozprostřením a zhutněním kamenivem drceným nebo těženým, v množství do 5 kg/m2 | m2 | 185 |  | 0 | CS ÚRS 2024 02 |  | základní |  | 0 | 0 | 0 | 0 | 0 | 4 | K | 2 |  |  |  | ROZPOCET | 0 | 0 | 0 | 0 | 0 | 1 | 0 | 4 | -227936537
| Online PSC |  | https://podminky.urs.cz/item/CS_URS_2024_02/571901111 | [14 empty] | Online PSC | 2
| VV |  | "posyp obrusné vrstvy, kamenivo frakce 8/16, 1,5kg/m2"185 |  | 185 | [12 empty] | VV | 2 | 2 | True | 0 | ROZPOCET
| VV |  | Součet |  | 185 | [12 empty] | VV | 2 | 4 | True | 1 | ROZPOCET
23 | K | 573451112 | Dvojitý nátěr DN s posypem kamenivem a se zaválcováním z asfaltu silničního, v množství 1,7 kg/m2 | m2 | 185 |  | 0 | CS ÚRS 2024 02 |  | základní |  | 0 | 0 | 0 | 0 | 0 | 4 | K | 2 |  |  |  | ROZPOCET | 0 | 0 | 0 | 0 | 0 | 1 | 0 | 4 | -1465531560
| Online PSC |  | https://podminky.urs.cz/item/CS_URS_2024_02/573451112 | [14 empty] | Online PSC | 2
| VV |  | 185 |  | 185 | [12 empty] | VV | 2 | 2 | True | 0 | ROZPOCET
| VV |  | Součet |  | 185 | [12 empty] | VV | 2 | 4 | True | 1 | ROZPOCET
24 | K | 574381112 | Penetrační makadam PM s rozprostřením kameniva na sucho, s prolitím živicí, s posypem drtí a se zhutněním hrubý (PMH) z kameniva hrubého drceného, po zhutnění tl. 100 mm | m2 | 185 |  | 0 | CS ÚRS 2024 02 |  | základní |  | 0 | 0 | 0 | 0 | 0 | 4 | K | 2 |  |  |  | ROZPOCET | 0 | 0 | 0 | 0 | 0 | 1 | 0 | 4 | 1987979381
| Online PSC |  | https://podminky.urs.cz/item/CS_URS_2024_02/574381112 | [14 empty] | Online PSC | 2
| VV |  | 185 |  | 185 | [12 empty] | VV | 2 | 2 | True | 0 | ROZPOCET
| VV |  | Součet |  | 185 | [12 empty] | VV | 2 | 4 | True | 1 | ROZPOCET
25 | K | 599141111 | Vyplnění spár mezi silničními dílci jakékoliv tloušťky živičnou zálivkou | m | 13 |  | 0 | CS ÚRS 2024 02 |  | základní |  | 0 | 0.0036 | 0.0468 | 0 | 0 | 4 | K | 2 |  |  |  | ROZPOCET | 0 | 0 | 0 | 0 | 0 | 1 | 0 | 4 | -1169572199
| Online PSC |  | https://podminky.urs.cz/item/CS_URS_2024_02/599141111 | [14 empty] | Online PSC | 2
| VV |  | "napojení na silnici" 13 |  | 13 | [12 empty] | VV | 2 | 2 | True | 0 | ROZPOCET
| VV |  | Součet |  | 13 | [12 empty] | VV | 2 | 4 | True | 1 | ROZPOCET
| D | 998 | Přesun hmot |  |  |  | 0 |  |  |  |  | 0 |  | 0 |  | 0 | 1 | D | 1 |  |  |  | ROZPOCET | [6 empty] | 0
26 | K | 998225111 | Přesun hmot pro komunikace s krytem z kameniva, monolitickým betonovým nebo živičným dopravní vzdálenost do 200 m jakékoliv délky objektu | t | 27.373 |  | 0 | CS ÚRS 2024 02 |  | základní |  | 0 | 0 | 0 | 0 | 0 | 4 | K | 2 |  |  |  | ROZPOCET | 0 | 0 | 0 | 0 | 0 | 1 | 0 | 4 | -183737046
| Online PSC |  | https://podminky.urs.cz/item/CS_URS_2024_02/998225111 | [14 empty] | Online PSC | 2
| D | PSV | Práce a dodávky PSV |  |  |  | 0 |  |  |  |  | 0 |  | 0 |  | 0 | 2 | D | 0 |  |  |  | ROZPOCET | [6 empty] | 0
| D | 772 | Podlahy z kamene |  |  |  | 0 |  |  |  |  | 0 |  | 0 |  | 0 | 2 | D | 1 |  |  |  | ROZPOCET | [6 empty] | 0
27 | K | 772591913 | Dlažby z kamene oprava - ostatní práce očištění tlakovou vodou | m2 | 68 |  | 0 | CS ÚRS 2024 02 |  | základní |  | 0 | 0 | 0 | 0 | 0 | 16 | K | 2 |  |  |  | ROZPOCET | 0 | 0 | 0 | 0 | 0 | 1 | 0 | 16 | 295346959
| Online PSC |  | https://podminky.urs.cz/item/CS_URS_2024_02/772591913 | [14 empty] | Online PSC | 2
| VV |  | (9*4)+(8*4) |  | 68 | [12 empty] | VV | 2 | 2 | True | 0 | ROZPOCET
| VV |  | Součet |  | 68 | [12 empty] | VV | 2 | 4 | True | 1 | ROZPOCET

## SO-103 - Polní cesta VPC ...
{2620a628-1993-4e4b-a7a3-be6dd9d6801a}
2
| KRYCÍ LIST SOUPISU PRACÍ | [7 empty] | v --- níže se nacházejí doplnkové a pomocné údaje k sestavám --- v | [8 empty] | False
Stavba:
Polní cesty a ÚSES stavby D6 Lubenec - obchvat
Objekt:
SO-103 - Polní cesta VPC 3N-2
| KSO: |  |  |  |  | CC-CZ:
| Místo: |  |  |  |  | Datum: | 16. 10. 2024
| Zadavatel: |  |  |  |  | IČ:
DIČ:
| Uchazeč: |  |  |  |  | IČ: | Vyplň údaj
|  | Vyplň údaj |  |  |  | DIČ: | Vyplň údaj
| Projektant: |  |  |  |  | IČ:
DIČ:
| Zpracovatel: |  |  |  |  | IČ:
DIČ:
Poznámka:
| Cena bez DPH | [5 empty] | 0
|  |  | Základ daně |  |  | Sazba daně | Výše daně
| DPH | základní | 0 |  |  | 21% | 0
|  | snížená | 0 |  |  | 12% | 0
|  | zákl. přenesená | 0 |  |  | 21% | 0
|  | sníž. přenesená | 0 |  |  | 12% | 0
|  | nulová | 0 |  |  | 0% | 0
| Cena s DPH |  |  | v | CZK |  | 0
REKAPITULACE ČLENĚNÍ SOUPISU PRACÍ
Stavba:
Polní cesty a ÚSES stavby D6 Lubenec - obchvat
Objekt:
SO-103 - Polní cesta VPC 3N-2
Místo: | [5 empty] | Datum: | 16. 10. 2024
Zadavatel: | [5 empty] | Projektant:
Uchazeč: |  |  | Vyplň údaj |  |  | Zpracovatel:
Kód dílu - Popis | [6 empty] | Cena celkem [CZK]
Náklady stavby celkem | [6 empty] | 0 | [11 empty] | -1
| HSV - Práce a dodávky HSV | [5 empty] | 0
| 1 - Zemní práce | [5 empty] | 0
| 4 - Vodorovné konstrukce | [5 empty] | 0
| 5 - Komunikace pozemní | [5 empty] | 0
| 998 - Přesun hmot | [5 empty] | 0
SOUPIS PRACÍ
Stavba:
Polní cesty a ÚSES stavby D6 Lubenec - obchvat
Objekt:
SO-103 - Polní cesta VPC 3N-2
Místo: | [5 empty] | Datum: | 16. 10. 2024
Zadavatel: | [5 empty] | Projektant:
Uchazeč: |  |  | Vyplň údaj |  |  | Zpracovatel:
PČ | Typ | Kód | Popis | MJ | Množství | J.cena [CZK] | Cena celkem [CZK] | Cenová soustava |  | DPH | J. Nh [h] | Nh celkem [h] | J. hmotnost [t] | Hmotnost celkem [t] | J. suť [t] | Suť Celkem [t]
Náklady soupisu celkem | [6 empty] | 0 |  |  |  |  | 0 |  | 586.8713 |  | 0 |  | D | -1 | [10 empty] | 0
| D | HSV | Práce a dodávky HSV |  |  |  | 0 |  |  |  |  | 0 |  | 586.8713 |  | 0 | 1 | D | 0 |  |  |  | ROZPOCET | [6 empty] | 0
| D | 1 | Zemní práce |  |  |  | 0 |  |  |  |  | 0 |  | 0.067722 |  | 0 | 1 | D | 1 |  |  |  | ROZPOCET | [6 empty] | 0
1 | K | 111211232 | Snesení větví stromů na hromady nebo naložení na dopravní prostředek listnatých v rovině nebo ve svahu do 1:3, průměru kmene přes 30 cm | kus | 5 |  | 0 | CS ÚRS 2024 02 |  | základní |  | 0 | 0 | 0 | 0 | 0 | 4 | K | 2 |  |  |  | ROZPOCET | 0 | 0 | 0 | 0 | 0 | 1 | 0 | 4 | -1253065524
| Online PSC |  | https://podminky.urs.cz/item/CS_URS_2024_02/111211232 | [14 empty] | Online PSC | 2
| VV |  | 5 |  | 5 | [12 empty] | VV | 2 | 2 | True | 1 | ROZPOCET
2 | K | 111251101 | Odstranění křovin a stromů s odstraněním kořenů strojně průměru kmene do 100 mm v rovině nebo ve svahu sklonu terénu do 1:5, při celkové ploše do 100 m2 | m2 | 1542 |  | 0 | CS ÚRS 2024 02 |  | základní |  | 0 | 0 | 0 | 0 | 0 | 4 | K | 2 |  |  |  | ROZPOCET | 0 | 0 | 0 | 0 | 0 | 1 | 0 | 4 | -215608329
| Online PSC |  | https://podminky.urs.cz/item/CS_URS_2024_02/111251101 | [14 empty] | Online PSC | 2
| VV |  | 1542 |  | 1542 | [12 empty] | VV | 2 | 2 | True | 0 | ROZPOCET
| VV |  | Součet |  | 1542 | [12 empty] | VV | 2 | 4 | True | 1 | ROZPOCET
3 | K | 112101102 | Odstranění stromů s odřezáním kmene a s odvětvením listnatých, průměru kmene přes 300 do 500 mm | kus | 5 |  | 0 | CS ÚRS 2024 02 |  | základní |  | 0 | 0 | 0 | 0 | 0 | 4 | K | 2 |  |  |  | ROZPOCET | 0 | 0 | 0 | 0 | 0 | 1 | 0 | 4 | 568462631
| Online PSC |  | https://podminky.urs.cz/item/CS_URS_2024_02/112101102 | [14 empty] | Online PSC | 2
| VV |  | 5 |  | 5 | [12 empty] | VV | 2 | 2 | True | 1 | ROZPOCET
4 | K | 112155221 | Štěpkování s naložením na dopravní prostředek a odvozem do 20 km stromků a větví solitérů, průměru kmene přes 300 do 500 mm | kus | 5 |  | 0 | CS ÚRS 2024 02 |  | základní |  | 0 | 0 | 0 | 0 | 0 | 4 | K | 2 |  |  |  | ROZPOCET | 0 | 0 | 0 | 0 | 0 | 1 | 0 | 4 | 649716048
| Online PSC |  | https://podminky.urs.cz/item/CS_URS_2024_02/112155221 | [14 empty] | Online PSC | 2
| VV |  | 5 |  | 5 | [12 empty] | VV | 2 | 2 | True | 1 | ROZPOCET
5 | K | 112155315 | Štěpkování s naložením na dopravní prostředek a odvozem do 20 km keřového porostu hustého | m2 | 1542 |  | 0 | CS ÚRS 2024 02 |  | základní |  | 0 | 0 | 0 | 0 | 0 | 4 | K | 2 |  |  |  | ROZPOCET | 0 | 0 | 0 | 0 | 0 | 1 | 0 | 4 | -1809831274
| Online PSC |  | https://podminky.urs.cz/item/CS_URS_2024_02/112155315 | [14 empty] | Online PSC | 2
| VV |  | 1542 |  | 1542 | [12 empty] | VV | 2 | 2 | True | 1 | ROZPOCET
6 | K | 112211112 | Spálení pařezů na hromadách průměru přes 0,30 do 0,50 m | kus | 5 |  | 0 | CS ÚRS 2024 02 |  | základní |  | 0 | 0.00018 | 0.0009 | 0 | 0 | 4 | K | 2 |  |  |  | ROZPOCET | 0 | 0 | 0 | 0 | 0 | 1 | 0 | 4 | 845255509
| Online PSC |  | https://podminky.urs.cz/item/CS_URS_2024_02/112211112 | [14 empty] | Online PSC | 2
| VV |  | 5 |  | 5 | [12 empty] | VV | 2 | 2 | True | 1 | ROZPOCET
7 | K | 112251102 | Odstranění pařezů strojně s jejich vykopáním nebo vytrháním průměru přes 300 do 500 mm | kus | 5 |  | 0 | CS ÚRS 2024 02 |  | základní |  | 0 | 0 | 0 | 0 | 0 | 4 | K | 2 |  |  |  | ROZPOCET | 0 | 0 | 0 | 0 | 0 | 1 | 0 | 4 | -2070070889
| Online PSC |  | https://podminky.urs.cz/item/CS_URS_2024_02/112251102 | [14 empty] | Online PSC | 2
| VV |  | 5 |  | 5 | [12 empty] | VV | 2 | 2 | True | 1 | ROZPOCET
8 | K | 121151123 | Sejmutí ornice strojně při souvislé ploše přes 500 m2, tl. vrstvy do 200 mm | m2 | 2270 |  | 0 | CS ÚRS 2024 02 |  | základní |  | 0 | 0 | 0 | 0 | 0 | 4 | K | 2 |  |  |  | ROZPOCET | 0 | 0 | 0 | 0 | 0 | 1 | 0 | 4 | -1140959038
| Online PSC |  | https://podminky.urs.cz/item/CS_URS_2024_02/121151123 | [14 empty] | Online PSC | 2
| VV |  | 2270 |  | 2270 | [12 empty] | VV | 2 | 2 | True | 0 | ROZPOCET
| VV |  | Součet |  | 2270 | [12 empty] | VV | 2 | 4 | True | 1 | ROZPOCET
9 | K | 122252205 | Odkopávky a prokopávky nezapažené pro silnice a dálnice strojně v hornině třídy těžitelnosti I přes 500 do 1 000 m3 | m3 | 761.85 |  | 0 | CS ÚRS 2024 02 |  | základní |  | 0 | 0 | 0 | 0 | 0 | 4 | K | 2 |  |  |  | ROZPOCET | 0 | 0 | 0 | 0 | 0 | 1 | 0 | 4 | 2074185512
| Online PSC |  | https://podminky.urs.cz/item/CS_URS_2024_02/122252205 | [14 empty] | Online PSC | 2
| VV |  | "pod cestou, příkop a pro rovnaninu"720 |  | 720 | [12 empty] | VV | 2 | 2 | True | 0 | ROZPOCET
| VV |  | "prahy"27*3,1*0,5 |  | 41.85 | [12 empty] | VV | 2 | 2 | True | 0 | ROZPOCET
| VV |  | Součet |  | 761.85 | [12 empty] | VV | 2 | 4 | True | 1 | ROZPOCET
10 | K | 162751117 | Vodorovné přemístění výkopku nebo sypaniny po suchu na obvyklém dopravním prostředku, bez naložení výkopku, avšak se složením bez rozhrnutí z horniny třídy těžitelnosti I skupiny 1 až 3 na vzdálenost přes 9 000 do 10 000 m | m3 | 1185.69 |  | 0 | CS ÚRS 2024 02 |  | základní |  | 0 | 0 | 0 | 0 | 0 | 4 | K | 2 |  |  |  | ROZPOCET | 0 | 0 | 0 | 0 | 0 | 1 | 0 | 4 | -1719295169
| Online PSC |  | https://podminky.urs.cz/item/CS_URS_2024_02/162751117 | [14 empty] | Online PSC | 2
| VV |  | "odvoz přebytečné ornice"454-5,16 |  | 448.84 | [12 empty] | VV | 2 | 2 | True | 0 | ROZPOCET
| VV |  | "odvoz přebytečné zeminy"761,85-25 |  | 736.85 | [12 empty] | VV | 2 | 2 | True | 0 | ROZPOCET
| VV |  | Součet |  | 1185.69 | [12 empty] | VV | 2 | 4 | True | 1 | ROZPOCET
11 | K | 162751119 | Vodorovné přemístění výkopku nebo sypaniny po suchu na obvyklém dopravním prostředku, bez naložení výkopku, avšak se složením bez rozhrnutí z horniny třídy těžitelnosti I skupiny 1 až 3 na vzdálenost Příplatek k ceně za každých dalších i započatých 1 000 m | m3 | 5928.45 |  | 0 | CS ÚRS 2024 02 |  | základní |  | 0 | 0 | 0 | 0 | 0 | 4 | K | 2 |  |  |  | ROZPOCET | 0 | 0 | 0 | 0 | 0 | 1 | 0 | 4 | 17846999
| Online PSC |  | https://podminky.urs.cz/item/CS_URS_2024_02/162751119 | [14 empty] | Online PSC | 2
| VV |  | "odvoz přebytečné zeminy na skládku Vrbička"1185,69*5 |  | 5928.45 | [12 empty] | VV | 2 | 2 | True | 0 | ROZPOCET
| VV |  | Součet |  | 5928.45 | [12 empty] | VV | 2 | 4 | True | 1 | ROZPOCET
12 | K | 171152101 | Uložení sypaniny do zhutněných násypů pro silnice, dálnice a letiště s rozprostřením sypaniny ve vrstvách, s hrubým urovnáním a uzavřením povrchu násypu z hornin soudržných | m3 | 25 |  | 0 | CS ÚRS 2024 02 |  | základní |  | 0 | 0 | 0 | 0 | 0 | 4 | K | 2 |  |  |  | ROZPOCET | 0 | 0 | 0 | 0 | 0 | 1 | 0 | 4 | 1271317715
| Online PSC |  | https://podminky.urs.cz/item/CS_URS_2024_02/171152101 | [14 empty] | Online PSC | 2
| VV |  | 25 |  | 25 | [12 empty] | VV | 2 | 2 | True | 0 | ROZPOCET
| VV |  | Součet |  | 25 | [12 empty] | VV | 2 | 4 | True | 1 | ROZPOCET
13 | K | 171201231 | Poplatek za uložení stavebního odpadu na recyklační skládce (skládkovné) zeminy a kamení zatříděného do Katalogu odpadů pod kódem 17 05 04 | t | 2134.242 |  | 0 | CS ÚRS 2024 02 |  | základní |  | 0 | 0 | 0 | 0 | 0 | 4 | K | 2 |  |  |  | ROZPOCET | 0 | 0 | 0 | 0 | 0 | 1 | 0 | 4 | -1308693903
| Online PSC |  | https://podminky.urs.cz/item/CS_URS_2024_02/171201231 | [14 empty] | Online PSC | 2
| VV |  | "skládka Vrbička"1185,69*1,8 |  | 2134.242 | [12 empty] | VV | 2 | 2 | True | 0 | ROZPOCET
| VV |  | Součet |  | 2134.242 | [12 empty] | VV | 2 | 4 | True | 1 | ROZPOCET
14 | K | 171251201 | Uložení sypaniny na skládky nebo meziskládky bez hutnění s upravením uložené sypaniny do předepsaného tvaru | m3 | 1185.69 |  | 0 | CS ÚRS 2024 02 |  | základní |  | 0 | 0 | 0 | 0 | 0 | 4 | K | 2 |  |  |  | ROZPOCET | 0 | 0 | 0 | 0 | 0 | 1 | 0 | 4 | -227807492
| Online PSC |  | https://podminky.urs.cz/item/CS_URS_2024_02/171251201 | [14 empty] | Online PSC | 2
| VV |  | "zemina na skládku Vrbička"1185,69 |  | 1185.69 | [12 empty] | VV | 2 | 2 | True | 0 | ROZPOCET
| VV |  | Součet |  | 1185.69 | [12 empty] | VV | 2 | 4 | True | 1 | ROZPOCET
15 | K | 181152302 | Úprava pláně na stavbách silnic a dálnic strojně v zářezech mimo skalních se zhutněním | m2 | 1775.2 |  | 0 | CS ÚRS 2024 02 |  | základní |  | 0 | 0 | 0 | 0 | 0 | 4 | K | 2 |  |  |  | ROZPOCET | 0 | 0 | 0 | 0 | 0 | 1 | 0 | 4 | -756508040
| Online PSC |  | https://podminky.urs.cz/item/CS_URS_2024_02/181152302 | [14 empty] | Online PSC | 2
| VV |  | 1120*1,46 |  | 1635.2 | [12 empty] | VV | 2 | 2 | True | 0 | ROZPOCET
| VV |  | 140 |  | 140 | [12 empty] | VV | 2 | 2 | True | 0 | ROZPOCET
| VV |  | Součet |  | 1775.2 | [12 empty] | VV | 2 | 4 | True | 1 | ROZPOCET
16 | K | 182151111 | Svahování trvalých svahů do projektovaných profilů strojně s potřebným přemístěním výkopku při svahování v zářezech v hornině třídy těžitelnosti I, skupiny 1 až 3 | m2 | 891.6 |  | 0 | CS ÚRS 2024 02 |  | základní |  | 0 | 0 | 0 | 0 | 0 | 4 | K | 2 |  |  |  | ROZPOCET | 0 | 0 | 0 | 0 | 0 | 1 | 0 | 4 | -1292162856
| Online PSC |  | https://podminky.urs.cz/item/CS_URS_2024_02/182151111 | [14 empty] | Online PSC | 2
| VV |  | "svahování 1:1,5 rovnanina"(840-140)*1,2 |  | 840 | [12 empty] | VV | 2 | 2 | True | 0 | ROZPOCET
| VV |  | "svahování 1:1,5 cesta"(43)*1,2 |  | 51.6 | [12 empty] | VV | 2 | 2 | True | 0 | ROZPOCET
| VV |  | Součet |  | 891.6 | [12 empty] | VV | 2 | 4 | True | 1 | ROZPOCET
17 | K | 182351023 | Rozprostření a urovnání ornice ve svahu sklonu přes 1:5 strojně při souvislé ploše do 100 m2, tl. vrstvy do 200 mm | m2 | 51.6 |  | 0 | CS ÚRS 2024 02 |  | základní |  | 0 | 0 | 0 | 0 | 0 | 4 | K | 2 |  |  |  | ROZPOCET | 0 | 0 | 0 | 0 | 0 | 1 | 0 | 4 | 1436428992
| Online PSC |  | https://podminky.urs.cz/item/CS_URS_2024_02/182351023 | [14 empty] | Online PSC | 2
| VV |  | 51,6 |  | 51.6 | [12 empty] | VV | 2 | 2 | True | 0 | ROZPOCET
| VV |  | Součet |  | 51.6 | [12 empty] | VV | 2 | 4 | True | 1 | ROZPOCET
18 | K | 183405211 | Výsev trávníku hydroosevem na ornici | m2 | 51.6 |  | 0 | CS ÚRS 2024 02 |  | základní |  | 0 | 0.00127 | 0.065532 | 0 | 0 | 4 | K | 2 |  |  |  | ROZPOCET | 0 | 0 | 0 | 0 | 0 | 1 | 0 | 4 | 1027950946
| Online PSC |  | https://podminky.urs.cz/item/CS_URS_2024_02/183405211 | [14 empty] | Online PSC | 2
| VV |  | 51,6 |  | 51.6 | [12 empty] | VV | 2 | 2 | True | 0 | ROZPOCET
| VV |  | Součet |  | 51.6 | [12 empty] | VV | 2 | 4 | True | 1 | ROZPOCET
19 | M | 00572474 | osivo směs travní krajinná-svahová | kg | 1.29 |  | 0 | CS ÚRS 2024 02 |  | základní |  | 0 | 0.001 | 0.00129 | 0 | 0 | 8 | M | 2 |  |  |  | ROZPOCET | 0 | 0 | 0 | 0 | 0 | 1 | 0 | 4 | -78305373
| VV |  | 51,6*0,025 |  | 1.29 | [12 empty] | VV | 2 | 2 | True | 0 | ROZPOCET
| VV |  | Součet |  | 1.29 | [12 empty] | VV | 2 | 4 | True | 1 | ROZPOCET
| D | 4 | Vodorovné konstrukce |  |  |  | 0 |  |  |  |  | 0 |  | 478.632 |  | 0 | 1 | D | 1 |  |  |  | ROZPOCET | [6 empty] | 0
20 | K | 452318510 | Zajišťovací práh z betonu prostého se zvýšenými nároky na prostředí na dně a ve svahu melioračních kanálů s patkami nebo bez patek | m3 | 41.85 |  | 0 | CS ÚRS 2024 02 |  | základní |  | 0 | 0 | 0 | 0 | 0 | 4 | K | 2 |  |  |  | ROZPOCET | 0 | 0 | 0 | 0 | 0 | 1 | 0 | 4 | -1163139053
| Online PSC |  | https://podminky.urs.cz/item/CS_URS_2024_02/452318510 | [14 empty] | Online PSC | 2
| VV |  | "prahy"27*3,1*0,5 |  | 41.85 | [12 empty] | VV | 2 | 2 | True | 0 | ROZPOCET
| VV |  | Součet |  | 41.85 | [12 empty] | VV | 2 | 4 | True | 1 | ROZPOCET
21 | K | 463211151 | Rovnanina z lomového kamene neupraveného pro podélné i příčné objekty objemu přes 3 m3 z kamene tříděného, s urovnáním líce a vyklínováním spár úlomky kamene hmotnost jednotlivých kamenů do 80 kg | m3 | 259 |  | 0 | CS ÚRS 2024 02 |  | základní |  | 0 | 1.848 | 478.632 | 0 | 0 | 4 | K | 2 |  |  |  | ROZPOCET | 0 | 0 | 0 | 0 | 0 | 1 | 0 | 4 | -1150789055
| Online PSC |  | https://podminky.urs.cz/item/CS_URS_2024_02/463211151 | [14 empty] | Online PSC | 2
| VV |  | "příkop"(840*0,25)+(140*0,35) |  | 259 | [12 empty] | VV | 2 | 2 | True | 0 | ROZPOCET
| VV |  | Součet |  | 259 | [12 empty] | VV | 2 | 4 | True | 1 | ROZPOCET
| D | 5 | Komunikace pozemní |  |  |  | 0 |  |  |  |  | 0 |  | 108.1716 |  | 0 | 1 | D | 1 |  |  |  | ROZPOCET | [6 empty] | 0
22 | K | 561061121 | Zřízení podkladu ze zeminy upravené hydraulickými pojivy vápnem, cementem nebo směsnými pojivy (materiál ve specifikaci) s rozprostřením, promísením, vlhčením, zhutněním a ošetřením vodou plochy přes 1 000 do 5 000 m2, tloušťka po zhutnění přes 350 do 400 mm | m2 | 1635.2 |  | 0 | CS ÚRS 2024 02 |  | základní |  | 0 | 0 | 0 | 0 | 0 | 4 | K | 2 |  |  |  | ROZPOCET | 0 | 0 | 0 | 0 | 0 | 1 | 0 | 4 | -1803317940
| Online PSC |  | https://podminky.urs.cz/item/CS_URS_2024_02/561061121 | [14 empty] | Online PSC | 2
| VV |  | 1120*1,46 |  | 1635.2 | [12 empty] | VV | 2 | 2 | True | 0 | ROZPOCET
| VV |  | Součet |  | 1635.2 | [12 empty] | VV | 2 | 4 | True | 1 | ROZPOCET
23 | M | 58530170 | vápno nehašené CL 90-Q pro úpravu zemin standardní | t | 47.094 |  | 0 | CS ÚRS 2024 02 |  | základní |  | 0 | 1 | 47.094 | 0 | 0 | 8 | M | 2 |  |  |  | ROZPOCET | 0 | 0 | 0 | 0 | 0 | 1 | 0 | 4 | -626974217
| VV |  | (1635,2*0,4*1,8*0,04) |  | 47.094 | [12 empty] | VV | 2 | 2 | True | 0 | ROZPOCET
| VV |  | Součet |  | 47.094 | [12 empty] | VV | 2 | 4 | True | 1 | ROZPOCET
24 | K | 564851111 | Podklad ze štěrkodrti ŠD s rozprostřením a zhutněním plochy přes 100 m2, po zhutnění tl. 150 mm | m2 | 3113.6 |  | 0 | CS ÚRS 2024 02 |  | základní |  | 0 | 0 | 0 | 0 | 0 | 4 | K | 2 |  |  |  | ROZPOCET | 0 | 0 | 0 | 0 | 0 | 1 | 0 | 4 | -820793851
| Online PSC |  | https://podminky.urs.cz/item/CS_URS_2024_02/564851111 | [14 empty] | Online PSC | 2
| VV |  | "frakce 0-63 mm"(1120*1,46) |  | 1635.2 | [12 empty] | VV | 2 | 2 | True | 0 | ROZPOCET
| VV |  | "frakce 0-32 mm "(1120*1,32) |  | 1478.4 | [12 empty] | VV | 2 | 2 | True | 0 | ROZPOCET
| VV |  | Součet |  | 3113.6 | [12 empty] | VV | 2 | 4 | True | 1 | ROZPOCET
25 | K | 569851111 | Zpevnění krajnic nebo komunikací pro pěší s rozprostřením a zhutněním, po zhutnění štěrkodrtí tl. 150 mm | m2 | 177 |  | 0 | CS ÚRS 2024 02 |  | základní |  | 0 | 0.345 | 61.065 | 0 | 0 | 4 | K | 2 |  |  |  | ROZPOCET | 0 | 0 | 0 | 0 | 0 | 1 | 0 | 4 | -175625873
| Online PSC |  | https://podminky.urs.cz/item/CS_URS_2024_02/569851111 | [14 empty] | Online PSC | 2
| VV |  | ((354)*2*0,25) |  | 177 | [12 empty] | VV | 2 | 2 | True | 0 | ROZPOCET
| VV |  | Součet |  | 177 | [12 empty] | VV | 2 | 4 | True | 1 | ROZPOCET
26 | K | 571901111 | Posyp podkladu nebo krytu s rozprostřením a zhutněním kamenivem drceným nebo těženým, v množství do 5 kg/m2 | m2 | 1120 |  | 0 | CS ÚRS 2024 02 |  | základní |  | 0 | 0 | 0 | 0 | 0 | 4 | K | 2 |  |  |  | ROZPOCET | 0 | 0 | 0 | 0 | 0 | 1 | 0 | 4 | -814084996
| Online PSC |  | https://podminky.urs.cz/item/CS_URS_2024_02/571901111 | [14 empty] | Online PSC | 2
| VV |  | "posyp obrusné vrstvy, kamenivo frakce 8/16, 1,5kg/m2"1120 |  | 1120 | [12 empty] | VV | 2 | 2 | True | 0 | ROZPOCET
| VV |  | Součet |  | 1120 | [12 empty] | VV | 2 | 4 | True | 1 | ROZPOCET
27 | K | 573451112 | Dvojitý nátěr DN s posypem kamenivem a se zaválcováním z asfaltu silničního, v množství 1,7 kg/m2 | m2 | 1120 |  | 0 | CS ÚRS 2024 02 |  | základní |  | 0 | 0 | 0 | 0 | 0 | 4 | K | 2 |  |  |  | ROZPOCET | 0 | 0 | 0 | 0 | 0 | 1 | 0 | 4 | -903961824
| Online PSC |  | https://podminky.urs.cz/item/CS_URS_2024_02/573451112 | [14 empty] | Online PSC | 2
| VV |  | 1120 |  | 1120 | [12 empty] | VV | 2 | 2 | True | 0 | ROZPOCET
| VV |  | Součet |  | 1120 | [12 empty] | VV | 2 | 4 | True | 1 | ROZPOCET
28 | K | 574381112 | Penetrační makadam PM s rozprostřením kameniva na sucho, s prolitím živicí, s posypem drtí a se zhutněním hrubý (PMH) z kameniva hrubého drceného, po zhutnění tl. 100 mm | m2 | 1120 |  | 0 | CS ÚRS 2024 02 |  | základní |  | 0 | 0 | 0 | 0 | 0 | 4 | K | 2 |  |  |  | ROZPOCET | 0 | 0 | 0 | 0 | 0 | 1 | 0 | 4 | -1883343206
| Online PSC |  | https://podminky.urs.cz/item/CS_URS_2024_02/574381112 | [14 empty] | Online PSC | 2
| VV |  | 1120 |  | 1120 | [12 empty] | VV | 2 | 2 | True | 0 | ROZPOCET
| VV |  | Součet |  | 1120 | [12 empty] | VV | 2 | 4 | True | 1 | ROZPOCET
29 | K | 599141111 | Vyplnění spár mezi silničními dílci jakékoliv tloušťky živičnou zálivkou | m | 3.5 |  | 0 | CS ÚRS 2024 02 |  | základní |  | 0 | 0.0036 | 0.0126 | 0 | 0 | 4 | K | 2 |  |  |  | ROZPOCET | 0 | 0 | 0 | 0 | 0 | 1 | 0 | 4 | 526217510
| Online PSC |  | https://podminky.urs.cz/item/CS_URS_2024_02/599141111 | [14 empty] | Online PSC | 2
| VV |  | "napojení na silnici"3,5 |  | 3.5 | [12 empty] | VV | 2 | 2 | True | 0 | ROZPOCET
| VV |  | Součet |  | 3.5 | [12 empty] | VV | 2 | 4 | True | 1 | ROZPOCET
| D | 998 | Přesun hmot |  |  |  | 0 |  |  |  |  | 0 |  | 0 |  | 0 | 1 | D | 1 |  |  |  | ROZPOCET | [6 empty] | 0
30 | K | 998225111 | Přesun hmot pro komunikace s krytem z kameniva, monolitickým betonovým nebo živičným dopravní vzdálenost do 200 m jakékoliv délky objektu | t | 586.871 |  | 0 | CS ÚRS 2024 02 |  | základní |  | 0 | 0 | 0 | 0 | 0 | 4 | K | 2 |  |  |  | ROZPOCET | 0 | 0 | 0 | 0 | 0 | 1 | 0 | 4 | 2076624836
| Online PSC |  | https://podminky.urs.cz/item/CS_URS_2024_02/998225111 | [14 empty] | Online PSC | 2

## SO-104 - Polní cesta VPC 4N
{57960584-d2c5-4a7a-a2a1-e715305d5257}
2
| KRYCÍ LIST SOUPISU PRACÍ | [7 empty] | v --- níže se nacházejí doplnkové a pomocné údaje k sestavám --- v | [8 empty] | False
Stavba:
Polní cesty a ÚSES stavby D6 Lubenec - obchvat
Objekt:
SO-104 - Polní cesta VPC 4N
| KSO: |  |  |  |  | CC-CZ:
| Místo: |  |  |  |  | Datum: | 16. 10. 2024
| Zadavatel: |  |  |  |  | IČ:
DIČ:
| Uchazeč: |  |  |  |  | IČ: | Vyplň údaj
|  | Vyplň údaj |  |  |  | DIČ: | Vyplň údaj
| Projektant: |  |  |  |  | IČ:
DIČ:
| Zpracovatel: |  |  |  |  | IČ:
DIČ:
Poznámka:
| Cena bez DPH | [5 empty] | 0
|  |  | Základ daně |  |  | Sazba daně | Výše daně
| DPH | základní | 0 |  |  | 21% | 0
|  | snížená | 0 |  |  | 12% | 0
|  | zákl. přenesená | 0 |  |  | 21% | 0
|  | sníž. přenesená | 0 |  |  | 12% | 0
|  | nulová | 0 |  |  | 0% | 0
| Cena s DPH |  |  | v | CZK |  | 0
REKAPITULACE ČLENĚNÍ SOUPISU PRACÍ
Stavba:
Polní cesty a ÚSES stavby D6 Lubenec - obchvat
Objekt:
SO-104 - Polní cesta VPC 4N
Místo: | [5 empty] | Datum: | 16. 10. 2024
Zadavatel: | [5 empty] | Projektant:
Uchazeč: |  |  | Vyplň údaj |  |  | Zpracovatel:
Kód dílu - Popis | [6 empty] | Cena celkem [CZK]
Náklady stavby celkem | [6 empty] | 0 | [11 empty] | -1
| HSV - Práce a dodávky HSV | [5 empty] | 0
| 1 - Zemní práce | [5 empty] | 0
| 2 - Zakládání | [5 empty] | 0
| 4 - Vodorovné konstrukce | [5 empty] | 0
| 5 - Komunikace pozemní | [5 empty] | 0
| 8 - Trubní vedení | [5 empty] | 0
| 99 - Přesun hmot a manipulace se sutí | [5 empty] | 0
| 997 - Přesun sutě | [5 empty] | 0
| 998 - Přesun hmot | [5 empty] | 0
SOUPIS PRACÍ
Stavba:
Polní cesty a ÚSES stavby D6 Lubenec - obchvat
Objekt:
SO-104 - Polní cesta VPC 4N
Místo: | [5 empty] | Datum: | 16. 10. 2024
Zadavatel: | [5 empty] | Projektant:
Uchazeč: |  |  | Vyplň údaj |  |  | Zpracovatel:
PČ | Typ | Kód | Popis | MJ | Množství | J.cena [CZK] | Cena celkem [CZK] | Cenová soustava |  | DPH | J. Nh [h] | Nh celkem [h] | J. hmotnost [t] | Hmotnost celkem [t] | J. suť [t] | Suť Celkem [t]
Náklady soupisu celkem | [6 empty] | 0 |  |  |  |  | 0 |  | 428.8902 |  | 30.79 |  | D | -1 | [10 empty] | 0
| D | HSV | Práce a dodávky HSV |  |  |  | 0 |  |  |  |  | 0 |  | 428.8902 |  | 30.79 | 1 | D | 0 |  |  |  | ROZPOCET | [6 empty] | 0
| D | 1 | Zemní práce |  |  |  | 0 |  |  |  |  | 0 |  | 0.90906 |  | 30.69 | 1 | D | 1 |  |  |  | ROZPOCET | [6 empty] | 0
1 | K | 111211232 | Snesení větví stromů na hromady nebo naložení na dopravní prostředek listnatých v rovině nebo ve svahu do 1:3, průměru kmene přes 30 cm | kus | 1541 |  | 0 | CS ÚRS 2024 02 |  | základní |  | 0 | 0 | 0 | 0 | 0 | 4 | K | 2 |  |  |  | ROZPOCET | 0 | 0 | 0 | 0 | 0 | 1 | 0 | 4 | 198761806
| Online PSC |  | https://podminky.urs.cz/item/CS_URS_2024_02/111211232 | [14 empty] | Online PSC | 2
| VV |  | 1541 |  | 1541 | [12 empty] | VV | 2 | 2 | True | 1 | ROZPOCET
2 | K | 111251103 | Odstranění křovin a stromů s odstraněním kořenů strojně průměru kmene do 100 mm v rovině nebo ve svahu sklonu terénu do 1:5, při celkové ploše přes 500 m2 | m2 | 1541 |  | 0 | CS ÚRS 2024 02 |  | základní |  | 0 | 0 | 0 | 0 | 0 | 4 | K | 2 |  |  |  | ROZPOCET | 0 | 0 | 0 | 0 | 0 | 1 | 0 | 4 | -548688458
| Online PSC |  | https://podminky.urs.cz/item/CS_URS_2024_02/111251103 | [14 empty] | Online PSC | 2
| VV |  | 1541 |  | 1541 | [12 empty] | VV | 2 | 2 | True | 0 | ROZPOCET
| VV |  | Součet |  | 1541 | [12 empty] | VV | 2 | 4 | True | 1 | ROZPOCET
3 | K | 112101102 | Odstranění stromů s odřezáním kmene a s odvětvením listnatých, průměru kmene přes 300 do 500 mm | kus | 23 |  | 0 | CS ÚRS 2024 02 |  | základní |  | 0 | 0 | 0 | 0 | 0 | 4 | K | 2 |  |  |  | ROZPOCET | 0 | 0 | 0 | 0 | 0 | 1 | 0 | 4 | 1730881205
| Online PSC |  | https://podminky.urs.cz/item/CS_URS_2024_02/112101102 | [14 empty] | Online PSC | 2
| VV |  | 23 |  | 23 | [12 empty] | VV | 2 | 2 | True | 1 | ROZPOCET
4 | K | 112101104 | Odstranění stromů s odřezáním kmene a s odvětvením listnatých, průměru kmene přes 700 do 900 mm | kus | 1 |  | 0 | CS ÚRS 2024 02 |  | základní |  | 0 | 0 | 0 | 0 | 0 | 4 | K | 2 |  |  |  | ROZPOCET | 0 | 0 | 0 | 0 | 0 | 1 | 0 | 4 | 1673698189
| Online PSC |  | https://podminky.urs.cz/item/CS_URS_2024_02/112101104 | [14 empty] | Online PSC | 2
5 | K | 112111111 | Spálení větví stromů všech druhů stromů o průměru kmene přes 0,10 m na hromadách | kus | 1 |  | 0 | CS ÚRS 2024 02 |  | základní |  | 0 | 0 | 0 | 0 | 0 | 4 | K | 2 |  |  |  | ROZPOCET | 0 | 0 | 0 | 0 | 0 | 1 | 0 | 4 | 1619656346
| Online PSC |  | https://podminky.urs.cz/item/CS_URS_2024_02/112111111 | [14 empty] | Online PSC | 2
6 | K | 112155221 | Štěpkování s naložením na dopravní prostředek a odvozem do 20 km stromků a větví solitérů, průměru kmene přes 300 do 500 mm | kus | 23 |  | 0 | CS ÚRS 2024 02 |  | základní |  | 0 | 0 | 0 | 0 | 0 | 4 | K | 2 |  |  |  | ROZPOCET | 0 | 0 | 0 | 0 | 0 | 1 | 0 | 4 | -1636681716
| Online PSC |  | https://podminky.urs.cz/item/CS_URS_2024_02/112155221 | [14 empty] | Online PSC | 2
| VV |  | 23 |  | 23 | [12 empty] | VV | 2 | 2 | True | 1 | ROZPOCET
7 | K | 112155315 | Štěpkování s naložením na dopravní prostředek a odvozem do 20 km keřového porostu hustého | m2 | 1541 |  | 0 | CS ÚRS 2024 02 |  | základní |  | 0 | 0 | 0 | 0 | 0 | 4 | K | 2 |  |  |  | ROZPOCET | 0 | 0 | 0 | 0 | 0 | 1 | 0 | 4 | 1006456108
| Online PSC |  | https://podminky.urs.cz/item/CS_URS_2024_02/112155315 | [14 empty] | Online PSC | 2
| VV |  | 1541 |  | 1541 | [12 empty] | VV | 2 | 2 | True | 1 | ROZPOCET
8 | K | 112211112 | Spálení pařezů na hromadách průměru přes 0,30 do 0,50 m | kus | 23 |  | 0 | CS ÚRS 2024 02 |  | základní |  | 0 | 0.00018 | 0.00414 | 0 | 0 | 4 | K | 2 |  |  |  | ROZPOCET | 0 | 0 | 0 | 0 | 0 | 1 | 0 | 4 | -1285627592
| Online PSC |  | https://podminky.urs.cz/item/CS_URS_2024_02/112211112 | [14 empty] | Online PSC | 2
| VV |  | 23 |  | 23 | [12 empty] | VV | 2 | 2 | True | 1 | ROZPOCET
9 | K | 112211113 | Spálení pařezů na hromadách průměru přes 0,50 do 1,00 m | kus | 1 |  | 0 | CS ÚRS 2024 02 |  | základní |  | 0 | 0.00036 | 0.00036 | 0 | 0 | 4 | K | 2 |  |  |  | ROZPOCET | 0 | 0 | 0 | 0 | 0 | 1 | 0 | 4 | -1572207982
| Online PSC |  | https://podminky.urs.cz/item/CS_URS_2024_02/112211113 | [14 empty] | Online PSC | 2
10 | K | 112251102 | Odstranění pařezů strojně s jejich vykopáním nebo vytrháním průměru přes 300 do 500 mm | kus | 23 |  | 0 | CS ÚRS 2024 02 |  | základní |  | 0 | 0 | 0 | 0 | 0 | 4 | K | 2 |  |  |  | ROZPOCET | 0 | 0 | 0 | 0 | 0 | 1 | 0 | 4 | 2059860992
| Online PSC |  | https://podminky.urs.cz/item/CS_URS_2024_02/112251102 | [14 empty] | Online PSC | 2
| VV |  | 23 |  | 23 | [12 empty] | VV | 2 | 2 | True | 1 | ROZPOCET
11 | K | 112251104 | Odstranění pařezů strojně s jejich vykopáním nebo vytrháním průměru přes 700 do 900 mm | kus | 1 |  | 0 | CS ÚRS 2024 02 |  | základní |  | 0 | 0 | 0 | 0 | 0 | 4 | K | 2 |  |  |  | ROZPOCET | 0 | 0 | 0 | 0 | 0 | 1 | 0 | 4 | -562533718
| Online PSC |  | https://podminky.urs.cz/item/CS_URS_2024_02/112251104 | [14 empty] | Online PSC | 2
12 | K | 113107441 | Odstranění podkladů nebo krytů při překopech inženýrských sítí s přemístěním hmot na skládku ve vzdálenosti do 3 m nebo s naložením na dopravní prostředek strojně plochy jednotlivě do 15 m2 živičných, o tl. vrstvy do 50 mm | m2 | 30 |  | 0 | CS ÚRS 2024 02 |  | základní |  | 0 | 0 | 0 | 0.098 | 2.94 | 4 | K | 2 |  |  |  | ROZPOCET | 0 | 0 | 0 | 0 | 0 | 1 | 0 | 4 | -731344025
| Online PSC |  | https://podminky.urs.cz/item/CS_URS_2024_02/113107441 | [14 empty] | Online PSC | 2
13 | K | 113151111 | Rozebírání zpevněných ploch s přemístěním na skládku na vzdálenost do 20 m nebo s naložením na dopravní prostředek ze silničních panelů | m2 | 50 |  | 0 | CS ÚRS 2024 02 |  | základní |  | 0 | 0 | 0 | 0.355 | 17.75 | 4 | K | 2 |  |  |  | ROZPOCET | 0 | 0 | 0 | 0 | 0 | 1 | 0 | 4 | -976592877
| Online PSC |  | https://podminky.urs.cz/item/CS_URS_2024_02/113151111 | [14 empty] | Online PSC | 2
| VV |  | 50 |  | 50 | [12 empty] | VV | 2 | 2 | True | 0 | ROZPOCET
| VV |  | Součet |  | 50 | [12 empty] | VV | 2 | 4 | True | 1 | ROZPOCET
14 | K | 113152111 | Odstranění podkladů zpevněných ploch s přemístěním na skládku na vzdálenost do 20 m nebo s naložením na dopravní prostředek z kameniva těženého | m3 | 5 |  | 0 | CS ÚRS 2024 02 |  | základní |  | 0 | 0 | 0 | 2 | 10 | 4 | K | 2 |  |  |  | ROZPOCET | 0 | 0 | 0 | 0 | 0 | 1 | 0 | 4 | -1503944076
| Online PSC |  | https://podminky.urs.cz/item/CS_URS_2024_02/113152111 | [14 empty] | Online PSC | 2
| VV |  | 50*0,1 |  | 5 | [12 empty] | VV | 2 | 2 | True | 1 | ROZPOCET
15 | K | 121151125 | Sejmutí ornice strojně při souvislé ploše přes 500 m2, tl. vrstvy přes 250 do 300 mm | m2 | 3663.14 |  | 0 | CS ÚRS 2024 02 |  | základní |  | 0 | 0 | 0 | 0 | 0 | 4 | K | 2 |  |  |  | ROZPOCET | 0 | 0 | 0 | 0 | 0 | 1 | 0 | 4 | 1489989037
| Online PSC |  | https://podminky.urs.cz/item/CS_URS_2024_02/121151125 | [14 empty] | Online PSC | 2
| VV |  | 3663,14 |  | 3663.14 | [12 empty] | VV | 2 | 2 | True | 0 | ROZPOCET
| VV |  | Součet |  | 3663.14 | [12 empty] | VV | 2 | 4 | True | 1 | ROZPOCET
16 | K | 122252204 | Odkopávky a prokopávky nezapažené pro silnice a dálnice strojně v hornině třídy těžitelnosti I přes 100 do 500 m3 | m3 | 230 |  | 0 | CS ÚRS 2024 02 |  | základní |  | 0 | 0 | 0 | 0 | 0 | 4 | K | 2 |  |  |  | ROZPOCET | 0 | 0 | 0 | 0 | 0 | 1 | 0 | 4 | -1944089799
| Online PSC |  | https://podminky.urs.cz/item/CS_URS_2024_02/122252204 | [14 empty] | Online PSC | 2
| VV |  | 230 |  | 230 | [12 empty] | VV | 2 | 2 | True | 0 | ROZPOCET
| VV |  | Součet |  | 230 | [12 empty] | VV | 2 | 4 | True | 1 | ROZPOCET
17 | K | 162751117 | Vodorovné přemístění výkopku nebo sypaniny po suchu na obvyklém dopravním prostředku, bez naložení výkopku, avšak se složením bez rozhrnutí z horniny třídy těžitelnosti I skupiny 1 až 3 na vzdálenost přes 9 000 do 10 000 m | m3 | 1115.092 |  | 0 | CS ÚRS 2024 02 |  | základní |  | 0 | 0 | 0 | 0 | 0 | 4 | K | 2 |  |  |  | ROZPOCET | 0 | 0 | 0 | 0 | 0 | 1 | 0 | 4 | 1620938242
| Online PSC |  | https://podminky.urs.cz/item/CS_URS_2024_02/162751117 | [14 empty] | Online PSC | 2
| VV |  | "odvoz přebytečné zeminy na skládku"230-144 |  | 86 | [12 empty] | VV | 2 | 2 | True | 0 | ROZPOCET
| VV |  | "odvoz přebytečné ornice"(3663,14*0,3)-69,85 |  | 1029.092 | [12 empty] | VV | 2 | 2 | True | 0 | ROZPOCET
| VV |  | Součet |  | 1115.092 | [12 empty] | VV | 2 | 4 | True | 1 | ROZPOCET
18 | K | 162751119 | Vodorovné přemístění výkopku nebo sypaniny po suchu na obvyklém dopravním prostředku, bez naložení výkopku, avšak se složením bez rozhrnutí z horniny třídy těžitelnosti I skupiny 1 až 3 na vzdálenost Příplatek k ceně za každých dalších i započatých 1 000 m | m3 | 6690.552 |  | 0 | CS ÚRS 2024 02 |  | základní |  | 0 | 0 | 0 | 0 | 0 | 4 | K | 2 |  |  |  | ROZPOCET | 0 | 0 | 0 | 0 | 0 | 1 | 0 | 4 | -1766666019
| Online PSC |  | https://podminky.urs.cz/item/CS_URS_2024_02/162751119 | [14 empty] | Online PSC | 2
| VV |  | "odvoz přebytečné zeminy na skládku Vrbička"1115,092*6 |  | 6690.552 | [12 empty] | VV | 2 | 2 | True | 0 | ROZPOCET
| VV |  | Součet |  | 6690.552 | [12 empty] | VV | 2 | 4 | True | 1 | ROZPOCET
19 | K | 171152101 | Uložení sypaniny do zhutněných násypů pro silnice, dálnice a letiště s rozprostřením sypaniny ve vrstvách, s hrubým urovnáním a uzavřením povrchu násypu z hornin soudržných | m3 | 144 |  | 0 | CS ÚRS 2024 02 |  | základní |  | 0 | 0 | 0 | 0 | 0 | 4 | K | 2 |  |  |  | ROZPOCET | 0 | 0 | 0 | 0 | 0 | 1 | 0 | 4 | 2030334536
| Online PSC |  | https://podminky.urs.cz/item/CS_URS_2024_02/171152101 | [14 empty] | Online PSC | 2
| VV |  | 144 |  | 144 | [12 empty] | VV | 2 | 2 | True | 0 | ROZPOCET
| VV |  | Součet |  | 144 | [12 empty] | VV | 2 | 4 | True | 1 | ROZPOCET
20 | K | 171201231 | Poplatek za uložení stavebního odpadu na recyklační skládce (skládkovné) zeminy a kamení zatříděného do Katalogu odpadů pod kódem 17 05 04 | t | 2007.166 |  | 0 | CS ÚRS 2024 02 |  | základní |  | 0 | 0 | 0 | 0 | 0 | 4 | K | 2 |  |  |  | ROZPOCET | 0 | 0 | 0 | 0 | 0 | 1 | 0 | 4 | 1216260899
| Online PSC |  | https://podminky.urs.cz/item/CS_URS_2024_02/171201231 | [14 empty] | Online PSC | 2
| VV |  | "skládka Vrbička"1115,092*1,8 |  | 2007.166 | [12 empty] | VV | 2 | 2 | True | 0 | ROZPOCET
| VV |  | Součet |  | 2007.166 | [12 empty] | VV | 2 | 4 | True | 1 | ROZPOCET
21 | K | 171251201 | Uložení sypaniny na skládky nebo meziskládky bez hutnění s upravením uložené sypaniny do předepsaného tvaru | m3 | 1115.092 |  | 0 | CS ÚRS 2024 02 |  | základní |  | 0 | 0 | 0 | 0 | 0 | 4 | K | 2 |  |  |  | ROZPOCET | 0 | 0 | 0 | 0 | 0 | 1 | 0 | 4 | -888753178
| Online PSC |  | https://podminky.urs.cz/item/CS_URS_2024_02/171251201 | [14 empty] | Online PSC | 2
| VV |  | "zemina na skládku Vrbička"1115,092 |  | 1115.092 | [12 empty] | VV | 2 | 2 | True | 0 | ROZPOCET
| VV |  | Součet |  | 1115.092 | [12 empty] | VV | 2 | 4 | True | 1 | ROZPOCET
22 | K | 181152302 | Úprava pláně na stavbách silnic a dálnic strojně v zářezech mimo skalních se zhutněním | m2 | 3663.14 |  | 0 | CS ÚRS 2024 02 |  | základní |  | 0 | 0 | 0 | 0 | 0 | 4 | K | 2 |  |  |  | ROZPOCET | 0 | 0 | 0 | 0 | 0 | 1 | 0 | 4 | -492832151
| Online PSC |  | https://podminky.urs.cz/item/CS_URS_2024_02/181152302 | [14 empty] | Online PSC | 2
| VV |  | 2509*1,46 |  | 3663.14 | [12 empty] | VV | 2 | 2 | True | 0 | ROZPOCET
| VV |  | Součet |  | 3663.14 | [12 empty] | VV | 2 | 4 | True | 1 | ROZPOCET
23 | K | 182151111 | Svahování trvalých svahů do projektovaných profilů strojně s potřebným přemístěním výkopku při svahování v zářezech v hornině třídy těžitelnosti I, skupiny 1 až 3 | m2 | 698.5 |  | 0 | CS ÚRS 2024 02 |  | základní |  | 0 | 0 | 0 | 0 | 0 | 4 | K | 2 |  |  |  | ROZPOCET | 0 | 0 | 0 | 0 | 0 | 1 | 0 | 4 | -219403976
| Online PSC |  | https://podminky.urs.cz/item/CS_URS_2024_02/182151111 | [14 empty] | Online PSC | 2
| VV |  | "svahování 1:1,5"698,5 |  | 698.5 | [12 empty] | VV | 2 | 2 | True | 0 | ROZPOCET
| VV |  | Součet |  | 698.5 | [12 empty] | VV | 2 | 4 | True | 1 | ROZPOCET
24 | K | 182351133 | Rozprostření a urovnání ornice ve svahu sklonu přes 1:5 strojně při souvislé ploše přes 500 m2, tl. vrstvy do 200 mm | m2 | 698.5 |  | 0 | CS ÚRS 2024 02 |  | základní |  | 0 | 0 | 0 | 0 | 0 | 4 | K | 2 |  |  |  | ROZPOCET | 0 | 0 | 0 | 0 | 0 | 1 | 0 | 4 | 1452935956
| Online PSC |  | https://podminky.urs.cz/item/CS_URS_2024_02/182351133 | [14 empty] | Online PSC | 2
| VV |  | 635*1,1 |  | 698.5 | [12 empty] | VV | 2 | 2 | True | 0 | ROZPOCET
| VV |  | Součet |  | 698.5 | [12 empty] | VV | 2 | 4 | True | 1 | ROZPOCET
25 | K | 183405211 | Výsev trávníku hydroosevem na ornici | m2 | 698.5 |  | 0 | CS ÚRS 2024 02 |  | základní |  | 0 | 0.00127 | 0.8871 | 0 | 0 | 4 | K | 2 |  |  |  | ROZPOCET | 0 | 0 | 0 | 0 | 0 | 1 | 0 | 4 | 2012769307
| Online PSC |  | https://podminky.urs.cz/item/CS_URS_2024_02/183405211 | [14 empty] | Online PSC | 2
| VV |  | 698,5 |  | 698.5 | [12 empty] | VV | 2 | 2 | True | 1 | ROZPOCET
26 | M | 00572474 | osivo směs travní krajinná-svahová | kg | 17.463 |  | 0 | CS ÚRS 2024 02 |  | základní |  | 0 | 0.001 | 0.017463 | 0 | 0 | 8 | M | 2 |  |  |  | ROZPOCET | 0 | 0 | 0 | 0 | 0 | 1 | 0 | 4 | 785630913
| VV |  | 698,5*0,025 |  | 17.463 | [12 empty] | VV | 2 | 2 | True | 0 | ROZPOCET
| VV |  | Součet |  | 17.463 | [12 empty] | VV | 2 | 4 | True | 1 | ROZPOCET
| D | 2 | Zakládání |  |  |  | 0 |  |  |  |  | 0 |  | 218.2866 |  | 0 | 1 | D | 1 |  |  |  | ROZPOCET | [6 empty] | 0
27 | K | 211971121 | Zřízení opláštění výplně z geotextilie odvodňovacích žeber nebo trativodů v rýze nebo zářezu se stěnami svislými nebo šikmými o sklonu přes 1:2 při rozvinuté šířce opláštění do 2,5 m | m2 | 954.48 |  | 0 | CS ÚRS 2024 02 |  | základní |  | 0 | 0.00031 | 0.29589 | 0 | 0 | 4 | K | 2 |  |  |  | ROZPOCET | 0 | 0 | 0 | 0 | 0 | 1 | 0 | 4 | 250461040
| Online PSC |  | https://podminky.urs.cz/item/CS_URS_2024_02/211971121 | [14 empty] | Online PSC | 2
| VV |  | "do trativodu" 1,2*(758,4+37) |  | 954.48 | [12 empty] | VV | 2 | 2 | True | 0 | ROZPOCET
| VV |  | Součet |  | 954.48 | [12 empty] | VV | 2 | 4 | True | 1 | ROZPOCET
28 | M | 69311080 | geotextilie netkaná separační, ochranná, filtrační, drenážní PES 200g/m2 | m2 | 1130.582 |  | 0 | CS ÚRS 2024 02 |  | základní |  | 0 | 0.0002 | 0.22612 | 0 | 0 | 8 | M | 2 |  |  |  | ROZPOCET | 0 | 0 | 0 | 0 | 0 | 1 | 0 | 4 | -1713481533
| VV |  | 954,48*1,1845 'Přepočtené koeficientem množství |  | 1130.582 | [12 empty] | VV | 2 | 2 | False | 1 | ROZPOCET
29 | K | 212752102 | Trativody z drenážních trubek pro liniové stavby a komunikace se zřízením štěrkového lože pod trubky a s jejich obsypem v otevřeném výkopu trubka korugovaná sendvičová PE-HD SN 4 celoperforovaná 360° DN 150 | m | 795.4 |  | 0 | CS ÚRS 2024 02 |  | základní |  | 0 | 0.27378 | 217.7646 | 0 | 0 | 4 | K | 2 |  |  |  | ROZPOCET | 0 | 0 | 0 | 0 | 0 | 1 | 0 | 4 | -209551985
| Online PSC |  | https://podminky.urs.cz/item/CS_URS_2024_02/212752102 | [14 empty] | Online PSC | 2
| VV |  | "podél cesty včetně uložení geotextilie"758,4+37 |  | 795.4 | [12 empty] | VV | 2 | 2 | True | 0 | ROZPOCET
| VV |  | Součet |  | 795.4 | [12 empty] | VV | 2 | 4 | True | 1 | ROZPOCET
| D | 4 | Vodorovné konstrukce |  |  |  | 0 |  |  |  |  | 0 |  | 0.10842 |  | 0 | 1 | D | 1 |  |  |  | ROZPOCET | [6 empty] | 0
30 | K | 452112112 | Osazení betonových dílců prstenců nebo rámů pod poklopy a mříže, výšky do 100 mm | kus | 1 |  | 0 | CS ÚRS 2024 02 |  | základní |  | 0 | 0.08742 | 0.08742 | 0 | 0 | 4 | K | 2 |  |  |  | ROZPOCET | 0 | 0 | 0 | 0 | 0 | 1 | 0 | 4 | 682507338
| Online PSC |  | https://podminky.urs.cz/item/CS_URS_2024_02/452112112 | [14 empty] | Online PSC | 2
| VV |  | 1 |  | 1 | [12 empty] | VV | 2 | 2 | True | 1 | ROZPOCET
31 | M | 59224010 | prstenec šachtový vyrovnávací betonový 625x100x40mm | kus | 1 |  | 0 | CS ÚRS 2024 02 |  | základní |  | 0 | 0.021 | 0.021 | 0 | 0 | 8 | M | 2 |  |  |  | ROZPOCET | 0 | 0 | 0 | 0 | 0 | 1 | 0 | 4 | 2139586676
| D | 5 | Komunikace pozemní |  |  |  | 0 |  |  |  |  | 0 |  | 209.4961 |  | 0 | 1 | D | 1 |  |  |  | ROZPOCET | [6 empty] | 0
32 | K | 561061121 | Zřízení podkladu ze zeminy upravené hydraulickými pojivy vápnem, cementem nebo směsnými pojivy (materiál ve specifikaci) s rozprostřením, promísením, vlhčením, zhutněním a ošetřením vodou plochy přes 1 000 do 5 000 m2, tloušťka po zhutnění přes 350 do 400 mm | m2 | 3663.14 |  | 0 | CS ÚRS 2024 02 |  | základní |  | 0 | 0 | 0 | 0 | 0 | 4 | K | 2 |  |  |  | ROZPOCET | 0 | 0 | 0 | 0 | 0 | 1 | 0 | 4 | 246094328
| Online PSC |  | https://podminky.urs.cz/item/CS_URS_2024_02/561061121 | [14 empty] | Online PSC | 2
| VV |  | "č2"2509*1,46 |  | 3663.14 | [12 empty] | VV | 2 | 2 | True | 0 | ROZPOCET
| VV |  | Součet |  | 3663.14 | [12 empty] | VV | 2 | 4 | True | 1 | ROZPOCET
33 | M | 58530170 | vápno nehašené CL 90-Q pro úpravu zemin standardní | t | 72.259 |  | 0 | CS ÚRS 2024 02 |  | základní |  | 0 | 1 | 72.259 | 0 | 0 | 8 | M | 2 |  |  |  | ROZPOCET | 0 | 0 | 0 | 0 | 0 | 1 | 0 | 4 | 1794170769
| VV |  | (2509*0,4*1,8*0,04) |  | 72.259 | [12 empty] | VV | 2 | 2 | True | 0 | ROZPOCET
| VV |  | Součet |  | 72.259 | [12 empty] | VV | 2 | 4 | True | 1 | ROZPOCET
34 | K | 564851111 | Podklad ze štěrkodrti ŠD s rozprostřením a zhutněním plochy přes 100 m2, po zhutnění tl. 150 mm | m2 | 6975.02 |  | 0 | CS ÚRS 2024 02 |  | základní |  | 0 | 0 | 0 | 0 | 0 | 4 | K | 2 |  |  |  | ROZPOCET | 0 | 0 | 0 | 0 | 0 | 1 | 0 | 4 | 5537352
| Online PSC |  | https://podminky.urs.cz/item/CS_URS_2024_02/564851111 | [14 empty] | Online PSC | 2
| VV |  | "frakce 0-63 mm"(2509*1,46) |  | 3663.14 | [12 empty] | VV | 2 | 2 | True | 0 | ROZPOCET
| VV |  | "frakce 0-32 mm "(2509*1,32) |  | 3311.88 | [12 empty] | VV | 2 | 2 | True | 0 | ROZPOCET
| VV |  | Součet |  | 6975.02 | [12 empty] | VV | 2 | 4 | True | 1 | ROZPOCET
35 | K | 569851111 | Zpevnění krajnic nebo komunikací pro pěší s rozprostřením a zhutněním, po zhutnění štěrkodrtí tl. 150 mm | m2 | 397.7 |  | 0 | CS ÚRS 2024 02 |  | základní |  | 0 | 0.345 | 137.2065 | 0 | 0 | 4 | K | 2 |  |  |  | ROZPOCET | 0 | 0 | 0 | 0 | 0 | 1 | 0 | 4 | -1766709505
| Online PSC |  | https://podminky.urs.cz/item/CS_URS_2024_02/569851111 | [14 empty] | Online PSC | 2
| VV |  | ((758,4+37)*2*0,25) |  | 397.7 | [12 empty] | VV | 2 | 2 | True | 0 | ROZPOCET
| VV |  | Součet |  | 397.7 | [12 empty] | VV | 2 | 4 | True | 1 | ROZPOCET
36 | K | 571901111 | Posyp podkladu nebo krytu s rozprostřením a zhutněním kamenivem drceným nebo těženým, v množství do 5 kg/m2 | m2 | 2509 |  | 0 | CS ÚRS 2024 02 |  | základní |  | 0 | 0 | 0 | 0 | 0 | 4 | K | 2 |  |  |  | ROZPOCET | 0 | 0 | 0 | 0 | 0 | 1 | 0 | 4 | -1646001325
| Online PSC |  | https://podminky.urs.cz/item/CS_URS_2024_02/571901111 | [14 empty] | Online PSC | 2
| VV |  | "posyp obrusné vrstvy, kamenivo frakce 8/16, 1,5kg/m2"2509 |  | 2509 | [12 empty] | VV | 2 | 2 | True | 0 | ROZPOCET
| VV |  | Součet |  | 2509 | [12 empty] | VV | 2 | 4 | True | 1 | ROZPOCET
37 | K | 573451112 | Dvojitý nátěr DN s posypem kamenivem a se zaválcováním z asfaltu silničního, v množství 1,7 kg/m2 | m2 | 2509 |  | 0 | CS ÚRS 2024 02 |  | základní |  | 0 | 0 | 0 | 0 | 0 | 4 | K | 2 |  |  |  | ROZPOCET | 0 | 0 | 0 | 0 | 0 | 1 | 0 | 4 | -542213269
| Online PSC |  | https://podminky.urs.cz/item/CS_URS_2024_02/573451112 | [14 empty] | Online PSC | 2
| VV |  | 2509 |  | 2509 | [12 empty] | VV | 2 | 2 | True | 0 | ROZPOCET
| VV |  | Součet |  | 2509 | [12 empty] | VV | 2 | 4 | True | 1 | ROZPOCET
38 | K | 574381112 | Penetrační makadam PM s rozprostřením kameniva na sucho, s prolitím živicí, s posypem drtí a se zhutněním hrubý (PMH) z kameniva hrubého drceného, po zhutnění tl. 100 mm | m2 | 2509 |  | 0 | CS ÚRS 2024 02 |  | základní |  | 0 | 0 | 0 | 0 | 0 | 4 | K | 2 |  |  |  | ROZPOCET | 0 | 0 | 0 | 0 | 0 | 1 | 0 | 4 | 2047012213
| Online PSC |  | https://podminky.urs.cz/item/CS_URS_2024_02/574381112 | [14 empty] | Online PSC | 2
| VV |  | 2509 |  | 2509 | [12 empty] | VV | 2 | 2 | True | 0 | ROZPOCET
| VV |  | Součet |  | 2509 | [12 empty] | VV | 2 | 4 | True | 1 | ROZPOCET
39 | K | 599141111 | Vyplnění spár mezi silničními dílci jakékoliv tloušťky živičnou zálivkou | m | 8.5 |  | 0 | CS ÚRS 2024 02 |  | základní |  | 0 | 0.0036 | 0.0306 | 0 | 0 | 4 | K | 2 |  |  |  | ROZPOCET | 0 | 0 | 0 | 0 | 0 | 1 | 0 | 4 | -542647991
| Online PSC |  | https://podminky.urs.cz/item/CS_URS_2024_02/599141111 | [14 empty] | Online PSC | 2
| VV |  | "napojení na silnici" 4,5+4 |  | 8.5 | [12 empty] | VV | 2 | 2 | True | 0 | ROZPOCET
| VV |  | Součet |  | 8.5 | [12 empty] | VV | 2 | 4 | True | 1 | ROZPOCET
| D | 8 | Trubní vedení |  |  |  | 0 |  |  |  |  | 0 |  | 0.09 |  | 0.1 | 1 | D | 1 |  |  |  | ROZPOCET | [6 empty] | 0
40 | K | 899102211 | Demontáž poklopů litinových a ocelových včetně rámů, hmotnosti jednotlivě přes 50 do 100 Kg | kus | 1 |  | 0 | CS ÚRS 2024 02 |  | základní |  | 0 | 0 | 0 | 0.1 | 0.1 | 4 | K | 2 |  |  |  | ROZPOCET | 0 | 0 | 0 | 0 | 0 | 1 | 0 | 4 | 2114447972
| Online PSC |  | https://podminky.urs.cz/item/CS_URS_2024_02/899102211 | [14 empty] | Online PSC | 2
| VV |  | "včetně očištění"1 |  | 1 | [12 empty] | VV | 2 | 2 | True | 1 | ROZPOCET
41 | K | 899104112 | Osazení poklopů šachtových litinových, ocelových nebo železobetonových včetně rámů pro třídu zatížení D400, E600 | kus | 1 |  | 0 | CS ÚRS 2024 02 |  | základní |  | 0 | 0.09 | 0.09 | 0 | 0 | 4 | K | 2 |  |  |  | ROZPOCET | 0 | 0 | 0 | 0 | 0 | 1 | 0 | 4 | -30802076
| Online PSC |  | https://podminky.urs.cz/item/CS_URS_2024_02/899104112 | [14 empty] | Online PSC | 2
| VV |  | "znovuosazení stávajícího rámu s poklopem"1 |  | 1 | [12 empty] | VV | 2 | 2 | True | 1 | ROZPOCET
| D | 99 | Přesun hmot a manipulace se sutí |  |  |  | 0 |  |  |  |  | 0 |  | 0 |  | 0 | 1 | D | 1 |  |  |  | ROZPOCET | [6 empty] | 0
42 | K | 997013501 | Odvoz suti a vybouraných hmot na skládku nebo meziskládku se složením, na vzdálenost do 1 km | t | 30.79 |  | 0 | CS ÚRS 2024 02 |  | základní |  | 0 | 0 | 0 | 0 | 0 | 4 | K | 2 |  |  |  | ROZPOCET | 0 | 0 | 0 | 0 | 0 | 1 | 0 | 4 | -119904231
| Online PSC |  | https://podminky.urs.cz/item/CS_URS_2024_02/997013501 | [14 empty] | Online PSC | 2
43 | K | 997013509 | Odvoz suti a vybouraných hmot na skládku nebo meziskládku se složením, na vzdálenost Příplatek k ceně za každý další započatý 1 km přes 1 km | t | 431.06 |  | 0 | CS ÚRS 2024 02 |  | základní |  | 0 | 0 | 0 | 0 | 0 | 4 | K | 2 |  |  |  | ROZPOCET | 0 | 0 | 0 | 0 | 0 | 1 | 0 | 4 | 1321474604
| Online PSC |  | https://podminky.urs.cz/item/CS_URS_2024_02/997013509 | [14 empty] | Online PSC | 2
| VV |  | 30,79*14 'Přepočtené koeficientem množství |  | 431.06 | [12 empty] | VV | 2 | 2 | False | 1 | ROZPOCET
| D | 997 | Přesun sutě |  |  |  | 0 |  |  |  |  | 0 |  | 0 |  | 0 | 1 | D | 1 |  |  |  | ROZPOCET | [6 empty] | 0
44 | K | 997013862 | Poplatek za uložení stavebního odpadu na recyklační skládce (skládkovné) z armovaného betonu zatříděného do Katalogu odpadů pod kódem 17 01 01 | t | 27.85 |  | 0 | CS ÚRS 2024 02 |  | základní |  | 0 | 0 | 0 | 0 | 0 | 4 | K | 2 |  |  |  | ROZPOCET | 0 | 0 | 0 | 0 | 0 | 1 | 0 | 4 | 831258408
| Online PSC |  | https://podminky.urs.cz/item/CS_URS_2024_02/997013862 | [14 empty] | Online PSC | 2
| VV |  | 20,79-2,94+10 |  | 27.85 | [12 empty] | VV | 2 | 2 | True | 1 | ROZPOCET
45 | K | 997013875 | Poplatek za uložení stavebního odpadu na recyklační skládce (skládkovné) asfaltového bez obsahu dehtu zatříděného do Katalogu odpadů pod kódem 17 03 02 | t | 2.94 |  | 0 | CS ÚRS 2024 02 |  | základní |  | 0 | 0 | 0 | 0 | 0 | 4 | K | 2 |  |  |  | ROZPOCET | 0 | 0 | 0 | 0 | 0 | 1 | 0 | 4 | 858565887
| Online PSC |  | https://podminky.urs.cz/item/CS_URS_2024_02/997013875 | [14 empty] | Online PSC | 2
| VV |  | 2,94 |  | 2.94 | [12 empty] | VV | 2 | 2 | True | 1 | ROZPOCET
| D | 998 | Přesun hmot |  |  |  | 0 |  |  |  |  | 0 |  | 0 |  | 0 | 1 | D | 1 |  |  |  | ROZPOCET | [6 empty] | 0
46 | K | 998225111 | Přesun hmot pro komunikace s krytem z kameniva, monolitickým betonovým nebo živičným dopravní vzdálenost do 200 m jakékoliv délky objektu | t | 428.89 |  | 0 | CS ÚRS 2024 02 |  | základní |  | 0 | 0 | 0 | 0 | 0 | 4 | K | 2 |  |  |  | ROZPOCET | 0 | 0 | 0 | 0 | 0 | 1 | 0 | 4 | 1828333220
| Online PSC |  | https://podminky.urs.cz/item/CS_URS_2024_02/998225111 | [14 empty] | Online PSC | 2

## SO-105 - Polní cesta DPC 5N
{da16a0c1-571d-4bff-980c-c1cb8eeb41b4}
2
| KRYCÍ LIST SOUPISU PRACÍ | [7 empty] | v --- níže se nacházejí doplnkové a pomocné údaje k sestavám --- v | [8 empty] | False
Stavba:
Polní cesty a ÚSES stavby D6 Lubenec - obchvat
Objekt:
SO-105 - Polní cesta DPC 5N
| KSO: |  |  |  |  | CC-CZ:
| Místo: |  |  |  |  | Datum: | 16. 10. 2024
| Zadavatel: |  |  |  |  | IČ:
DIČ:
| Uchazeč: |  |  |  |  | IČ: | Vyplň údaj
|  | Vyplň údaj |  |  |  | DIČ: | Vyplň údaj
| Projektant: |  |  |  |  | IČ:
DIČ:
| Zpracovatel: |  |  |  |  | IČ:
DIČ:
Poznámka:
| Cena bez DPH | [5 empty] | 0
|  |  | Základ daně |  |  | Sazba daně | Výše daně
| DPH | základní | 0 |  |  | 21% | 0
|  | snížená | 0 |  |  | 12% | 0
|  | zákl. přenesená | 0 |  |  | 21% | 0
|  | sníž. přenesená | 0 |  |  | 12% | 0
|  | nulová | 0 |  |  | 0% | 0
| Cena s DPH |  |  | v | CZK |  | 0
REKAPITULACE ČLENĚNÍ SOUPISU PRACÍ
Stavba:
Polní cesty a ÚSES stavby D6 Lubenec - obchvat
Objekt:
SO-105 - Polní cesta DPC 5N
Místo: | [5 empty] | Datum: | 16. 10. 2024
Zadavatel: | [5 empty] | Projektant:
Uchazeč: |  |  | Vyplň údaj |  |  | Zpracovatel:
Kód dílu - Popis | [6 empty] | Cena celkem [CZK]
Náklady stavby celkem | [6 empty] | 0 | [11 empty] | -1
| HSV - Práce a dodávky HSV | [5 empty] | 0
| 1 - Zemní práce | [5 empty] | 0
| 2 - Zakládání | [5 empty] | 0
| 5 - Komunikace pozemní | [5 empty] | 0
| 998 - Přesun hmot | [5 empty] | 0
SOUPIS PRACÍ
Stavba:
Polní cesty a ÚSES stavby D6 Lubenec - obchvat
Objekt:
SO-105 - Polní cesta DPC 5N
Místo: | [5 empty] | Datum: | 16. 10. 2024
Zadavatel: | [5 empty] | Projektant:
Uchazeč: |  |  | Vyplň údaj |  |  | Zpracovatel:
PČ | Typ | Kód | Popis | MJ | Množství | J.cena [CZK] | Cena celkem [CZK] | Cenová soustava |  | DPH | J. Nh [h] | Nh celkem [h] | J. hmotnost [t] | Hmotnost celkem [t] | J. suť [t] | Suť Celkem [t]
Náklady soupisu celkem | [6 empty] | 0 |  |  |  |  | 0 |  | 90.4023 |  | 0 |  | D | -1 | [10 empty] | 0
| D | HSV | Práce a dodávky HSV |  |  |  | 0 |  |  |  |  | 0 |  | 90.4023 |  | 0 | 1 | D | 0 |  |  |  | ROZPOCET | [6 empty] | 0
| D | 1 | Zemní práce |  |  |  | 0 |  |  |  |  | 0 |  | 28.4181 |  | 0 | 1 | D | 1 |  |  |  | ROZPOCET | [6 empty] | 0
1 | K | 121151115 | Sejmutí ornice strojně při souvislé ploše přes 100 do 500 m2, tl. vrstvy přes 250 do 300 mm | m2 | 734.4 |  | 0 | CS ÚRS 2024 02 |  | základní |  | 0 | 0 | 0 | 0 | 0 | 4 | K | 2 |  |  |  | ROZPOCET | 0 | 0 | 0 | 0 | 0 | 1 | 0 | 4 | -1358097251
| Online PSC |  | https://podminky.urs.cz/item/CS_URS_2024_02/121151115 | [14 empty] | Online PSC | 2
| VV |  | 734,4 |  | 734.4 | [12 empty] | VV | 2 | 2 | True | 0 | ROZPOCET
| VV |  | Součet |  | 734.4 | [12 empty] | VV | 2 | 4 | True | 1 | ROZPOCET
2 | K | 122252203 | Odkopávky a prokopávky nezapažené pro silnice a dálnice strojně v hornině třídy těžitelnosti I do 100 m3 | m3 | 41.8 |  | 0 | CS ÚRS 2024 02 |  | základní |  | 0 | 0 | 0 | 0 | 0 | 4 | K | 2 |  |  |  | ROZPOCET | 0 | 0 | 0 | 0 | 0 | 1 | 0 | 4 | -1812408732
| Online PSC |  | https://podminky.urs.cz/item/CS_URS_2024_02/122252203 | [14 empty] | Online PSC | 2
| VV |  | "pod polní cestou"41,8 |  | 41.8 | [12 empty] | VV | 2 | 2 | True | 0 | ROZPOCET
| VV |  | Součet |  | 41.8 | [12 empty] | VV | 2 | 4 | True | 1 | ROZPOCET
3 | K | 131251100 | Hloubení nezapažených jam a zářezů strojně s urovnáním dna do předepsaného profilu a spádu v hornině třídy těžitelnosti I skupiny 3 do 20 m3 | m3 | 15.625 |  | 0 | CS ÚRS 2024 02 |  | základní |  | 0 | 0 | 0 | 0 | 0 | 4 | K | 2 |  |  |  | ROZPOCET | 0 | 0 | 0 | 0 | 0 | 1 | 0 | 4 | 418071512
| Online PSC |  | https://podminky.urs.cz/item/CS_URS_2024_02/131251100 | [14 empty] | Online PSC | 2
| VV |  | 2,5*2,5*2,5 |  | 15.625 | [12 empty] | VV | 2 | 2 | True | 0 | ROZPOCET
| VV |  | Součet |  | 15.625 | [12 empty] | VV | 2 | 4 | True | 1 | ROZPOCET
4 | K | 162751117 | Vodorovné přemístění výkopku nebo sypaniny po suchu na obvyklém dopravním prostředku, bez naložení výkopku, avšak se složením bez rozhrnutí z horniny třídy těžitelnosti I skupiny 1 až 3 na vzdálenost přes 9 000 do 10 000 m | m3 | 222.165 |  | 0 | CS ÚRS 2024 02 |  | základní |  | 0 | 0 | 0 | 0 | 0 | 4 | K | 2 |  |  |  | ROZPOCET | 0 | 0 | 0 | 0 | 0 | 1 | 0 | 4 | -1936385991
| Online PSC |  | https://podminky.urs.cz/item/CS_URS_2024_02/162751117 | [14 empty] | Online PSC | 2
| VV |  | "odvoz přebytečné ornice"220,32-22,08 |  | 198.24 | [12 empty] | VV | 2 | 2 | True | 0 | ROZPOCET
| VV |  | "odvoz přebytečné zeminy"41,8-33,5+15,625 |  | 23.925 | [12 empty] | VV | 2 | 2 | True | 0 | ROZPOCET
| VV |  | Součet |  | 222.165 | [12 empty] | VV | 2 | 4 | True | 1 | ROZPOCET
5 | K | 162751119 | Vodorovné přemístění výkopku nebo sypaniny po suchu na obvyklém dopravním prostředku, bez naložení výkopku, avšak se složením bez rozhrnutí z horniny třídy těžitelnosti I skupiny 1 až 3 na vzdálenost Příplatek k ceně za každých dalších i započatých 1 000 m | m3 | 666.495 |  | 0 | CS ÚRS 2024 02 |  | základní |  | 0 | 0 | 0 | 0 | 0 | 4 | K | 2 |  |  |  | ROZPOCET | 0 | 0 | 0 | 0 | 0 | 1 | 0 | 4 | 464346857
| Online PSC |  | https://podminky.urs.cz/item/CS_URS_2024_02/162751119 | [14 empty] | Online PSC | 2
| VV |  | "odvoz přebytečné zeminy na skládku Vrbička"222,165*3 |  | 666.495 | [12 empty] | VV | 2 | 2 | True | 0 | ROZPOCET
| VV |  | Součet |  | 666.495 | [12 empty] | VV | 2 | 4 | True | 1 | ROZPOCET
6 | K | 171152101 | Uložení sypaniny do zhutněných násypů pro silnice, dálnice a letiště s rozprostřením sypaniny ve vrstvách, s hrubým urovnáním a uzavřením povrchu násypu z hornin soudržných | m3 | 33.5 |  | 0 | CS ÚRS 2024 02 |  | základní |  | 0 | 0 | 0 | 0 | 0 | 4 | K | 2 |  |  |  | ROZPOCET | 0 | 0 | 0 | 0 | 0 | 1 | 0 | 4 | -381864782
| Online PSC |  | https://podminky.urs.cz/item/CS_URS_2024_02/171152101 | [14 empty] | Online PSC | 2
| VV |  | 33,5 |  | 33.5 | [12 empty] | VV | 2 | 2 | True | 0 | ROZPOCET
| VV |  | Součet |  | 33.5 | [12 empty] | VV | 2 | 4 | True | 1 | ROZPOCET
7 | K | 171201231 | Poplatek za uložení stavebního odpadu na recyklační skládce (skládkovné) zeminy a kamení zatříděného do Katalogu odpadů pod kódem 17 05 04 | t | 399.897 |  | 0 | CS ÚRS 2024 02 |  | základní |  | 0 | 0 | 0 | 0 | 0 | 4 | K | 2 |  |  |  | ROZPOCET | 0 | 0 | 0 | 0 | 0 | 1 | 0 | 4 | -265516547
| Online PSC |  | https://podminky.urs.cz/item/CS_URS_2024_02/171201231 | [14 empty] | Online PSC | 2
| VV |  | "skládka Vrbička"222,165*1,8 |  | 399.897 | [12 empty] | VV | 2 | 2 | True | 0 | ROZPOCET
| VV |  | Součet |  | 399.897 | [12 empty] | VV | 2 | 4 | True | 1 | ROZPOCET
8 | K | 171251201 | Uložení sypaniny na skládky nebo meziskládky bez hutnění s upravením uložené sypaniny do předepsaného tvaru | m3 | 222.165 |  | 0 | CS ÚRS 2024 02 |  | základní |  | 0 | 0 | 0 | 0 | 0 | 4 | K | 2 |  |  |  | ROZPOCET | 0 | 0 | 0 | 0 | 0 | 1 | 0 | 4 | -1116572754
| Online PSC |  | https://podminky.urs.cz/item/CS_URS_2024_02/171251201 | [14 empty] | Online PSC | 2
| VV |  | "zemina na skládku Vrbička"222,165 |  | 222.165 | [12 empty] | VV | 2 | 2 | True | 0 | ROZPOCET
| VV |  | Součet |  | 222.165 | [12 empty] | VV | 2 | 4 | True | 1 | ROZPOCET
9 | K | 174251101 | Zásyp sypaninou z jakékoliv horniny strojně s uložením výkopku ve vrstvách bez zhutnění jam, šachet, rýh nebo kolem objektů v těchto vykopávkách | m3 | 15.625 |  | 0 | CS ÚRS 2024 02 |  | základní |  | 0 | 0 | 0 | 0 | 0 | 4 | K | 2 |  |  |  | ROZPOCET | 0 | 0 | 0 | 0 | 0 | 1 | 0 | 4 | 291727684
| Online PSC |  | https://podminky.urs.cz/item/CS_URS_2024_02/174251101 | [14 empty] | Online PSC | 2
| VV |  | "zásyp zasakovací jímky"2,5*2,5*2,5 |  | 15.625 | [12 empty] | VV | 2 | 2 | True | 0 | ROZPOCET
| VV |  | Součet |  | 15.625 | [12 empty] | VV | 2 | 4 | True | 1 | ROZPOCET
10 | M | 58343959 | kamenivo drcené hrubé frakce 32/63 | t | 28.125 |  | 0 | CS ÚRS 2024 02 |  | základní |  | 0 | 1 | 28.125 | 0 | 0 | 8 | M | 2 |  |  |  | ROZPOCET | 0 | 0 | 0 | 0 | 0 | 1 | 0 | 4 | 911205937
| VV |  | 15,625*1,8 |  | 28.125 | [12 empty] | VV | 2 | 2 | True | 0 | ROZPOCET
| VV |  | Součet |  | 28.125 | [12 empty] | VV | 2 | 4 | True | 1 | ROZPOCET
11 | K | 181152301 | Úprava pláně na stavbách silnic a dálnic strojně v zářezech mimo skalních bez zhutnění | m2 | 6.25 |  | 0 | CS ÚRS 2024 02 |  | základní |  | 0 | 0 | 0 | 0 | 0 | 4 | K | 2 |  |  |  | ROZPOCET | 0 | 0 | 0 | 0 | 0 | 1 | 0 | 4 | -1024622823
| Online PSC |  | https://podminky.urs.cz/item/CS_URS_2024_02/181152301 | [14 empty] | Online PSC | 2
| VV |  | "vsakovací jímka"2,5*2,5 |  | 6.25 | [12 empty] | VV | 2 | 2 | True | 0 | ROZPOCET
| VV |  | Součet |  | 6.25 | [12 empty] | VV | 2 | 4 | True | 1 | ROZPOCET
12 | K | 181152302 | Úprava pláně na stavbách silnic a dálnic strojně v zářezech mimo skalních se zhutněním | m2 | 734.4 |  | 0 | CS ÚRS 2024 02 |  | základní |  | 0 | 0 | 0 | 0 | 0 | 4 | K | 2 |  |  |  | ROZPOCET | 0 | 0 | 0 | 0 | 0 | 1 | 0 | 4 | 1520051761
| Online PSC |  | https://podminky.urs.cz/item/CS_URS_2024_02/181152302 | [14 empty] | Online PSC | 2
| VV |  | 540*1,36 |  | 734.4 | [12 empty] | VV | 2 | 2 | True | 0 | ROZPOCET
| VV |  | Součet |  | 734.4 | [12 empty] | VV | 2 | 4 | True | 1 | ROZPOCET
13 | K | 181351005 | Rozprostření a urovnání ornice v rovině nebo ve svahu sklonu do 1:5 strojně při souvislé ploše do 100 m2, tl. vrstvy přes 250 do 300 mm | m2 | 6.25 |  | 0 | CS ÚRS 2024 02 |  | základní |  | 0 | 0 | 0 | 0 | 0 | 4 | K | 2 |  |  |  | ROZPOCET | 0 | 0 | 0 | 0 | 0 | 1 | 0 | 4 | -2060781346
| Online PSC |  | https://podminky.urs.cz/item/CS_URS_2024_02/181351005 | [14 empty] | Online PSC | 2
| VV |  | "vsakovací jámka"2,5*2,5 |  | 6.25 | [12 empty] | VV | 2 | 2 | True | 0 | ROZPOCET
| VV |  | Součet |  | 6.25 | [12 empty] | VV | 2 | 4 | True | 1 | ROZPOCET
14 | K | 182151111 | Svahování trvalých svahů do projektovaných profilů strojně s potřebným přemístěním výkopku při svahování v zářezech v hornině třídy těžitelnosti I, skupiny 1 až 3 | m2 | 220.08 |  | 0 | CS ÚRS 2024 02 |  | základní |  | 0 | 0 | 0 | 0 | 0 | 4 | K | 2 |  |  |  | ROZPOCET | 0 | 0 | 0 | 0 | 0 | 1 | 0 | 4 | -756260990
| Online PSC |  | https://podminky.urs.cz/item/CS_URS_2024_02/182151111 | [14 empty] | Online PSC | 2
| VV |  | "svahování 1:1,5"((33+16+30+104,4))*1,2 |  | 220.08 | [12 empty] | VV | 2 | 2 | True | 0 | ROZPOCET
| VV |  | Součet |  | 220.08 | [12 empty] | VV | 2 | 4 | True | 1 | ROZPOCET
15 | K | 182351023 | Rozprostření a urovnání ornice ve svahu sklonu přes 1:5 strojně při souvislé ploše do 100 m2, tl. vrstvy do 200 mm | m2 | 220.08 |  | 0 | CS ÚRS 2024 02 |  | základní |  | 0 | 0 | 0 | 0 | 0 | 4 | K | 2 |  |  |  | ROZPOCET | 0 | 0 | 0 | 0 | 0 | 1 | 0 | 4 | -415276516
| Online PSC |  | https://podminky.urs.cz/item/CS_URS_2024_02/182351023 | [14 empty] | Online PSC | 2
| VV |  | 220,08 |  | 220.08 | [12 empty] | VV | 2 | 2 | True | 0 | ROZPOCET
| VV |  | Součet |  | 220.08 | [12 empty] | VV | 2 | 4 | True | 1 | ROZPOCET
16 | K | 183405211 | Výsev trávníku hydroosevem na ornici | m2 | 226.33 |  | 0 | CS ÚRS 2024 02 |  | základní |  | 0 | 0.00127 | 0.28744 | 0 | 0 | 4 | K | 2 |  |  |  | ROZPOCET | 0 | 0 | 0 | 0 | 0 | 1 | 0 | 4 | -183676199
| Online PSC |  | https://podminky.urs.cz/item/CS_URS_2024_02/183405211 | [14 empty] | Online PSC | 2
| VV |  | 220,08 |  | 220.08 | [12 empty] | VV | 2 | 2 | True | 0 | ROZPOCET
| VV |  | 6,25 |  | 6.25 | [12 empty] | VV | 2 | 2 | True | 0 | ROZPOCET
| VV |  | Součet |  | 226.33 | [12 empty] | VV | 2 | 4 | True | 1 | ROZPOCET
17 | M | 00572472 | osivo směs travní krajinná-rovinná | kg | 0.156 |  | 0 | CS ÚRS 2024 02 |  | základní |  | 0 | 0.001 | 0.000156 | 0 | 0 | 8 | M | 2 |  |  |  | ROZPOCET | 0 | 0 | 0 | 0 | 0 | 1 | 0 | 4 | 1734190439
| VV |  | 6,25*0,025 |  | 0.156 | [12 empty] | VV | 2 | 2 | True | 0 | ROZPOCET
| VV |  | Součet |  | 0.156 | [12 empty] | VV | 2 | 4 | True | 1 | ROZPOCET
18 | M | 00572474 | osivo směs travní krajinná-svahová | kg | 5.502 |  | 0 | CS ÚRS 2024 02 |  | základní |  | 0 | 0.001 | 0.005502 | 0 | 0 | 8 | M | 2 |  |  |  | ROZPOCET | 0 | 0 | 0 | 0 | 0 | 1 | 0 | 4 | 92417510
| VV |  | 220,08*0,025 |  | 5.502 | [12 empty] | VV | 2 | 2 | True | 0 | ROZPOCET
| VV |  | Součet |  | 5.502 | [12 empty] | VV | 2 | 4 | True | 1 | ROZPOCET
| D | 2 | Zakládání |  |  |  | 0 |  |  |  |  | 0 |  | 46.4207 |  | 0 | 1 | D | 1 |  |  |  | ROZPOCET | [6 empty] | 0
19 | K | 211971121 | Zřízení opláštění výplně z geotextilie odvodňovacích žeber nebo trativodů v rýze nebo zářezu se stěnami svislými nebo šikmými o sklonu přes 1:2 při rozvinuté šířce opláštění do 2,5 m | m2 | 227.56 |  | 0 | CS ÚRS 2024 02 |  | základní |  | 0 | 0.00031 | 0.070544 | 0 | 0 | 4 | K | 2 |  |  |  | ROZPOCET | 0 | 0 | 0 | 0 | 0 | 1 | 0 | 4 | -1529943694
| Online PSC |  | https://podminky.urs.cz/item/CS_URS_2024_02/211971121 | [14 empty] | Online PSC | 2
| VV |  | "do trativodu" 1,2*167,1 |  | 200.52 | [12 empty] | VV | 2 | 2 | True | 0 | ROZPOCET
| VV |  | "jímka"(2*2)+(2,4*2,4*4) |  | 27.04 | [12 empty] | VV | 2 | 2 | True | 0 | ROZPOCET
| VV |  | Součet |  | 227.56 | [12 empty] | VV | 2 | 4 | True | 1 | ROZPOCET
20 | M | 69311080 | geotextilie netkaná separační, ochranná, filtrační, drenážní PES 200g/m2 | m2 | 269.545 |  | 0 | CS ÚRS 2024 02 |  | základní |  | 0 | 0.0002 | 0.053909 | 0 | 0 | 8 | M | 2 |  |  |  | ROZPOCET | 0 | 0 | 0 | 0 | 0 | 1 | 0 | 4 | -129399954
| VV |  | 227,56*1,1845 'Přepočtené koeficientem množství |  | 269.545 | [12 empty] | VV | 2 | 2 | False | 1 | ROZPOCET
21 | K | 212752102 | Trativody z drenážních trubek pro liniové stavby a komunikace se zřízením štěrkového lože pod trubky a s jejich obsypem v otevřeném výkopu trubka korugovaná sendvičová PE-HD SN 4 celoperforovaná 360° DN 150 | m | 169.1 |  | 0 | CS ÚRS 2024 02 |  | základní |  | 0 | 0.27378 | 46.2962 | 0 | 0 | 4 | K | 2 |  |  |  | ROZPOCET | 0 | 0 | 0 | 0 | 0 | 1 | 0 | 4 | -1722415210
| Online PSC |  | https://podminky.urs.cz/item/CS_URS_2024_02/212752102 | [14 empty] | Online PSC | 2
| VV |  | "podél cesty včetně uložení geotextilie"167,1 |  | 167.1 | [12 empty] | VV | 2 | 2 | True | 0 | ROZPOCET
| VV |  | "do vsakovací jímky"2 |  | 2 | [12 empty] | VV | 2 | 2 | True | 0 | ROZPOCET
| VV |  | Součet |  | 169.1 | [12 empty] | VV | 2 | 4 | True | 1 | ROZPOCET
| D | 5 | Komunikace pozemní |  |  |  | 0 |  |  |  |  | 0 |  | 15.5635 |  | 0 | 1 | D | 1 |  |  |  | ROZPOCET | [6 empty] | 0
22 | K | 561061121 | Zřízení podkladu ze zeminy upravené hydraulickými pojivy vápnem, cementem nebo směsnými pojivy (materiál ve specifikaci) s rozprostřením, promísením, vlhčením, zhutněním a ošetřením vodou plochy přes 1 000 do 5 000 m2, tloušťka po zhutnění přes 350 do 400 mm | m2 | 734.4 |  | 0 | CS ÚRS 2024 02 |  | základní |  | 0 | 0 | 0 | 0 | 0 | 4 | K | 2 |  |  |  | ROZPOCET | 0 | 0 | 0 | 0 | 0 | 1 | 0 | 4 | -945428972
| Online PSC |  | https://podminky.urs.cz/item/CS_URS_2024_02/561061121 | [14 empty] | Online PSC | 2
| VV |  | 540*1,36 |  | 734.4 | [12 empty] | VV | 2 | 2 | True | 0 | ROZPOCET
| VV |  | Součet |  | 734.4 | [12 empty] | VV | 2 | 4 | True | 1 | ROZPOCET
23 | M | 58530170 | vápno nehašené CL 90-Q pro úpravu zemin standardní | t | 15.552 |  | 0 | CS ÚRS 2024 02 |  | základní |  | 0 | 1 | 15.552 | 0 | 0 | 8 | M | 2 |  |  |  | ROZPOCET | 0 | 0 | 0 | 0 | 0 | 1 | 0 | 4 | -791489386
| VV |  | (540*0,4*1,8*0,04) |  | 15.552 | [12 empty] | VV | 2 | 2 | True | 0 | ROZPOCET
| VV |  | Součet |  | 15.552 | [12 empty] | VV | 2 | 4 | True | 1 | ROZPOCET
24 | K | 564851111 | Podklad ze štěrkodrti ŠD s rozprostřením a zhutněním plochy přes 100 m2, po zhutnění tl. 150 mm | m2 | 1409.4 |  | 0 | CS ÚRS 2024 02 |  | základní |  | 0 | 0 | 0 | 0 | 0 | 4 | K | 2 |  |  |  | ROZPOCET | 0 | 0 | 0 | 0 | 0 | 1 | 0 | 4 | -1557704125
| Online PSC |  | https://podminky.urs.cz/item/CS_URS_2024_02/564851111 | [14 empty] | Online PSC | 2
| VV |  | "frakce 0-63 mm"(540*1,36) |  | 734.4 | [12 empty] | VV | 2 | 2 | True | 0 | ROZPOCET
| VV |  | "frakce 0-32 mm "(540*1,25) |  | 675 | [12 empty] | VV | 2 | 2 | True | 0 | ROZPOCET
| VV |  | Součet |  | 1409.4 | [12 empty] | VV | 2 | 4 | True | 1 | ROZPOCET
25 | K | 571901111 | Posyp podkladu nebo krytu s rozprostřením a zhutněním kamenivem drceným nebo těženým, v množství do 5 kg/m2 | m2 | 540 |  | 0 | CS ÚRS 2024 02 |  | základní |  | 0 | 0 | 0 | 0 | 0 | 4 | K | 2 |  |  |  | ROZPOCET | 0 | 0 | 0 | 0 | 0 | 1 | 0 | 4 | -1543648740
| Online PSC |  | https://podminky.urs.cz/item/CS_URS_2024_02/571901111 | [14 empty] | Online PSC | 2
| VV |  | "posyp obrusné vrstvy, kamenivo frakce 8/16, 1,5kg/m2"540 |  | 540 | [12 empty] | VV | 2 | 2 | True | 0 | ROZPOCET
| VV |  | Součet |  | 540 | [12 empty] | VV | 2 | 4 | True | 1 | ROZPOCET
26 | K | 573451112 | Dvojitý nátěr DN s posypem kamenivem a se zaválcováním z asfaltu silničního, v množství 1,7 kg/m2 | m2 | 540 |  | 0 | CS ÚRS 2024 02 |  | základní |  | 0 | 0 | 0 | 0 | 0 | 4 | K | 2 |  |  |  | ROZPOCET | 0 | 0 | 0 | 0 | 0 | 1 | 0 | 4 | 697843227
| Online PSC |  | https://podminky.urs.cz/item/CS_URS_2024_02/573451112 | [14 empty] | Online PSC | 2
| VV |  | 540 |  | 540 | [12 empty] | VV | 2 | 2 | True | 0 | ROZPOCET
| VV |  | Součet |  | 540 | [12 empty] | VV | 2 | 4 | True | 1 | ROZPOCET
27 | K | 574381112 | Penetrační makadam PM s rozprostřením kameniva na sucho, s prolitím živicí, s posypem drtí a se zhutněním hrubý (PMH) z kameniva hrubého drceného, po zhutnění tl. 100 mm | m2 | 540 |  | 0 | CS ÚRS 2024 02 |  | základní |  | 0 | 0 | 0 | 0 | 0 | 4 | K | 2 |  |  |  | ROZPOCET | 0 | 0 | 0 | 0 | 0 | 1 | 0 | 4 | 859930991
| Online PSC |  | https://podminky.urs.cz/item/CS_URS_2024_02/574381112 | [14 empty] | Online PSC | 2
| VV |  | 540 |  | 540 | [12 empty] | VV | 2 | 2 | True | 0 | ROZPOCET
| VV |  | Součet |  | 540 | [12 empty] | VV | 2 | 4 | True | 1 | ROZPOCET
28 | K | 599141111 | Vyplnění spár mezi silničními dílci jakékoliv tloušťky živičnou zálivkou | m | 3.2 |  | 0 | CS ÚRS 2024 02 |  | základní |  | 0 | 0.0036 | 0.01152 | 0 | 0 | 4 | K | 2 |  |  |  | ROZPOCET | 0 | 0 | 0 | 0 | 0 | 1 | 0 | 4 | 130506895
| Online PSC |  | https://podminky.urs.cz/item/CS_URS_2024_02/599141111 | [14 empty] | Online PSC | 2
| VV |  | "napojení na silnici" 3,2 |  | 3.2 | [12 empty] | VV | 2 | 2 | True | 0 | ROZPOCET
| VV |  | Součet |  | 3.2 | [12 empty] | VV | 2 | 4 | True | 1 | ROZPOCET
| D | 998 | Přesun hmot |  |  |  | 0 |  |  |  |  | 0 |  | 0 |  | 0 | 1 | D | 1 |  |  |  | ROZPOCET | [6 empty] | 0
29 | K | 998225111 | Přesun hmot pro komunikace s krytem z kameniva, monolitickým betonovým nebo živičným dopravní vzdálenost do 200 m jakékoliv délky objektu | t | 90.402 |  | 0 | CS ÚRS 2024 02 |  | základní |  | 0 | 0 | 0 | 0 | 0 | 4 | K | 2 |  |  |  | ROZPOCET | 0 | 0 | 0 | 0 | 0 | 1 | 0 | 4 | -1438479831
| Online PSC |  | https://podminky.urs.cz/item/CS_URS_2024_02/998225111 | [14 empty] | Online PSC | 2

## SO-107 - Polní cesta VPC 7N
{dfbdc339-8c02-4c64-a17e-bff330ef4e26}
2
| KRYCÍ LIST SOUPISU PRACÍ | [7 empty] | v --- níže se nacházejí doplnkové a pomocné údaje k sestavám --- v | [8 empty] | False
Stavba:
Polní cesty a ÚSES stavby D6 Lubenec - obchvat
Objekt:
SO-107 - Polní cesta VPC 7N
| KSO: |  |  |  |  | CC-CZ:
| Místo: |  |  |  |  | Datum: | 16. 10. 2024
| Zadavatel: |  |  |  |  | IČ:
DIČ:
| Uchazeč: |  |  |  |  | IČ: | Vyplň údaj
|  | Vyplň údaj |  |  |  | DIČ: | Vyplň údaj
| Projektant: |  |  |  |  | IČ:
DIČ:
| Zpracovatel: |  |  |  |  | IČ:
DIČ:
Poznámka:
| Cena bez DPH | [5 empty] | 0
|  |  | Základ daně |  |  | Sazba daně | Výše daně
| DPH | základní | 0 |  |  | 21% | 0
|  | snížená | 0 |  |  | 12% | 0
|  | zákl. přenesená | 0 |  |  | 21% | 0
|  | sníž. přenesená | 0 |  |  | 12% | 0
|  | nulová | 0 |  |  | 0% | 0
| Cena s DPH |  |  | v | CZK |  | 0
REKAPITULACE ČLENĚNÍ SOUPISU PRACÍ
Stavba:
Polní cesty a ÚSES stavby D6 Lubenec - obchvat
Objekt:
SO-107 - Polní cesta VPC 7N
Místo: | [5 empty] | Datum: | 16. 10. 2024
Zadavatel: | [5 empty] | Projektant:
Uchazeč: |  |  | Vyplň údaj |  |  | Zpracovatel:
Kód dílu - Popis | [6 empty] | Cena celkem [CZK]
Náklady stavby celkem | [6 empty] | 0 | [11 empty] | -1
| HSV - Práce a dodávky HSV | [5 empty] | 0
| 1 - Zemní práce | [5 empty] | 0
| 2 - Zakládání | [5 empty] | 0
| 5 - Komunikace pozemní | [5 empty] | 0
| 9 - Ostatní konstrukce a práce, bourání | [5 empty] | 0
| 998 - Přesun hmot | [5 empty] | 0
SOUPIS PRACÍ
Stavba:
Polní cesty a ÚSES stavby D6 Lubenec - obchvat
Objekt:
SO-107 - Polní cesta VPC 7N
Místo: | [5 empty] | Datum: | 16. 10. 2024
Zadavatel: | [5 empty] | Projektant:
Uchazeč: |  |  | Vyplň údaj |  |  | Zpracovatel:
PČ | Typ | Kód | Popis | MJ | Množství | J.cena [CZK] | Cena celkem [CZK] | Cenová soustava |  | DPH | J. Nh [h] | Nh celkem [h] | J. hmotnost [t] | Hmotnost celkem [t] | J. suť [t] | Suť Celkem [t]
Náklady soupisu celkem | [6 empty] | 0 |  |  |  |  | 0 |  | 241.9591 |  | 0 |  | D | -1 | [10 empty] | 0
| D | HSV | Práce a dodávky HSV |  |  |  | 0 |  |  |  |  | 0 |  | 241.9591 |  | 0 | 1 | D | 0 |  |  |  | ROZPOCET | [6 empty] | 0
| D | 1 | Zemní práce |  |  |  | 0 |  |  |  |  | 0 |  | 27.2362 |  | 0 | 1 | D | 1 |  |  |  | ROZPOCET | [6 empty] | 0
1 | K | 121151125 | Sejmutí ornice strojně při souvislé ploše přes 500 m2, tl. vrstvy přes 250 do 300 mm | m2 | 2020.8 |  | 0 | CS ÚRS 2024 02 |  | základní |  | 0 | 0 | 0 | 0 | 0 | 4 | K | 2 |  |  |  | ROZPOCET | 0 | 0 | 0 | 0 | 0 | 1 | 0 | 4 | 2078647588
| Online PSC |  | https://podminky.urs.cz/item/CS_URS_2024_02/121151125 | [14 empty] | Online PSC | 2
| VV |  | 2014,8 |  | 2014.8 | [12 empty] | VV | 2 | 2 | True | 0 | ROZPOCET
| VV |  | 1,5*4 |  | 6 | [12 empty] | VV | 2 | 2 | True | 0 | ROZPOCET
| VV |  | Součet |  | 2020.8 | [12 empty] | VV | 2 | 4 | True | 1 | ROZPOCET
2 | K | 122252204 | Odkopávky a prokopávky nezapažené pro silnice a dálnice strojně v hornině třídy těžitelnosti I přes 100 do 500 m3 | m3 | 60.4 |  | 0 | CS ÚRS 2024 02 |  | základní |  | 0 | 0 | 0 | 0 | 0 | 4 | K | 2 |  |  |  | ROZPOCET | 0 | 0 | 0 | 0 | 0 | 1 | 0 | 4 | 1414167321
| Online PSC |  | https://podminky.urs.cz/item/CS_URS_2024_02/122252204 | [14 empty] | Online PSC | 2
| VV |  | "pod polní cestou"60,4 |  | 60.4 | [12 empty] | VV | 2 | 2 | True | 0 | ROZPOCET
| VV |  | Součet |  | 60.4 | [12 empty] | VV | 2 | 4 | True | 1 | ROZPOCET
3 | K | 131251100 | Hloubení nezapažených jam a zářezů strojně s urovnáním dna do předepsaného profilu a spádu v hornině třídy těžitelnosti I skupiny 3 do 20 m3 | m3 | 15 |  | 0 | CS ÚRS 2024 02 |  | základní |  | 0 | 0 | 0 | 0 | 0 | 4 | K | 2 |  |  |  | ROZPOCET | 0 | 0 | 0 | 0 | 0 | 1 | 0 | 4 | 991628958
| Online PSC |  | https://podminky.urs.cz/item/CS_URS_2024_02/131251100 | [14 empty] | Online PSC | 2
| VV |  | 1,5*4*2,5 |  | 15 | [12 empty] | VV | 2 | 2 | True | 0 | ROZPOCET
| VV |  | Součet |  | 15 | [12 empty] | VV | 2 | 4 | True | 1 | ROZPOCET
4 | K | 162751117 | Vodorovné přemístění výkopku nebo sypaniny po suchu na obvyklém dopravním prostředku, bez naložení výkopku, avšak se složením bez rozhrnutí z horniny třídy těžitelnosti I skupiny 1 až 3 na vzdálenost přes 9 000 do 10 000 m | m3 | 586.8 |  | 0 | CS ÚRS 2024 02 |  | základní |  | 0 | 0 | 0 | 0 | 0 | 4 | K | 2 |  |  |  | ROZPOCET | 0 | 0 | 0 | 0 | 0 | 1 | 0 | 4 | 1794348845
| Online PSC |  | https://podminky.urs.cz/item/CS_URS_2024_02/162751117 | [14 empty] | Online PSC | 2
| VV |  | "odvoz přebytečné ornice"604,44-17,64 |  | 586.8 | [12 empty] | VV | 2 | 2 | True | 0 | ROZPOCET
| VV |  | Součet |  | 586.8 | [12 empty] | VV | 2 | 4 | True | 1 | ROZPOCET
5 | K | 162751119 | Vodorovné přemístění výkopku nebo sypaniny po suchu na obvyklém dopravním prostředku, bez naložení výkopku, avšak se složením bez rozhrnutí z horniny třídy těžitelnosti I skupiny 1 až 3 na vzdálenost Příplatek k ceně za každých dalších i započatých 1 000 m | m3 | 2347.2 |  | 0 | CS ÚRS 2024 02 |  | základní |  | 0 | 0 | 0 | 0 | 0 | 4 | K | 2 |  |  |  | ROZPOCET | 0 | 0 | 0 | 0 | 0 | 1 | 0 | 4 | 714738576
| Online PSC |  | https://podminky.urs.cz/item/CS_URS_2024_02/162751119 | [14 empty] | Online PSC | 2
| VV |  | "odvoz přebytečné zeminy na skládku Vrbička"586,8*4 |  | 2347.2 | [12 empty] | VV | 2 | 2 | True | 0 | ROZPOCET
| VV |  | Součet |  | 2347.2 | [12 empty] | VV | 2 | 4 | True | 1 | ROZPOCET
6 | K | 171152101 | Uložení sypaniny do zhutněných násypů pro silnice, dálnice a letiště s rozprostřením sypaniny ve vrstvách, s hrubým urovnáním a uzavřením povrchu násypu z hornin soudržných | m3 | 80.3 |  | 0 | CS ÚRS 2024 02 |  | základní |  | 0 | 0 | 0 | 0 | 0 | 4 | K | 2 |  |  |  | ROZPOCET | 0 | 0 | 0 | 0 | 0 | 1 | 0 | 4 | 1558479521
| Online PSC |  | https://podminky.urs.cz/item/CS_URS_2024_02/171152101 | [14 empty] | Online PSC | 2
| VV |  | 80,3 |  | 80.3 | [12 empty] | VV | 2 | 2 | True | 0 | ROZPOCET
| VV |  | Součet |  | 80.3 | [12 empty] | VV | 2 | 4 | True | 1 | ROZPOCET
7 | K | 171201231 | Poplatek za uložení stavebního odpadu na recyklační skládce (skládkovné) zeminy a kamení zatříděného do Katalogu odpadů pod kódem 17 05 04 | t | 1056.24 |  | 0 | CS ÚRS 2024 02 |  | základní |  | 0 | 0 | 0 | 0 | 0 | 4 | K | 2 |  |  |  | ROZPOCET | 0 | 0 | 0 | 0 | 0 | 1 | 0 | 4 | -1330600026
| Online PSC |  | https://podminky.urs.cz/item/CS_URS_2024_02/171201231 | [14 empty] | Online PSC | 2
| VV |  | "skládka Vrbička"586,8*1,8 |  | 1056.24 | [12 empty] | VV | 2 | 2 | True | 0 | ROZPOCET
| VV |  | Součet |  | 1056.24 | [12 empty] | VV | 2 | 4 | True | 1 | ROZPOCET
8 | K | 171251201 | Uložení sypaniny na skládky nebo meziskládky bez hutnění s upravením uložené sypaniny do předepsaného tvaru | m3 | 586.8 |  | 0 | CS ÚRS 2024 02 |  | základní |  | 0 | 0 | 0 | 0 | 0 | 4 | K | 2 |  |  |  | ROZPOCET | 0 | 0 | 0 | 0 | 0 | 1 | 0 | 4 | 336090356
| Online PSC |  | https://podminky.urs.cz/item/CS_URS_2024_02/171251201 | [14 empty] | Online PSC | 2
| VV |  | "zemina na skládku Vrbička"586,8 |  | 586.8 | [12 empty] | VV | 2 | 2 | True | 0 | ROZPOCET
| VV |  | Součet |  | 586.8 | [12 empty] | VV | 2 | 4 | True | 1 | ROZPOCET
9 | K | 174251101 | Zásyp sypaninou z jakékoliv horniny strojně s uložením výkopku ve vrstvách bez zhutnění jam, šachet, rýh nebo kolem objektů v těchto vykopávkách | m3 | 15 |  | 0 | CS ÚRS 2024 02 |  | základní |  | 0 | 0 | 0 | 0 | 0 | 4 | K | 2 |  |  |  | ROZPOCET | 0 | 0 | 0 | 0 | 0 | 1 | 0 | 4 | 1431319585
| Online PSC |  | https://podminky.urs.cz/item/CS_URS_2024_02/174251101 | [14 empty] | Online PSC | 2
| VV |  | "zásyp zasakovací jímky"1,5*4*2,5 |  | 15 | [12 empty] | VV | 2 | 2 | True | 0 | ROZPOCET
| VV |  | Součet |  | 15 | [12 empty] | VV | 2 | 4 | True | 1 | ROZPOCET
10 | M | 58343959 | kamenivo drcené hrubé frakce 32/63 | t | 27 |  | 0 | CS ÚRS 2024 02 |  | základní |  | 0 | 1 | 27 | 0 | 0 | 8 | M | 2 |  |  |  | ROZPOCET | 0 | 0 | 0 | 0 | 0 | 1 | 0 | 4 | -1434730489
| VV |  | 15*1,8 |  | 27 | [12 empty] | VV | 2 | 2 | True | 0 | ROZPOCET
| VV |  | Součet |  | 27 | [12 empty] | VV | 2 | 4 | True | 1 | ROZPOCET
11 | K | 181152301 | Úprava pláně na stavbách silnic a dálnic strojně v zářezech mimo skalních bez zhutnění | m2 | 3.5 |  | 0 | CS ÚRS 2024 02 |  | základní |  | 0 | 0 | 0 | 0 | 0 | 4 | K | 2 |  |  |  | ROZPOCET | 0 | 0 | 0 | 0 | 0 | 1 | 0 | 4 | -786590184
| Online PSC |  | https://podminky.urs.cz/item/CS_URS_2024_02/181152301 | [14 empty] | Online PSC | 2
| VV |  | 1*3,5 |  | 3.5 | [12 empty] | VV | 2 | 2 | True | 1 | ROZPOCET
12 | K | 181152302 | Úprava pláně na stavbách silnic a dálnic strojně v zářezech mimo skalních se zhutněním | m2 | 2014.8 |  | 0 | CS ÚRS 2024 02 |  | základní |  | 0 | 0 | 0 | 0 | 0 | 4 | K | 2 |  |  |  | ROZPOCET | 0 | 0 | 0 | 0 | 0 | 1 | 0 | 4 | -635866095
| Online PSC |  | https://podminky.urs.cz/item/CS_URS_2024_02/181152302 | [14 empty] | Online PSC | 2
| VV |  | 2014,8 |  | 2014.8 | [12 empty] | VV | 2 | 2 | True | 0 | ROZPOCET
| VV |  | Součet |  | 2014.8 | [12 empty] | VV | 2 | 4 | True | 1 | ROZPOCET
13 | K | 181351003 | Rozprostření a urovnání ornice v rovině nebo ve svahu sklonu do 1:5 strojně při souvislé ploše do 100 m2, tl. vrstvy do 200 mm | m2 | 6 |  | 0 | CS ÚRS 2024 02 |  | základní |  | 0 | 0 | 0 | 0 | 0 | 4 | K | 2 |  |  |  | ROZPOCET | 0 | 0 | 0 | 0 | 0 | 1 | 0 | 4 | -527076892
| Online PSC |  | https://podminky.urs.cz/item/CS_URS_2024_02/181351003 | [14 empty] | Online PSC | 2
| VV |  | 1,5*4 |  | 6 | [12 empty] | VV | 2 | 2 | True | 1 | ROZPOCET
14 | K | 182151111 | Svahování trvalých svahů do projektovaných profilů strojně s potřebným přemístěním výkopku při svahování v zářezech v hornině třídy těžitelnosti I, skupiny 1 až 3 | m2 | 176.4 |  | 0 | CS ÚRS 2024 02 |  | základní |  | 0 | 0 | 0 | 0 | 0 | 4 | K | 2 |  |  |  | ROZPOCET | 0 | 0 | 0 | 0 | 0 | 1 | 0 | 4 | 2114669972
| Online PSC |  | https://podminky.urs.cz/item/CS_URS_2024_02/182151111 | [14 empty] | Online PSC | 2
| VV |  | "svahování 1:1,5"(147)*1,2 |  | 176.4 | [12 empty] | VV | 2 | 2 | True | 0 | ROZPOCET
| VV |  | Součet |  | 176.4 | [12 empty] | VV | 2 | 4 | True | 1 | ROZPOCET
15 | K | 182351023 | Rozprostření a urovnání ornice ve svahu sklonu přes 1:5 strojně při souvislé ploše do 100 m2, tl. vrstvy do 200 mm | m2 | 176.4 |  | 0 | CS ÚRS 2024 02 |  | základní |  | 0 | 0 | 0 | 0 | 0 | 4 | K | 2 |  |  |  | ROZPOCET | 0 | 0 | 0 | 0 | 0 | 1 | 0 | 4 | 1305154682
| Online PSC |  | https://podminky.urs.cz/item/CS_URS_2024_02/182351023 | [14 empty] | Online PSC | 2
| VV |  | 176,4 |  | 176.4 | [12 empty] | VV | 2 | 2 | True | 0 | ROZPOCET
| VV |  | Součet |  | 176.4 | [12 empty] | VV | 2 | 4 | True | 1 | ROZPOCET
16 | K | 183405211 | Výsev trávníku hydroosevem na ornici | m2 | 182.4 |  | 0 | CS ÚRS 2024 02 |  | základní |  | 0 | 0.00127 | 0.23165 | 0 | 0 | 4 | K | 2 |  |  |  | ROZPOCET | 0 | 0 | 0 | 0 | 0 | 1 | 0 | 4 | -1762277477
| Online PSC |  | https://podminky.urs.cz/item/CS_URS_2024_02/183405211 | [14 empty] | Online PSC | 2
| VV |  | 176,4 |  | 176.4 | [12 empty] | VV | 2 | 2 | True | 0 | ROZPOCET
| VV |  | 1,5*4 |  | 6 | [12 empty] | VV | 2 | 2 | True | 0 | ROZPOCET
| VV |  | Součet |  | 182.4 | [12 empty] | VV | 2 | 4 | True | 1 | ROZPOCET
17 | M | 00572474 | osivo směs travní krajinná-svahová | kg | 4.41 |  | 0 | CS ÚRS 2024 02 |  | základní |  | 0 | 0.001 | 0.00441 | 0 | 0 | 8 | M | 2 |  |  |  | ROZPOCET | 0 | 0 | 0 | 0 | 0 | 1 | 0 | 4 | -656008840
| VV |  | 176,4*0,025 |  | 4.41 | [12 empty] | VV | 2 | 2 | True | 0 | ROZPOCET
| VV |  | Součet |  | 4.41 | [12 empty] | VV | 2 | 4 | True | 1 | ROZPOCET
18 | M | 00572472 | osivo směs travní krajinná-rovinná | kg | 0.15 |  | 0 | CS ÚRS 2024 02 |  | základní |  | 0 | 0.001 | 0.00015 | 0 | 0 | 8 | M | 2 |  |  |  | ROZPOCET | 0 | 0 | 0 | 0 | 0 | 1 | 0 | 4 | 1805373472
| VV |  | 1,5*4*0,025 |  | 0.15 | [12 empty] | VV | 2 | 2 | True | 0 | ROZPOCET
| VV |  | Součet |  | 0.15 | [12 empty] | VV | 2 | 4 | True | 1 | ROZPOCET
19 | K | R-01 | Nákup vhodné zeminy do násypu cesty vč. dopravy | m3 | 4.9 |  | 0 |  |  | základní |  | 0 | 0 | 0 | 0 | 0 | 4 | K | 2 |  |  |  | ROZPOCET | 0 | 0 | 0 | 0 | 0 | 1 | 0 | 4 | 1874892134
| VV |  | 4,9 |  | 4.9 | [12 empty] | VV | 2 | 2 | True | 0 | ROZPOCET
| VV |  | Součet |  | 4.9 | [12 empty] | VV | 2 | 4 | True | 1 | ROZPOCET
| D | 2 | Zakládání |  |  |  | 0 |  |  |  |  | 0 |  | 101.9647 |  | 0 | 1 | D | 1 |  |  |  | ROZPOCET | [6 empty] | 0
20 | K | 211971121 | Zřízení opláštění výplně z geotextilie odvodňovacích žeber nebo trativodů v rýze nebo zářezu se stěnami svislými nebo šikmými o sklonu přes 1:2 při rozvinuté šířce opláštění do 2,5 m | m2 | 467.04 |  | 0 | CS ÚRS 2024 02 |  | základní |  | 0 | 0.00031 | 0.14478 | 0 | 0 | 4 | K | 2 |  |  |  | ROZPOCET | 0 | 0 | 0 | 0 | 0 | 1 | 0 | 4 | -1296048108
| Online PSC |  | https://podminky.urs.cz/item/CS_URS_2024_02/211971121 | [14 empty] | Online PSC | 2
| VV |  | "do trativodu" 1,2*370 |  | 444 | [12 empty] | VV | 2 | 2 | True | 0 | ROZPOCET
| VV |  | "jímka"(2,4*3,9*2)+(2,4*0,9*2) |  | 23.04 | [12 empty] | VV | 2 | 2 | True | 0 | ROZPOCET
| VV |  | Součet |  | 467.04 | [12 empty] | VV | 2 | 4 | True | 1 | ROZPOCET
21 | M | 69311080 | geotextilie netkaná separační, ochranná, filtrační, drenážní PES 200g/m2 | m2 | 553.209 |  | 0 | CS ÚRS 2024 02 |  | základní |  | 0 | 0.0002 | 0.11064 | 0 | 0 | 8 | M | 2 |  |  |  | ROZPOCET | 0 | 0 | 0 | 0 | 0 | 1 | 0 | 4 | -684219319
| VV |  | 467,04*1,1845 'Přepočtené koeficientem množství |  | 553.209 | [12 empty] | VV | 2 | 2 | False | 1 | ROZPOCET
22 | K | 212752102 | Trativody z drenážních trubek pro liniové stavby a komunikace se zřízením štěrkového lože pod trubky a s jejich obsypem v otevřeném výkopu trubka korugovaná sendvičová PE-HD SN 4 celoperforovaná 360° DN 150 | m | 371.5 |  | 0 | CS ÚRS 2024 02 |  | základní |  | 0 | 0.27378 | 101.7093 | 0 | 0 | 4 | K | 2 |  |  |  | ROZPOCET | 0 | 0 | 0 | 0 | 0 | 1 | 0 | 4 | -404076760
| Online PSC |  | https://podminky.urs.cz/item/CS_URS_2024_02/212752102 | [14 empty] | Online PSC | 2
| VV |  | "podél cesty včetně uložení geotextilie"370 |  | 370 | [12 empty] | VV | 2 | 2 | True | 0 | ROZPOCET
| VV |  | "do vsakovací jímky"1,5 |  | 1.5 | [12 empty] | VV | 2 | 2 | True | 0 | ROZPOCET
| VV |  | Součet |  | 371.5 | [12 empty] | VV | 2 | 4 | True | 1 | ROZPOCET
| D | 5 | Komunikace pozemní |  |  |  | 0 |  |  |  |  | 0 |  | 112.7497 |  | 0 | 1 | D | 1 |  |  |  | ROZPOCET | [6 empty] | 0
23 | K | 561061121 | Zřízení podkladu ze zeminy upravené hydraulickými pojivy vápnem, cementem nebo směsnými pojivy (materiál ve specifikaci) s rozprostřením, promísením, vlhčením, zhutněním a ošetřením vodou plochy přes 1 000 do 5 000 m2, tloušťka po zhutnění přes 350 do 400 mm | m2 | 2014.8 |  | 0 | CS ÚRS 2024 02 |  | základní |  | 0 | 0 | 0 | 0 | 0 | 4 | K | 2 |  |  |  | ROZPOCET | 0 | 0 | 0 | 0 | 0 | 1 | 0 | 4 | -1846266355
| Online PSC |  | https://podminky.urs.cz/item/CS_URS_2024_02/561061121 | [14 empty] | Online PSC | 2
| VV |  | 1380*1,46 |  | 2014.8 | [12 empty] | VV | 2 | 2 | True | 0 | ROZPOCET
| VV |  | Součet |  | 2014.8 | [12 empty] | VV | 2 | 4 | True | 1 | ROZPOCET
24 | M | 58530170 | vápno nehašené CL 90-Q pro úpravu zemin standardní | t | 39.744 |  | 0 | CS ÚRS 2024 02 |  | základní |  | 0 | 1 | 39.744 | 0 | 0 | 8 | M | 2 |  |  |  | ROZPOCET | 0 | 0 | 0 | 0 | 0 | 1 | 0 | 4 | -120138375
| VV |  | (1380*0,4*1,8*0,04) |  | 39.744 | [12 empty] | VV | 2 | 2 | True | 0 | ROZPOCET
| VV |  | Součet |  | 39.744 | [12 empty] | VV | 2 | 4 | True | 1 | ROZPOCET
25 | K | 564851111 | Podklad ze štěrkodrti ŠD s rozprostřením a zhutněním plochy přes 100 m2, po zhutnění tl. 150 mm | m2 | 3836.4 |  | 0 | CS ÚRS 2024 02 |  | základní |  | 0 | 0 | 0 | 0 | 0 | 4 | K | 2 |  |  |  | ROZPOCET | 0 | 0 | 0 | 0 | 0 | 1 | 0 | 4 | -1154199859
| Online PSC |  | https://podminky.urs.cz/item/CS_URS_2024_02/564851111 | [14 empty] | Online PSC | 2
| VV |  | "frakce 0-63 mm"(1380*1,46) |  | 2014.8 | [12 empty] | VV | 2 | 2 | True | 0 | ROZPOCET
| VV |  | "frakce 0-32 mm "(1380*1,32) |  | 1821.6 | [12 empty] | VV | 2 | 2 | True | 0 | ROZPOCET
| VV |  | Součet |  | 3836.4 | [12 empty] | VV | 2 | 4 | True | 1 | ROZPOCET
26 | K | 569851111 | Zpevnění krajnic nebo komunikací pro pěší s rozprostřením a zhutněním, po zhutnění štěrkodrtí tl. 150 mm | m2 | 211.35 |  | 0 | CS ÚRS 2024 02 |  | základní |  | 0 | 0.345 | 72.9157 | 0 | 0 | 4 | K | 2 |  |  |  | ROZPOCET | 0 | 0 | 0 | 0 | 0 | 1 | 0 | 4 | 1935328605
| Online PSC |  | https://podminky.urs.cz/item/CS_URS_2024_02/569851111 | [14 empty] | Online PSC | 2
| VV |  | ((422,7)*2*0,25) |  | 211.35 | [12 empty] | VV | 2 | 2 | True | 0 | ROZPOCET
| VV |  | Součet |  | 211.35 | [12 empty] | VV | 2 | 4 | True | 1 | ROZPOCET
27 | K | 571901111 | Posyp podkladu nebo krytu s rozprostřením a zhutněním kamenivem drceným nebo těženým, v množství do 5 kg/m2 | m2 | 1380 |  | 0 | CS ÚRS 2024 02 |  | základní |  | 0 | 0 | 0 | 0 | 0 | 4 | K | 2 |  |  |  | ROZPOCET | 0 | 0 | 0 | 0 | 0 | 1 | 0 | 4 | 1678409092
| Online PSC |  | https://podminky.urs.cz/item/CS_URS_2024_02/571901111 | [14 empty] | Online PSC | 2
| VV |  | "posyp obrusné vrstvy, kamenivo frakce 8/16, 1,5kg/m2"1380 |  | 1380 | [12 empty] | VV | 2 | 2 | True | 0 | ROZPOCET
| VV |  | Součet |  | 1380 | [12 empty] | VV | 2 | 4 | True | 1 | ROZPOCET
28 | K | 573451112 | Dvojitý nátěr DN s posypem kamenivem a se zaválcováním z asfaltu silničního, v množství 1,7 kg/m2 | m2 | 1380 |  | 0 | CS ÚRS 2024 02 |  | základní |  | 0 | 0 | 0 | 0 | 0 | 4 | K | 2 |  |  |  | ROZPOCET | 0 | 0 | 0 | 0 | 0 | 1 | 0 | 4 | -1940057186
| Online PSC |  | https://podminky.urs.cz/item/CS_URS_2024_02/573451112 | [14 empty] | Online PSC | 2
| VV |  | 1380 |  | 1380 | [12 empty] | VV | 2 | 2 | True | 0 | ROZPOCET
| VV |  | Součet |  | 1380 | [12 empty] | VV | 2 | 4 | True | 1 | ROZPOCET
29 | K | 574381112 | Penetrační makadam PM s rozprostřením kameniva na sucho, s prolitím živicí, s posypem drtí a se zhutněním hrubý (PMH) z kameniva hrubého drceného, po zhutnění tl. 100 mm | m2 | 1380 |  | 0 | CS ÚRS 2024 02 |  | základní |  | 0 | 0 | 0 | 0 | 0 | 4 | K | 2 |  |  |  | ROZPOCET | 0 | 0 | 0 | 0 | 0 | 1 | 0 | 4 | 474909237
| Online PSC |  | https://podminky.urs.cz/item/CS_URS_2024_02/574381112 | [14 empty] | Online PSC | 2
| VV |  | 1380 |  | 1380 | [12 empty] | VV | 2 | 2 | True | 0 | ROZPOCET
| VV |  | Součet |  | 1380 | [12 empty] | VV | 2 | 4 | True | 1 | ROZPOCET
30 | K | 599141111 | Vyplnění spár mezi silničními dílci jakékoliv tloušťky živičnou zálivkou | m | 25 |  | 0 | CS ÚRS 2024 02 |  | základní |  | 0 | 0.0036 | 0.09 | 0 | 0 | 4 | K | 2 |  |  |  | ROZPOCET | 0 | 0 | 0 | 0 | 0 | 1 | 0 | 4 | -1629719735
| Online PSC |  | https://podminky.urs.cz/item/CS_URS_2024_02/599141111 | [14 empty] | Online PSC | 2
| VV |  | "napojení na silnici" 15+10 |  | 25 | [12 empty] | VV | 2 | 2 | True | 0 | ROZPOCET
| VV |  | Součet |  | 25 | [12 empty] | VV | 2 | 4 | True | 1 | ROZPOCET
| D | 9 | Ostatní konstrukce a práce, bourání |  |  |  | 0 |  |  |  |  | 0 |  | 0.0084 |  | 0 | 1 | D | 1 |  |  |  | ROZPOCET | [6 empty] | 0
31 | K | 912211111 | Montáž směrového sloupku plastového s odrazkou prostým uložením bez betonového základu silničního | kus | 4 |  | 0 | CS ÚRS 2024 02 |  | základní |  | 0 | 0 | 0 | 0 | 0 | 4 | K | 2 |  |  |  | ROZPOCET | 0 | 0 | 0 | 0 | 0 | 1 | 0 | 4 | 698699619
| Online PSC |  | https://podminky.urs.cz/item/CS_URS_2024_02/912211111 | [14 empty] | Online PSC | 2
| VV |  | 4 |  | 4 | [12 empty] | VV | 2 | 2 | True | 1 | ROZPOCET
32 | M | 40445158 | sloupek směrový silniční plastový 1,2m | kus | 4 |  | 0 | CS ÚRS 2024 02 |  | základní |  | 0 | 0.0021 | 0.0084 | 0 | 0 | 8 | M | 2 |  |  |  | ROZPOCET | 0 | 0 | 0 | 0 | 0 | 1 | 0 | 4 | -370061389
| VV |  | "Z11g"4 |  | 4 | [12 empty] | VV | 2 | 2 | True | 0 | ROZPOCET
| VV |  | Součet |  | 4 | [12 empty] | VV | 2 | 4 | True | 1 | ROZPOCET
33 | K | 919735111 | Řezání stávajícího živičného krytu nebo podkladu hloubky do 50 mm | m | 15 |  | 0 | CS ÚRS 2024 02 |  | základní |  | 0 | 0 | 0 | 0 | 0 | 4 | K | 2 |  |  |  | ROZPOCET | 0 | 0 | 0 | 0 | 0 | 1 | 0 | 4 | -1045186650
| Online PSC |  | https://podminky.urs.cz/item/CS_URS_2024_02/919735111 | [14 empty] | Online PSC | 2
| VV |  | "napojení na silnici" 15 |  | 15 | [12 empty] | VV | 2 | 2 | True | 0 | ROZPOCET
| VV |  | Součet |  | 15 | [12 empty] | VV | 2 | 4 | True | 1 | ROZPOCET
| D | 998 | Přesun hmot |  |  |  | 0 |  |  |  |  | 0 |  | 0 |  | 0 | 1 | D | 1 |  |  |  | ROZPOCET | [6 empty] | 0
34 | K | 998225111 | Přesun hmot pro komunikace s krytem z kameniva, monolitickým betonovým nebo živičným dopravní vzdálenost do 200 m jakékoliv délky objektu | t | 241.959 |  | 0 | CS ÚRS 2024 02 |  | základní |  | 0 | 0 | 0 | 0 | 0 | 4 | K | 2 |  |  |  | ROZPOCET | 0 | 0 | 0 | 0 | 0 | 1 | 0 | 4 | -1869113067
| Online PSC |  | https://podminky.urs.cz/item/CS_URS_2024_02/998225111 | [14 empty] | Online PSC | 2

## SO-108 - Polní cesta VPC ...
{6e42370c-b37b-41bd-aa95-822d5b339639}
2
| KRYCÍ LIST SOUPISU PRACÍ | [7 empty] | v --- níže se nacházejí doplnkové a pomocné údaje k sestavám --- v | [8 empty] | False
Stavba:
Polní cesty a ÚSES stavby D6 Lubenec - obchvat
Objekt:
SO-108 - Polní cesta VPC 9N-1
| KSO: |  |  |  |  | CC-CZ:
| Místo: |  |  |  |  | Datum: | 16. 10. 2024
| Zadavatel: |  |  |  |  | IČ:
DIČ:
| Uchazeč: |  |  |  |  | IČ: | Vyplň údaj
|  | Vyplň údaj |  |  |  | DIČ: | Vyplň údaj
| Projektant: |  |  |  |  | IČ:
DIČ:
| Zpracovatel: |  |  |  |  | IČ:
DIČ:
Poznámka:
| Cena bez DPH | [5 empty] | 0
|  |  | Základ daně |  |  | Sazba daně | Výše daně
| DPH | základní | 0 |  |  | 21% | 0
|  | snížená | 0 |  |  | 12% | 0
|  | zákl. přenesená | 0 |  |  | 21% | 0
|  | sníž. přenesená | 0 |  |  | 12% | 0
|  | nulová | 0 |  |  | 0% | 0
| Cena s DPH |  |  | v | CZK |  | 0
REKAPITULACE ČLENĚNÍ SOUPISU PRACÍ
Stavba:
Polní cesty a ÚSES stavby D6 Lubenec - obchvat
Objekt:
SO-108 - Polní cesta VPC 9N-1
Místo: | [5 empty] | Datum: | 16. 10. 2024
Zadavatel: | [5 empty] | Projektant:
Uchazeč: |  |  | Vyplň údaj |  |  | Zpracovatel:
Kód dílu - Popis | [6 empty] | Cena celkem [CZK]
Náklady stavby celkem | [6 empty] | 0 | [11 empty] | -1
| HSV - Práce a dodávky HSV | [5 empty] | 0
| 1 - Zemní práce | [5 empty] | 0
| 2 - Zakládání | [5 empty] | 0
| 5 - Komunikace pozemní | [5 empty] | 0
| 9 - Ostatní konstrukce a práce, bourání | [5 empty] | 0
| 998 - Přesun hmot | [5 empty] | 0
SOUPIS PRACÍ
Stavba:
Polní cesty a ÚSES stavby D6 Lubenec - obchvat
Objekt:
SO-108 - Polní cesta VPC 9N-1
Místo: | [5 empty] | Datum: | 16. 10. 2024
Zadavatel: | [5 empty] | Projektant:
Uchazeč: |  |  | Vyplň údaj |  |  | Zpracovatel:
PČ | Typ | Kód | Popis | MJ | Množství | J.cena [CZK] | Cena celkem [CZK] | Cenová soustava |  | DPH | J. Nh [h] | Nh celkem [h] | J. hmotnost [t] | Hmotnost celkem [t] | J. suť [t] | Suť Celkem [t]
Náklady soupisu celkem | [6 empty] | 0 |  |  |  |  | 0 |  | 629.2623 |  | 0 |  | D | -1 | [10 empty] | 0
| D | HSV | Práce a dodávky HSV |  |  |  | 0 |  |  |  |  | 0 |  | 629.2623 |  | 0 | 1 | D | 0 |  |  |  | ROZPOCET | [6 empty] | 0
| D | 1 | Zemní práce |  |  |  | 0 |  |  |  |  | 0 |  | 324.6525 |  | 0 | 1 | D | 1 |  |  |  | ROZPOCET | [6 empty] | 0
1 | K | 111211231 | Snesení větví stromů na hromady nebo naložení na dopravní prostředek listnatých v rovině nebo ve svahu do 1:3, průměru kmene do 30 cm | kus | 2 |  | 0 | CS ÚRS 2024 02 |  | základní |  | 0 | 0 | 0 | 0 | 0 | 4 | K | 2 |  |  |  | ROZPOCET | 0 | 0 | 0 | 0 | 0 | 1 | 0 | 4 | 302379726
| Online PSC |  | https://podminky.urs.cz/item/CS_URS_2024_02/111211231 | [14 empty] | Online PSC | 2
2 | K | 111211232 | Snesení větví stromů na hromady nebo naložení na dopravní prostředek listnatých v rovině nebo ve svahu do 1:3, průměru kmene přes 30 cm | kus | 1 |  | 0 | CS ÚRS 2024 02 |  | základní |  | 0 | 0 | 0 | 0 | 0 | 4 | K | 2 |  |  |  | ROZPOCET | 0 | 0 | 0 | 0 | 0 | 1 | 0 | 4 | -1937957550
| Online PSC |  | https://podminky.urs.cz/item/CS_URS_2024_02/111211232 | [14 empty] | Online PSC | 2
| VV |  | 1 |  | 1 | [12 empty] | VV | 2 | 2 | True | 1 | ROZPOCET
3 | K | 111251101 | Odstranění křovin a stromů s odstraněním kořenů strojně průměru kmene do 100 mm v rovině nebo ve svahu sklonu terénu do 1:5, při celkové ploše do 100 m2 | m2 | 360 |  | 0 | CS ÚRS 2024 02 |  | základní |  | 0 | 0 | 0 | 0 | 0 | 4 | K | 2 |  |  |  | ROZPOCET | 0 | 0 | 0 | 0 | 0 | 1 | 0 | 4 | 897397433
| Online PSC |  | https://podminky.urs.cz/item/CS_URS_2024_02/111251101 | [14 empty] | Online PSC | 2
| VV |  | 360 |  | 360 | [12 empty] | VV | 2 | 2 | True | 0 | ROZPOCET
| VV |  | Součet |  | 360 | [12 empty] | VV | 2 | 4 | True | 1 | ROZPOCET
4 | K | 112101101 | Odstranění stromů s odřezáním kmene a s odvětvením listnatých, průměru kmene přes 100 do 300 mm | kus | 2 |  | 0 | CS ÚRS 2024 02 |  | základní |  | 0 | 0 | 0 | 0 | 0 | 4 | K | 2 |  |  |  | ROZPOCET | 0 | 0 | 0 | 0 | 0 | 1 | 0 | 4 | 129347506
| Online PSC |  | https://podminky.urs.cz/item/CS_URS_2024_02/112101101 | [14 empty] | Online PSC | 2
5 | K | 112101104 | Odstranění stromů s odřezáním kmene a s odvětvením listnatých, průměru kmene přes 700 do 900 mm | kus | 1 |  | 0 | CS ÚRS 2024 02 |  | základní |  | 0 | 0 | 0 | 0 | 0 | 4 | K | 2 |  |  |  | ROZPOCET | 0 | 0 | 0 | 0 | 0 | 1 | 0 | 4 | -1337159638
| Online PSC |  | https://podminky.urs.cz/item/CS_URS_2024_02/112101104 | [14 empty] | Online PSC | 2
6 | K | 112111111 | Spálení větví stromů všech druhů stromů o průměru kmene přes 0,10 m na hromadách | kus | 1 |  | 0 | CS ÚRS 2024 02 |  | základní |  | 0 | 0 | 0 | 0 | 0 | 4 | K | 2 |  |  |  | ROZPOCET | 0 | 0 | 0 | 0 | 0 | 1 | 0 | 4 | -837917346
| Online PSC |  | https://podminky.urs.cz/item/CS_URS_2024_02/112111111 | [14 empty] | Online PSC | 2
7 | K | 112155121 | Štěpkování s naložením na dopravní prostředek a odvozem do 20 km stromků a větví v zapojeném porostu, průměru kmene přes 300 do 500 mm | kus | 2 |  | 0 | CS ÚRS 2024 02 |  | základní |  | 0 | 0 | 0 | 0 | 0 | 4 | K | 2 |  |  |  | ROZPOCET | 0 | 0 | 0 | 0 | 0 | 1 | 0 | 4 | -286101738
| Online PSC |  | https://podminky.urs.cz/item/CS_URS_2024_02/112155121 | [14 empty] | Online PSC | 2
| VV |  | 2 |  | 2 | [12 empty] | VV | 2 | 2 | True | 0 | ROZPOCET
| VV |  | Součet |  | 2 | [12 empty] | VV | 2 | 4 | True | 1 | ROZPOCET
8 | K | 112155315 | Štěpkování s naložením na dopravní prostředek a odvozem do 20 km keřového porostu hustého | m2 | 360 |  | 0 | CS ÚRS 2024 02 |  | základní |  | 0 | 0 | 0 | 0 | 0 | 4 | K | 2 |  |  |  | ROZPOCET | 0 | 0 | 0 | 0 | 0 | 1 | 0 | 4 | 1955140651
| Online PSC |  | https://podminky.urs.cz/item/CS_URS_2024_02/112155315 | [14 empty] | Online PSC | 2
| VV |  | 360 |  | 360 | [12 empty] | VV | 2 | 2 | True | 1 | ROZPOCET
9 | K | 112211111 | Spálení pařezů na hromadách průměru přes 0,10 do 0,30 m | kus | 2 |  | 0 | CS ÚRS 2024 02 |  | základní |  | 0 | 9e-05 | 0.00018 | 0 | 0 | 4 | K | 2 |  |  |  | ROZPOCET | 0 | 0 | 0 | 0 | 0 | 1 | 0 | 4 | -1780113160
| Online PSC |  | https://podminky.urs.cz/item/CS_URS_2024_02/112211111 | [14 empty] | Online PSC | 2
10 | K | 112211113 | Spálení pařezů na hromadách průměru přes 0,50 do 1,00 m | kus | 1 |  | 0 | CS ÚRS 2024 02 |  | základní |  | 0 | 0.00036 | 0.00036 | 0 | 0 | 4 | K | 2 |  |  |  | ROZPOCET | 0 | 0 | 0 | 0 | 0 | 1 | 0 | 4 | -1227199116
| Online PSC |  | https://podminky.urs.cz/item/CS_URS_2024_02/112211113 | [14 empty] | Online PSC | 2
11 | K | 112251101 | Odstranění pařezů strojně s jejich vykopáním nebo vytrháním průměru přes 100 do 300 mm | kus | 2 |  | 0 | CS ÚRS 2024 02 |  | základní |  | 0 | 0 | 0 | 0 | 0 | 4 | K | 2 |  |  |  | ROZPOCET | 0 | 0 | 0 | 0 | 0 | 1 | 0 | 4 | 878853088
| Online PSC |  | https://podminky.urs.cz/item/CS_URS_2024_02/112251101 | [14 empty] | Online PSC | 2
| VV |  | 2 |  | 2 | [12 empty] | VV | 2 | 2 | True | 1 | ROZPOCET
12 | K | 112251104 | Odstranění pařezů strojně s jejich vykopáním nebo vytrháním průměru přes 700 do 900 mm | kus | 1 |  | 0 | CS ÚRS 2024 02 |  | základní |  | 0 | 0 | 0 | 0 | 0 | 4 | K | 2 |  |  |  | ROZPOCET | 0 | 0 | 0 | 0 | 0 | 1 | 0 | 4 | 1054955509
| Online PSC |  | https://podminky.urs.cz/item/CS_URS_2024_02/112251104 | [14 empty] | Online PSC | 2
13 | K | 115101201 | Čerpání vody na dopravní výšku do 10 m s uvažovaným průměrným přítokem do 500 l/min | hod | 192 |  | 0 | CS ÚRS 2024 02 |  | základní |  | 0 | 3e-05 | 0.00576 | 0 | 0 | 4 | K | 2 |  |  |  | ROZPOCET | 0 | 0 | 0 | 0 | 0 | 1 | 0 | 4 | 1114362737
| Online PSC |  | https://podminky.urs.cz/item/CS_URS_2024_02/115101201 | [14 empty] | Online PSC | 2
| VV |  | 192 |  | 192 | [12 empty] | VV | 2 | 2 | True | 0 | ROZPOCET
| VV |  | Součet |  | 192 | [12 empty] | VV | 2 | 4 | True | 1 | ROZPOCET
14 | K | 115101301 | Pohotovost záložní čerpací soupravy pro dopravní výšku do 10 m s uvažovaným průměrným přítokem do 500 l/min | den | 8 |  | 0 | CS ÚRS 2024 02 |  | základní |  | 0 | 0 | 0 | 0 | 0 | 4 | K | 2 |  |  |  | ROZPOCET | 0 | 0 | 0 | 0 | 0 | 1 | 0 | 4 | -339555661
| Online PSC |  | https://podminky.urs.cz/item/CS_URS_2024_02/115101301 | [14 empty] | Online PSC | 2
| VV |  | 8 |  | 8 | [12 empty] | VV | 2 | 2 | True | 0 | ROZPOCET
| VV |  | Součet |  | 8 | [12 empty] | VV | 2 | 4 | True | 1 | ROZPOCET
15 | K | 121151126 | Sejmutí ornice strojně při souvislé ploše přes 500 m2, tl. vrstvy přes 300 do 400 mm | m2 | 2312.8 |  | 0 | CS ÚRS 2024 02 |  | základní |  | 0 | 0 | 0 | 0 | 0 | 4 | K | 2 |  |  |  | ROZPOCET | 0 | 0 | 0 | 0 | 0 | 1 | 0 | 4 | 639831282
| Online PSC |  | https://podminky.urs.cz/item/CS_URS_2024_02/121151126 | [14 empty] | Online PSC | 2
| VV |  | 1590+480+236,8 |  | 2306.8 | [12 empty] | VV | 2 | 2 | True | 0 | ROZPOCET
| VV |  | "jímka"3*2 |  | 6 | [12 empty] | VV | 2 | 2 | True | 0 | ROZPOCET
| VV |  | Součet |  | 2312.8 | [12 empty] | VV | 2 | 4 | True | 1 | ROZPOCET
16 | K | 131251100 | Hloubení nezapažených jam a zářezů strojně s urovnáním dna do předepsaného profilu a spádu v hornině třídy těžitelnosti I skupiny 3 do 20 m3 | m3 | 15.54 |  | 0 | CS ÚRS 2024 02 |  | základní |  | 0 | 0 | 0 | 0 | 0 | 4 | K | 2 |  |  |  | ROZPOCET | 0 | 0 | 0 | 0 | 0 | 1 | 0 | 4 | 1846375557
| Online PSC |  | https://podminky.urs.cz/item/CS_URS_2024_02/131251100 | [14 empty] | Online PSC | 2
| VV |  | 3*2*2,5 |  | 15 | [12 empty] | VV | 2 | 2 | True | 0 | ROZPOCET
| VV |  | "pro značky"0,135*4 |  | 0.54 | [12 empty] | VV | 2 | 2 | True | 0 | ROZPOCET
| VV |  | Součet |  | 15.54 | [12 empty] | VV | 2 | 4 | True | 1 | ROZPOCET
17 | K | 162751117 | Vodorovné přemístění výkopku nebo sypaniny po suchu na obvyklém dopravním prostředku, bez naložení výkopku, avšak se složením bez rozhrnutí z horniny třídy těžitelnosti I skupiny 1 až 3 na vzdálenost přes 9 000 do 10 000 m | m3 | 888.964 |  | 0 | CS ÚRS 2024 02 |  | základní |  | 0 | 0 | 0 | 0 | 0 | 4 | K | 2 |  |  |  | ROZPOCET | 0 | 0 | 0 | 0 | 0 | 1 | 0 | 4 | -2110149265
| Online PSC |  | https://podminky.urs.cz/item/CS_URS_2024_02/162751117 | [14 empty] | Online PSC | 2
| VV |  | "odvoz přebytečné zeminy na skládku"15 |  | 15 | [12 empty] | VV | 2 | 2 | True | 0 | ROZPOCET
| VV |  | "odvoz přebytečné ornice"922,72-49,296+0,54 |  | 873.964 | [12 empty] | VV | 2 | 2 | True | 0 | ROZPOCET
| VV |  | Součet |  | 888.964 | [12 empty] | VV | 2 | 4 | True | 1 | ROZPOCET
18 | K | 162751119 | Vodorovné přemístění výkopku nebo sypaniny po suchu na obvyklém dopravním prostředku, bez naložení výkopku, avšak se složením bez rozhrnutí z horniny třídy těžitelnosti I skupiny 1 až 3 na vzdálenost Příplatek k ceně za každých dalších i započatých 1 000 m | m3 | 2666.892 |  | 0 | CS ÚRS 2024 02 |  | základní |  | 0 | 0 | 0 | 0 | 0 | 4 | K | 2 |  |  |  | ROZPOCET | 0 | 0 | 0 | 0 | 0 | 1 | 0 | 4 | -1283818120
| Online PSC |  | https://podminky.urs.cz/item/CS_URS_2024_02/162751119 | [14 empty] | Online PSC | 2
| VV |  | "odvoz přebytečné zeminy na skládku Vrbička"(888,424+0,54)*3 |  | 2666.892 | [12 empty] | VV | 2 | 2 | True | 0 | ROZPOCET
| VV |  | Součet |  | 2666.892 | [12 empty] | VV | 2 | 4 | True | 1 | ROZPOCET
19 | K | 171152101 | Uložení sypaniny do zhutněných násypů pro silnice, dálnice a letiště s rozprostřením sypaniny ve vrstvách, s hrubým urovnáním a uzavřením povrchu násypu z hornin soudržných | m3 | 165 |  | 0 | CS ÚRS 2024 02 |  | základní |  | 0 | 0 | 0 | 0 | 0 | 4 | K | 2 |  |  |  | ROZPOCET | 0 | 0 | 0 | 0 | 0 | 1 | 0 | 4 | -456926218
| Online PSC |  | https://podminky.urs.cz/item/CS_URS_2024_02/171152101 | [14 empty] | Online PSC | 2
| VV |  | 90+75 |  | 165 | [12 empty] | VV | 2 | 2 | True | 0 | ROZPOCET
| VV |  | Součet |  | 165 | [12 empty] | VV | 2 | 4 | True | 1 | ROZPOCET
20 | K | R-01 | Nákup vhodné zeminy do násypu cesty vč. dopravy | m3 | 165 |  | 0 |  |  | základní |  | 0 | 0 | 0 | 0 | 0 | 4 | K | 2 |  |  |  | ROZPOCET | 0 | 0 | 0 | 0 | 0 | 1 | 0 | 4 | -414227909
| VV |  | 165 |  | 165 | [12 empty] | VV | 2 | 2 | True | 0 | ROZPOCET
| VV |  | Součet |  | 165 | [12 empty] | VV | 2 | 4 | True | 1 | ROZPOCET
21 | K | 171201231 | Poplatek za uložení stavebního odpadu na recyklační skládce (skládkovné) zeminy a kamení zatříděného do Katalogu odpadů pod kódem 17 05 04 | t | 1600.135 |  | 0 | CS ÚRS 2024 02 |  | základní |  | 0 | 0 | 0 | 0 | 0 | 4 | K | 2 |  |  |  | ROZPOCET | 0 | 0 | 0 | 0 | 0 | 1 | 0 | 4 | 404524548
| Online PSC |  | https://podminky.urs.cz/item/CS_URS_2024_02/171201231 | [14 empty] | Online PSC | 2
| VV |  | "skládka Vrbička"(888,424+0,54)*1,8 |  | 1600.135 | [12 empty] | VV | 2 | 2 | True | 0 | ROZPOCET
| VV |  | Součet |  | 1600.135 | [12 empty] | VV | 2 | 4 | True | 1 | ROZPOCET
22 | K | 171251201 | Uložení sypaniny na skládky nebo meziskládky bez hutnění s upravením uložené sypaniny do předepsaného tvaru | m3 | 888.964 |  | 0 | CS ÚRS 2024 02 |  | základní |  | 0 | 0 | 0 | 0 | 0 | 4 | K | 2 |  |  |  | ROZPOCET | 0 | 0 | 0 | 0 | 0 | 1 | 0 | 4 | -697583913
| Online PSC |  | https://podminky.urs.cz/item/CS_URS_2024_02/171251201 | [14 empty] | Online PSC | 2
| VV |  | "zemina na skládku Vrbička"888,424+0,54 |  | 888.964 | [12 empty] | VV | 2 | 2 | True | 0 | ROZPOCET
| VV |  | Součet |  | 888.964 | [12 empty] | VV | 2 | 4 | True | 1 | ROZPOCET
23 | K | 174251101 | Zásyp sypaninou z jakékoliv horniny strojně s uložením výkopku ve vrstvách bez zhutnění jam, šachet, rýh nebo kolem objektů v těchto vykopávkách | m3 | 15 |  | 0 | CS ÚRS 2024 02 |  | základní |  | 0 | 0 | 0 | 0 | 0 | 4 | K | 2 |  |  |  | ROZPOCET | 0 | 0 | 0 | 0 | 0 | 1 | 0 | 4 | 175259739
| Online PSC |  | https://podminky.urs.cz/item/CS_URS_2024_02/174251101 | [14 empty] | Online PSC | 2
| VV |  | "zásyp zasakovací jímky"2,5*2*3 |  | 15 | [12 empty] | VV | 2 | 2 | True | 0 | ROZPOCET
| VV |  | Součet |  | 15 | [12 empty] | VV | 2 | 4 | True | 1 | ROZPOCET
24 | M | 58343959 | kamenivo drcené hrubé frakce 32/63 | t | 324 |  | 0 | CS ÚRS 2024 02 |  | základní |  | 0 | 1 | 324 | 0 | 0 | 8 | M | 2 |  |  |  | ROZPOCET | 0 | 0 | 0 | 0 | 0 | 1 | 0 | 4 | 990425177
| VV |  | "doplnění násypu pro cestu"(75+90)*1,8 |  | 297 | [12 empty] | VV | 2 | 2 | True | 0 | ROZPOCET
| VV |  | "zasakovací jímka"(3*2*2,5)*1,8 |  | 27 | [12 empty] | VV | 2 | 2 | True | 0 | ROZPOCET
| VV |  | Součet |  | 324 | [12 empty] | VV | 2 | 4 | True | 1 | ROZPOCET
25 | K | 181152301 | Úprava pláně na stavbách silnic a dálnic strojně v zářezech mimo skalních bez zhutnění | m2 | 6 |  | 0 | CS ÚRS 2024 02 |  | základní |  | 0 | 0 | 0 | 0 | 0 | 4 | K | 2 |  |  |  | ROZPOCET | 0 | 0 | 0 | 0 | 0 | 1 | 0 | 4 | -802409124
| Online PSC |  | https://podminky.urs.cz/item/CS_URS_2024_02/181152301 | [14 empty] | Online PSC | 2
| VV |  | "vsakovací jímka"3*2 |  | 6 | [12 empty] | VV | 2 | 2 | True | 1 | ROZPOCET
26 | K | 181152302 | Úprava pláně na stavbách silnic a dálnic strojně v zářezech mimo skalních se zhutněním | m2 | 2409 |  | 0 | CS ÚRS 2024 02 |  | základní |  | 0 | 0 | 0 | 0 | 0 | 4 | K | 2 |  |  |  | ROZPOCET | 0 | 0 | 0 | 0 | 0 | 1 | 0 | 4 | -923504378
| Online PSC |  | https://podminky.urs.cz/item/CS_URS_2024_02/181152302 | [14 empty] | Online PSC | 2
| VV |  | 1650*1,46 |  | 2409 | [12 empty] | VV | 2 | 2 | True | 0 | ROZPOCET
| VV |  | Součet |  | 2409 | [12 empty] | VV | 2 | 4 | True | 1 | ROZPOCET
27 | K | 181351005 | Rozprostření a urovnání ornice v rovině nebo ve svahu sklonu do 1:5 strojně při souvislé ploše do 100 m2, tl. vrstvy přes 250 do 300 mm | m2 | 6 |  | 0 | CS ÚRS 2024 02 |  | základní |  | 0 | 0 | 0 | 0 | 0 | 4 | K | 2 |  |  |  | ROZPOCET | 0 | 0 | 0 | 0 | 0 | 1 | 0 | 4 | 1392701895
| Online PSC |  | https://podminky.urs.cz/item/CS_URS_2024_02/181351005 | [14 empty] | Online PSC | 2
| VV |  | "vsakovací jámka"3*2 |  | 6 | [12 empty] | VV | 2 | 2 | True | 1 | ROZPOCET
28 | K | 182151111 | Svahování trvalých svahů do projektovaných profilů strojně s potřebným přemístěním výkopku při svahování v zářezech v hornině třídy těžitelnosti I, skupiny 1 až 3 | m2 | 492.96 |  | 0 | CS ÚRS 2024 02 |  | základní |  | 0 | 0 | 0 | 0 | 0 | 4 | K | 2 |  |  |  | ROZPOCET | 0 | 0 | 0 | 0 | 0 | 1 | 0 | 4 | 1512658522
| Online PSC |  | https://podminky.urs.cz/item/CS_URS_2024_02/182151111 | [14 empty] | Online PSC | 2
| VV |  | "svahování 1:1,5"(130+44+236,8)*1,2 |  | 492.96 | [12 empty] | VV | 2 | 2 | True | 0 | ROZPOCET
| VV |  | Součet |  | 492.96 | [12 empty] | VV | 2 | 4 | True | 1 | ROZPOCET
29 | K | 182351133 | Rozprostření a urovnání ornice ve svahu sklonu přes 1:5 strojně při souvislé ploše přes 500 m2, tl. vrstvy do 200 mm | m2 | 492.96 |  | 0 | CS ÚRS 2024 02 |  | základní |  | 0 | 0 | 0 | 0 | 0 | 4 | K | 2 |  |  |  | ROZPOCET | 0 | 0 | 0 | 0 | 0 | 1 | 0 | 4 | 663424887
| Online PSC |  | https://podminky.urs.cz/item/CS_URS_2024_02/182351133 | [14 empty] | Online PSC | 2
| VV |  | 492,96 |  | 492.96 | [12 empty] | VV | 2 | 2 | True | 0 | ROZPOCET
| VV |  | Součet |  | 492.96 | [12 empty] | VV | 2 | 4 | True | 1 | ROZPOCET
30 | K | 183405211 | Výsev trávníku hydroosevem na ornici | m2 | 498.96 |  | 0 | CS ÚRS 2024 02 |  | základní |  | 0 | 0.00127 | 0.63368 | 0 | 0 | 4 | K | 2 |  |  |  | ROZPOCET | 0 | 0 | 0 | 0 | 0 | 1 | 0 | 4 | 2115097696
| Online PSC |  | https://podminky.urs.cz/item/CS_URS_2024_02/183405211 | [14 empty] | Online PSC | 2
| VV |  | 492,96 |  | 492.96 | [12 empty] | VV | 2 | 2 | True | 0 | ROZPOCET
| VV |  | 6 |  | 6 | [12 empty] | VV | 2 | 2 | True | 0 | ROZPOCET
| VV |  | Součet |  | 498.96 | [12 empty] | VV | 2 | 4 | True | 1 | ROZPOCET
31 | M | 00572474 | osivo směs travní krajinná-svahová | kg | 12.324 |  | 0 | CS ÚRS 2024 02 |  | základní |  | 0 | 0.001 | 0.012324 | 0 | 0 | 8 | M | 2 |  |  |  | ROZPOCET | 0 | 0 | 0 | 0 | 0 | 1 | 0 | 4 | 1458762983
| VV |  | 492,96*0,025 |  | 12.324 | [12 empty] | VV | 2 | 2 | True | 0 | ROZPOCET
| VV |  | Součet |  | 12.324 | [12 empty] | VV | 2 | 4 | True | 1 | ROZPOCET
32 | M | 00572472 | osivo směs travní krajinná-rovinná | kg | 0.15 |  | 0 | CS ÚRS 2024 02 |  | základní |  | 0 | 0.001 | 0.00015 | 0 | 0 | 8 | M | 2 |  |  |  | ROZPOCET | 0 | 0 | 0 | 0 | 0 | 1 | 0 | 4 | 667909382
| VV |  | 6*0,025 |  | 0.15 | [12 empty] | VV | 2 | 2 | True | 1 | ROZPOCET
| D | 2 | Zakládání |  |  |  | 0 |  |  |  |  | 0 |  | 151.1822 |  | 0 | 1 | D | 1 |  |  |  | ROZPOCET | [6 empty] | 0
33 | K | 211971121 | Zřízení opláštění výplně z geotextilie odvodňovacích žeber nebo trativodů v rýze nebo zářezu se stěnami svislými nebo šikmými o sklonu přes 1:2 při rozvinuté šířce opláštění do 2,5 m | m2 | 629.19 |  | 0 | CS ÚRS 2024 02 |  | základní |  | 0 | 0.00031 | 0.19505 | 0 | 0 | 4 | K | 2 |  |  |  | ROZPOCET | 0 | 0 | 0 | 0 | 0 | 1 | 0 | 4 | -1088309362
| Online PSC |  | https://podminky.urs.cz/item/CS_URS_2024_02/211971121 | [14 empty] | Online PSC | 2
| VV |  | "do trativodu" 1,2*501,2 |  | 601.44 | [12 empty] | VV | 2 | 2 | True | 0 | ROZPOCET
| VV |  | "jímka"(1,5*2,5)+(2,4*3*2)+(2,4*2*2) |  | 27.75 | [12 empty] | VV | 2 | 2 | True | 0 | ROZPOCET
| VV |  | Součet |  | 629.19 | [12 empty] | VV | 2 | 4 | True | 1 | ROZPOCET
34 | M | 69311080 | geotextilie netkaná separační, ochranná, filtrační, drenážní PES 200g/m2 | m2 | 745.276 |  | 0 | CS ÚRS 2024 02 |  | základní |  | 0 | 0.0002 | 0.14906 | 0 | 0 | 8 | M | 2 |  |  |  | ROZPOCET | 0 | 0 | 0 | 0 | 0 | 1 | 0 | 4 | -202602424
| VV |  | 629,19*1,1845 'Přepočtené koeficientem množství |  | 745.276 | [12 empty] | VV | 2 | 2 | False | 1 | ROZPOCET
35 | K | 212752102 | Trativody z drenážních trubek pro liniové stavby a komunikace se zřízením štěrkového lože pod trubky a s jejich obsypem v otevřeném výkopu trubka korugovaná sendvičová PE-HD SN 4 celoperforovaná 360° DN 150 | m | 503.2 |  | 0 | CS ÚRS 2024 02 |  | základní |  | 0 | 0.27378 | 137.7661 | 0 | 0 | 4 | K | 2 |  |  |  | ROZPOCET | 0 | 0 | 0 | 0 | 0 | 1 | 0 | 4 | 1774223710
| Online PSC |  | https://podminky.urs.cz/item/CS_URS_2024_02/212752102 | [14 empty] | Online PSC | 2
| VV |  | "podél cesty včetně uložení geotextilie"501,2 |  | 501.2 | [12 empty] | VV | 2 | 2 | True | 0 | ROZPOCET
| VV |  | "do vsakovací jímky"2 |  | 2 | [12 empty] | VV | 2 | 2 | True | 0 | ROZPOCET
| VV |  | Součet |  | 503.2 | [12 empty] | VV | 2 | 4 | True | 1 | ROZPOCET
36 | K | 291211111 | Zřízení zpevněné plochy ze silničních panelů osazených do lože tl. 50 mm z kameniva | m2 | 24 |  | 0 | CS ÚRS 2024 02 |  | základní |  | 0 | 0.108 | 2.592 | 0 | 0 | 4 | K | 2 |  |  |  | ROZPOCET | 0 | 0 | 0 | 0 | 0 | 1 | 0 | 4 | 30474085
| Online PSC |  | https://podminky.urs.cz/item/CS_URS_2024_02/291211111 | [14 empty] | Online PSC | 2
| VV |  | 24 |  | 24 | [12 empty] | VV | 2 | 2 | True | 0 | ROZPOCET
| VV |  | Součet |  | 24 | [12 empty] | VV | 2 | 4 | True | 1 | ROZPOCET
37 | M | 59381008 | panel silniční 3,00x1,00x0,18m | kus | 8 |  | 0 | CS ÚRS 2024 02 |  | základní |  | 0 | 1.31 | 10.48 | 0 | 0 | 8 | M | 2 |  |  |  | ROZPOCET | 0 | 0 | 0 | 0 | 0 | 1 | 0 | 4 | 81146893
| VV |  | 8 |  | 8 | [12 empty] | VV | 2 | 2 | True | 0 | ROZPOCET
| VV |  | Součet |  | 8 | [12 empty] | VV | 2 | 4 | True | 1 | ROZPOCET
| D | 5 | Komunikace pozemní |  |  |  | 0 |  |  |  |  | 0 |  | 152.947 |  | 0 | 1 | D | 1 |  |  |  | ROZPOCET | [6 empty] | 0
38 | K | 561061121 | Zřízení podkladu ze zeminy upravené hydraulickými pojivy vápnem, cementem nebo směsnými pojivy (materiál ve specifikaci) s rozprostřením, promísením, vlhčením, zhutněním a ošetřením vodou plochy přes 1 000 do 5 000 m2, tloušťka po zhutnění přes 350 do 400 mm | m2 | 2306.8 |  | 0 | CS ÚRS 2024 02 |  | základní |  | 0 | 0 | 0 | 0 | 0 | 4 | K | 2 |  |  |  | ROZPOCET | 0 | 0 | 0 | 0 | 0 | 1 | 0 | 4 | -583866474
| Online PSC |  | https://podminky.urs.cz/item/CS_URS_2024_02/561061121 | [14 empty] | Online PSC | 2
| VV |  | 1580*1,46 |  | 2306.8 | [12 empty] | VV | 2 | 2 | True | 0 | ROZPOCET
| VV |  | Součet |  | 2306.8 | [12 empty] | VV | 2 | 4 | True | 1 | ROZPOCET
39 | M | 58530170 | vápno nehašené CL 90-Q pro úpravu zemin standardní | t | 66.436 |  | 0 | CS ÚRS 2024 02 |  | základní |  | 0 | 1 | 66.436 | 0 | 0 | 8 | M | 2 |  |  |  | ROZPOCET | 0 | 0 | 0 | 0 | 0 | 1 | 0 | 4 | 1502458437
| VV |  | (2306,8*0,4*1,8*0,04) |  | 66.436 | [12 empty] | VV | 2 | 2 | True | 0 | ROZPOCET
| VV |  | Součet |  | 66.436 | [12 empty] | VV | 2 | 4 | True | 1 | ROZPOCET
40 | K | 564851111 | Podklad ze štěrkodrti ŠD s rozprostřením a zhutněním plochy přes 100 m2, po zhutnění tl. 150 mm | m2 | 4392.4 |  | 0 | CS ÚRS 2024 02 |  | základní |  | 0 | 0 | 0 | 0 | 0 | 4 | K | 2 |  |  |  | ROZPOCET | 0 | 0 | 0 | 0 | 0 | 1 | 0 | 4 | 532992267
| Online PSC |  | https://podminky.urs.cz/item/CS_URS_2024_02/564851111 | [14 empty] | Online PSC | 2
| VV |  | "frakce 0-63 mm"(1580*1,46) |  | 2306.8 | [12 empty] | VV | 2 | 2 | True | 0 | ROZPOCET
| VV |  | "frakce 0-32 mm "(1580*1,32) |  | 2085.6 | [12 empty] | VV | 2 | 2 | True | 0 | ROZPOCET
| VV |  | Součet |  | 4392.4 | [12 empty] | VV | 2 | 4 | True | 1 | ROZPOCET
41 | K | 569851111 | Zpevnění krajnic nebo komunikací pro pěší s rozprostřením a zhutněním, po zhutnění štěrkodrtí tl. 150 mm | m2 | 250.6 |  | 0 | CS ÚRS 2024 02 |  | základní |  | 0 | 0.345 | 86.457 | 0 | 0 | 4 | K | 2 |  |  |  | ROZPOCET | 0 | 0 | 0 | 0 | 0 | 1 | 0 | 4 | -1131395574
| Online PSC |  | https://podminky.urs.cz/item/CS_URS_2024_02/569851111 | [14 empty] | Online PSC | 2
| VV |  | ((501,2)*2*0,25) |  | 250.6 | [12 empty] | VV | 2 | 2 | True | 0 | ROZPOCET
| VV |  | Součet |  | 250.6 | [12 empty] | VV | 2 | 4 | True | 1 | ROZPOCET
42 | K | 571901111 | Posyp podkladu nebo krytu s rozprostřením a zhutněním kamenivem drceným nebo těženým, v množství do 5 kg/m2 | m2 | 1580 |  | 0 | CS ÚRS 2024 02 |  | základní |  | 0 | 0 | 0 | 0 | 0 | 4 | K | 2 |  |  |  | ROZPOCET | 0 | 0 | 0 | 0 | 0 | 1 | 0 | 4 | 1491037510
| Online PSC |  | https://podminky.urs.cz/item/CS_URS_2024_02/571901111 | [14 empty] | Online PSC | 2
| VV |  | "posyp obrusné vrstvy, kamenivo frakce 8/16, 1,5kg/m2"1580 |  | 1580 | [12 empty] | VV | 2 | 2 | True | 0 | ROZPOCET
| VV |  | Součet |  | 1580 | [12 empty] | VV | 2 | 4 | True | 1 | ROZPOCET
43 | K | 573451112 | Dvojitý nátěr DN s posypem kamenivem a se zaválcováním z asfaltu silničního, v množství 1,7 kg/m2 | m2 | 1580 |  | 0 | CS ÚRS 2024 02 |  | základní |  | 0 | 0 | 0 | 0 | 0 | 4 | K | 2 |  |  |  | ROZPOCET | 0 | 0 | 0 | 0 | 0 | 1 | 0 | 4 | -868837354
| Online PSC |  | https://podminky.urs.cz/item/CS_URS_2024_02/573451112 | [14 empty] | Online PSC | 2
| VV |  | 1580 |  | 1580 | [12 empty] | VV | 2 | 2 | True | 0 | ROZPOCET
| VV |  | Součet |  | 1580 | [12 empty] | VV | 2 | 4 | True | 1 | ROZPOCET
44 | K | 574381112 | Penetrační makadam PM s rozprostřením kameniva na sucho, s prolitím živicí, s posypem drtí a se zhutněním hrubý (PMH) z kameniva hrubého drceného, po zhutnění tl. 100 mm | m2 | 1580 |  | 0 | CS ÚRS 2024 02 |  | základní |  | 0 | 0 | 0 | 0 | 0 | 4 | K | 2 |  |  |  | ROZPOCET | 0 | 0 | 0 | 0 | 0 | 1 | 0 | 4 | -254001639
| Online PSC |  | https://podminky.urs.cz/item/CS_URS_2024_02/574381112 | [14 empty] | Online PSC | 2
| VV |  | 1580 |  | 1580 | [12 empty] | VV | 2 | 2 | True | 0 | ROZPOCET
| VV |  | Součet |  | 1580 | [12 empty] | VV | 2 | 4 | True | 1 | ROZPOCET
45 | K | 599141111 | Vyplnění spár mezi silničními dílci jakékoliv tloušťky živičnou zálivkou | m | 15 |  | 0 | CS ÚRS 2024 02 |  | základní |  | 0 | 0.0036 | 0.054 | 0 | 0 | 4 | K | 2 |  |  |  | ROZPOCET | 0 | 0 | 0 | 0 | 0 | 1 | 0 | 4 | 1917744358
| Online PSC |  | https://podminky.urs.cz/item/CS_URS_2024_02/599141111 | [14 empty] | Online PSC | 2
| VV |  | "napojení na silnici" 15 |  | 15 | [12 empty] | VV | 2 | 2 | True | 0 | ROZPOCET
| VV |  | Součet |  | 15 | [12 empty] | VV | 2 | 4 | True | 1 | ROZPOCET
| D | 9 | Ostatní konstrukce a práce, bourání |  |  |  | 0 |  |  |  |  | 0 |  | 0.48064 |  | 0 | 1 | D | 1 |  |  |  | ROZPOCET | [6 empty] | 0
46 | K | 912211111 | Montáž směrového sloupku plastového s odrazkou prostým uložením bez betonového základu silničního | kus | 2 |  | 0 | CS ÚRS 2024 02 |  | základní |  | 0 | 0 | 0 | 0 | 0 | 4 | K | 2 |  |  |  | ROZPOCET | 0 | 0 | 0 | 0 | 0 | 1 | 0 | 4 | 647411491
| Online PSC |  | https://podminky.urs.cz/item/CS_URS_2024_02/912211111 | [14 empty] | Online PSC | 2
| VV |  | 2 |  | 2 | [12 empty] | VV | 2 | 2 | True | 0 | ROZPOCET
| VV |  | Součet |  | 2 | [12 empty] | VV | 2 | 4 | True | 1 | ROZPOCET
47 | M | 40445158 | sloupek směrový silniční plastový 1,2m | kus | 2 |  | 0 | CS ÚRS 2024 02 |  | základní |  | 0 | 0.0021 | 0.0042 | 0 | 0 | 8 | M | 2 |  |  |  | ROZPOCET | 0 | 0 | 0 | 0 | 0 | 1 | 0 | 4 | 452219495
48 | K | 914111111 | Montáž svislé dopravní značky základní velikosti do 1 m2 objímkami na sloupky nebo konzoly | kus | 4 |  | 0 | CS ÚRS 2024 02 |  | základní |  | 0 | 0.0007 | 0.0028 | 0 | 0 | 4 | K | 2 |  |  |  | ROZPOCET | 0 | 0 | 0 | 0 | 0 | 1 | 0 | 4 | -158172822
| Online PSC |  | https://podminky.urs.cz/item/CS_URS_2024_02/914111111 | [14 empty] | Online PSC | 2
| VV |  | 4 |  | 4 | [12 empty] | VV | 2 | 2 | True | 1 | ROZPOCET
49 | M | 40445620 | zákazové, příkazové dopravní značky B1-B34, C1-15 700mm | kus | 4 |  | 0 | CS ÚRS 2024 02 |  | základní |  | 0 | 0.0025 | 0.01 | 0 | 0 | 8 | M | 2 |  |  |  | ROZPOCET | 0 | 0 | 0 | 0 | 0 | 1 | 0 | 4 | 1252252062
50 | K | 914511111 | Montáž sloupku dopravních značek délky do 3,5 m do betonového základu | kus | 4 |  | 0 | CS ÚRS 2024 02 |  | základní |  | 0 | 0.10941 | 0.43764 | 0 | 0 | 4 | K | 2 |  |  |  | ROZPOCET | 0 | 0 | 0 | 0 | 0 | 1 | 0 | 4 | -1022184499
| Online PSC |  | https://podminky.urs.cz/item/CS_URS_2024_02/914511111 | [14 empty] | Online PSC | 2
| VV |  | 4 |  | 4 | [12 empty] | VV | 2 | 2 | True | 1 | ROZPOCET
51 | M | 40445230 | sloupek pro dopravní značku Zn D 70mm v 3,5m | kus | 4 |  | 0 | CS ÚRS 2024 02 |  | základní |  | 0 | 0.0065 | 0.026 | 0 | 0 | 8 | M | 2 |  |  |  | ROZPOCET | 0 | 0 | 0 | 0 | 0 | 1 | 0 | 4 | -30775196
52 | K | 919735111 | Řezání stávajícího živičného krytu nebo podkladu hloubky do 50 mm | m | 15 |  | 0 | CS ÚRS 2024 02 |  | základní |  | 0 | 0 | 0 | 0 | 0 | 4 | K | 2 |  |  |  | ROZPOCET | 0 | 0 | 0 | 0 | 0 | 1 | 0 | 4 | -692539906
| Online PSC |  | https://podminky.urs.cz/item/CS_URS_2024_02/919735111 | [14 empty] | Online PSC | 2
| VV |  | "napojení na silnici" 15 |  | 15 | [12 empty] | VV | 2 | 2 | True | 0 | ROZPOCET
| VV |  | Součet |  | 15 | [12 empty] | VV | 2 | 4 | True | 1 | ROZPOCET
| D | 998 | Přesun hmot |  |  |  | 0 |  |  |  |  | 0 |  | 0 |  | 0 | 1 | D | 1 |  |  |  | ROZPOCET | [6 empty] | 0
53 | K | 998225111 | Přesun hmot pro komunikace s krytem z kameniva, monolitickým betonovým nebo živičným dopravní vzdálenost do 200 m jakékoliv délky objektu | t | 629.262 |  | 0 | CS ÚRS 2024 02 |  | základní |  | 0 | 0 | 0 | 0 | 0 | 4 | K | 2 |  |  |  | ROZPOCET | 0 | 0 | 0 | 0 | 0 | 1 | 0 | 4 | -1385700246
| Online PSC |  | https://podminky.urs.cz/item/CS_URS_2024_02/998225111 | [14 empty] | Online PSC | 2

## SO-109 - Polní cesta VPC ...
{26591fa1-f06d-4e77-b184-6e55cd3d4ecc}
2
| KRYCÍ LIST SOUPISU PRACÍ | [7 empty] | v --- níže se nacházejí doplnkové a pomocné údaje k sestavám --- v | [8 empty] | False
Stavba:
Polní cesty a ÚSES stavby D6 Lubenec - obchvat
Objekt:
SO-109 - Polní cesta VPC 9N-2
| KSO: |  |  |  |  | CC-CZ:
| Místo: |  |  |  |  | Datum: | 16. 10. 2024
| Zadavatel: |  |  |  |  | IČ:
DIČ:
| Uchazeč: |  |  |  |  | IČ: | Vyplň údaj
|  | Vyplň údaj |  |  |  | DIČ: | Vyplň údaj
| Projektant: |  |  |  |  | IČ:
DIČ:
| Zpracovatel: |  |  |  |  | IČ:
DIČ:
Poznámka:
| Cena bez DPH | [5 empty] | 0
|  |  | Základ daně |  |  | Sazba daně | Výše daně
| DPH | základní | 0 |  |  | 21% | 0
|  | snížená | 0 |  |  | 12% | 0
|  | zákl. přenesená | 0 |  |  | 21% | 0
|  | sníž. přenesená | 0 |  |  | 12% | 0
|  | nulová | 0 |  |  | 0% | 0
| Cena s DPH |  |  | v | CZK |  | 0
REKAPITULACE ČLENĚNÍ SOUPISU PRACÍ
Stavba:
Polní cesty a ÚSES stavby D6 Lubenec - obchvat
Objekt:
SO-109 - Polní cesta VPC 9N-2
Místo: | [5 empty] | Datum: | 16. 10. 2024
Zadavatel: | [5 empty] | Projektant:
Uchazeč: |  |  | Vyplň údaj |  |  | Zpracovatel:
Kód dílu - Popis | [6 empty] | Cena celkem [CZK]
Náklady stavby celkem | [6 empty] | 0 | [11 empty] | -1
| HSV - Práce a dodávky HSV | [5 empty] | 0
| 1 - Zemní práce | [5 empty] | 0
| 2 - Zakládání | [5 empty] | 0
| 5 - Komunikace pozemní | [5 empty] | 0
| 998 - Přesun hmot | [5 empty] | 0
SOUPIS PRACÍ
Stavba:
Polní cesty a ÚSES stavby D6 Lubenec - obchvat
Objekt:
SO-109 - Polní cesta VPC 9N-2
Místo: | [5 empty] | Datum: | 16. 10. 2024
Zadavatel: | [5 empty] | Projektant:
Uchazeč: |  |  | Vyplň údaj |  |  | Zpracovatel:
PČ | Typ | Kód | Popis | MJ | Množství | J.cena [CZK] | Cena celkem [CZK] | Cenová soustava |  | DPH | J. Nh [h] | Nh celkem [h] | J. hmotnost [t] | Hmotnost celkem [t] | J. suť [t] | Suť Celkem [t]
Náklady soupisu celkem | [6 empty] | 0 |  |  |  |  | 0 |  | 413.5897 |  | 0 |  | D | -1 | [10 empty] | 0
| D | HSV | Práce a dodávky HSV |  |  |  | 0 |  |  |  |  | 0 |  | 413.5897 |  | 0 | 1 | D | 0 |  |  |  | ROZPOCET | [6 empty] | 0
| D | 1 | Zemní práce |  |  |  | 0 |  |  |  |  | 0 |  | 1.0814 |  | 0 | 1 | D | 1 |  |  |  | ROZPOCET | [6 empty] | 0
1 | K | 111211231 | Snesení větví stromů na hromady nebo naložení na dopravní prostředek listnatých v rovině nebo ve svahu do 1:3, průměru kmene do 30 cm | kus | 3 |  | 0 | CS ÚRS 2024 02 |  | základní |  | 0 | 0 | 0 | 0 | 0 | 4 | K | 2 |  |  |  | ROZPOCET | 0 | 0 | 0 | 0 | 0 | 1 | 0 | 4 | -966352388
| Online PSC |  | https://podminky.urs.cz/item/CS_URS_2024_02/111211231 | [14 empty] | Online PSC | 2
| VV |  | 3 |  | 3 | [12 empty] | VV | 2 | 2 | True | 1 | ROZPOCET
2 | K | 111251101 | Odstranění křovin a stromů s odstraněním kořenů strojně průměru kmene do 100 mm v rovině nebo ve svahu sklonu terénu do 1:5, při celkové ploše do 100 m2 | m2 | 680 |  | 0 | CS ÚRS 2024 02 |  | základní |  | 0 | 0 | 0 | 0 | 0 | 4 | K | 2 |  |  |  | ROZPOCET | 0 | 0 | 0 | 0 | 0 | 1 | 0 | 4 | -1074550616
| Online PSC |  | https://podminky.urs.cz/item/CS_URS_2024_02/111251101 | [14 empty] | Online PSC | 2
| VV |  | 680 |  | 680 | [12 empty] | VV | 2 | 2 | True | 0 | ROZPOCET
| VV |  | Součet |  | 680 | [12 empty] | VV | 2 | 4 | True | 1 | ROZPOCET
3 | K | 112101101 | Odstranění stromů s odřezáním kmene a s odvětvením listnatých, průměru kmene přes 100 do 300 mm | kus | 3 |  | 0 | CS ÚRS 2024 02 |  | základní |  | 0 | 0 | 0 | 0 | 0 | 4 | K | 2 |  |  |  | ROZPOCET | 0 | 0 | 0 | 0 | 0 | 1 | 0 | 4 | 296624370
| Online PSC |  | https://podminky.urs.cz/item/CS_URS_2024_02/112101101 | [14 empty] | Online PSC | 2
| VV |  | 3 |  | 3 | [12 empty] | VV | 2 | 2 | True | 1 | ROZPOCET
4 | K | 112155121 | Štěpkování s naložením na dopravní prostředek a odvozem do 20 km stromků a větví v zapojeném porostu, průměru kmene přes 300 do 500 mm | kus | 3 |  | 0 | CS ÚRS 2024 02 |  | základní |  | 0 | 0 | 0 | 0 | 0 | 4 | K | 2 |  |  |  | ROZPOCET | 0 | 0 | 0 | 0 | 0 | 1 | 0 | 4 | 811527022
| Online PSC |  | https://podminky.urs.cz/item/CS_URS_2024_02/112155121 | [14 empty] | Online PSC | 2
| VV |  | 3 |  | 3 | [12 empty] | VV | 2 | 2 | True | 0 | ROZPOCET
| VV |  | Součet |  | 3 | [12 empty] | VV | 2 | 4 | True | 1 | ROZPOCET
5 | K | 112155315 | Štěpkování s naložením na dopravní prostředek a odvozem do 20 km keřového porostu hustého | m2 | 680 |  | 0 | CS ÚRS 2024 02 |  | základní |  | 0 | 0 | 0 | 0 | 0 | 4 | K | 2 |  |  |  | ROZPOCET | 0 | 0 | 0 | 0 | 0 | 1 | 0 | 4 | 705017253
| Online PSC |  | https://podminky.urs.cz/item/CS_URS_2024_02/112155315 | [14 empty] | Online PSC | 2
| VV |  | 680 |  | 680 | [12 empty] | VV | 2 | 2 | True | 0 | ROZPOCET
| VV |  | Součet |  | 680 | [12 empty] | VV | 2 | 4 | True | 1 | ROZPOCET
6 | K | 112211111 | Spálení pařezů na hromadách průměru přes 0,10 do 0,30 m | kus | 3 |  | 0 | CS ÚRS 2024 02 |  | základní |  | 0 | 9e-05 | 0.00027 | 0 | 0 | 4 | K | 2 |  |  |  | ROZPOCET | 0 | 0 | 0 | 0 | 0 | 1 | 0 | 4 | 379181299
| Online PSC |  | https://podminky.urs.cz/item/CS_URS_2024_02/112211111 | [14 empty] | Online PSC | 2
| VV |  | 3 |  | 3 | [12 empty] | VV | 2 | 2 | True | 1 | ROZPOCET
7 | K | 112251101 | Odstranění pařezů strojně s jejich vykopáním nebo vytrháním průměru přes 100 do 300 mm | kus | 3 |  | 0 | CS ÚRS 2024 02 |  | základní |  | 0 | 0 | 0 | 0 | 0 | 4 | K | 2 |  |  |  | ROZPOCET | 0 | 0 | 0 | 0 | 0 | 1 | 0 | 4 | 1531786587
| Online PSC |  | https://podminky.urs.cz/item/CS_URS_2024_02/112251101 | [14 empty] | Online PSC | 2
| VV |  | 3 |  | 3 | [12 empty] | VV | 2 | 2 | True | 1 | ROZPOCET
8 | K | 115101201 | Čerpání vody na dopravní výšku do 10 m s uvažovaným průměrným přítokem do 500 l/min | hod | 192 |  | 0 | CS ÚRS 2024 02 |  | základní |  | 0 | 3e-05 | 0.00576 | 0 | 0 | 4 | K | 2 |  |  |  | ROZPOCET | 0 | 0 | 0 | 0 | 0 | 1 | 0 | 4 | -487901891
| Online PSC |  | https://podminky.urs.cz/item/CS_URS_2024_02/115101201 | [14 empty] | Online PSC | 2
| VV |  | 192 |  | 192 | [12 empty] | VV | 2 | 2 | True | 0 | ROZPOCET
| VV |  | Součet |  | 192 | [12 empty] | VV | 2 | 4 | True | 1 | ROZPOCET
9 | K | 115101301 | Pohotovost záložní čerpací soupravy pro dopravní výšku do 10 m s uvažovaným průměrným přítokem do 500 l/min | den | 8 |  | 0 | CS ÚRS 2024 02 |  | základní |  | 0 | 0 | 0 | 0 | 0 | 4 | K | 2 |  |  |  | ROZPOCET | 0 | 0 | 0 | 0 | 0 | 1 | 0 | 4 | -1052838149
| Online PSC |  | https://podminky.urs.cz/item/CS_URS_2024_02/115101301 | [14 empty] | Online PSC | 2
| VV |  | 8 |  | 8 | [12 empty] | VV | 2 | 2 | True | 0 | ROZPOCET
| VV |  | Součet |  | 8 | [12 empty] | VV | 2 | 4 | True | 1 | ROZPOCET
10 | K | 121151126 | Sejmutí ornice strojně při souvislé ploše přes 500 m2, tl. vrstvy přes 300 do 400 mm | m2 | 3212 |  | 0 | CS ÚRS 2024 02 |  | základní |  | 0 | 0 | 0 | 0 | 0 | 4 | K | 2 |  |  |  | ROZPOCET | 0 | 0 | 0 | 0 | 0 | 1 | 0 | 4 | 783577542
| Online PSC |  | https://podminky.urs.cz/item/CS_URS_2024_02/121151126 | [14 empty] | Online PSC | 2
| VV |  | 3212 |  | 3212 | [12 empty] | VV | 2 | 2 | True | 0 | ROZPOCET
| VV |  | Součet |  | 3212 | [12 empty] | VV | 2 | 4 | True | 1 | ROZPOCET
11 | K | 162751117 | Vodorovné přemístění výkopku nebo sypaniny po suchu na obvyklém dopravním prostředku, bez naložení výkopku, avšak se složením bez rozhrnutí z horniny třídy těžitelnosti I skupiny 1 až 3 na vzdálenost přes 9 000 do 10 000 m | m3 | 1201.76 |  | 0 | CS ÚRS 2024 02 |  | základní |  | 0 | 0 | 0 | 0 | 0 | 4 | K | 2 |  |  |  | ROZPOCET | 0 | 0 | 0 | 0 | 0 | 1 | 0 | 4 | -579343435
| Online PSC |  | https://podminky.urs.cz/item/CS_URS_2024_02/162751117 | [14 empty] | Online PSC | 2
| VV |  | "odvoz přebytečné ornice"1284,8-83,04 |  | 1201.76 | [12 empty] | VV | 2 | 2 | True | 0 | ROZPOCET
| VV |  | Součet |  | 1201.76 | [12 empty] | VV | 2 | 4 | True | 1 | ROZPOCET
12 | K | 162751119 | Vodorovné přemístění výkopku nebo sypaniny po suchu na obvyklém dopravním prostředku, bez naložení výkopku, avšak se složením bez rozhrnutí z horniny třídy těžitelnosti I skupiny 1 až 3 na vzdálenost Příplatek k ceně za každých dalších i započatých 1 000 m | m3 | 6008.8 |  | 0 | CS ÚRS 2024 02 |  | základní |  | 0 | 0 | 0 | 0 | 0 | 4 | K | 2 |  |  |  | ROZPOCET | 0 | 0 | 0 | 0 | 0 | 1 | 0 | 4 | 1650201532
| Online PSC |  | https://podminky.urs.cz/item/CS_URS_2024_02/162751119 | [14 empty] | Online PSC | 2
| VV |  | "odvoz přebytečné zeminy na skládku Vrbička"1201,76*5 |  | 6008.8 | [12 empty] | VV | 2 | 2 | True | 0 | ROZPOCET
| VV |  | Součet |  | 6008.8 | [12 empty] | VV | 2 | 4 | True | 1 | ROZPOCET
13 | K | 171152101 | Uložení sypaniny do zhutněných násypů pro silnice, dálnice a letiště s rozprostřením sypaniny ve vrstvách, s hrubým urovnáním a uzavřením povrchu násypu z hornin soudržných | m3 | 231.7 |  | 0 | CS ÚRS 2024 02 |  | základní |  | 0 | 0 | 0 | 0 | 0 | 4 | K | 2 |  |  |  | ROZPOCET | 0 | 0 | 0 | 0 | 0 | 1 | 0 | 4 | -1031926835
| Online PSC |  | https://podminky.urs.cz/item/CS_URS_2024_02/171152101 | [14 empty] | Online PSC | 2
| VV |  | 90,8+140,9 |  | 231.7 | [12 empty] | VV | 2 | 2 | True | 0 | ROZPOCET
| VV |  | Součet |  | 231.7 | [12 empty] | VV | 2 | 4 | True | 1 | ROZPOCET
14 | K | R-01 | Nákup vhodné zeminy do násypu cesty vč. dopravy | m3 | 231.7 |  | 0 |  |  | základní |  | 0 | 0 | 0 | 0 | 0 | 4 | K | 2 |  |  |  | ROZPOCET | 0 | 0 | 0 | 0 | 0 | 1 | 0 | 4 | 1176862816
| VV |  | 90,8+140,9 |  | 231.7 | [12 empty] | VV | 2 | 2 | True | 0 | ROZPOCET
| VV |  | Součet |  | 231.7 | [12 empty] | VV | 2 | 4 | True | 1 | ROZPOCET
15 | K | 171201231 | Poplatek za uložení stavebního odpadu na recyklační skládce (skládkovné) zeminy a kamení zatříděného do Katalogu odpadů pod kódem 17 05 04 | t | 2163.168 |  | 0 | CS ÚRS 2024 02 |  | základní |  | 0 | 0 | 0 | 0 | 0 | 4 | K | 2 |  |  |  | ROZPOCET | 0 | 0 | 0 | 0 | 0 | 1 | 0 | 4 | -375927496
| Online PSC |  | https://podminky.urs.cz/item/CS_URS_2024_02/171201231 | [14 empty] | Online PSC | 2
| VV |  | "skládka Vrbička"1201,76*1,8 |  | 2163.168 | [12 empty] | VV | 2 | 2 | True | 0 | ROZPOCET
| VV |  | Součet |  | 2163.168 | [12 empty] | VV | 2 | 4 | True | 1 | ROZPOCET
16 | K | 171251201 | Uložení sypaniny na skládky nebo meziskládky bez hutnění s upravením uložené sypaniny do předepsaného tvaru | m3 | 1201.76 |  | 0 | CS ÚRS 2024 02 |  | základní |  | 0 | 0 | 0 | 0 | 0 | 4 | K | 2 |  |  |  | ROZPOCET | 0 | 0 | 0 | 0 | 0 | 1 | 0 | 4 | 2089955425
| Online PSC |  | https://podminky.urs.cz/item/CS_URS_2024_02/171251201 | [14 empty] | Online PSC | 2
| VV |  | "zemina na skládku Vrbička"1201,76 |  | 1201.76 | [12 empty] | VV | 2 | 2 | True | 0 | ROZPOCET
| VV |  | Součet |  | 1201.76 | [12 empty] | VV | 2 | 4 | True | 1 | ROZPOCET
17 | K | 181152302 | Úprava pláně na stavbách silnic a dálnic strojně v zářezech mimo skalních se zhutněním | m2 | 3212 |  | 0 | CS ÚRS 2024 02 |  | základní |  | 0 | 0 | 0 | 0 | 0 | 4 | K | 2 |  |  |  | ROZPOCET | 0 | 0 | 0 | 0 | 0 | 1 | 0 | 4 | -1266546380
| Online PSC |  | https://podminky.urs.cz/item/CS_URS_2024_02/181152302 | [14 empty] | Online PSC | 2
| VV |  | 2200*1,46 |  | 3212 | [12 empty] | VV | 2 | 2 | True | 0 | ROZPOCET
| VV |  | Součet |  | 3212 | [12 empty] | VV | 2 | 4 | True | 1 | ROZPOCET
18 | K | 182151111 | Svahování trvalých svahů do projektovaných profilů strojně s potřebným přemístěním výkopku při svahování v zářezech v hornině třídy těžitelnosti I, skupiny 1 až 3 | m2 | 830.4 |  | 0 | CS ÚRS 2024 02 |  | základní |  | 0 | 0 | 0 | 0 | 0 | 4 | K | 2 |  |  |  | ROZPOCET | 0 | 0 | 0 | 0 | 0 | 1 | 0 | 4 | 673629279
| Online PSC |  | https://podminky.urs.cz/item/CS_URS_2024_02/182151111 | [14 empty] | Online PSC | 2
| VV |  | "svahování 1:1,5"(111+93+488)*1,2 |  | 830.4 | [12 empty] | VV | 2 | 2 | True | 0 | ROZPOCET
| VV |  | Součet |  | 830.4 | [12 empty] | VV | 2 | 4 | True | 1 | ROZPOCET
19 | K | 182351133 | Rozprostření a urovnání ornice ve svahu sklonu přes 1:5 strojně při souvislé ploše přes 500 m2, tl. vrstvy do 200 mm | m2 | 830.4 |  | 0 | CS ÚRS 2024 02 |  | základní |  | 0 | 0 | 0 | 0 | 0 | 4 | K | 2 |  |  |  | ROZPOCET | 0 | 0 | 0 | 0 | 0 | 1 | 0 | 4 | 921243587
| Online PSC |  | https://podminky.urs.cz/item/CS_URS_2024_02/182351133 | [14 empty] | Online PSC | 2
| VV |  | 830,4 |  | 830.4 | [12 empty] | VV | 2 | 2 | True | 0 | ROZPOCET
| VV |  | Součet |  | 830.4 | [12 empty] | VV | 2 | 4 | True | 1 | ROZPOCET
20 | K | 183405211 | Výsev trávníku hydroosevem na ornici | m2 | 830.4 |  | 0 | CS ÚRS 2024 02 |  | základní |  | 0 | 0.00127 | 1.0546 | 0 | 0 | 4 | K | 2 |  |  |  | ROZPOCET | 0 | 0 | 0 | 0 | 0 | 1 | 0 | 4 | 180778007
| Online PSC |  | https://podminky.urs.cz/item/CS_URS_2024_02/183405211 | [14 empty] | Online PSC | 2
| VV |  | 830,4 |  | 830.4 | [12 empty] | VV | 2 | 2 | True | 0 | ROZPOCET
| VV |  | Součet |  | 830.4 | [12 empty] | VV | 2 | 4 | True | 1 | ROZPOCET
21 | M | 00572474 | osivo směs travní krajinná-svahová | kg | 20.76 |  | 0 | CS ÚRS 2024 02 |  | základní |  | 0 | 0.001 | 0.02076 | 0 | 0 | 8 | M | 2 |  |  |  | ROZPOCET | 0 | 0 | 0 | 0 | 0 | 1 | 0 | 4 | -671975853
| VV |  | 830,4*0,025 |  | 20.76 | [12 empty] | VV | 2 | 2 | True | 0 | ROZPOCET
| VV |  | Součet |  | 20.76 | [12 empty] | VV | 2 | 4 | True | 1 | ROZPOCET
| D | 2 | Zakládání |  |  |  | 0 |  |  |  |  | 0 |  | 209.0722 |  | 0 | 1 | D | 1 |  |  |  | ROZPOCET | [6 empty] | 0
22 | K | 211971121 | Zřízení opláštění výplně z geotextilie odvodňovacích žeber nebo trativodů v rýze nebo zářezu se stěnami svislými nebo šikmými o sklonu přes 1:2 při rozvinuté šířce opláštění do 2,5 m | m2 | 643 |  | 0 | CS ÚRS 2024 02 |  | základní |  | 0 | 0.00031 | 0.19933 | 0 | 0 | 4 | K | 2 |  |  |  | ROZPOCET | 0 | 0 | 0 | 0 | 0 | 1 | 0 | 4 | 519063600
| Online PSC |  | https://podminky.urs.cz/item/CS_URS_2024_02/211971121 | [14 empty] | Online PSC | 2
23 | M | 69311080 | geotextilie netkaná separační, ochranná, filtrační, drenážní PES 200g/m2 | m2 | 761.634 |  | 0 | CS ÚRS 2024 02 |  | základní |  | 0 | 0.0002 | 0.15233 | 0 | 0 | 8 | M | 2 |  |  |  | ROZPOCET | 0 | 0 | 0 | 0 | 0 | 1 | 0 | 4 | 1115844583
| VV |  | 643*1,1845 'Přepočtené koeficientem množství |  | 761.634 | [12 empty] | VV | 2 | 2 | False | 1 | ROZPOCET
24 | K | 212752102 | Trativody z drenážních trubek pro liniové stavby a komunikace se zřízením štěrkového lože pod trubky a s jejich obsypem v otevřeném výkopu trubka korugovaná sendvičová PE-HD SN 4 celoperforovaná 360° DN 150 | m | 643 |  | 0 | CS ÚRS 2024 02 |  | základní |  | 0 | 0.27378 | 176.0405 | 0 | 0 | 4 | K | 2 |  |  |  | ROZPOCET | 0 | 0 | 0 | 0 | 0 | 1 | 0 | 4 | 1789109418
| Online PSC |  | https://podminky.urs.cz/item/CS_URS_2024_02/212752102 | [14 empty] | Online PSC | 2
| VV |  | "podél cesty včetně uložení geotextilie"643 |  | 643 | [12 empty] | VV | 2 | 2 | True | 0 | ROZPOCET
| VV |  | Součet |  | 643 | [12 empty] | VV | 2 | 4 | True | 1 | ROZPOCET
25 | K | 291211111 | Zřízení zpevněné plochy ze silničních panelů osazených do lože tl. 50 mm z kameniva | m2 | 60 |  | 0 | CS ÚRS 2024 02 |  | základní |  | 0 | 0.108 | 6.48 | 0 | 0 | 4 | K | 2 |  |  |  | ROZPOCET | 0 | 0 | 0 | 0 | 0 | 1 | 0 | 4 | 399723314
| Online PSC |  | https://podminky.urs.cz/item/CS_URS_2024_02/291211111 | [14 empty] | Online PSC | 2
| VV |  | 60 |  | 60 | [12 empty] | VV | 2 | 2 | True | 0 | ROZPOCET
| VV |  | Součet |  | 60 | [12 empty] | VV | 2 | 4 | True | 1 | ROZPOCET
26 | M | 59381008 | panel silniční 3,00x1,00x0,18m | kus | 20 |  | 0 | CS ÚRS 2024 02 |  | základní |  | 0 | 1.31 | 26.2 | 0 | 0 | 8 | M | 2 |  |  |  | ROZPOCET | 0 | 0 | 0 | 0 | 0 | 1 | 0 | 4 | 1007965769
| VV |  | 20 |  | 20 | [12 empty] | VV | 2 | 2 | True | 0 | ROZPOCET
| VV |  | Součet |  | 20 | [12 empty] | VV | 2 | 4 | True | 1 | ROZPOCET
| D | 5 | Komunikace pozemní |  |  |  | 0 |  |  |  |  | 0 |  | 203.4361 |  | 0 | 1 | D | 1 |  |  |  | ROZPOCET | [6 empty] | 0
27 | K | 561061121 | Zřízení podkladu ze zeminy upravené hydraulickými pojivy vápnem, cementem nebo směsnými pojivy (materiál ve specifikaci) s rozprostřením, promísením, vlhčením, zhutněním a ošetřením vodou plochy přes 1 000 do 5 000 m2, tloušťka po zhutnění přes 350 do 400 mm | m2 | 3212 |  | 0 | CS ÚRS 2024 02 |  | základní |  | 0 | 0 | 0 | 0 | 0 | 4 | K | 2 |  |  |  | ROZPOCET | 0 | 0 | 0 | 0 | 0 | 1 | 0 | 4 | -1786636369
| Online PSC |  | https://podminky.urs.cz/item/CS_URS_2024_02/561061121 | [14 empty] | Online PSC | 2
| VV |  | 2200*1,46 |  | 3212 | [12 empty] | VV | 2 | 2 | True | 0 | ROZPOCET
| VV |  | Součet |  | 3212 | [12 empty] | VV | 2 | 4 | True | 1 | ROZPOCET
28 | M | 58530170 | vápno nehašené CL 90-Q pro úpravu zemin standardní | t | 92.506 |  | 0 | CS ÚRS 2024 02 |  | základní |  | 0 | 1 | 92.506 | 0 | 0 | 8 | M | 2 |  |  |  | ROZPOCET | 0 | 0 | 0 | 0 | 0 | 1 | 0 | 4 | -229942068
| VV |  | (3212*0,4*1,8*0,04) |  | 92.506 | [12 empty] | VV | 2 | 2 | True | 0 | ROZPOCET
| VV |  | Součet |  | 92.506 | [12 empty] | VV | 2 | 4 | True | 1 | ROZPOCET
29 | K | 564851111 | Podklad ze štěrkodrti ŠD s rozprostřením a zhutněním plochy přes 100 m2, po zhutnění tl. 150 mm | m2 | 6116 |  | 0 | CS ÚRS 2024 02 |  | základní |  | 0 | 0 | 0 | 0 | 0 | 4 | K | 2 |  |  |  | ROZPOCET | 0 | 0 | 0 | 0 | 0 | 1 | 0 | 4 | -1115213845
| Online PSC |  | https://podminky.urs.cz/item/CS_URS_2024_02/564851111 | [14 empty] | Online PSC | 2
| VV |  | "frakce 0-63 mm"(2200*1,46) |  | 3212 | [12 empty] | VV | 2 | 2 | True | 0 | ROZPOCET
| VV |  | "frakce 0-32 mm "(2200*1,32) |  | 2904 | [12 empty] | VV | 2 | 2 | True | 0 | ROZPOCET
| VV |  | Součet |  | 6116 | [12 empty] | VV | 2 | 4 | True | 1 | ROZPOCET
30 | K | 569851111 | Zpevnění krajnic nebo komunikací pro pěší s rozprostřením a zhutněním, po zhutnění štěrkodrtí tl. 150 mm | m2 | 321.5 |  | 0 | CS ÚRS 2024 02 |  | základní |  | 0 | 0.345 | 110.9175 | 0 | 0 | 4 | K | 2 |  |  |  | ROZPOCET | 0 | 0 | 0 | 0 | 0 | 1 | 0 | 4 | -1396236818
| Online PSC |  | https://podminky.urs.cz/item/CS_URS_2024_02/569851111 | [14 empty] | Online PSC | 2
| VV |  | ((643)*2*0,25) |  | 321.5 | [12 empty] | VV | 2 | 2 | True | 0 | ROZPOCET
| VV |  | Součet |  | 321.5 | [12 empty] | VV | 2 | 4 | True | 1 | ROZPOCET
31 | K | 571901111 | Posyp podkladu nebo krytu s rozprostřením a zhutněním kamenivem drceným nebo těženým, v množství do 5 kg/m2 | m2 | 2200 |  | 0 | CS ÚRS 2024 02 |  | základní |  | 0 | 0 | 0 | 0 | 0 | 4 | K | 2 |  |  |  | ROZPOCET | 0 | 0 | 0 | 0 | 0 | 1 | 0 | 4 | 1432775774
| Online PSC |  | https://podminky.urs.cz/item/CS_URS_2024_02/571901111 | [14 empty] | Online PSC | 2
| VV |  | "posyp obrusné vrstvy, kamenivo frakce 8/16, 1,5kg/m2"2200 |  | 2200 | [12 empty] | VV | 2 | 2 | True | 0 | ROZPOCET
| VV |  | Součet |  | 2200 | [12 empty] | VV | 2 | 4 | True | 1 | ROZPOCET
32 | K | 573451112 | Dvojitý nátěr DN s posypem kamenivem a se zaválcováním z asfaltu silničního, v množství 1,7 kg/m2 | m2 | 2200 |  | 0 | CS ÚRS 2024 02 |  | základní |  | 0 | 0 | 0 | 0 | 0 | 4 | K | 2 |  |  |  | ROZPOCET | 0 | 0 | 0 | 0 | 0 | 1 | 0 | 4 | 647081922
| Online PSC |  | https://podminky.urs.cz/item/CS_URS_2024_02/573451112 | [14 empty] | Online PSC | 2
| VV |  | 2200 |  | 2200 | [12 empty] | VV | 2 | 2 | True | 0 | ROZPOCET
| VV |  | Součet |  | 2200 | [12 empty] | VV | 2 | 4 | True | 1 | ROZPOCET
33 | K | 574381112 | Penetrační makadam PM s rozprostřením kameniva na sucho, s prolitím živicí, s posypem drtí a se zhutněním hrubý (PMH) z kameniva hrubého drceného, po zhutnění tl. 100 mm | m2 | 2200 |  | 0 | CS ÚRS 2024 02 |  | základní |  | 0 | 0 | 0 | 0 | 0 | 4 | K | 2 |  |  |  | ROZPOCET | 0 | 0 | 0 | 0 | 0 | 1 | 0 | 4 | -951141246
| Online PSC |  | https://podminky.urs.cz/item/CS_URS_2024_02/574381112 | [14 empty] | Online PSC | 2
| VV |  | 2200 |  | 2200 | [12 empty] | VV | 2 | 2 | True | 0 | ROZPOCET
| VV |  | Součet |  | 2200 | [12 empty] | VV | 2 | 4 | True | 1 | ROZPOCET
34 | K | 599141111 | Vyplnění spár mezi silničními dílci jakékoliv tloušťky živičnou zálivkou | m | 3.5 |  | 0 | CS ÚRS 2024 02 |  | základní |  | 0 | 0.0036 | 0.0126 | 0 | 0 | 4 | K | 2 |  |  |  | ROZPOCET | 0 | 0 | 0 | 0 | 0 | 1 | 0 | 4 | -193652551
| Online PSC |  | https://podminky.urs.cz/item/CS_URS_2024_02/599141111 | [14 empty] | Online PSC | 2
| VV |  | "napojení na silnici" 3,5 |  | 3.5 | [12 empty] | VV | 2 | 2 | True | 0 | ROZPOCET
| VV |  | Součet |  | 3.5 | [12 empty] | VV | 2 | 4 | True | 1 | ROZPOCET
| D | 998 | Přesun hmot |  |  |  | 0 |  |  |  |  | 0 |  | 0 |  | 0 | 1 | D | 1 |  |  |  | ROZPOCET | [6 empty] | 0
35 | K | 998225111 | Přesun hmot pro komunikace s krytem z kameniva, monolitickým betonovým nebo živičným dopravní vzdálenost do 200 m jakékoliv délky objektu | t | 413.59 |  | 0 | CS ÚRS 2024 02 |  | základní |  | 0 | 0 | 0 | 0 | 0 | 4 | K | 2 |  |  |  | ROZPOCET | 0 | 0 | 0 | 0 | 0 | 1 | 0 | 4 | 1228706821
| Online PSC |  | https://podminky.urs.cz/item/CS_URS_2024_02/998225111 | [14 empty] | Online PSC | 2

## SO-110 - Polní cesta VPC 10N
{8b428a8c-7458-432e-a873-60a6e907a3d5}
2
| KRYCÍ LIST SOUPISU PRACÍ | [7 empty] | v --- níže se nacházejí doplnkové a pomocné údaje k sestavám --- v | [8 empty] | False
Stavba:
Polní cesty a ÚSES stavby D6 Lubenec - obchvat
Objekt:
SO-110 - Polní cesta VPC 10N
| KSO: |  |  |  |  | CC-CZ:
| Místo: |  |  |  |  | Datum: | 16. 10. 2024
| Zadavatel: |  |  |  |  | IČ:
DIČ:
| Uchazeč: |  |  |  |  | IČ: | Vyplň údaj
|  | Vyplň údaj |  |  |  | DIČ: | Vyplň údaj
| Projektant: |  |  |  |  | IČ:
DIČ:
| Zpracovatel: |  |  |  |  | IČ:
DIČ:
Poznámka:
| Cena bez DPH | [5 empty] | 0
|  |  | Základ daně |  |  | Sazba daně | Výše daně
| DPH | základní | 0 |  |  | 21% | 0
|  | snížená | 0 |  |  | 12% | 0
|  | zákl. přenesená | 0 |  |  | 21% | 0
|  | sníž. přenesená | 0 |  |  | 12% | 0
|  | nulová | 0 |  |  | 0% | 0
| Cena s DPH |  |  | v | CZK |  | 0
REKAPITULACE ČLENĚNÍ SOUPISU PRACÍ
Stavba:
Polní cesty a ÚSES stavby D6 Lubenec - obchvat
Objekt:
SO-110 - Polní cesta VPC 10N
Místo: | [5 empty] | Datum: | 16. 10. 2024
Zadavatel: | [5 empty] | Projektant:
Uchazeč: |  |  | Vyplň údaj |  |  | Zpracovatel:
Kód dílu - Popis | [6 empty] | Cena celkem [CZK]
Náklady stavby celkem | [6 empty] | 0 | [11 empty] | -1
| HSV - Práce a dodávky HSV | [5 empty] | 0
| 1 - Zemní práce | [5 empty] | 0
| 2 - Zakládání | [5 empty] | 0
| 5 - Komunikace pozemní | [5 empty] | 0
| 998 - Přesun hmot | [5 empty] | 0
SOUPIS PRACÍ
Stavba:
Polní cesty a ÚSES stavby D6 Lubenec - obchvat
Objekt:
SO-110 - Polní cesta VPC 10N
Místo: | [5 empty] | Datum: | 16. 10. 2024
Zadavatel: | [5 empty] | Projektant:
Uchazeč: |  |  | Vyplň údaj |  |  | Zpracovatel:
PČ | Typ | Kód | Popis | MJ | Množství | J.cena [CZK] | Cena celkem [CZK] | Cenová soustava |  | DPH | J. Nh [h] | Nh celkem [h] | J. hmotnost [t] | Hmotnost celkem [t] | J. suť [t] | Suť Celkem [t]
Náklady soupisu celkem | [6 empty] | 0 |  |  |  |  | 0 |  | 151.9319 |  | 0 |  | D | -1 | [10 empty] | 0
| D | HSV | Práce a dodávky HSV |  |  |  | 0 |  |  |  |  | 0 |  | 151.9319 |  | 0 | 1 | D | 0 |  |  |  | ROZPOCET | [6 empty] | 0
| D | 1 | Zemní práce |  |  |  | 0 |  |  |  |  | 0 |  | 0.36985 |  | 0 | 1 | D | 1 |  |  |  | ROZPOCET | [6 empty] | 0
1 | K | 121151125 | Sejmutí ornice strojně při souvislé ploše přes 500 m2, tl. vrstvy přes 250 do 300 mm | m2 | 1168 |  | 0 | CS ÚRS 2024 02 |  | základní |  | 0 | 0 | 0 | 0 | 0 | 4 | K | 2 |  |  |  | ROZPOCET | 0 | 0 | 0 | 0 | 0 | 1 | 0 | 4 | 1780751056
| Online PSC |  | https://podminky.urs.cz/item/CS_URS_2024_02/121151125 | [14 empty] | Online PSC | 2
| VV |  | 1168 |  | 1168 | [12 empty] | VV | 2 | 2 | True | 0 | ROZPOCET
| VV |  | Součet |  | 1168 | [12 empty] | VV | 2 | 4 | True | 1 | ROZPOCET
2 | K | 122252203 | Odkopávky a prokopávky nezapažené pro silnice a dálnice strojně v hornině třídy těžitelnosti I do 100 m3 | m3 | 79.3 |  | 0 | CS ÚRS 2024 02 |  | základní |  | 0 | 0 | 0 | 0 | 0 | 4 | K | 2 |  |  |  | ROZPOCET | 0 | 0 | 0 | 0 | 0 | 1 | 0 | 4 | 535698883
| Online PSC |  | https://podminky.urs.cz/item/CS_URS_2024_02/122252203 | [14 empty] | Online PSC | 2
| VV |  | "pod polní cestou"79,3 |  | 79.3 | [12 empty] | VV | 2 | 2 | True | 0 | ROZPOCET
| VV |  | Součet |  | 79.3 | [12 empty] | VV | 2 | 4 | True | 1 | ROZPOCET
3 | K | 162751117 | Vodorovné přemístění výkopku nebo sypaniny po suchu na obvyklém dopravním prostředku, bez naložení výkopku, avšak se složením bez rozhrnutí z horniny třídy těžitelnosti I skupiny 1 až 3 na vzdálenost přes 9 000 do 10 000 m | m3 | 386.64 |  | 0 | CS ÚRS 2024 02 |  | základní |  | 0 | 0 | 0 | 0 | 0 | 4 | K | 2 |  |  |  | ROZPOCET | 0 | 0 | 0 | 0 | 0 | 1 | 0 | 4 | 202250117
| Online PSC |  | https://podminky.urs.cz/item/CS_URS_2024_02/162751117 | [14 empty] | Online PSC | 2
| VV |  | "odvoz přebytečné ornice"350,4-28,56 |  | 321.84 | [12 empty] | VV | 2 | 2 | True | 0 | ROZPOCET
| VV |  | "odvoz přebytečné zeminy"79,3-14,5 |  | 64.8 | [12 empty] | VV | 2 | 2 | True | 0 | ROZPOCET
| VV |  | Součet |  | 386.64 | [12 empty] | VV | 2 | 4 | True | 1 | ROZPOCET
4 | K | 162751119 | Vodorovné přemístění výkopku nebo sypaniny po suchu na obvyklém dopravním prostředku, bez naložení výkopku, avšak se složením bez rozhrnutí z horniny třídy těžitelnosti I skupiny 1 až 3 na vzdálenost Příplatek k ceně za každých dalších i započatých 1 000 m | m3 | 2706.48 |  | 0 | CS ÚRS 2024 02 |  | základní |  | 0 | 0 | 0 | 0 | 0 | 4 | K | 2 |  |  |  | ROZPOCET | 0 | 0 | 0 | 0 | 0 | 1 | 0 | 4 | 362416976
| Online PSC |  | https://podminky.urs.cz/item/CS_URS_2024_02/162751119 | [14 empty] | Online PSC | 2
| VV |  | "odvoz přebytečné zeminy na skládku Vrbička"386,64*7 |  | 2706.48 | [12 empty] | VV | 2 | 2 | True | 0 | ROZPOCET
| VV |  | Součet |  | 2706.48 | [12 empty] | VV | 2 | 4 | True | 1 | ROZPOCET
5 | K | 171201231 | Poplatek za uložení stavebního odpadu na recyklační skládce (skládkovné) zeminy a kamení zatříděného do Katalogu odpadů pod kódem 17 05 04 | t | 695.952 |  | 0 | CS ÚRS 2024 02 |  | základní |  | 0 | 0 | 0 | 0 | 0 | 4 | K | 2 |  |  |  | ROZPOCET | 0 | 0 | 0 | 0 | 0 | 1 | 0 | 4 | 1281080917
| Online PSC |  | https://podminky.urs.cz/item/CS_URS_2024_02/171201231 | [14 empty] | Online PSC | 2
| VV |  | "skládka Vrbička"386,64*1,8 |  | 695.952 | [12 empty] | VV | 2 | 2 | True | 0 | ROZPOCET
| VV |  | Součet |  | 695.952 | [12 empty] | VV | 2 | 4 | True | 1 | ROZPOCET
6 | K | 171251201 | Uložení sypaniny na skládky nebo meziskládky bez hutnění s upravením uložené sypaniny do předepsaného tvaru | m3 | 386.64 |  | 0 | CS ÚRS 2024 02 |  | základní |  | 0 | 0 | 0 | 0 | 0 | 4 | K | 2 |  |  |  | ROZPOCET | 0 | 0 | 0 | 0 | 0 | 1 | 0 | 4 | 745992231
| Online PSC |  | https://podminky.urs.cz/item/CS_URS_2024_02/171251201 | [14 empty] | Online PSC | 2
| VV |  | "zemina na skládku Vrbička"386,64 |  | 386.64 | [12 empty] | VV | 2 | 2 | True | 0 | ROZPOCET
| VV |  | Součet |  | 386.64 | [12 empty] | VV | 2 | 4 | True | 1 | ROZPOCET
7 | K | 171152101 | Uložení sypaniny do zhutněných násypů pro silnice, dálnice a letiště s rozprostřením sypaniny ve vrstvách, s hrubým urovnáním a uzavřením povrchu násypu z hornin soudržných | m3 | 14.5 |  | 0 | CS ÚRS 2024 02 |  | základní |  | 0 | 0 | 0 | 0 | 0 | 4 | K | 2 |  |  |  | ROZPOCET | 0 | 0 | 0 | 0 | 0 | 1 | 0 | 4 | 476499311
| Online PSC |  | https://podminky.urs.cz/item/CS_URS_2024_02/171152101 | [14 empty] | Online PSC | 2
| VV |  | 14,5 |  | 14.5 | [12 empty] | VV | 2 | 2 | True | 0 | ROZPOCET
| VV |  | Součet |  | 14.5 | [12 empty] | VV | 2 | 4 | True | 1 | ROZPOCET
8 | K | 181152302 | Úprava pláně na stavbách silnic a dálnic strojně v zářezech mimo skalních se zhutněním | m2 | 1168 |  | 0 | CS ÚRS 2024 02 |  | základní |  | 0 | 0 | 0 | 0 | 0 | 4 | K | 2 |  |  |  | ROZPOCET | 0 | 0 | 0 | 0 | 0 | 1 | 0 | 4 | 2110579743
| Online PSC |  | https://podminky.urs.cz/item/CS_URS_2024_02/181152302 | [14 empty] | Online PSC | 2
| VV |  | 1168 |  | 1168 | [12 empty] | VV | 2 | 2 | True | 0 | ROZPOCET
| VV |  | Součet |  | 1168 | [12 empty] | VV | 2 | 4 | True | 1 | ROZPOCET
9 | K | 182151111 | Svahování trvalých svahů do projektovaných profilů strojně s potřebným přemístěním výkopku při svahování v zářezech v hornině třídy těžitelnosti I, skupiny 1 až 3 | m2 | 285.6 |  | 0 | CS ÚRS 2024 02 |  | základní |  | 0 | 0 | 0 | 0 | 0 | 4 | K | 2 |  |  |  | ROZPOCET | 0 | 0 | 0 | 0 | 0 | 1 | 0 | 4 | 372907556
| Online PSC |  | https://podminky.urs.cz/item/CS_URS_2024_02/182151111 | [14 empty] | Online PSC | 2
| VV |  | "svahování 1:1,5"(238)*1,2 |  | 285.6 | [12 empty] | VV | 2 | 2 | True | 0 | ROZPOCET
| VV |  | Součet |  | 285.6 | [12 empty] | VV | 2 | 4 | True | 1 | ROZPOCET
10 | K | 182351023 | Rozprostření a urovnání ornice ve svahu sklonu přes 1:5 strojně při souvislé ploše do 100 m2, tl. vrstvy do 200 mm | m2 | 285.6 |  | 0 | CS ÚRS 2024 02 |  | základní |  | 0 | 0 | 0 | 0 | 0 | 4 | K | 2 |  |  |  | ROZPOCET | 0 | 0 | 0 | 0 | 0 | 1 | 0 | 4 | -1995879369
| Online PSC |  | https://podminky.urs.cz/item/CS_URS_2024_02/182351023 | [14 empty] | Online PSC | 2
| VV |  | 285,6 |  | 285.6 | [12 empty] | VV | 2 | 2 | True | 0 | ROZPOCET
| VV |  | Součet |  | 285.6 | [12 empty] | VV | 2 | 4 | True | 1 | ROZPOCET
11 | K | 183405211 | Výsev trávníku hydroosevem na ornici | m2 | 285.6 |  | 0 | CS ÚRS 2024 02 |  | základní |  | 0 | 0.00127 | 0.36271 | 0 | 0 | 4 | K | 2 |  |  |  | ROZPOCET | 0 | 0 | 0 | 0 | 0 | 1 | 0 | 4 | -329183040
| Online PSC |  | https://podminky.urs.cz/item/CS_URS_2024_02/183405211 | [14 empty] | Online PSC | 2
| VV |  | 285,6 |  | 285.6 | [12 empty] | VV | 2 | 2 | True | 0 | ROZPOCET
| VV |  | Součet |  | 285.6 | [12 empty] | VV | 2 | 4 | True | 1 | ROZPOCET
12 | M | 00572474 | osivo směs travní krajinná-svahová | kg | 7.14 |  | 0 | CS ÚRS 2024 02 |  | základní |  | 0 | 0.001 | 0.00714 | 0 | 0 | 8 | M | 2 |  |  |  | ROZPOCET | 0 | 0 | 0 | 0 | 0 | 1 | 0 | 4 | -1380183234
| VV |  | 285,6*0,025 |  | 7.14 | [12 empty] | VV | 2 | 2 | True | 0 | ROZPOCET
| VV |  | Součet |  | 7.14 | [12 empty] | VV | 2 | 4 | True | 1 | ROZPOCET
| D | 2 | Zakládání |  |  |  | 0 |  |  |  |  | 0 |  | 72.4387 |  | 0 | 1 | D | 1 |  |  |  | ROZPOCET | [6 empty] | 0
13 | K | 211971121 | Zřízení opláštění výplně z geotextilie odvodňovacích žeber nebo trativodů v rýze nebo zářezu se stěnami svislými nebo šikmými o sklonu přes 1:2 při rozvinuté šířce opláštění do 2,5 m | m2 | 316.8 |  | 0 | CS ÚRS 2024 02 |  | základní |  | 0 | 0.00031 | 0.098208 | 0 | 0 | 4 | K | 2 |  |  |  | ROZPOCET | 0 | 0 | 0 | 0 | 0 | 1 | 0 | 4 | 1533802165
| Online PSC |  | https://podminky.urs.cz/item/CS_URS_2024_02/211971121 | [14 empty] | Online PSC | 2
| VV |  | "do trativodu"264*1,2 |  | 316.8 | [12 empty] | VV | 2 | 2 | True | 0 | ROZPOCET
| VV |  | Součet |  | 316.8 | [12 empty] | VV | 2 | 4 | True | 1 | ROZPOCET
14 | M | 69311080 | geotextilie netkaná separační, ochranná, filtrační, drenážní PES 200g/m2 | m2 | 312.708 |  | 0 | CS ÚRS 2024 02 |  | základní |  | 0 | 0.0002 | 0.062542 | 0 | 0 | 8 | M | 2 |  |  |  | ROZPOCET | 0 | 0 | 0 | 0 | 0 | 1 | 0 | 4 | 2116894888
| VV |  | 264*1,1845 'Přepočtené koeficientem množství |  | 312.708 | [12 empty] | VV | 2 | 2 | False | 1 | ROZPOCET
15 | K | 212752102 | Trativody z drenážních trubek pro liniové stavby a komunikace se zřízením štěrkového lože pod trubky a s jejich obsypem v otevřeném výkopu trubka korugovaná sendvičová PE-HD SN 4 celoperforovaná 360° DN 150 | m | 264 |  | 0 | CS ÚRS 2024 02 |  | základní |  | 0 | 0.27378 | 72.2779 | 0 | 0 | 4 | K | 2 |  |  |  | ROZPOCET | 0 | 0 | 0 | 0 | 0 | 1 | 0 | 4 | 1113995794
| Online PSC |  | https://podminky.urs.cz/item/CS_URS_2024_02/212752102 | [14 empty] | Online PSC | 2
| VV |  | "podél cesty včetně uložení geotextilie"264 |  | 264 | [12 empty] | VV | 2 | 2 | True | 0 | ROZPOCET
| VV |  | Součet |  | 264 | [12 empty] | VV | 2 | 4 | True | 1 | ROZPOCET
| D | 5 | Komunikace pozemní |  |  |  | 0 |  |  |  |  | 0 |  | 79.1234 |  | 0 | 1 | D | 1 |  |  |  | ROZPOCET | [6 empty] | 0
16 | K | 561061121 | Zřízení podkladu ze zeminy upravené hydraulickými pojivy vápnem, cementem nebo směsnými pojivy (materiál ve specifikaci) s rozprostřením, promísením, vlhčením, zhutněním a ošetřením vodou plochy přes 1 000 do 5 000 m2, tloušťka po zhutnění přes 350 do 400 mm | m2 | 1168 |  | 0 | CS ÚRS 2024 02 |  | základní |  | 0 | 0 | 0 | 0 | 0 | 4 | K | 2 |  |  |  | ROZPOCET | 0 | 0 | 0 | 0 | 0 | 1 | 0 | 4 | 95333425
| Online PSC |  | https://podminky.urs.cz/item/CS_URS_2024_02/561061121 | [14 empty] | Online PSC | 2
| VV |  | 800*1,46 |  | 1168 | [12 empty] | VV | 2 | 2 | True | 0 | ROZPOCET
| VV |  | Součet |  | 1168 | [12 empty] | VV | 2 | 4 | True | 1 | ROZPOCET
17 | M | 58530170 | vápno nehašené CL 90-Q pro úpravu zemin standardní | t | 33.638 |  | 0 | CS ÚRS 2024 02 |  | základní |  | 0 | 1 | 33.638 | 0 | 0 | 8 | M | 2 |  |  |  | ROZPOCET | 0 | 0 | 0 | 0 | 0 | 1 | 0 | 4 | -394931448
| VV |  | (1168*0,4*1,8*0,04) |  | 33.638 | [12 empty] | VV | 2 | 2 | True | 0 | ROZPOCET
| VV |  | Součet |  | 33.638 | [12 empty] | VV | 2 | 4 | True | 1 | ROZPOCET
18 | K | 564851111 | Podklad ze štěrkodrti ŠD s rozprostřením a zhutněním plochy přes 100 m2, po zhutnění tl. 150 mm | m2 | 2224 |  | 0 | CS ÚRS 2024 02 |  | základní |  | 0 | 0 | 0 | 0 | 0 | 4 | K | 2 |  |  |  | ROZPOCET | 0 | 0 | 0 | 0 | 0 | 1 | 0 | 4 | -978862304
| Online PSC |  | https://podminky.urs.cz/item/CS_URS_2024_02/564851111 | [14 empty] | Online PSC | 2
| VV |  | "frakce 0-63 mm"(800*1,46) |  | 1168 | [12 empty] | VV | 2 | 2 | True | 0 | ROZPOCET
| VV |  | "frakce 0-32 mm "(800*1,32) |  | 1056 | [12 empty] | VV | 2 | 2 | True | 0 | ROZPOCET
| VV |  | Součet |  | 2224 | [12 empty] | VV | 2 | 4 | True | 1 | ROZPOCET
19 | K | 569851111 | Zpevnění krajnic nebo komunikací pro pěší s rozprostřením a zhutněním, po zhutnění štěrkodrtí tl. 150 mm | m2 | 131.8 |  | 0 | CS ÚRS 2024 02 |  | základní |  | 0 | 0.345 | 45.471 | 0 | 0 | 4 | K | 2 |  |  |  | ROZPOCET | 0 | 0 | 0 | 0 | 0 | 1 | 0 | 4 | -1209861316
| Online PSC |  | https://podminky.urs.cz/item/CS_URS_2024_02/569851111 | [14 empty] | Online PSC | 2
| VV |  | ((263,6)*2*0,25) |  | 131.8 | [12 empty] | VV | 2 | 2 | True | 0 | ROZPOCET
| VV |  | Součet |  | 131.8 | [12 empty] | VV | 2 | 4 | True | 1 | ROZPOCET
20 | K | 571901111 | Posyp podkladu nebo krytu s rozprostřením a zhutněním kamenivem drceným nebo těženým, v množství do 5 kg/m2 | m2 | 800 |  | 0 | CS ÚRS 2024 02 |  | základní |  | 0 | 0 | 0 | 0 | 0 | 4 | K | 2 |  |  |  | ROZPOCET | 0 | 0 | 0 | 0 | 0 | 1 | 0 | 4 | -2021107026
| Online PSC |  | https://podminky.urs.cz/item/CS_URS_2024_02/571901111 | [14 empty] | Online PSC | 2
| VV |  | "posyp obrusné vrstvy, kamenivo frakce 8/16, 1,5kg/m2"800 |  | 800 | [12 empty] | VV | 2 | 2 | True | 0 | ROZPOCET
| VV |  | Součet |  | 800 | [12 empty] | VV | 2 | 4 | True | 1 | ROZPOCET
21 | K | 573451112 | Dvojitý nátěr DN s posypem kamenivem a se zaválcováním z asfaltu silničního, v množství 1,7 kg/m2 | m2 | 800 |  | 0 | CS ÚRS 2024 02 |  | základní |  | 0 | 0 | 0 | 0 | 0 | 4 | K | 2 |  |  |  | ROZPOCET | 0 | 0 | 0 | 0 | 0 | 1 | 0 | 4 | -959511633
| Online PSC |  | https://podminky.urs.cz/item/CS_URS_2024_02/573451112 | [14 empty] | Online PSC | 2
| VV |  | 800 |  | 800 | [12 empty] | VV | 2 | 2 | True | 0 | ROZPOCET
| VV |  | Součet |  | 800 | [12 empty] | VV | 2 | 4 | True | 1 | ROZPOCET
22 | K | 574381112 | Penetrační makadam PM s rozprostřením kameniva na sucho, s prolitím živicí, s posypem drtí a se zhutněním hrubý (PMH) z kameniva hrubého drceného, po zhutnění tl. 100 mm | m2 | 800 |  | 0 | CS ÚRS 2024 02 |  | základní |  | 0 | 0 | 0 | 0 | 0 | 4 | K | 2 |  |  |  | ROZPOCET | 0 | 0 | 0 | 0 | 0 | 1 | 0 | 4 | 810606274
| Online PSC |  | https://podminky.urs.cz/item/CS_URS_2024_02/574381112 | [14 empty] | Online PSC | 2
| VV |  | 800 |  | 800 | [12 empty] | VV | 2 | 2 | True | 0 | ROZPOCET
| VV |  | Součet |  | 800 | [12 empty] | VV | 2 | 4 | True | 1 | ROZPOCET
23 | K | 599141111 | Vyplnění spár mezi silničními dílci jakékoliv tloušťky živičnou zálivkou | m | 4 |  | 0 | CS ÚRS 2024 02 |  | základní |  | 0 | 0.0036 | 0.0144 | 0 | 0 | 4 | K | 2 |  |  |  | ROZPOCET | 0 | 0 | 0 | 0 | 0 | 1 | 0 | 4 | -1434004656
| Online PSC |  | https://podminky.urs.cz/item/CS_URS_2024_02/599141111 | [14 empty] | Online PSC | 2
| VV |  | "napojení na silnici" 4 |  | 4 | [12 empty] | VV | 2 | 2 | True | 0 | ROZPOCET
| VV |  | Součet |  | 4 | [12 empty] | VV | 2 | 4 | True | 1 | ROZPOCET
| D | 998 | Přesun hmot |  |  |  | 0 |  |  |  |  | 0 |  | 0 |  | 0 | 1 | D | 1 |  |  |  | ROZPOCET | [6 empty] | 0
24 | K | 998225111 | Přesun hmot pro komunikace s krytem z kameniva, monolitickým betonovým nebo živičným dopravní vzdálenost do 200 m jakékoliv délky objektu | t | 151.932 |  | 0 | CS ÚRS 2024 02 |  | základní |  | 0 | 0 | 0 | 0 | 0 | 4 | K | 2 |  |  |  | ROZPOCET | 0 | 0 | 0 | 0 | 0 | 1 | 0 | 4 | -1837213475
| Online PSC |  | https://podminky.urs.cz/item/CS_URS_2024_02/998225111 | [14 empty] | Online PSC | 2

## SO-111 - Polní cesta VPC 18N
{504c086d-ba96-421f-ac2b-d3ccebf78c95}
2
| KRYCÍ LIST SOUPISU PRACÍ | [7 empty] | v --- níže se nacházejí doplnkové a pomocné údaje k sestavám --- v | [8 empty] | False
Stavba:
Polní cesty a ÚSES stavby D6 Lubenec - obchvat
Objekt:
SO-111 - Polní cesta VPC 18N
| KSO: |  |  |  |  | CC-CZ:
| Místo: |  |  |  |  | Datum: | 16. 10. 2024
| Zadavatel: |  |  |  |  | IČ:
DIČ:
| Uchazeč: |  |  |  |  | IČ: | Vyplň údaj
|  | Vyplň údaj |  |  |  | DIČ: | Vyplň údaj
| Projektant: |  |  |  |  | IČ:
DIČ:
| Zpracovatel: |  |  |  |  | IČ:
DIČ:
Poznámka:
| Cena bez DPH | [5 empty] | 0
|  |  | Základ daně |  |  | Sazba daně | Výše daně
| DPH | základní | 0 |  |  | 21% | 0
|  | snížená | 0 |  |  | 12% | 0
|  | zákl. přenesená | 0 |  |  | 21% | 0
|  | sníž. přenesená | 0 |  |  | 12% | 0
|  | nulová | 0 |  |  | 0% | 0
| Cena s DPH |  |  | v | CZK |  | 0
REKAPITULACE ČLENĚNÍ SOUPISU PRACÍ
Stavba:
Polní cesty a ÚSES stavby D6 Lubenec - obchvat
Objekt:
SO-111 - Polní cesta VPC 18N
Místo: | [5 empty] | Datum: | 16. 10. 2024
Zadavatel: | [5 empty] | Projektant:
Uchazeč: |  |  | Vyplň údaj |  |  | Zpracovatel:
Kód dílu - Popis | [6 empty] | Cena celkem [CZK]
Náklady stavby celkem | [6 empty] | 0 | [11 empty] | -1
| HSV - Práce a dodávky HSV | [5 empty] | 0
| 1 - Zemní práce | [5 empty] | 0
| 2 - Zakládání | [5 empty] | 0
| 5 - Komunikace pozemní | [5 empty] | 0
| 9 - Ostatní konstrukce a práce, bourání | [5 empty] | 0
| 998 - Přesun hmot | [5 empty] | 0
SOUPIS PRACÍ
Stavba:
Polní cesty a ÚSES stavby D6 Lubenec - obchvat
Objekt:
SO-111 - Polní cesta VPC 18N
Místo: | [5 empty] | Datum: | 16. 10. 2024
Zadavatel: | [5 empty] | Projektant:
Uchazeč: |  |  | Vyplň údaj |  |  | Zpracovatel:
PČ | Typ | Kód | Popis | MJ | Množství | J.cena [CZK] | Cena celkem [CZK] | Cenová soustava |  | DPH | J. Nh [h] | Nh celkem [h] | J. hmotnost [t] | Hmotnost celkem [t] | J. suť [t] | Suť Celkem [t]
Náklady soupisu celkem | [6 empty] | 0 |  |  |  |  | 0 |  | 117.4815 |  | 0 |  | D | -1 | [10 empty] | 0
| D | HSV | Práce a dodávky HSV |  |  |  | 0 |  |  |  |  | 0 |  | 117.4815 |  | 0 | 1 | D | 0 |  |  |  | ROZPOCET | [6 empty] | 0
| D | 1 | Zemní práce |  |  |  | 0 |  |  |  |  | 0 |  | 0.30952 |  | 0 | 1 | D | 1 |  |  |  | ROZPOCET | [6 empty] | 0
1 | K | 111211231 | Snesení větví stromů na hromady nebo naložení na dopravní prostředek listnatých v rovině nebo ve svahu do 1:3, průměru kmene do 30 cm | kus | 3 |  | 0 | CS ÚRS 2024 02 |  | základní |  | 0 | 0 | 0 | 0 | 0 | 4 | K | 2 |  |  |  | ROZPOCET | 0 | 0 | 0 | 0 | 0 | 1 | 0 | 4 | -1646127195
| Online PSC |  | https://podminky.urs.cz/item/CS_URS_2024_02/111211231 | [14 empty] | Online PSC | 2
| VV |  | 3 |  | 3 | [12 empty] | VV | 2 | 2 | True | 1 | ROZPOCET
2 | K | 112101101 | Odstranění stromů s odřezáním kmene a s odvětvením listnatých, průměru kmene přes 100 do 300 mm | kus | 3 |  | 0 | CS ÚRS 2024 02 |  | základní |  | 0 | 0 | 0 | 0 | 0 | 4 | K | 2 |  |  |  | ROZPOCET | 0 | 0 | 0 | 0 | 0 | 1 | 0 | 4 | 346071180
| Online PSC |  | https://podminky.urs.cz/item/CS_URS_2024_02/112101101 | [14 empty] | Online PSC | 2
| VV |  | 3 |  | 3 | [12 empty] | VV | 2 | 2 | True | 1 | ROZPOCET
3 | K | 112111111 | Spálení větví stromů všech druhů stromů o průměru kmene přes 0,10 m na hromadách | kus | 3 |  | 0 | CS ÚRS 2024 02 |  | základní |  | 0 | 0 | 0 | 0 | 0 | 4 | K | 2 |  |  |  | ROZPOCET | 0 | 0 | 0 | 0 | 0 | 1 | 0 | 4 | 2126658087
| Online PSC |  | https://podminky.urs.cz/item/CS_URS_2024_02/112111111 | [14 empty] | Online PSC | 2
| VV |  | 3 |  | 3 | [12 empty] | VV | 2 | 2 | True | 1 | ROZPOCET
4 | K | 112155115 | Štěpkování s naložením na dopravní prostředek a odvozem do 20 km stromků a větví v zapojeném porostu, průměru kmene do 300 mm | kus | 3 |  | 0 | CS ÚRS 2024 02 |  | základní |  | 0 | 0 | 0 | 0 | 0 | 4 | K | 2 |  |  |  | ROZPOCET | 0 | 0 | 0 | 0 | 0 | 1 | 0 | 4 | -122950514
| Online PSC |  | https://podminky.urs.cz/item/CS_URS_2024_02/112155115 | [14 empty] | Online PSC | 2
5 | K | 112211111 | Spálení pařezů na hromadách průměru přes 0,10 do 0,30 m | kus | 3 |  | 0 | CS ÚRS 2024 02 |  | základní |  | 0 | 9e-05 | 0.00027 | 0 | 0 | 4 | K | 2 |  |  |  | ROZPOCET | 0 | 0 | 0 | 0 | 0 | 1 | 0 | 4 | 1267098270
| Online PSC |  | https://podminky.urs.cz/item/CS_URS_2024_02/112211111 | [14 empty] | Online PSC | 2
| VV |  | 3 |  | 3 | [12 empty] | VV | 2 | 2 | True | 1 | ROZPOCET
6 | K | 112251101 | Odstranění pařezů strojně s jejich vykopáním nebo vytrháním průměru přes 100 do 300 mm | kus | 3 |  | 0 | CS ÚRS 2024 02 |  | základní |  | 0 | 0 | 0 | 0 | 0 | 4 | K | 2 |  |  |  | ROZPOCET | 0 | 0 | 0 | 0 | 0 | 1 | 0 | 4 | 2103349298
| Online PSC |  | https://podminky.urs.cz/item/CS_URS_2024_02/112251101 | [14 empty] | Online PSC | 2
| VV |  | 3 |  | 3 | [12 empty] | VV | 2 | 2 | True | 1 | ROZPOCET
7 | K | 121151125 | Sejmutí ornice strojně při souvislé ploše přes 500 m2, tl. vrstvy přes 250 do 300 mm | m2 | 963.6 |  | 0 | CS ÚRS 2024 02 |  | základní |  | 0 | 0 | 0 | 0 | 0 | 4 | K | 2 |  |  |  | ROZPOCET | 0 | 0 | 0 | 0 | 0 | 1 | 0 | 4 | -1926331789
| Online PSC |  | https://podminky.urs.cz/item/CS_URS_2024_02/121151125 | [14 empty] | Online PSC | 2
| VV |  | 963,6 |  | 963.6 | [12 empty] | VV | 2 | 2 | True | 0 | ROZPOCET
| VV |  | Součet |  | 963.6 | [12 empty] | VV | 2 | 4 | True | 1 | ROZPOCET
8 | K | 162751117 | Vodorovné přemístění výkopku nebo sypaniny po suchu na obvyklém dopravním prostředku, bez naložení výkopku, avšak se složením bez rozhrnutí z horniny třídy těžitelnosti I skupiny 1 až 3 na vzdálenost přes 9 000 do 10 000 m | m3 | 265.2 |  | 0 | CS ÚRS 2024 02 |  | základní |  | 0 | 0 | 0 | 0 | 0 | 4 | K | 2 |  |  |  | ROZPOCET | 0 | 0 | 0 | 0 | 0 | 1 | 0 | 4 | -615885463
| Online PSC |  | https://podminky.urs.cz/item/CS_URS_2024_02/162751117 | [14 empty] | Online PSC | 2
| VV |  | "odvoz přebytečné ornice"289,08-23,88 |  | 265.2 | [12 empty] | VV | 2 | 2 | True | 0 | ROZPOCET
| VV |  | Součet |  | 265.2 | [12 empty] | VV | 2 | 4 | True | 1 | ROZPOCET
9 | K | 162751119 | Vodorovné přemístění výkopku nebo sypaniny po suchu na obvyklém dopravním prostředku, bez naložení výkopku, avšak se složením bez rozhrnutí z horniny třídy těžitelnosti I skupiny 1 až 3 na vzdálenost Příplatek k ceně za každých dalších i započatých 1 000 m | m3 | 1326 |  | 0 | CS ÚRS 2024 02 |  | základní |  | 0 | 0 | 0 | 0 | 0 | 4 | K | 2 |  |  |  | ROZPOCET | 0 | 0 | 0 | 0 | 0 | 1 | 0 | 4 | 47217542
| Online PSC |  | https://podminky.urs.cz/item/CS_URS_2024_02/162751119 | [14 empty] | Online PSC | 2
| VV |  | "odvoz přebytečné zeminy na skládku Vrbička"265,2*5 |  | 1326 | [12 empty] | VV | 2 | 2 | True | 0 | ROZPOCET
| VV |  | Součet |  | 1326 | [12 empty] | VV | 2 | 4 | True | 1 | ROZPOCET
10 | K | 171152101 | Uložení sypaniny do zhutněných násypů pro silnice, dálnice a letiště s rozprostřením sypaniny ve vrstvách, s hrubým urovnáním a uzavřením povrchu násypu z hornin soudržných | m3 | 42 |  | 0 | CS ÚRS 2024 02 |  | základní |  | 0 | 0 | 0 | 0 | 0 | 4 | K | 2 |  |  |  | ROZPOCET | 0 | 0 | 0 | 0 | 0 | 1 | 0 | 4 | 1893190469
| Online PSC |  | https://podminky.urs.cz/item/CS_URS_2024_02/171152101 | [14 empty] | Online PSC | 2
| VV |  | 42 |  | 42 | [12 empty] | VV | 2 | 2 | True | 0 | ROZPOCET
| VV |  | Součet |  | 42 | [12 empty] | VV | 2 | 4 | True | 1 | ROZPOCET
11 | K | 171201231 | Poplatek za uložení stavebního odpadu na recyklační skládce (skládkovné) zeminy a kamení zatříděného do Katalogu odpadů pod kódem 17 05 04 | t | 477.36 |  | 0 | CS ÚRS 2024 02 |  | základní |  | 0 | 0 | 0 | 0 | 0 | 4 | K | 2 |  |  |  | ROZPOCET | 0 | 0 | 0 | 0 | 0 | 1 | 0 | 4 | 375335657
| Online PSC |  | https://podminky.urs.cz/item/CS_URS_2024_02/171201231 | [14 empty] | Online PSC | 2
| VV |  | "skládka Vrbička"265,2*1,8 |  | 477.36 | [12 empty] | VV | 2 | 2 | True | 0 | ROZPOCET
| VV |  | Součet |  | 477.36 | [12 empty] | VV | 2 | 4 | True | 1 | ROZPOCET
12 | K | 171251201 | Uložení sypaniny na skládky nebo meziskládky bez hutnění s upravením uložené sypaniny do předepsaného tvaru | m3 | 265.2 |  | 0 | CS ÚRS 2024 02 |  | základní |  | 0 | 0 | 0 | 0 | 0 | 4 | K | 2 |  |  |  | ROZPOCET | 0 | 0 | 0 | 0 | 0 | 1 | 0 | 4 | -2118955448
| Online PSC |  | https://podminky.urs.cz/item/CS_URS_2024_02/171251201 | [14 empty] | Online PSC | 2
| VV |  | "zemina na skládku Vrbička"265,2 |  | 265.2 | [12 empty] | VV | 2 | 2 | True | 0 | ROZPOCET
| VV |  | Součet |  | 265.2 | [12 empty] | VV | 2 | 4 | True | 1 | ROZPOCET
13 | K | 181152302 | Úprava pláně na stavbách silnic a dálnic strojně v zářezech mimo skalních se zhutněním | m2 | 963.6 |  | 0 | CS ÚRS 2024 02 |  | základní |  | 0 | 0 | 0 | 0 | 0 | 4 | K | 2 |  |  |  | ROZPOCET | 0 | 0 | 0 | 0 | 0 | 1 | 0 | 4 | 1409377003
| Online PSC |  | https://podminky.urs.cz/item/CS_URS_2024_02/181152302 | [14 empty] | Online PSC | 2
| VV |  | 963,6 |  | 963.6 | [12 empty] | VV | 2 | 2 | True | 0 | ROZPOCET
| VV |  | Součet |  | 963.6 | [12 empty] | VV | 2 | 4 | True | 1 | ROZPOCET
14 | K | 182151111 | Svahování trvalých svahů do projektovaných profilů strojně s potřebným přemístěním výkopku při svahování v zářezech v hornině třídy těžitelnosti I, skupiny 1 až 3 | m2 | 238.8 |  | 0 | CS ÚRS 2024 02 |  | základní |  | 0 | 0 | 0 | 0 | 0 | 4 | K | 2 |  |  |  | ROZPOCET | 0 | 0 | 0 | 0 | 0 | 1 | 0 | 4 | -1057874431
| Online PSC |  | https://podminky.urs.cz/item/CS_URS_2024_02/182151111 | [14 empty] | Online PSC | 2
| VV |  | "svahování 1:1,5"(199)*1,2 |  | 238.8 | [12 empty] | VV | 2 | 2 | True | 0 | ROZPOCET
| VV |  | Součet |  | 238.8 | [12 empty] | VV | 2 | 4 | True | 1 | ROZPOCET
15 | K | 182351023 | Rozprostření a urovnání ornice ve svahu sklonu přes 1:5 strojně při souvislé ploše do 100 m2, tl. vrstvy do 200 mm | m2 | 238.8 |  | 0 | CS ÚRS 2024 02 |  | základní |  | 0 | 0 | 0 | 0 | 0 | 4 | K | 2 |  |  |  | ROZPOCET | 0 | 0 | 0 | 0 | 0 | 1 | 0 | 4 | 1299997401
| Online PSC |  | https://podminky.urs.cz/item/CS_URS_2024_02/182351023 | [14 empty] | Online PSC | 2
| VV |  | 238,8 |  | 238.8 | [12 empty] | VV | 2 | 2 | True | 0 | ROZPOCET
| VV |  | Součet |  | 238.8 | [12 empty] | VV | 2 | 4 | True | 1 | ROZPOCET
16 | K | 183405211 | Výsev trávníku hydroosevem na ornici | m2 | 238.8 |  | 0 | CS ÚRS 2024 02 |  | základní |  | 0 | 0.00127 | 0.30328 | 0 | 0 | 4 | K | 2 |  |  |  | ROZPOCET | 0 | 0 | 0 | 0 | 0 | 1 | 0 | 4 | -776021395
| Online PSC |  | https://podminky.urs.cz/item/CS_URS_2024_02/183405211 | [14 empty] | Online PSC | 2
| VV |  | 238,8 |  | 238.8 | [12 empty] | VV | 2 | 2 | True | 0 | ROZPOCET
| VV |  | Součet |  | 238.8 | [12 empty] | VV | 2 | 4 | True | 1 | ROZPOCET
17 | M | 00572474 | osivo směs travní krajinná-svahová | kg | 5.97 |  | 0 | CS ÚRS 2024 02 |  | základní |  | 0 | 0.001 | 0.00597 | 0 | 0 | 8 | M | 2 |  |  |  | ROZPOCET | 0 | 0 | 0 | 0 | 0 | 1 | 0 | 4 | 1807792930
| VV |  | 238,8*0,025 |  | 5.97 | [12 empty] | VV | 2 | 2 | True | 0 | ROZPOCET
| VV |  | Součet |  | 5.97 | [12 empty] | VV | 2 | 4 | True | 1 | ROZPOCET
18 | K | R-01 | Nákup vhodné zeminy do násypu cesty vč. dopravy | m3 | 42 |  | 0 |  |  | základní |  | 0 | 0 | 0 | 0 | 0 | 4 | K | 2 |  |  |  | ROZPOCET | 0 | 0 | 0 | 0 | 0 | 1 | 0 | 4 | 388711907
| VV |  | 42 |  | 42 | [12 empty] | VV | 2 | 2 | True | 0 | ROZPOCET
| VV |  | Součet |  | 42 | [12 empty] | VV | 2 | 4 | True | 1 | ROZPOCET
| D | 2 | Zakládání |  |  |  | 0 |  |  |  |  | 0 |  | 54.8654 |  | 0 | 1 | D | 1 |  |  |  | ROZPOCET | [6 empty] | 0
19 | K | 211971121 | Zřízení opláštění výplně z geotextilie odvodňovacích žeber nebo trativodů v rýze nebo zářezu se stěnami svislými nebo šikmými o sklonu přes 1:2 při rozvinuté šířce opláštění do 2,5 m | m2 | 200 |  | 0 | CS ÚRS 2024 02 |  | základní |  | 0 | 0.00031 | 0.062 | 0 | 0 | 4 | K | 2 |  |  |  | ROZPOCET | 0 | 0 | 0 | 0 | 0 | 1 | 0 | 4 | -423121955
| Online PSC |  | https://podminky.urs.cz/item/CS_URS_2024_02/211971121 | [14 empty] | Online PSC | 2
20 | M | 69311080 | geotextilie netkaná separační, ochranná, filtrační, drenážní PES 200g/m2 | m2 | 236.9 |  | 0 | CS ÚRS 2024 02 |  | základní |  | 0 | 0.0002 | 0.04738 | 0 | 0 | 8 | M | 2 |  |  |  | ROZPOCET | 0 | 0 | 0 | 0 | 0 | 1 | 0 | 4 | 992341151
| VV |  | 200*1,1845 'Přepočtené koeficientem množství |  | 236.9 | [12 empty] | VV | 2 | 2 | False | 1 | ROZPOCET
21 | K | 212752102 | Trativody z drenážních trubek pro liniové stavby a komunikace se zřízením štěrkového lože pod trubky a s jejich obsypem v otevřeném výkopu trubka korugovaná sendvičová PE-HD SN 4 celoperforovaná 360° DN 150 | m | 200 |  | 0 | CS ÚRS 2024 02 |  | základní |  | 0 | 0.27378 | 54.756 | 0 | 0 | 4 | K | 2 |  |  |  | ROZPOCET | 0 | 0 | 0 | 0 | 0 | 1 | 0 | 4 | 2101354177
| Online PSC |  | https://podminky.urs.cz/item/CS_URS_2024_02/212752102 | [14 empty] | Online PSC | 2
| VV |  | "podél cesty včetně uložení geotextilie"200 |  | 200 | [12 empty] | VV | 2 | 2 | True | 0 | ROZPOCET
| VV |  | Součet |  | 200 | [12 empty] | VV | 2 | 4 | True | 1 | ROZPOCET
| D | 5 | Komunikace pozemní |  |  |  | 0 |  |  |  |  | 0 |  | 62.3024 |  | 0 | 1 | D | 1 |  |  |  | ROZPOCET | [6 empty] | 0
22 | K | 561061121 | Zřízení podkladu ze zeminy upravené hydraulickými pojivy vápnem, cementem nebo směsnými pojivy (materiál ve specifikaci) s rozprostřením, promísením, vlhčením, zhutněním a ošetřením vodou plochy přes 1 000 do 5 000 m2, tloušťka po zhutnění přes 350 do 400 mm | m2 | 963.6 |  | 0 | CS ÚRS 2024 02 |  | základní |  | 0 | 0 | 0 | 0 | 0 | 4 | K | 2 |  |  |  | ROZPOCET | 0 | 0 | 0 | 0 | 0 | 1 | 0 | 4 | -1789549355
| Online PSC |  | https://podminky.urs.cz/item/CS_URS_2024_02/561061121 | [14 empty] | Online PSC | 2
| VV |  | 660*1,46 |  | 963.6 | [12 empty] | VV | 2 | 2 | True | 0 | ROZPOCET
| VV |  | Součet |  | 963.6 | [12 empty] | VV | 2 | 4 | True | 1 | ROZPOCET
23 | M | 58530170 | vápno nehašené CL 90-Q pro úpravu zemin standardní | t | 27.752 |  | 0 | CS ÚRS 2024 02 |  | základní |  | 0 | 1 | 27.752 | 0 | 0 | 8 | M | 2 |  |  |  | ROZPOCET | 0 | 0 | 0 | 0 | 0 | 1 | 0 | 4 | -1886334739
| VV |  | (963,6*0,4*1,8*0,04) |  | 27.752 | [12 empty] | VV | 2 | 2 | True | 0 | ROZPOCET
| VV |  | Součet |  | 27.752 | [12 empty] | VV | 2 | 4 | True | 1 | ROZPOCET
24 | K | 564851111 | Podklad ze štěrkodrti ŠD s rozprostřením a zhutněním plochy přes 100 m2, po zhutnění tl. 150 mm | m2 | 1834.8 |  | 0 | CS ÚRS 2024 02 |  | základní |  | 0 | 0 | 0 | 0 | 0 | 4 | K | 2 |  |  |  | ROZPOCET | 0 | 0 | 0 | 0 | 0 | 1 | 0 | 4 | 1614771212
| Online PSC |  | https://podminky.urs.cz/item/CS_URS_2024_02/564851111 | [14 empty] | Online PSC | 2
| VV |  | "frakce 0-63 mm"(660*1,46) |  | 963.6 | [12 empty] | VV | 2 | 2 | True | 0 | ROZPOCET
| VV |  | "frakce 0-32 mm "(660*1,32) |  | 871.2 | [12 empty] | VV | 2 | 2 | True | 0 | ROZPOCET
| VV |  | Součet |  | 1834.8 | [12 empty] | VV | 2 | 4 | True | 1 | ROZPOCET
25 | K | 569851111 | Zpevnění krajnic nebo komunikací pro pěší s rozprostřením a zhutněním, po zhutnění štěrkodrtí tl. 150 mm | m2 | 100 |  | 0 | CS ÚRS 2024 02 |  | základní |  | 0 | 0.345 | 34.5 | 0 | 0 | 4 | K | 2 |  |  |  | ROZPOCET | 0 | 0 | 0 | 0 | 0 | 1 | 0 | 4 | 1683760159
| Online PSC |  | https://podminky.urs.cz/item/CS_URS_2024_02/569851111 | [14 empty] | Online PSC | 2
| VV |  | ((200)*2*0,25) |  | 100 | [12 empty] | VV | 2 | 2 | True | 0 | ROZPOCET
| VV |  | Součet |  | 100 | [12 empty] | VV | 2 | 4 | True | 1 | ROZPOCET
26 | K | 571901111 | Posyp podkladu nebo krytu s rozprostřením a zhutněním kamenivem drceným nebo těženým, v množství do 5 kg/m2 | m2 | 660 |  | 0 | CS ÚRS 2024 02 |  | základní |  | 0 | 0 | 0 | 0 | 0 | 4 | K | 2 |  |  |  | ROZPOCET | 0 | 0 | 0 | 0 | 0 | 1 | 0 | 4 | 745331726
| Online PSC |  | https://podminky.urs.cz/item/CS_URS_2024_02/571901111 | [14 empty] | Online PSC | 2
| VV |  | "posyp obrusné vrstvy, kamenivo frakce 8/16, 1,5kg/m2"660 |  | 660 | [12 empty] | VV | 2 | 2 | True | 0 | ROZPOCET
| VV |  | Součet |  | 660 | [12 empty] | VV | 2 | 4 | True | 1 | ROZPOCET
27 | K | 573451112 | Dvojitý nátěr DN s posypem kamenivem a se zaválcováním z asfaltu silničního, v množství 1,7 kg/m2 | m2 | 660 |  | 0 | CS ÚRS 2024 02 |  | základní |  | 0 | 0 | 0 | 0 | 0 | 4 | K | 2 |  |  |  | ROZPOCET | 0 | 0 | 0 | 0 | 0 | 1 | 0 | 4 | -1540780571
| Online PSC |  | https://podminky.urs.cz/item/CS_URS_2024_02/573451112 | [14 empty] | Online PSC | 2
| VV |  | 660 |  | 660 | [12 empty] | VV | 2 | 2 | True | 0 | ROZPOCET
| VV |  | Součet |  | 660 | [12 empty] | VV | 2 | 4 | True | 1 | ROZPOCET
28 | K | 574381112 | Penetrační makadam PM s rozprostřením kameniva na sucho, s prolitím živicí, s posypem drtí a se zhutněním hrubý (PMH) z kameniva hrubého drceného, po zhutnění tl. 100 mm | m2 | 660 |  | 0 | CS ÚRS 2024 02 |  | základní |  | 0 | 0 | 0 | 0 | 0 | 4 | K | 2 |  |  |  | ROZPOCET | 0 | 0 | 0 | 0 | 0 | 1 | 0 | 4 | 853242368
| Online PSC |  | https://podminky.urs.cz/item/CS_URS_2024_02/574381112 | [14 empty] | Online PSC | 2
| VV |  | 660 |  | 660 | [12 empty] | VV | 2 | 2 | True | 0 | ROZPOCET
| VV |  | Součet |  | 660 | [12 empty] | VV | 2 | 4 | True | 1 | ROZPOCET
29 | K | 599141111 | Vyplnění spár mezi silničními dílci jakékoliv tloušťky živičnou zálivkou | m | 14 |  | 0 | CS ÚRS 2024 02 |  | základní |  | 0 | 0.0036 | 0.0504 | 0 | 0 | 4 | K | 2 |  |  |  | ROZPOCET | 0 | 0 | 0 | 0 | 0 | 1 | 0 | 4 | -1834650328
| Online PSC |  | https://podminky.urs.cz/item/CS_URS_2024_02/599141111 | [14 empty] | Online PSC | 2
| VV |  | "napojení na silnici" 14 |  | 14 | [12 empty] | VV | 2 | 2 | True | 0 | ROZPOCET
| VV |  | Součet |  | 14 | [12 empty] | VV | 2 | 4 | True | 1 | ROZPOCET
| D | 9 | Ostatní konstrukce a práce, bourání |  |  |  | 0 |  |  |  |  | 0 |  | 0.0042 |  | 0 | 1 | D | 1 |  |  |  | ROZPOCET | [6 empty] | 0
30 | K | 912211111 | Montáž směrového sloupku plastového s odrazkou prostým uložením bez betonového základu silničního | kus | 2 |  | 0 | CS ÚRS 2024 02 |  | základní |  | 0 | 0 | 0 | 0 | 0 | 4 | K | 2 |  |  |  | ROZPOCET | 0 | 0 | 0 | 0 | 0 | 1 | 0 | 4 | 2055515680
| Online PSC |  | https://podminky.urs.cz/item/CS_URS_2024_02/912211111 | [14 empty] | Online PSC | 2
31 | M | 40445158 | sloupek směrový silniční plastový 1,2m | kus | 2 |  | 0 | CS ÚRS 2024 02 |  | základní |  | 0 | 0.0021 | 0.0042 | 0 | 0 | 8 | M | 2 |  |  |  | ROZPOCET | 0 | 0 | 0 | 0 | 0 | 1 | 0 | 4 | 1864464144
| VV |  | "Z11g"2 |  | 2 | [12 empty] | VV | 2 | 2 | True | 0 | ROZPOCET
| VV |  | Součet |  | 2 | [12 empty] | VV | 2 | 4 | True | 1 | ROZPOCET
32 | K | 919735111 | Řezání stávajícího živičného krytu nebo podkladu hloubky do 50 mm | m | 14 |  | 0 | CS ÚRS 2024 02 |  | základní |  | 0 | 0 | 0 | 0 | 0 | 4 | K | 2 |  |  |  | ROZPOCET | 0 | 0 | 0 | 0 | 0 | 1 | 0 | 4 | 1648501120
| Online PSC |  | https://podminky.urs.cz/item/CS_URS_2024_02/919735111 | [14 empty] | Online PSC | 2
| VV |  | "napojení na silnici" 14 |  | 14 | [12 empty] | VV | 2 | 2 | True | 0 | ROZPOCET
| VV |  | Součet |  | 14 | [12 empty] | VV | 2 | 4 | True | 1 | ROZPOCET
| D | 998 | Přesun hmot |  |  |  | 0 |  |  |  |  | 0 |  | 0 |  | 0 | 1 | D | 1 |  |  |  | ROZPOCET | [6 empty] | 0
33 | K | 998225111 | Přesun hmot pro komunikace s krytem z kameniva, monolitickým betonovým nebo živičným dopravní vzdálenost do 200 m jakékoliv délky objektu | t | 117.481 |  | 0 | CS ÚRS 2024 02 |  | základní |  | 0 | 0 | 0 | 0 | 0 | 4 | K | 2 |  |  |  | ROZPOCET | 0 | 0 | 0 | 0 | 0 | 1 | 0 | 4 | 1810048294
| Online PSC |  | https://podminky.urs.cz/item/CS_URS_2024_02/998225111 | [14 empty] | Online PSC | 2

## SO-112 - Polní cesta VPC 24N
{1b4e7309-7bab-4f0e-bda2-637a5234022a}
2
| KRYCÍ LIST SOUPISU PRACÍ | [7 empty] | v --- níže se nacházejí doplnkové a pomocné údaje k sestavám --- v | [8 empty] | False
Stavba:
Polní cesty a ÚSES stavby D6 Lubenec - obchvat
Objekt:
SO-112 - Polní cesta VPC 24N
| KSO: |  |  |  |  | CC-CZ:
| Místo: |  |  |  |  | Datum: | 16. 10. 2024
| Zadavatel: |  |  |  |  | IČ:
DIČ:
| Uchazeč: |  |  |  |  | IČ: | Vyplň údaj
|  | Vyplň údaj |  |  |  | DIČ: | Vyplň údaj
| Projektant: |  |  |  |  | IČ:
DIČ:
| Zpracovatel: |  |  |  |  | IČ:
DIČ:
Poznámka:
| Cena bez DPH | [5 empty] | 0
|  |  | Základ daně |  |  | Sazba daně | Výše daně
| DPH | základní | 0 |  |  | 21% | 0
|  | snížená | 0 |  |  | 12% | 0
|  | zákl. přenesená | 0 |  |  | 21% | 0
|  | sníž. přenesená | 0 |  |  | 12% | 0
|  | nulová | 0 |  |  | 0% | 0
| Cena s DPH |  |  | v | CZK |  | 0
REKAPITULACE ČLENĚNÍ SOUPISU PRACÍ
Stavba:
Polní cesty a ÚSES stavby D6 Lubenec - obchvat
Objekt:
SO-112 - Polní cesta VPC 24N
Místo: | [5 empty] | Datum: | 16. 10. 2024
Zadavatel: | [5 empty] | Projektant:
Uchazeč: |  |  | Vyplň údaj |  |  | Zpracovatel:
Kód dílu - Popis | [6 empty] | Cena celkem [CZK]
Náklady stavby celkem | [6 empty] | 0 | [11 empty] | -1
| HSV - Práce a dodávky HSV | [5 empty] | 0
| 1 - Zemní práce | [5 empty] | 0
| 2 - Zakládání | [5 empty] | 0
| 3 - Svislé a kompletní konstrukce | [5 empty] | 0
| 4 - Vodorovné konstrukce | [5 empty] | 0
| 5 - Komunikace pozemní | [5 empty] | 0
| 8 - Trubní vedení | [5 empty] | 0
| 9 - Ostatní konstrukce a práce, bourání | [5 empty] | 0
| 99 - Přesun hmot a manipulace se sutí | [5 empty] | 0
| 997 - Přesun sutě | [5 empty] | 0
| 998 - Přesun hmot | [5 empty] | 0
| PSV - Práce a dodávky PSV | [5 empty] | 0
| 741 - Elektroinstalace - silnoproud | [5 empty] | 0
SOUPIS PRACÍ
Stavba:
Polní cesty a ÚSES stavby D6 Lubenec - obchvat
Objekt:
SO-112 - Polní cesta VPC 24N
Místo: | [5 empty] | Datum: | 16. 10. 2024
Zadavatel: | [5 empty] | Projektant:
Uchazeč: |  |  | Vyplň údaj |  |  | Zpracovatel:
PČ | Typ | Kód | Popis | MJ | Množství | J.cena [CZK] | Cena celkem [CZK] | Cenová soustava |  | DPH | J. Nh [h] | Nh celkem [h] | J. hmotnost [t] | Hmotnost celkem [t] | J. suť [t] | Suť Celkem [t]
Náklady soupisu celkem | [6 empty] | 0 |  |  |  |  | 0 |  | 823.4001 |  | 5.6 |  | D | -1 | [10 empty] | 0
| D | HSV | Práce a dodávky HSV |  |  |  | 0 |  |  |  |  | 0 |  | 823.3854 |  | 5.6 | 1 | D | 0 |  |  |  | ROZPOCET | [6 empty] | 0
| D | 1 | Zemní práce |  |  |  | 0 |  |  |  |  | 0 |  | 58.2755 |  | 0 | 1 | D | 1 |  |  |  | ROZPOCET | [6 empty] | 0
1 | K | 121151125 | Sejmutí ornice strojně při souvislé ploše přes 500 m2, tl. vrstvy přes 250 do 300 mm | m2 | 5984.54 |  | 0 | CS ÚRS 2024 02 |  | základní |  | 0 | 0 | 0 | 0 | 0 | 4 | K | 2 |  |  |  | ROZPOCET | 0 | 0 | 0 | 0 | 0 | 1 | 0 | 4 | 541006353
| Online PSC |  | https://podminky.urs.cz/item/CS_URS_2024_02/121151125 | [14 empty] | Online PSC | 2
| VV |  | 5984,54 |  | 5984.54 | [12 empty] | VV | 2 | 2 | True | 0 | ROZPOCET
| VV |  | Součet |  | 5984.54 | [12 empty] | VV | 2 | 4 | True | 1 | ROZPOCET
2 | K | 122111101 | Odkopávky a prokopávky ručně zapažené i nezapažené v hornině třídy těžitelnosti I skupiny 1 a 2 | m3 | 5 |  | 0 | CS ÚRS 2024 02 |  | základní |  | 0 | 0 | 0 | 0 | 0 | 4 | K | 2 |  |  |  | ROZPOCET | 0 | 0 | 0 | 0 | 0 | 1 | 0 | 4 | -2066134066
| Online PSC |  | https://podminky.urs.cz/item/CS_URS_2024_02/122111101 | [14 empty] | Online PSC | 2
| VV |  | 10*0,5*1 |  | 5 | [12 empty] | VV | 2 | 2 | True | 0 | ROZPOCET
| VV |  | Součet |  | 5 | [12 empty] | VV | 2 | 4 | True | 1 | ROZPOCET
3 | K | 122252203 | Odkopávky a prokopávky nezapažené pro silnice a dálnice strojně v hornině třídy těžitelnosti I do 100 m3 | m3 | 196 |  | 0 | CS ÚRS 2024 02 |  | základní |  | 0 | 0 | 0 | 0 | 0 | 4 | K | 2 |  |  |  | ROZPOCET | 0 | 0 | 0 | 0 | 0 | 1 | 0 | 4 | -199047286
| Online PSC |  | https://podminky.urs.cz/item/CS_URS_2024_02/122252203 | [14 empty] | Online PSC | 2
| VV |  | "pod polní cestou"175 |  | 175 | [12 empty] | VV | 2 | 2 | True | 0 | ROZPOCET
| VV |  | "propustek"21 |  | 21 | [12 empty] | VV | 2 | 2 | True | 0 | ROZPOCET
| VV |  | Součet |  | 196 | [12 empty] | VV | 2 | 4 | True | 1 | ROZPOCET
4 | K | 131251100 | Hloubení nezapažených jam a zářezů strojně s urovnáním dna do předepsaného profilu a spádu v hornině třídy těžitelnosti I skupiny 3 do 20 m3 | m3 | 31.25 |  | 0 | CS ÚRS 2024 02 |  | základní |  | 0 | 0 | 0 | 0 | 0 | 4 | K | 2 |  |  |  | ROZPOCET | 0 | 0 | 0 | 0 | 0 | 1 | 0 | 4 | 1942972931
| Online PSC |  | https://podminky.urs.cz/item/CS_URS_2024_02/131251100 | [14 empty] | Online PSC | 2
| VV |  | 2,5*2,5*2,5*2 |  | 31.25 | [12 empty] | VV | 2 | 2 | True | 0 | ROZPOCET
| VV |  | Součet |  | 31.25 | [12 empty] | VV | 2 | 4 | True | 1 | ROZPOCET
5 | K | 162751117 | Vodorovné přemístění výkopku nebo sypaniny po suchu na obvyklém dopravním prostředku, bez naložení výkopku, avšak se složením bez rozhrnutí z horniny třídy těžitelnosti I skupiny 1 až 3 na vzdálenost přes 9 000 do 10 000 m | m3 | 1855.09 |  | 0 | CS ÚRS 2024 02 |  | základní |  | 0 | 0 | 0 | 0 | 0 | 4 | K | 2 |  |  |  | ROZPOCET | 0 | 0 | 0 | 0 | 0 | 1 | 0 | 4 | 802036844
| Online PSC |  | https://podminky.urs.cz/item/CS_URS_2024_02/162751117 | [14 empty] | Online PSC | 2
| VV |  | "odvoz přebytečné ornice"1796-155,16 |  | 1640.84 | [12 empty] | VV | 2 | 2 | True | 0 | ROZPOCET
| VV |  | "odvoz přebytečné zeminy"196+31,25-13 |  | 214.25 | [12 empty] | VV | 2 | 2 | True | 0 | ROZPOCET
| VV |  | Součet |  | 1855.09 | [12 empty] | VV | 2 | 4 | True | 1 | ROZPOCET
6 | K | 162751119 | Vodorovné přemístění výkopku nebo sypaniny po suchu na obvyklém dopravním prostředku, bez naložení výkopku, avšak se složením bez rozhrnutí z horniny třídy těžitelnosti I skupiny 1 až 3 na vzdálenost Příplatek k ceně za každých dalších i započatých 1 000 m | m3 | 9275.45 |  | 0 | CS ÚRS 2024 02 |  | základní |  | 0 | 0 | 0 | 0 | 0 | 4 | K | 2 |  |  |  | ROZPOCET | 0 | 0 | 0 | 0 | 0 | 1 | 0 | 4 | -329466909
| Online PSC |  | https://podminky.urs.cz/item/CS_URS_2024_02/162751119 | [14 empty] | Online PSC | 2
| VV |  | "odvoz přebytečné zeminy na skládku Vrbička"1855,09*5 |  | 9275.45 | [12 empty] | VV | 2 | 2 | True | 0 | ROZPOCET
| VV |  | Součet |  | 9275.45 | [12 empty] | VV | 2 | 4 | True | 1 | ROZPOCET
7 | K | 171152101 | Uložení sypaniny do zhutněných násypů pro silnice, dálnice a letiště s rozprostřením sypaniny ve vrstvách, s hrubým urovnáním a uzavřením povrchu násypu z hornin soudržných | m3 | 245 |  | 0 | CS ÚRS 2024 02 |  | základní |  | 0 | 0 | 0 | 0 | 0 | 4 | K | 2 |  |  |  | ROZPOCET | 0 | 0 | 0 | 0 | 0 | 1 | 0 | 4 | 2125014673
| Online PSC |  | https://podminky.urs.cz/item/CS_URS_2024_02/171152101 | [14 empty] | Online PSC | 2
| VV |  | 245 |  | 245 | [12 empty] | VV | 2 | 2 | True | 0 | ROZPOCET
| VV |  | Součet |  | 245 | [12 empty] | VV | 2 | 4 | True | 1 | ROZPOCET
8 | K | 171201231 | Poplatek za uložení stavebního odpadu na recyklační skládce (skládkovné) zeminy a kamení zatříděného do Katalogu odpadů pod kódem 17 05 04 | t | 3339.162 |  | 0 | CS ÚRS 2024 02 |  | základní |  | 0 | 0 | 0 | 0 | 0 | 4 | K | 2 |  |  |  | ROZPOCET | 0 | 0 | 0 | 0 | 0 | 1 | 0 | 4 | 603014625
| Online PSC |  | https://podminky.urs.cz/item/CS_URS_2024_02/171201231 | [14 empty] | Online PSC | 2
| VV |  | "skládka Vrbička"1855,09*1,8 |  | 3339.162 | [12 empty] | VV | 2 | 2 | True | 0 | ROZPOCET
| VV |  | Součet |  | 3339.162 | [12 empty] | VV | 2 | 4 | True | 1 | ROZPOCET
9 | K | 171251201 | Uložení sypaniny na skládky nebo meziskládky bez hutnění s upravením uložené sypaniny do předepsaného tvaru | m3 | 1855.09 |  | 0 | CS ÚRS 2024 02 |  | základní |  | 0 | 0 | 0 | 0 | 0 | 4 | K | 2 |  |  |  | ROZPOCET | 0 | 0 | 0 | 0 | 0 | 1 | 0 | 4 | 2031137713
| Online PSC |  | https://podminky.urs.cz/item/CS_URS_2024_02/171251201 | [14 empty] | Online PSC | 2
| VV |  | "zemina na skládku Vrbička"1855,09 |  | 1855.09 | [12 empty] | VV | 2 | 2 | True | 0 | ROZPOCET
| VV |  | Součet |  | 1855.09 | [12 empty] | VV | 2 | 4 | True | 1 | ROZPOCET
10 | K | 174251101 | Zásyp sypaninou z jakékoliv horniny strojně s uložením výkopku ve vrstvách bez zhutnění jam, šachet, rýh nebo kolem objektů v těchto vykopávkách | m3 | 49.25 |  | 0 | CS ÚRS 2024 02 |  | základní |  | 0 | 0 | 0 | 0 | 0 | 4 | K | 2 |  |  |  | ROZPOCET | 0 | 0 | 0 | 0 | 0 | 1 | 0 | 4 | 1716591924
| Online PSC |  | https://podminky.urs.cz/item/CS_URS_2024_02/174251101 | [14 empty] | Online PSC | 2
| VV |  | "zásyp zasakovací jímky"2,5*2,5*2,5*2 |  | 31.25 | [12 empty] | VV | 2 | 2 | True | 0 | ROZPOCET
| VV |  | "zásypy pro propustek"13 |  | 13 | [12 empty] | VV | 2 | 2 | True | 0 | ROZPOCET
| VV |  | "cetin"5 |  | 5 | [12 empty] | VV | 2 | 2 | True | 0 | ROZPOCET
| VV |  | Součet |  | 49.25 | [12 empty] | VV | 2 | 4 | True | 1 | ROZPOCET
11 | M | 58343959 | kamenivo drcené hrubé frakce 32/63 | t | 56.25 |  | 0 | CS ÚRS 2024 02 |  | základní |  | 0 | 1 | 56.25 | 0 | 0 | 8 | M | 2 |  |  |  | ROZPOCET | 0 | 0 | 0 | 0 | 0 | 1 | 0 | 4 | 1293796195
| VV |  | 31,25*1,8 |  | 56.25 | [12 empty] | VV | 2 | 2 | True | 0 | ROZPOCET
| VV |  | Součet |  | 56.25 | [12 empty] | VV | 2 | 4 | True | 1 | ROZPOCET
12 | K | 181152301 | Úprava pláně na stavbách silnic a dálnic strojně v zářezech mimo skalních bez zhutnění | m2 | 12.5 |  | 0 | CS ÚRS 2024 02 |  | základní |  | 0 | 0 | 0 | 0 | 0 | 4 | K | 2 |  |  |  | ROZPOCET | 0 | 0 | 0 | 0 | 0 | 1 | 0 | 4 | -492454774
| Online PSC |  | https://podminky.urs.cz/item/CS_URS_2024_02/181152301 | [14 empty] | Online PSC | 2
| VV |  | "vsakovací jímka"2,5*2,5*2 |  | 12.5 | [12 empty] | VV | 2 | 2 | True | 0 | ROZPOCET
| VV |  | Součet |  | 12.5 | [12 empty] | VV | 2 | 4 | True | 1 | ROZPOCET
13 | K | 181152302 | Úprava pláně na stavbách silnic a dálnic strojně v zářezech mimo skalních se zhutněním | m2 | 5984.54 |  | 0 | CS ÚRS 2024 02 |  | základní |  | 0 | 0 | 0 | 0 | 0 | 4 | K | 2 |  |  |  | ROZPOCET | 0 | 0 | 0 | 0 | 0 | 1 | 0 | 4 | 204319629
| Online PSC |  | https://podminky.urs.cz/item/CS_URS_2024_02/181152302 | [14 empty] | Online PSC | 2
| VV |  | 5984,54 |  | 5984.54 | [12 empty] | VV | 2 | 2 | True | 0 | ROZPOCET
| VV |  | Součet |  | 5984.54 | [12 empty] | VV | 2 | 4 | True | 1 | ROZPOCET
14 | K | 181351005 | Rozprostření a urovnání ornice v rovině nebo ve svahu sklonu do 1:5 strojně při souvislé ploše do 100 m2, tl. vrstvy přes 250 do 300 mm | m2 | 12.5 |  | 0 | CS ÚRS 2024 02 |  | základní |  | 0 | 0 | 0 | 0 | 0 | 4 | K | 2 |  |  |  | ROZPOCET | 0 | 0 | 0 | 0 | 0 | 1 | 0 | 4 | -1729470849
| Online PSC |  | https://podminky.urs.cz/item/CS_URS_2024_02/181351005 | [14 empty] | Online PSC | 2
| VV |  | "vsakovací jámka"2,5*2,5*2 |  | 12.5 | [12 empty] | VV | 2 | 2 | True | 0 | ROZPOCET
| VV |  | Součet |  | 12.5 | [12 empty] | VV | 2 | 4 | True | 1 | ROZPOCET
15 | K | 182151111 | Svahování trvalých svahů do projektovaných profilů strojně s potřebným přemístěním výkopku při svahování v zářezech v hornině třídy těžitelnosti I, skupiny 1 až 3 | m2 | 1551.6 |  | 0 | CS ÚRS 2024 02 |  | základní |  | 0 | 0 | 0 | 0 | 0 | 4 | K | 2 |  |  |  | ROZPOCET | 0 | 0 | 0 | 0 | 0 | 1 | 0 | 4 | -579321278
| Online PSC |  | https://podminky.urs.cz/item/CS_URS_2024_02/182151111 | [14 empty] | Online PSC | 2
| VV |  | "svahování 1:1,5"(1293)*1,2 |  | 1551.6 | [12 empty] | VV | 2 | 2 | True | 0 | ROZPOCET
| VV |  | Součet |  | 1551.6 | [12 empty] | VV | 2 | 4 | True | 1 | ROZPOCET
16 | K | 182351023 | Rozprostření a urovnání ornice ve svahu sklonu přes 1:5 strojně při souvislé ploše do 100 m2, tl. vrstvy do 200 mm | m2 | 1551.6 |  | 0 | CS ÚRS 2024 02 |  | základní |  | 0 | 0 | 0 | 0 | 0 | 4 | K | 2 |  |  |  | ROZPOCET | 0 | 0 | 0 | 0 | 0 | 1 | 0 | 4 | 1581886207
| Online PSC |  | https://podminky.urs.cz/item/CS_URS_2024_02/182351023 | [14 empty] | Online PSC | 2
| VV |  | 1551,6 |  | 1551.6 | [12 empty] | VV | 2 | 2 | True | 0 | ROZPOCET
| VV |  | Součet |  | 1551.6 | [12 empty] | VV | 2 | 4 | True | 1 | ROZPOCET
17 | K | 183405211 | Výsev trávníku hydroosevem na ornici | m2 | 1564.1 |  | 0 | CS ÚRS 2024 02 |  | základní |  | 0 | 0.00127 | 1.9864 | 0 | 0 | 4 | K | 2 |  |  |  | ROZPOCET | 0 | 0 | 0 | 0 | 0 | 1 | 0 | 4 | 2035178678
| Online PSC |  | https://podminky.urs.cz/item/CS_URS_2024_02/183405211 | [14 empty] | Online PSC | 2
| VV |  | 1551,6 |  | 1551.6 | [12 empty] | VV | 2 | 2 | True | 0 | ROZPOCET
| VV |  | 12,5 |  | 12.5 | [12 empty] | VV | 2 | 2 | True | 0 | ROZPOCET
| VV |  | Součet |  | 1564.1 | [12 empty] | VV | 2 | 4 | True | 1 | ROZPOCET
18 | M | 00572474 | osivo směs travní krajinná-svahová | kg | 38.79 |  | 0 | CS ÚRS 2024 02 |  | základní |  | 0 | 0.001 | 0.03879 | 0 | 0 | 8 | M | 2 |  |  |  | ROZPOCET | 0 | 0 | 0 | 0 | 0 | 1 | 0 | 4 | -238048823
| VV |  | 1551,6*0,025 |  | 38.79 | [12 empty] | VV | 2 | 2 | True | 0 | ROZPOCET
| VV |  | Součet |  | 38.79 | [12 empty] | VV | 2 | 4 | True | 1 | ROZPOCET
19 | M | 00572472 | osivo směs travní krajinná-rovinná | kg | 0.313 |  | 0 | CS ÚRS 2024 02 |  | základní |  | 0 | 0.001 | 0.000313 | 0 | 0 | 8 | M | 2 |  |  |  | ROZPOCET | 0 | 0 | 0 | 0 | 0 | 1 | 0 | 4 | -1703494033
| VV |  | 12,5*0,025 |  | 0.313 | [12 empty] | VV | 2 | 2 | True | 0 | ROZPOCET
| VV |  | Součet |  | 0.313 | [12 empty] | VV | 2 | 4 | True | 1 | ROZPOCET
| D | 2 | Zakládání |  |  |  | 0 |  |  |  |  | 0 |  | 344.8686 |  | 0 | 1 | D | 1 |  |  |  | ROZPOCET | [6 empty] | 0
20 | K | 211971121 | Zřízení opláštění výplně z geotextilie odvodňovacích žeber nebo trativodů v rýze nebo zářezu se stěnami svislými nebo šikmými o sklonu přes 1:2 při rozvinuté šířce opláštění do 2,5 m | m2 | 1520.36 |  | 0 | CS ÚRS 2024 02 |  | základní |  | 0 | 0.00031 | 0.47131 | 0 | 0 | 4 | K | 2 |  |  |  | ROZPOCET | 0 | 0 | 0 | 0 | 0 | 1 | 0 | 4 | -1703699832
| Online PSC |  | https://podminky.urs.cz/item/CS_URS_2024_02/211971121 | [14 empty] | Online PSC | 2
| VV |  | "do trativodu"1221,9*1,2 |  | 1466.28 | [12 empty] | VV | 2 | 2 | True | 0 | ROZPOCET
| VV |  | "jímka"((2*2)+(2,4*2,4*4))*2 |  | 54.08 | [12 empty] | VV | 2 | 2 | True | 0 | ROZPOCET
| VV |  | Součet |  | 1520.36 | [12 empty] | VV | 2 | 4 | True | 1 | ROZPOCET
21 | M | 69311080 | geotextilie netkaná separační, ochranná, filtrační, drenážní PES 200g/m2 | m2 | 1800.866 |  | 0 | CS ÚRS 2024 02 |  | základní |  | 0 | 0.0002 | 0.36017 | 0 | 0 | 8 | M | 2 |  |  |  | ROZPOCET | 0 | 0 | 0 | 0 | 0 | 1 | 0 | 4 | 793767821
| VV |  | 1520,36*1,1845 'Přepočtené koeficientem množství |  | 1800.866 | [12 empty] | VV | 2 | 2 | False | 1 | ROZPOCET
22 | K | 212752102 | Trativody z drenážních trubek pro liniové stavby a komunikace se zřízením štěrkového lože pod trubky a s jejich obsypem v otevřeném výkopu trubka korugovaná sendvičová PE-HD SN 4 celoperforovaná 360° DN 150 | m | 1225.9 |  | 0 | CS ÚRS 2024 02 |  | základní |  | 0 | 0.27378 | 335.6269 | 0 | 0 | 4 | K | 2 |  |  |  | ROZPOCET | 0 | 0 | 0 | 0 | 0 | 1 | 0 | 4 | -213119918
| Online PSC |  | https://podminky.urs.cz/item/CS_URS_2024_02/212752102 | [14 empty] | Online PSC | 2
| VV |  | "podél cesty včetně uložení geotextilie"1221,9 |  | 1221.9 | [12 empty] | VV | 2 | 2 | True | 0 | ROZPOCET
| VV |  | "do trativodu"2*2 |  | 4 | [12 empty] | VV | 2 | 2 | True | 0 | ROZPOCET
| VV |  | Součet |  | 1225.9 | [12 empty] | VV | 2 | 4 | True | 1 | ROZPOCET
23 | K | 273321611 | Základy z betonu železového (bez výztuže) desky z betonu bez zvláštních nároků na prostředí tř. C 30/37 | m3 | 3.3 |  | 0 | CS ÚRS 2024 02 |  | základní |  | 0 | 2.5019 | 8.2562 | 0 | 0 | 4 | K | 2 |  |  |  | ROZPOCET | 0 | 0 | 0 | 0 | 0 | 1 | 0 | 4 | -1049515891
| Online PSC |  | https://podminky.urs.cz/item/CS_URS_2024_02/273321611 | [14 empty] | Online PSC | 2
| VV |  | 2,2*5*2*0,15 |  | 3.3 | [12 empty] | VV | 2 | 2 | True | 0 | ROZPOCET
| VV |  | Součet |  | 3.3 | [12 empty] | VV | 2 | 4 | True | 1 | ROZPOCET
24 | K | 273351121 | Bednění základů desek zřízení | m2 | 4.32 |  | 0 | CS ÚRS 2024 02 |  | základní |  | 0 | 0.00294 | 0.012701 | 0 | 0 | 4 | K | 2 |  |  |  | ROZPOCET | 0 | 0 | 0 | 0 | 0 | 1 | 0 | 4 | 436172342
| Online PSC |  | https://podminky.urs.cz/item/CS_URS_2024_02/273351121 | [14 empty] | Online PSC | 2
| VV |  | (2,2*0,15*4)+(5*0,15*4) |  | 4.32 | [12 empty] | VV | 2 | 2 | True | 0 | ROZPOCET
| VV |  | Součet |  | 4.32 | [12 empty] | VV | 2 | 4 | True | 1 | ROZPOCET
25 | K | 273351122 | Bednění základů desek odstranění | m2 | 4.32 |  | 0 | CS ÚRS 2024 02 |  | základní |  | 0 | 0 | 0 | 0 | 0 | 4 | K | 2 |  |  |  | ROZPOCET | 0 | 0 | 0 | 0 | 0 | 1 | 0 | 4 | 1332035260
| Online PSC |  | https://podminky.urs.cz/item/CS_URS_2024_02/273351122 | [14 empty] | Online PSC | 2
26 | K | 273362021 | Výztuž základů desek ze svařovaných sítí z drátů typu KARI | t | 0.133 |  | 0 | CS ÚRS 2024 02 |  | základní |  | 0 | 1.0628 | 0.14135 | 0 | 0 | 4 | K | 2 |  |  |  | ROZPOCET | 0 | 0 | 0 | 0 | 0 | 1 | 0 | 4 | -279559587
| Online PSC |  | https://podminky.urs.cz/item/CS_URS_2024_02/273362021 | [14 empty] | Online PSC | 2
| VV |  | "P24N"((2,1*4,9*2)*1,2)*5,4/1000 |  | 0.133 | [12 empty] | VV | 2 | 2 | True | 0 | ROZPOCET
| VV |  | Součet |  | 0.133 | [12 empty] | VV | 2 | 4 | True | 1 | ROZPOCET
| D | 3 | Svislé a kompletní konstrukce |  |  |  | 0 |  |  |  |  | 0 |  | 8.4791 |  | 0 | 1 | D | 1 |  |  |  | ROZPOCET | [6 empty] | 0
27 | K | 321213345 | Zdivo nadzákladové z lomového kamene vodních staveb přehrad, jezů a plavebních komor, spodní stavby vodních elektráren, odběrných věží a výpustných zařízení, opěrných zdí, šachet, šachtic a ostatních konstrukcí obkladní z lomového kamene lomařsky upraveného s vyspárováním, na cementovou maltu | m3 | 2.472 |  | 0 | CS ÚRS 2024 02 |  | základní |  | 0 | 3.1139 | 7.6975 | 0 | 0 | 4 | K | 2 |  |  |  | ROZPOCET | 0 | 0 | 0 | 0 | 0 | 1 | 0 | 4 | -301203192
| Online PSC |  | https://podminky.urs.cz/item/CS_URS_2024_02/321213345 | [14 empty] | Online PSC | 2
| VV |  | ((5*0,5*2)+(4,1*1,4*2))*0,15 |  | 2.472 | [12 empty] | VV | 2 | 2 | True | 0 | ROZPOCET
| VV |  | Součet |  | 2.472 | [12 empty] | VV | 2 | 4 | True | 1 | ROZPOCET
28 | K | 321321116 | Konstrukce vodních staveb z betonu přehrad, jezů a plavebních komor, spodní stavby vodních elektráren, jader přehrad, odběrných věží a výpustných zařízení, opěrných zdí, šachet, šachtic a ostatních konstrukcí železového pro prostředí s mrazovými cykly tř. C 30/37 | m3 | 33 |  | 0 | CS ÚRS 2024 02 |  | základní |  | 0 | 0 | 0 | 0 | 0 | 4 | K | 2 |  |  |  | ROZPOCET | 0 | 0 | 0 | 0 | 0 | 1 | 0 | 4 | -1419757239
| Online PSC |  | https://podminky.urs.cz/item/CS_URS_2024_02/321321116 | [14 empty] | Online PSC | 2
| VV |  | 3,3*5*2 |  | 33 | [12 empty] | VV | 2 | 2 | True | 0 | ROZPOCET
| VV |  | Součet |  | 33 | [12 empty] | VV | 2 | 4 | True | 1 | ROZPOCET
29 | K | 321351010 | Bednění konstrukcí z betonu prostého nebo železového vodních staveb přehrad, jezů a plavebních komor, spodní stavby vodních elektráren, jader přehrad, odběrných věží a výpustných zařízení, opěrných zdí, šachet, šachtic a ostatních konstrukcí zřízení ploch rovinných | m2 | 13.2 |  | 0 | CS ÚRS 2024 02 |  | základní |  | 0 | 0.00865 | 0.11418 | 0 | 0 | 4 | K | 2 |  |  |  | ROZPOCET | 0 | 0 | 0 | 0 | 0 | 1 | 0 | 4 | 1820089719
| Online PSC |  | https://podminky.urs.cz/item/CS_URS_2024_02/321351010 | [14 empty] | Online PSC | 2
| VV |  | 3,3*2*2 |  | 13.2 | [12 empty] | VV | 2 | 2 | True | 0 | ROZPOCET
| VV |  | Součet |  | 13.2 | [12 empty] | VV | 2 | 4 | True | 1 | ROZPOCET
30 | K | 321352010 | Bednění konstrukcí z betonu prostého nebo železového vodních staveb přehrad, jezů a plavebních komor, spodní stavby vodních elektráren, jader přehrad, odběrných věží a výpustných zařízení, opěrných zdí, šachet, šachtic a ostatních konstrukcí odstranění ploch rovinných | m2 | 13.2 |  | 0 | CS ÚRS 2024 02 |  | základní |  | 0 | 0 | 0 | 0 | 0 | 4 | K | 2 |  |  |  | ROZPOCET | 0 | 0 | 0 | 0 | 0 | 1 | 0 | 4 | -1986728881
| Online PSC |  | https://podminky.urs.cz/item/CS_URS_2024_02/321352010 | [14 empty] | Online PSC | 2
31 | K | 321368211 | Výztuž železobetonových konstrukcí vodních staveb přehrad, jezů a plavebních komor, spodní stavby vodních elektráren, jader přehrad, odběrných věží a výpustných zařízení, opěrných zdí, šachet, šachtic a ostatních konstrukcí svařované sítě z ocelových tažených drátů jakéhokoliv druhu oceli jakéhokoliv průměru a roztečí | t | 0.642 |  | 0 | CS ÚRS 2024 02 |  | základní |  | 0 | 1.0395 | 0.66739 | 0 | 0 | 4 | K | 2 |  |  |  | ROZPOCET | 0 | 0 | 0 | 0 | 0 | 1 | 0 | 4 | -246075734
| Online PSC |  | https://podminky.urs.cz/item/CS_URS_2024_02/321368211 | [14 empty] | Online PSC | 2
| VV |  | "P24N"((2,62*4)+(6,8*5*2))*1,2*5,4/1000 |  | 0.509 | [12 empty] | VV | 2 | 2 | True | 0 | ROZPOCET
| VV |  | "P24N obetonování"((2,1*4,9*2))*1,2*5,4/1000 |  | 0.133 | [12 empty] | VV | 2 | 2 | True | 0 | ROZPOCET
| VV |  | Součet |  | 0.642 | [12 empty] | VV | 2 | 4 | True | 1 | ROZPOCET
| D | 4 | Vodorovné konstrukce |  |  |  | 0 |  |  |  |  | 0 |  | 16.7547 |  | 0 | 1 | D | 1 |  |  |  | ROZPOCET | [6 empty] | 0
32 | K | 451317121 | Podklad pod dlažbu z betonu prostého pro prostředí s mrazovými cykly tř. C 30/37 tl. do 100 mm | m2 | 32.38 |  | 0 | CS ÚRS 2024 02 |  | základní |  | 0 | 0 | 0 | 0 | 0 | 4 | K | 2 |  |  |  | ROZPOCET | 0 | 0 | 0 | 0 | 0 | 1 | 0 | 4 | -2054924121
| Online PSC |  | https://podminky.urs.cz/item/CS_URS_2024_02/451317121 | [14 empty] | Online PSC | 2
| VV |  | (1,8+0,9)+((3,9+3,8+7,1+6,4)*1,4) |  | 32.38 | [12 empty] | VV | 2 | 2 | True | 0 | ROZPOCET
| VV |  | Součet |  | 32.38 | [12 empty] | VV | 2 | 4 | True | 1 | ROZPOCET
33 | K | 452318510 | Zajišťovací práh z betonu prostého se zvýšenými nároky na prostředí na dně a ve svahu melioračních kanálů s patkami nebo bez patek | m3 | 1.725 |  | 0 | CS ÚRS 2024 02 |  | základní |  | 0 | 0 | 0 | 0 | 0 | 4 | K | 2 |  |  |  | ROZPOCET | 0 | 0 | 0 | 0 | 0 | 1 | 0 | 4 | -1220953635
| Online PSC |  | https://podminky.urs.cz/item/CS_URS_2024_02/452318510 | [14 empty] | Online PSC | 2
| VV |  | (0,6+((2,3+2,2)*1,4))*0,5*0,5 |  | 1.725 | [12 empty] | VV | 2 | 2 | True | 0 | ROZPOCET
| VV |  | Součet |  | 1.725 | [12 empty] | VV | 2 | 4 | True | 1 | ROZPOCET
34 | K | 465512227 | Dlažba z lomového kamene lomařsky upraveného na sucho se zalitím spár cementovou maltou, tl. kamene 250 mm | m2 | 32.38 |  | 0 | CS ÚRS 2024 02 |  | základní |  | 0 | 0.51744 | 16.7547 | 0 | 0 | 4 | K | 2 |  |  |  | ROZPOCET | 0 | 0 | 0 | 0 | 0 | 1 | 0 | 4 | 1257756163
| Online PSC |  | https://podminky.urs.cz/item/CS_URS_2024_02/465512227 | [14 empty] | Online PSC | 2
| D | 5 | Komunikace pozemní |  |  |  | 0 |  |  |  |  | 0 |  | 383.2011 |  | 0 | 1 | D | 1 |  |  |  | ROZPOCET | [6 empty] | 0
35 | K | 561061121 | Zřízení podkladu ze zeminy upravené hydraulickými pojivy vápnem, cementem nebo směsnými pojivy (materiál ve specifikaci) s rozprostřením, promísením, vlhčením, zhutněním a ošetřením vodou plochy přes 1 000 do 5 000 m2, tloušťka po zhutnění přes 350 do 400 mm | m2 | 5984.54 |  | 0 | CS ÚRS 2024 02 |  | základní |  | 0 | 0 | 0 | 0 | 0 | 4 | K | 2 |  |  |  | ROZPOCET | 0 | 0 | 0 | 0 | 0 | 1 | 0 | 4 | -1168464768
| Online PSC |  | https://podminky.urs.cz/item/CS_URS_2024_02/561061121 | [14 empty] | Online PSC | 2
| VV |  | 4099*1,46 |  | 5984.54 | [12 empty] | VV | 2 | 2 | True | 0 | ROZPOCET
| VV |  | Součet |  | 5984.54 | [12 empty] | VV | 2 | 4 | True | 1 | ROZPOCET
36 | M | 58530170 | vápno nehašené CL 90-Q pro úpravu zemin standardní | t | 172.355 |  | 0 | CS ÚRS 2024 02 |  | základní |  | 0 | 1 | 172.355 | 0 | 0 | 8 | M | 2 |  |  |  | ROZPOCET | 0 | 0 | 0 | 0 | 0 | 1 | 0 | 4 | -602001091
| VV |  | (5984,54*0,4*1,8*0,04) |  | 172.355 | [12 empty] | VV | 2 | 2 | True | 0 | ROZPOCET
| VV |  | Součet |  | 172.355 | [12 empty] | VV | 2 | 4 | True | 1 | ROZPOCET
37 | K | 564851111 | Podklad ze štěrkodrti ŠD s rozprostřením a zhutněním plochy přes 100 m2, po zhutnění tl. 150 mm | m2 | 11395.22 |  | 0 | CS ÚRS 2024 02 |  | základní |  | 0 | 0 | 0 | 0 | 0 | 4 | K | 2 |  |  |  | ROZPOCET | 0 | 0 | 0 | 0 | 0 | 1 | 0 | 4 | 786344440
| Online PSC |  | https://podminky.urs.cz/item/CS_URS_2024_02/564851111 | [14 empty] | Online PSC | 2
| VV |  | "frakce 0-63 mm"(4099*1,46) |  | 5984.54 | [12 empty] | VV | 2 | 2 | True | 0 | ROZPOCET
| VV |  | "frakce 0-32 mm "(4099*1,32) |  | 5410.68 | [12 empty] | VV | 2 | 2 | True | 0 | ROZPOCET
| VV |  | Součet |  | 11395.22 | [12 empty] | VV | 2 | 4 | True | 1 | ROZPOCET
38 | K | 569851111 | Zpevnění krajnic nebo komunikací pro pěší s rozprostřením a zhutněním, po zhutnění štěrkodrtí tl. 150 mm | m2 | 610.95 |  | 0 | CS ÚRS 2024 02 |  | základní |  | 0 | 0.345 | 210.7777 | 0 | 0 | 4 | K | 2 |  |  |  | ROZPOCET | 0 | 0 | 0 | 0 | 0 | 1 | 0 | 4 | -495160124
| Online PSC |  | https://podminky.urs.cz/item/CS_URS_2024_02/569851111 | [14 empty] | Online PSC | 2
| VV |  | ((1221,9)*2*0,25) |  | 610.95 | [12 empty] | VV | 2 | 2 | True | 0 | ROZPOCET
| VV |  | Součet |  | 610.95 | [12 empty] | VV | 2 | 4 | True | 1 | ROZPOCET
39 | K | 571901111 | Posyp podkladu nebo krytu s rozprostřením a zhutněním kamenivem drceným nebo těženým, v množství do 5 kg/m2 | m2 | 4099 |  | 0 | CS ÚRS 2024 02 |  | základní |  | 0 | 0 | 0 | 0 | 0 | 4 | K | 2 |  |  |  | ROZPOCET | 0 | 0 | 0 | 0 | 0 | 1 | 0 | 4 | 1601458218
| Online PSC |  | https://podminky.urs.cz/item/CS_URS_2024_02/571901111 | [14 empty] | Online PSC | 2
| VV |  | "posyp obrusné vrstvy, kamenivo frakce 8/16, 1,5kg/m2"4099 |  | 4099 | [12 empty] | VV | 2 | 2 | True | 0 | ROZPOCET
| VV |  | Součet |  | 4099 | [12 empty] | VV | 2 | 4 | True | 1 | ROZPOCET
40 | K | 573451112 | Dvojitý nátěr DN s posypem kamenivem a se zaválcováním z asfaltu silničního, v množství 1,7 kg/m2 | m2 | 4099 |  | 0 | CS ÚRS 2024 02 |  | základní |  | 0 | 0 | 0 | 0 | 0 | 4 | K | 2 |  |  |  | ROZPOCET | 0 | 0 | 0 | 0 | 0 | 1 | 0 | 4 | -1230922511
| Online PSC |  | https://podminky.urs.cz/item/CS_URS_2024_02/573451112 | [14 empty] | Online PSC | 2
| VV |  | 4099 |  | 4099 | [12 empty] | VV | 2 | 2 | True | 0 | ROZPOCET
| VV |  | Součet |  | 4099 | [12 empty] | VV | 2 | 4 | True | 1 | ROZPOCET
41 | K | 574381112 | Penetrační makadam PM s rozprostřením kameniva na sucho, s prolitím živicí, s posypem drtí a se zhutněním hrubý (PMH) z kameniva hrubého drceného, po zhutnění tl. 100 mm | m2 | 4099 |  | 0 | CS ÚRS 2024 02 |  | základní |  | 0 | 0 | 0 | 0 | 0 | 4 | K | 2 |  |  |  | ROZPOCET | 0 | 0 | 0 | 0 | 0 | 1 | 0 | 4 | -1481152116
| Online PSC |  | https://podminky.urs.cz/item/CS_URS_2024_02/574381112 | [14 empty] | Online PSC | 2
| VV |  | 4099 |  | 4099 | [12 empty] | VV | 2 | 2 | True | 0 | ROZPOCET
| VV |  | Součet |  | 4099 | [12 empty] | VV | 2 | 4 | True | 1 | ROZPOCET
42 | K | 599141111 | Vyplnění spár mezi silničními dílci jakékoliv tloušťky živičnou zálivkou | m | 19 |  | 0 | CS ÚRS 2024 02 |  | základní |  | 0 | 0.0036 | 0.0684 | 0 | 0 | 4 | K | 2 |  |  |  | ROZPOCET | 0 | 0 | 0 | 0 | 0 | 1 | 0 | 4 | -1867697440
| Online PSC |  | https://podminky.urs.cz/item/CS_URS_2024_02/599141111 | [14 empty] | Online PSC | 2
| VV |  | "napojení na silnici" 15+4 |  | 19 | [12 empty] | VV | 2 | 2 | True | 0 | ROZPOCET
| VV |  | Součet |  | 19 | [12 empty] | VV | 2 | 4 | True | 1 | ROZPOCET
| D | 8 | Trubní vedení |  |  |  | 0 |  |  |  |  | 0 |  | 11.8021 |  | 0 | 1 | D | 1 |  |  |  | ROZPOCET | [6 empty] | 0
43 | K | 820391113 | Přeseknutí železobetonové trouby v rovině kolmé nebo skloněné k ose trouby, se začištěním DN přes 250 do 400 mm | kus | 2 |  | 0 | CS ÚRS 2024 02 |  | základní |  | 0 | 0 | 0 | 0 | 0 | 4 | K | 2 |  |  |  | ROZPOCET | 0 | 0 | 0 | 0 | 0 | 1 | 0 | 4 | -203533608
| Online PSC |  | https://podminky.urs.cz/item/CS_URS_2024_02/820391113 | [14 empty] | Online PSC | 2
| VV |  | 2 |  | 2 | [12 empty] | VV | 2 | 2 | True | 1 | ROZPOCET
44 | K | 822472112 | Montáž potrubí z trub železobetonových hrdlových v otevřeném výkopu ve sklonu do 20 % s integrovaným pryžovým těsněním DN 800 | m | 11.8 |  | 0 | CS ÚRS 2024 02 |  | základní |  | 0 | 0.0004 | 0.00472 | 0 | 0 | 4 | K | 2 |  |  |  | ROZPOCET | 0 | 0 | 0 | 0 | 0 | 1 | 0 | 4 | -1422818564
| Online PSC |  | https://podminky.urs.cz/item/CS_URS_2024_02/822472112 | [14 empty] | Online PSC | 2
45 | M | 59222002 | trouba ŽB hrdlová DN 800 | m | 11.918 |  | 0 | CS ÚRS 2024 02 |  | základní |  | 0 | 0.98 | 11.6796 | 0 | 0 | 8 | M | 2 |  |  |  | ROZPOCET | 0 | 0 | 0 | 0 | 0 | 1 | 0 | 4 | -631404775
| VV |  | 11,8*1,01 'Přepočtené koeficientem množství |  | 11.918 | [12 empty] | VV | 2 | 2 | False | 1 | ROZPOCET
46 | K | 899623181 | Obetonování potrubí nebo zdiva stok betonem prostým v otevřeném výkopu, betonem tř. C 30/37 | m3 | 10.4 |  | 0 | CS ÚRS 2024 02 |  | základní |  | 0 | 0 | 0 | 0 | 0 | 4 | K | 2 |  |  |  | ROZPOCET | 0 | 0 | 0 | 0 | 0 | 1 | 0 | 4 | 697289515
| Online PSC |  | https://podminky.urs.cz/item/CS_URS_2024_02/899623181 | [14 empty] | Online PSC | 2
| VV |  | 1,3*8 |  | 10.4 | [12 empty] | VV | 2 | 2 | True | 0 | ROZPOCET
| VV |  | Součet |  | 10.4 | [12 empty] | VV | 2 | 4 | True | 1 | ROZPOCET
47 | K | 899643121 | Bednění pro obetonování potrubí v otevřeném výkopu zřízení | m2 | 25.6 |  | 0 | CS ÚRS 2024 02 |  | základní |  | 0 | 0.0046 | 0.11776 | 0 | 0 | 4 | K | 2 |  |  |  | ROZPOCET | 0 | 0 | 0 | 0 | 0 | 1 | 0 | 4 | 592154063
| Online PSC |  | https://podminky.urs.cz/item/CS_URS_2024_02/899643121 | [14 empty] | Online PSC | 2
| VV |  | 1,6*8*2 |  | 25.6 | [12 empty] | VV | 2 | 2 | True | 0 | ROZPOCET
| VV |  | Součet |  | 25.6 | [12 empty] | VV | 2 | 4 | True | 1 | ROZPOCET
48 | K | 899643122 | Bednění pro obetonování potrubí v otevřeném výkopu odstranění | m2 | 25.6 |  | 0 | CS ÚRS 2024 02 |  | základní |  | 0 | 0 | 0 | 0 | 0 | 4 | K | 2 |  |  |  | ROZPOCET | 0 | 0 | 0 | 0 | 0 | 1 | 0 | 4 | -1641565636
| Online PSC |  | https://podminky.urs.cz/item/CS_URS_2024_02/899643122 | [14 empty] | Online PSC | 2
| VV |  | 1,6*8*2 |  | 25.6 | [12 empty] | VV | 2 | 2 | True | 0 | ROZPOCET
| VV |  | Součet |  | 25.6 | [12 empty] | VV | 2 | 4 | True | 1 | ROZPOCET
| D | 9 | Ostatní konstrukce a práce, bourání |  |  |  | 0 |  |  |  |  | 0 |  | 0.0042 |  | 5.6 | 1 | D | 1 |  |  |  | ROZPOCET | [6 empty] | 0
49 | K | 912211111 | Montáž směrového sloupku plastového s odrazkou prostým uložením bez betonového základu silničního | kus | 2 |  | 0 | CS ÚRS 2024 02 |  | základní |  | 0 | 0 | 0 | 0 | 0 | 4 | K | 2 |  |  |  | ROZPOCET | 0 | 0 | 0 | 0 | 0 | 1 | 0 | 4 | -1185408332
| Online PSC |  | https://podminky.urs.cz/item/CS_URS_2024_02/912211111 | [14 empty] | Online PSC | 2
50 | M | 40445158 | sloupek směrový silniční plastový 1,2m | kus | 2 |  | 0 | CS ÚRS 2024 02 |  | základní |  | 0 | 0.0021 | 0.0042 | 0 | 0 | 8 | M | 2 |  |  |  | ROZPOCET | 0 | 0 | 0 | 0 | 0 | 1 | 0 | 4 | -539065070
| VV |  | "Z11g"2 |  | 2 | [12 empty] | VV | 2 | 2 | True | 0 | ROZPOCET
| VV |  | Součet |  | 2 | [12 empty] | VV | 2 | 4 | True | 1 | ROZPOCET
51 | K | 919735111 | Řezání stávajícího živičného krytu nebo podkladu hloubky do 50 mm | m | 15 |  | 0 | CS ÚRS 2024 02 |  | základní |  | 0 | 0 | 0 | 0 | 0 | 4 | K | 2 |  |  |  | ROZPOCET | 0 | 0 | 0 | 0 | 0 | 1 | 0 | 4 | -396186798
| Online PSC |  | https://podminky.urs.cz/item/CS_URS_2024_02/919735111 | [14 empty] | Online PSC | 2
| VV |  | "napojení na silnici" 15 |  | 15 | [12 empty] | VV | 2 | 2 | True | 0 | ROZPOCET
| VV |  | Součet |  | 15 | [12 empty] | VV | 2 | 4 | True | 1 | ROZPOCET
52 | K | 966008212 | Bourání odvodňovacího žlabu s odklizením a uložením vybouraného materiálu na skládku na vzdálenost do 10 m nebo s naložením na dopravní prostředek z betonových příkopových tvárnic nebo desek šířky přes 500 do 800 mm | m | 16 |  | 0 | CS ÚRS 2024 02 |  | základní |  | 0 | 0 | 0 | 0.35 | 5.6 | 4 | K | 2 |  |  |  | ROZPOCET | 0 | 0 | 0 | 0 | 0 | 1 | 0 | 4 | 1863766251
| Online PSC |  | https://podminky.urs.cz/item/CS_URS_2024_02/966008212 | [14 empty] | Online PSC | 2
| D | 99 | Přesun hmot a manipulace se sutí |  |  |  | 0 |  |  |  |  | 0 |  | 0 |  | 0 | 1 | D | 1 |  |  |  | ROZPOCET | [6 empty] | 0
53 | K | 997013501 | Odvoz suti a vybouraných hmot na skládku nebo meziskládku se složením, na vzdálenost do 1 km | t | 5.6 |  | 0 | CS ÚRS 2024 02 |  | základní |  | 0 | 0 | 0 | 0 | 0 | 4 | K | 2 |  |  |  | ROZPOCET | 0 | 0 | 0 | 0 | 0 | 1 | 0 | 4 | -1748226635
| Online PSC |  | https://podminky.urs.cz/item/CS_URS_2024_02/997013501 | [14 empty] | Online PSC | 2
54 | K | 997013509 | Odvoz suti a vybouraných hmot na skládku nebo meziskládku se složením, na vzdálenost Příplatek k ceně za každý další započatý 1 km přes 1 km | t | 78.4 |  | 0 | CS ÚRS 2024 02 |  | základní |  | 0 | 0 | 0 | 0 | 0 | 4 | K | 2 |  |  |  | ROZPOCET | 0 | 0 | 0 | 0 | 0 | 1 | 0 | 4 | 138013175
| Online PSC |  | https://podminky.urs.cz/item/CS_URS_2024_02/997013509 | [14 empty] | Online PSC | 2
| VV |  | 5,6*14 'Přepočtené koeficientem množství |  | 78.4 | [12 empty] | VV | 2 | 2 | False | 1 | ROZPOCET
| D | 997 | Přesun sutě |  |  |  | 0 |  |  |  |  | 0 |  | 0 |  | 0 | 1 | D | 1 |  |  |  | ROZPOCET | [6 empty] | 0
55 | K | 997013862 | Poplatek za uložení stavebního odpadu na recyklační skládce (skládkovné) z armovaného betonu zatříděného do Katalogu odpadů pod kódem 17 01 01 | t | 5.6 |  | 0 | CS ÚRS 2024 02 |  | základní |  | 0 | 0 | 0 | 0 | 0 | 4 | K | 2 |  |  |  | ROZPOCET | 0 | 0 | 0 | 0 | 0 | 1 | 0 | 4 | 1421955671
| Online PSC |  | https://podminky.urs.cz/item/CS_URS_2024_02/997013862 | [14 empty] | Online PSC | 2
| D | 998 | Přesun hmot |  |  |  | 0 |  |  |  |  | 0 |  | 0 |  | 0 | 1 | D | 1 |  |  |  | ROZPOCET | [6 empty] | 0
56 | K | 998225111 | Přesun hmot pro komunikace s krytem z kameniva, monolitickým betonovým nebo živičným dopravní vzdálenost do 200 m jakékoliv délky objektu | t | 823.4 |  | 0 | CS ÚRS 2024 02 |  | základní |  | 0 | 0 | 0 | 0 | 0 | 4 | K | 2 |  |  |  | ROZPOCET | 0 | 0 | 0 | 0 | 0 | 1 | 0 | 4 | -1513365947
| Online PSC |  | https://podminky.urs.cz/item/CS_URS_2024_02/998225111 | [14 empty] | Online PSC | 2
| D | PSV | Práce a dodávky PSV |  |  |  | 0 |  |  |  |  | 0 |  | 0.0147 |  | 0 | 2 | D | 0 |  |  |  | ROZPOCET | [6 empty] | 0
| D | 741 | Elektroinstalace - silnoproud |  |  |  | 0 |  |  |  |  | 0 |  | 0.0147 |  | 0 | 2 | D | 1 |  |  |  | ROZPOCET | [6 empty] | 0
57 | K | 741110313 | Montáž trubek ochranných s nasunutím nebo našroubováním do krabic plastových tuhých, uložených volně, vnitřní Ø přes 90 do 133 mm | m | 20 |  | 0 | CS ÚRS 2024 02 |  | základní |  | 0 | 0 | 0 | 0 | 0 | 16 | K | 2 |  |  |  | ROZPOCET | 0 | 0 | 0 | 0 | 0 | 1 | 0 | 16 | 207106032
| Online PSC |  | https://podminky.urs.cz/item/CS_URS_2024_02/741110313 | [14 empty] | Online PSC | 2
58 | M | 34571098 | trubka elektroinstalační dělená (chránička) D 100/110mm, HDPE | m | 10 |  | 0 | CS ÚRS 2024 02 |  | základní |  | 0 | 0.00078 | 0.0078 | 0 | 0 | 32 | M | 2 |  |  |  | ROZPOCET | 0 | 0 | 0 | 0 | 0 | 1 | 0 | 16 | 1036434107
| VV |  | "pro stávající cetin"10 |  | 10 | [12 empty] | VV | 2 | 2 | True | 0 | ROZPOCET
| VV |  | Součet |  | 10 | [12 empty] | VV | 2 | 4 | True | 1 | ROZPOCET
59 | M | 34571365 | trubka elektroinstalační HDPE tuhá dvouplášťová korugovaná D 94/110mm | m | 10 |  | 0 | CS ÚRS 2024 02 |  | základní |  | 0 | 0.00069 | 0.0069 | 0 | 0 | 32 | M | 2 |  |  |  | ROZPOCET | 0 | 0 | 0 | 0 | 0 | 1 | 0 | 16 | -58671123
| VV |  | "nová rezervní cetin"10 |  | 10 | [12 empty] | VV | 2 | 2 | True | 0 | ROZPOCET
| VV |  | Součet |  | 10 | [12 empty] | VV | 2 | 4 | True | 1 | ROZPOCET
60 | K | 998741101 | Přesun hmot pro silnoproud stanovený z hmotnosti přesunovaného materiálu vodorovná dopravní vzdálenost do 50 m základní v objektech výšky do 6 m | t | 0.015 |  | 0 | CS ÚRS 2024 02 |  | základní |  | 0 | 0 | 0 | 0 | 0 | 16 | K | 2 |  |  |  | ROZPOCET | 0 | 0 | 0 | 0 | 0 | 1 | 0 | 16 | 2040625692
| Online PSC |  | https://podminky.urs.cz/item/CS_URS_2024_02/998741101 | [14 empty] | Online PSC | 2

## SO-113 - Polní cesta HPC 7R
{3731ac14-a0da-4b07-8b86-444d8314b768}
2
| KRYCÍ LIST SOUPISU PRACÍ | [7 empty] | v --- níže se nacházejí doplnkové a pomocné údaje k sestavám --- v | [8 empty] | False
Stavba:
Polní cesty a ÚSES stavby D6 Lubenec - obchvat
Objekt:
SO-113 - Polní cesta HPC 7R
| KSO: |  |  |  |  | CC-CZ:
| Místo: |  |  |  |  | Datum: | 16. 10. 2024
| Zadavatel: |  |  |  |  | IČ:
DIČ:
| Uchazeč: |  |  |  |  | IČ: | Vyplň údaj
|  | Vyplň údaj |  |  |  | DIČ: | Vyplň údaj
| Projektant: |  |  |  |  | IČ:
DIČ:
| Zpracovatel: |  |  |  |  | IČ:
DIČ:
Poznámka:
| Cena bez DPH | [5 empty] | 0
|  |  | Základ daně |  |  | Sazba daně | Výše daně
| DPH | základní | 0 |  |  | 21% | 0
|  | snížená | 0 |  |  | 12% | 0
|  | zákl. přenesená | 0 |  |  | 21% | 0
|  | sníž. přenesená | 0 |  |  | 12% | 0
|  | nulová | 0 |  |  | 0% | 0
| Cena s DPH |  |  | v | CZK |  | 0
REKAPITULACE ČLENĚNÍ SOUPISU PRACÍ
Stavba:
Polní cesty a ÚSES stavby D6 Lubenec - obchvat
Objekt:
SO-113 - Polní cesta HPC 7R
Místo: | [5 empty] | Datum: | 16. 10. 2024
Zadavatel: | [5 empty] | Projektant:
Uchazeč: |  |  | Vyplň údaj |  |  | Zpracovatel:
Kód dílu - Popis | [6 empty] | Cena celkem [CZK]
Náklady stavby celkem | [6 empty] | 0 | [11 empty] | -1
| HSV - Práce a dodávky HSV | [5 empty] | 0
| 1 - Zemní práce | [5 empty] | 0
| 2 - Zakládání | [5 empty] | 0
| 5 - Komunikace pozemní | [5 empty] | 0
| 998 - Přesun hmot | [5 empty] | 0
SOUPIS PRACÍ
Stavba:
Polní cesty a ÚSES stavby D6 Lubenec - obchvat
Objekt:
SO-113 - Polní cesta HPC 7R
Místo: | [5 empty] | Datum: | 16. 10. 2024
Zadavatel: | [5 empty] | Projektant:
Uchazeč: |  |  | Vyplň údaj |  |  | Zpracovatel:
PČ | Typ | Kód | Popis | MJ | Množství | J.cena [CZK] | Cena celkem [CZK] | Cenová soustava |  | DPH | J. Nh [h] | Nh celkem [h] | J. hmotnost [t] | Hmotnost celkem [t] | J. suť [t] | Suť Celkem [t]
Náklady soupisu celkem | [6 empty] | 0 |  |  |  |  | 0 |  | 232.7235 |  | 0 |  | D | -1 | [10 empty] | 0
| D | HSV | Práce a dodávky HSV |  |  |  | 0 |  |  |  |  | 0 |  | 232.7235 |  | 0 | 1 | D | 0 |  |  |  | ROZPOCET | [6 empty] | 0
| D | 1 | Zemní práce |  |  |  | 0 |  |  |  |  | 0 |  | 0.53758 |  | 0 | 1 | D | 1 |  |  |  | ROZPOCET | [6 empty] | 0
1 | K | 121151125 | Sejmutí ornice strojně při souvislé ploše přes 500 m2, tl. vrstvy přes 250 do 300 mm | m2 | 1701.3 |  | 0 | CS ÚRS 2024 02 |  | základní |  | 0 | 0 | 0 | 0 | 0 | 4 | K | 2 |  |  |  | ROZPOCET | 0 | 0 | 0 | 0 | 0 | 1 | 0 | 4 | 1702120304
| Online PSC |  | https://podminky.urs.cz/item/CS_URS_2024_02/121151125 | [14 empty] | Online PSC | 2
| VV |  | 1701,3 |  | 1701.3 | [12 empty] | VV | 2 | 2 | True | 0 | ROZPOCET
| VV |  | Součet |  | 1701.3 | [12 empty] | VV | 2 | 4 | True | 1 | ROZPOCET
2 | K | 162751117 | Vodorovné přemístění výkopku nebo sypaniny po suchu na obvyklém dopravním prostředku, bez naložení výkopku, avšak se složením bez rozhrnutí z horniny třídy těžitelnosti I skupiny 1 až 3 na vzdálenost přes 9 000 do 10 000 m | m3 | 468.87 |  | 0 | CS ÚRS 2024 02 |  | základní |  | 0 | 0 | 0 | 0 | 0 | 4 | K | 2 |  |  |  | ROZPOCET | 0 | 0 | 0 | 0 | 0 | 1 | 0 | 4 | -1831953195
| Online PSC |  | https://podminky.urs.cz/item/CS_URS_2024_02/162751117 | [14 empty] | Online PSC | 2
| VV |  | "odvoz přebytečné ornice"510,39-41,52 |  | 468.87 | [12 empty] | VV | 2 | 2 | True | 0 | ROZPOCET
| VV |  | Součet |  | 468.87 | [12 empty] | VV | 2 | 4 | True | 1 | ROZPOCET
3 | K | 162751119 | Vodorovné přemístění výkopku nebo sypaniny po suchu na obvyklém dopravním prostředku, bez naložení výkopku, avšak se složením bez rozhrnutí z horniny třídy těžitelnosti I skupiny 1 až 3 na vzdálenost Příplatek k ceně za každých dalších i započatých 1 000 m | m3 | 1875.48 |  | 0 | CS ÚRS 2024 02 |  | základní |  | 0 | 0 | 0 | 0 | 0 | 4 | K | 2 |  |  |  | ROZPOCET | 0 | 0 | 0 | 0 | 0 | 1 | 0 | 4 | 2070853228
| Online PSC |  | https://podminky.urs.cz/item/CS_URS_2024_02/162751119 | [14 empty] | Online PSC | 2
| VV |  | "odvoz přebytečné zeminy na skládku Vrbička"468,87*4 |  | 1875.48 | [12 empty] | VV | 2 | 2 | True | 0 | ROZPOCET
| VV |  | Součet |  | 1875.48 | [12 empty] | VV | 2 | 4 | True | 1 | ROZPOCET
4 | K | 171152101 | Uložení sypaniny do zhutněných násypů pro silnice, dálnice a letiště s rozprostřením sypaniny ve vrstvách, s hrubým urovnáním a uzavřením povrchu násypu z hornin soudržných | m3 | 63 |  | 0 | CS ÚRS 2024 02 |  | základní |  | 0 | 0 | 0 | 0 | 0 | 4 | K | 2 |  |  |  | ROZPOCET | 0 | 0 | 0 | 0 | 0 | 1 | 0 | 4 | 2056643860
| Online PSC |  | https://podminky.urs.cz/item/CS_URS_2024_02/171152101 | [14 empty] | Online PSC | 2
| VV |  | 63 |  | 63 | [12 empty] | VV | 2 | 2 | True | 0 | ROZPOCET
| VV |  | Součet |  | 63 | [12 empty] | VV | 2 | 4 | True | 1 | ROZPOCET
5 | K | 171201231 | Poplatek za uložení stavebního odpadu na recyklační skládce (skládkovné) zeminy a kamení zatříděného do Katalogu odpadů pod kódem 17 05 04 | t | 843.966 |  | 0 | CS ÚRS 2024 02 |  | základní |  | 0 | 0 | 0 | 0 | 0 | 4 | K | 2 |  |  |  | ROZPOCET | 0 | 0 | 0 | 0 | 0 | 1 | 0 | 4 | -1588605766
| Online PSC |  | https://podminky.urs.cz/item/CS_URS_2024_02/171201231 | [14 empty] | Online PSC | 2
| VV |  | "skládka Vrbička"468,87*1,8 |  | 843.966 | [12 empty] | VV | 2 | 2 | True | 0 | ROZPOCET
| VV |  | Součet |  | 843.966 | [12 empty] | VV | 2 | 4 | True | 1 | ROZPOCET
6 | K | 171251201 | Uložení sypaniny na skládky nebo meziskládky bez hutnění s upravením uložené sypaniny do předepsaného tvaru | m3 | 468.87 |  | 0 | CS ÚRS 2024 02 |  | základní |  | 0 | 0 | 0 | 0 | 0 | 4 | K | 2 |  |  |  | ROZPOCET | 0 | 0 | 0 | 0 | 0 | 1 | 0 | 4 | -1529269437
| Online PSC |  | https://podminky.urs.cz/item/CS_URS_2024_02/171251201 | [14 empty] | Online PSC | 2
| VV |  | "zemina na skládku Vrbička"468,87 |  | 468.87 | [12 empty] | VV | 2 | 2 | True | 0 | ROZPOCET
| VV |  | Součet |  | 468.87 | [12 empty] | VV | 2 | 4 | True | 1 | ROZPOCET
7 | K | 181152302 | Úprava pláně na stavbách silnic a dálnic strojně v zářezech mimo skalních se zhutněním | m2 | 1701.3 |  | 0 | CS ÚRS 2024 02 |  | základní |  | 0 | 0 | 0 | 0 | 0 | 4 | K | 2 |  |  |  | ROZPOCET | 0 | 0 | 0 | 0 | 0 | 1 | 0 | 4 | 1826252719
| Online PSC |  | https://podminky.urs.cz/item/CS_URS_2024_02/181152302 | [14 empty] | Online PSC | 2
| VV |  | 1701,3 |  | 1701.3 | [12 empty] | VV | 2 | 2 | True | 0 | ROZPOCET
| VV |  | Součet |  | 1701.3 | [12 empty] | VV | 2 | 4 | True | 1 | ROZPOCET
8 | K | 182151111 | Svahování trvalých svahů do projektovaných profilů strojně s potřebným přemístěním výkopku při svahování v zářezech v hornině třídy těžitelnosti I, skupiny 1 až 3 | m2 | 415.2 |  | 0 | CS ÚRS 2024 02 |  | základní |  | 0 | 0 | 0 | 0 | 0 | 4 | K | 2 |  |  |  | ROZPOCET | 0 | 0 | 0 | 0 | 0 | 1 | 0 | 4 | -269430041
| Online PSC |  | https://podminky.urs.cz/item/CS_URS_2024_02/182151111 | [14 empty] | Online PSC | 2
| VV |  | "svahování 1:1,5"(346)*1,2 |  | 415.2 | [12 empty] | VV | 2 | 2 | True | 0 | ROZPOCET
| VV |  | Součet |  | 415.2 | [12 empty] | VV | 2 | 4 | True | 1 | ROZPOCET
9 | K | 182351023 | Rozprostření a urovnání ornice ve svahu sklonu přes 1:5 strojně při souvislé ploše do 100 m2, tl. vrstvy do 200 mm | m2 | 415.12 |  | 0 | CS ÚRS 2024 02 |  | základní |  | 0 | 0 | 0 | 0 | 0 | 4 | K | 2 |  |  |  | ROZPOCET | 0 | 0 | 0 | 0 | 0 | 1 | 0 | 4 | 1719098580
| Online PSC |  | https://podminky.urs.cz/item/CS_URS_2024_02/182351023 | [14 empty] | Online PSC | 2
| VV |  | 415,12 |  | 415.12 | [12 empty] | VV | 2 | 2 | True | 0 | ROZPOCET
| VV |  | Součet |  | 415.12 | [12 empty] | VV | 2 | 4 | True | 1 | ROZPOCET
10 | K | 183405211 | Výsev trávníku hydroosevem na ornici | m2 | 415.12 |  | 0 | CS ÚRS 2024 02 |  | základní |  | 0 | 0.00127 | 0.5272 | 0 | 0 | 4 | K | 2 |  |  |  | ROZPOCET | 0 | 0 | 0 | 0 | 0 | 1 | 0 | 4 | 491407594
| Online PSC |  | https://podminky.urs.cz/item/CS_URS_2024_02/183405211 | [14 empty] | Online PSC | 2
| VV |  | 415,12 |  | 415.12 | [12 empty] | VV | 2 | 2 | True | 0 | ROZPOCET
| VV |  | Součet |  | 415.12 | [12 empty] | VV | 2 | 4 | True | 1 | ROZPOCET
11 | M | 00572474 | osivo směs travní krajinná-svahová | kg | 10.378 |  | 0 | CS ÚRS 2024 02 |  | základní |  | 0 | 0.001 | 0.010378 | 0 | 0 | 8 | M | 2 |  |  |  | ROZPOCET | 0 | 0 | 0 | 0 | 0 | 1 | 0 | 4 | -581499612
| VV |  | 415,12*0,025 |  | 10.378 | [12 empty] | VV | 2 | 2 | True | 0 | ROZPOCET
| VV |  | Součet |  | 10.378 | [12 empty] | VV | 2 | 4 | True | 1 | ROZPOCET
12 | K | R-01 | Nákup vhodné zeminy do násypu cesty vč. dopravy | m3 | 63 |  | 0 |  |  | základní |  | 0 | 0 | 0 | 0 | 0 | 4 | K | 2 |  |  |  | ROZPOCET | 0 | 0 | 0 | 0 | 0 | 1 | 0 | 4 | 1184902793
| VV |  | 63 |  | 63 | [12 empty] | VV | 2 | 2 | True | 0 | ROZPOCET
| VV |  | Součet |  | 63 | [12 empty] | VV | 2 | 4 | True | 1 | ROZPOCET
| D | 2 | Zakládání |  |  |  | 0 |  |  |  |  | 0 |  | 81.1508 |  | 0 | 1 | D | 1 |  |  |  | ROZPOCET | [6 empty] | 0
13 | K | 211971121 | Zřízení opláštění výplně z geotextilie odvodňovacích žeber nebo trativodů v rýze nebo zářezu se stěnami svislými nebo šikmými o sklonu přes 1:2 při rozvinuté šířce opláštění do 2,5 m | m2 | 354.84 |  | 0 | CS ÚRS 2024 02 |  | základní |  | 0 | 0.00031 | 0.11 | 0 | 0 | 4 | K | 2 |  |  |  | ROZPOCET | 0 | 0 | 0 | 0 | 0 | 1 | 0 | 4 | 460997314
| Online PSC |  | https://podminky.urs.cz/item/CS_URS_2024_02/211971121 | [14 empty] | Online PSC | 2
| VV |  | 295,7*1,2 |  | 354.84 | [12 empty] | VV | 2 | 2 | True | 0 | ROZPOCET
| VV |  | Součet |  | 354.84 | [12 empty] | VV | 2 | 4 | True | 1 | ROZPOCET
14 | M | 69311080 | geotextilie netkaná separační, ochranná, filtrační, drenážní PES 200g/m2 | m2 | 420.308 |  | 0 | CS ÚRS 2024 02 |  | základní |  | 0 | 0.0002 | 0.084062 | 0 | 0 | 8 | M | 2 |  |  |  | ROZPOCET | 0 | 0 | 0 | 0 | 0 | 1 | 0 | 4 | 1222747295
| VV |  | 354,84*1,1845 'Přepočtené koeficientem množství |  | 420.308 | [12 empty] | VV | 2 | 2 | False | 1 | ROZPOCET
15 | K | 212752102 | Trativody z drenážních trubek pro liniové stavby a komunikace se zřízením štěrkového lože pod trubky a s jejich obsypem v otevřeném výkopu trubka korugovaná sendvičová PE-HD SN 4 celoperforovaná 360° DN 150 | m | 295.7 |  | 0 | CS ÚRS 2024 02 |  | základní |  | 0 | 0.27378 | 80.9567 | 0 | 0 | 4 | K | 2 |  |  |  | ROZPOCET | 0 | 0 | 0 | 0 | 0 | 1 | 0 | 4 | -276517509
| Online PSC |  | https://podminky.urs.cz/item/CS_URS_2024_02/212752102 | [14 empty] | Online PSC | 2
| VV |  | "podél cesty včetně uložení geotextilie"295,7 |  | 295.7 | [12 empty] | VV | 2 | 2 | True | 0 | ROZPOCET
| VV |  | Součet |  | 295.7 | [12 empty] | VV | 2 | 4 | True | 1 | ROZPOCET
| D | 5 | Komunikace pozemní |  |  |  | 0 |  |  |  |  | 0 |  | 151.0351 |  | 0 | 1 | D | 1 |  |  |  | ROZPOCET | [6 empty] | 0
16 | K | 561061121 | Zřízení podkladu ze zeminy upravené hydraulickými pojivy vápnem, cementem nebo směsnými pojivy (materiál ve specifikaci) s rozprostřením, promísením, vlhčením, zhutněním a ošetřením vodou plochy přes 1 000 do 5 000 m2, tloušťka po zhutnění přes 350 do 400 mm | m2 | 1701.3 |  | 0 | CS ÚRS 2024 02 |  | základní |  | 0 | 0 | 0 | 0 | 0 | 4 | K | 2 |  |  |  | ROZPOCET | 0 | 0 | 0 | 0 | 0 | 1 | 0 | 4 | 1179863238
| Online PSC |  | https://podminky.urs.cz/item/CS_URS_2024_02/561061121 | [14 empty] | Online PSC | 2
| VV |  | 1070*1,59 |  | 1701.3 | [12 empty] | VV | 2 | 2 | True | 0 | ROZPOCET
| VV |  | Součet |  | 1701.3 | [12 empty] | VV | 2 | 4 | True | 1 | ROZPOCET
17 | M | 58530170 | vápno nehašené CL 90-Q pro úpravu zemin standardní | t | 48.997 |  | 0 | CS ÚRS 2024 02 |  | základní |  | 0 | 1 | 48.997 | 0 | 0 | 8 | M | 2 |  |  |  | ROZPOCET | 0 | 0 | 0 | 0 | 0 | 1 | 0 | 4 | -329368910
| VV |  | (1701,3*0,4*1,8*0,04) |  | 48.997 | [12 empty] | VV | 2 | 2 | True | 0 | ROZPOCET
| VV |  | Součet |  | 48.997 | [12 empty] | VV | 2 | 4 | True | 1 | ROZPOCET
18 | K | 564851111 | Podklad ze štěrkodrti ŠD s rozprostřením a zhutněním plochy přes 100 m2, po zhutnění tl. 150 mm | m2 | 3274.2 |  | 0 | CS ÚRS 2024 02 |  | základní |  | 0 | 0 | 0 | 0 | 0 | 4 | K | 2 |  |  |  | ROZPOCET | 0 | 0 | 0 | 0 | 0 | 1 | 0 | 4 | 914773201
| Online PSC |  | https://podminky.urs.cz/item/CS_URS_2024_02/564851111 | [14 empty] | Online PSC | 2
| VV |  | "frakce 0-63 mm"(1070*1,59) |  | 1701.3 | [12 empty] | VV | 2 | 2 | True | 0 | ROZPOCET
| VV |  | "frakce 0-32 mm "(1070*1,47) |  | 1572.9 | [12 empty] | VV | 2 | 2 | True | 0 | ROZPOCET
| VV |  | Součet |  | 3274.2 | [12 empty] | VV | 2 | 4 | True | 1 | ROZPOCET
19 | K | 569851111 | Zpevnění krajnic nebo komunikací pro pěší s rozprostřením a zhutněním, po zhutnění štěrkodrtí tl. 150 mm | m2 | 295.7 |  | 0 | CS ÚRS 2024 02 |  | základní |  | 0 | 0.345 | 102.0165 | 0 | 0 | 4 | K | 2 |  |  |  | ROZPOCET | 0 | 0 | 0 | 0 | 0 | 1 | 0 | 4 | -593716583
| Online PSC |  | https://podminky.urs.cz/item/CS_URS_2024_02/569851111 | [14 empty] | Online PSC | 2
| VV |  | ((295,7)*2*0,5) |  | 295.7 | [12 empty] | VV | 2 | 2 | True | 0 | ROZPOCET
| VV |  | Součet |  | 295.7 | [12 empty] | VV | 2 | 4 | True | 1 | ROZPOCET
20 | K | 571901111 | Posyp podkladu nebo krytu s rozprostřením a zhutněním kamenivem drceným nebo těženým, v množství do 5 kg/m2 | m2 | 1070 |  | 0 | CS ÚRS 2024 02 |  | základní |  | 0 | 0 | 0 | 0 | 0 | 4 | K | 2 |  |  |  | ROZPOCET | 0 | 0 | 0 | 0 | 0 | 1 | 0 | 4 | -2119819032
| Online PSC |  | https://podminky.urs.cz/item/CS_URS_2024_02/571901111 | [14 empty] | Online PSC | 2
| VV |  | "posyp obrusné vrstvy, kamenivo frakce 8/16, 1,5kg/m2"1070 |  | 1070 | [12 empty] | VV | 2 | 2 | True | 0 | ROZPOCET
| VV |  | Součet |  | 1070 | [12 empty] | VV | 2 | 4 | True | 1 | ROZPOCET
21 | K | 573451112 | Dvojitý nátěr DN s posypem kamenivem a se zaválcováním z asfaltu silničního, v množství 1,7 kg/m2 | m2 | 1070 |  | 0 | CS ÚRS 2024 02 |  | základní |  | 0 | 0 | 0 | 0 | 0 | 4 | K | 2 |  |  |  | ROZPOCET | 0 | 0 | 0 | 0 | 0 | 1 | 0 | 4 | 1014180286
| Online PSC |  | https://podminky.urs.cz/item/CS_URS_2024_02/573451112 | [14 empty] | Online PSC | 2
| VV |  | 1070 |  | 1070 | [12 empty] | VV | 2 | 2 | True | 0 | ROZPOCET
| VV |  | Součet |  | 1070 | [12 empty] | VV | 2 | 4 | True | 1 | ROZPOCET
22 | K | 574381112 | Penetrační makadam PM s rozprostřením kameniva na sucho, s prolitím živicí, s posypem drtí a se zhutněním hrubý (PMH) z kameniva hrubého drceného, po zhutnění tl. 100 mm | m2 | 1070 |  | 0 | CS ÚRS 2024 02 |  | základní |  | 0 | 0 | 0 | 0 | 0 | 4 | K | 2 |  |  |  | ROZPOCET | 0 | 0 | 0 | 0 | 0 | 1 | 0 | 4 | -2082896781
| Online PSC |  | https://podminky.urs.cz/item/CS_URS_2024_02/574381112 | [14 empty] | Online PSC | 2
| VV |  | 1070 |  | 1070 | [12 empty] | VV | 2 | 2 | True | 0 | ROZPOCET
| VV |  | Součet |  | 1070 | [12 empty] | VV | 2 | 4 | True | 1 | ROZPOCET
23 | K | 599141111 | Vyplnění spár mezi silničními dílci jakékoliv tloušťky živičnou zálivkou | m | 6 |  | 0 | CS ÚRS 2024 02 |  | základní |  | 0 | 0.0036 | 0.0216 | 0 | 0 | 4 | K | 2 |  |  |  | ROZPOCET | 0 | 0 | 0 | 0 | 0 | 1 | 0 | 4 | -683410414
| Online PSC |  | https://podminky.urs.cz/item/CS_URS_2024_02/599141111 | [14 empty] | Online PSC | 2
| VV |  | "napojení na silnici"6 |  | 6 | [12 empty] | VV | 2 | 2 | True | 0 | ROZPOCET
| VV |  | Součet |  | 6 | [12 empty] | VV | 2 | 4 | True | 1 | ROZPOCET
| D | 998 | Přesun hmot |  |  |  | 0 |  |  |  |  | 0 |  | 0 |  | 0 | 1 | D | 1 |  |  |  | ROZPOCET | [6 empty] | 0
24 | K | 998225111 | Přesun hmot pro komunikace s krytem z kameniva, monolitickým betonovým nebo živičným dopravní vzdálenost do 200 m jakékoliv délky objektu | t | 232.723 |  | 0 | CS ÚRS 2024 02 |  | základní |  | 0 | 0 | 0 | 0 | 0 | 4 | K | 2 |  |  |  | ROZPOCET | 0 | 0 | 0 | 0 | 0 | 1 | 0 | 4 | -2141496796
| Online PSC |  | https://podminky.urs.cz/item/CS_URS_2024_02/998225111 | [14 empty] | Online PSC | 2

## SO-114 - Polní cesta VPC 8N
{90bf7708-0a03-452a-84b6-0ee4faae4f8e}
2
| KRYCÍ LIST SOUPISU PRACÍ | [7 empty] | v --- níže se nacházejí doplnkové a pomocné údaje k sestavám --- v | [8 empty] | False
Stavba:
Polní cesty a ÚSES stavby D6 Lubenec - obchvat
Objekt:
SO-114 - Polní cesta VPC 8N
| KSO: |  |  |  |  | CC-CZ:
| Místo: |  |  |  |  | Datum: | 16. 10. 2024
| Zadavatel: |  |  |  |  | IČ:
DIČ:
| Uchazeč: |  |  |  |  | IČ: | Vyplň údaj
|  | Vyplň údaj |  |  |  | DIČ: | Vyplň údaj
| Projektant: |  |  |  |  | IČ:
DIČ:
| Zpracovatel: |  |  |  |  | IČ:
DIČ:
Poznámka:
| Cena bez DPH | [5 empty] | 0
|  |  | Základ daně |  |  | Sazba daně | Výše daně
| DPH | základní | 0 |  |  | 21% | 0
|  | snížená | 0 |  |  | 12% | 0
|  | zákl. přenesená | 0 |  |  | 21% | 0
|  | sníž. přenesená | 0 |  |  | 12% | 0
|  | nulová | 0 |  |  | 0% | 0
| Cena s DPH |  |  | v | CZK |  | 0
REKAPITULACE ČLENĚNÍ SOUPISU PRACÍ
Stavba:
Polní cesty a ÚSES stavby D6 Lubenec - obchvat
Objekt:
SO-114 - Polní cesta VPC 8N
Místo: | [5 empty] | Datum: | 16. 10. 2024
Zadavatel: | [5 empty] | Projektant:
Uchazeč: |  |  | Vyplň údaj |  |  | Zpracovatel:
Kód dílu - Popis | [6 empty] | Cena celkem [CZK]
Náklady stavby celkem | [6 empty] | 0 | [11 empty] | -1
| HSV - Práce a dodávky HSV | [5 empty] | 0
| 1 - Zemní práce | [5 empty] | 0
| 2 - Zakládání | [5 empty] | 0
| 5 - Komunikace pozemní | [5 empty] | 0
| 998 - Přesun hmot | [5 empty] | 0
SOUPIS PRACÍ
Stavba:
Polní cesty a ÚSES stavby D6 Lubenec - obchvat
Objekt:
SO-114 - Polní cesta VPC 8N
Místo: | [5 empty] | Datum: | 16. 10. 2024
Zadavatel: | [5 empty] | Projektant:
Uchazeč: |  |  | Vyplň údaj |  |  | Zpracovatel:
PČ | Typ | Kód | Popis | MJ | Množství | J.cena [CZK] | Cena celkem [CZK] | Cenová soustava |  | DPH | J. Nh [h] | Nh celkem [h] | J. hmotnost [t] | Hmotnost celkem [t] | J. suť [t] | Suť Celkem [t]
Náklady soupisu celkem | [6 empty] | 0 |  |  |  |  | 0 |  | 170.1795 |  | 0 |  | D | -1 | [10 empty] | 0
| D | HSV | Práce a dodávky HSV |  |  |  | 0 |  |  |  |  | 0 |  | 170.1795 |  | 0 | 1 | D | 0 |  |  |  | ROZPOCET | [6 empty] | 0
| D | 1 | Zemní práce |  |  |  | 0 |  |  |  |  | 0 |  | 0.45532 |  | 0 | 1 | D | 1 |  |  |  | ROZPOCET | [6 empty] | 0
1 | K | 121151125 | Sejmutí ornice strojně při souvislé ploše přes 500 m2, tl. vrstvy přes 250 do 300 mm | m2 | 1379.7 |  | 0 | CS ÚRS 2024 02 |  | základní |  | 0 | 0 | 0 | 0 | 0 | 4 | K | 2 |  |  |  | ROZPOCET | 0 | 0 | 0 | 0 | 0 | 1 | 0 | 4 | -1299445747
| Online PSC |  | https://podminky.urs.cz/item/CS_URS_2024_02/121151125 | [14 empty] | Online PSC | 2
| VV |  | 1379,7 |  | 1379.7 | [12 empty] | VV | 2 | 2 | True | 0 | ROZPOCET
| VV |  | Součet |  | 1379.7 | [12 empty] | VV | 2 | 4 | True | 1 | ROZPOCET
2 | K | 122252203 | Odkopávky a prokopávky nezapažené pro silnice a dálnice strojně v hornině třídy těžitelnosti I do 100 m3 | m3 | 109 |  | 0 | CS ÚRS 2024 02 |  | základní |  | 0 | 0 | 0 | 0 | 0 | 4 | K | 2 |  |  |  | ROZPOCET | 0 | 0 | 0 | 0 | 0 | 1 | 0 | 4 | 1758597479
| Online PSC |  | https://podminky.urs.cz/item/CS_URS_2024_02/122252203 | [14 empty] | Online PSC | 2
| VV |  | "pod polní cestou"109 |  | 109 | [12 empty] | VV | 2 | 2 | True | 0 | ROZPOCET
| VV |  | Součet |  | 109 | [12 empty] | VV | 2 | 4 | True | 1 | ROZPOCET
3 | K | 162751117 | Vodorovné přemístění výkopku nebo sypaniny po suchu na obvyklém dopravním prostředku, bez naložení výkopku, avšak se složením bez rozhrnutí z horniny třídy těžitelnosti I skupiny 1 až 3 na vzdálenost přes 9 000 do 10 000 m | m3 | 425.75 |  | 0 | CS ÚRS 2024 02 |  | základní |  | 0 | 0 | 0 | 0 | 0 | 4 | K | 2 |  |  |  | ROZPOCET | 0 | 0 | 0 | 0 | 0 | 1 | 0 | 4 | -1139258342
| Online PSC |  | https://podminky.urs.cz/item/CS_URS_2024_02/162751117 | [14 empty] | Online PSC | 2
| VV |  | "odvoz přebytečné ornice"413,91-35,16 |  | 378.75 | [12 empty] | VV | 2 | 2 | True | 0 | ROZPOCET
| VV |  | "odvoz přebytečné zeminy"109-62 |  | 47 | [12 empty] | VV | 2 | 2 | True | 0 | ROZPOCET
| VV |  | Součet |  | 425.75 | [12 empty] | VV | 2 | 4 | True | 1 | ROZPOCET
4 | K | 162751119 | Vodorovné přemístění výkopku nebo sypaniny po suchu na obvyklém dopravním prostředku, bez naložení výkopku, avšak se složením bez rozhrnutí z horniny třídy těžitelnosti I skupiny 1 až 3 na vzdálenost Příplatek k ceně za každých dalších i započatých 1 000 m | m3 | 1703 |  | 0 | CS ÚRS 2024 02 |  | základní |  | 0 | 0 | 0 | 0 | 0 | 4 | K | 2 |  |  |  | ROZPOCET | 0 | 0 | 0 | 0 | 0 | 1 | 0 | 4 | 1475518633
| Online PSC |  | https://podminky.urs.cz/item/CS_URS_2024_02/162751119 | [14 empty] | Online PSC | 2
| VV |  | "odvoz přebytečné zeminy na skládku Vrbička"425,75*4 |  | 1703 | [12 empty] | VV | 2 | 2 | True | 0 | ROZPOCET
| VV |  | Součet |  | 1703 | [12 empty] | VV | 2 | 4 | True | 1 | ROZPOCET
5 | K | 171152101 | Uložení sypaniny do zhutněných násypů pro silnice, dálnice a letiště s rozprostřením sypaniny ve vrstvách, s hrubým urovnáním a uzavřením povrchu násypu z hornin soudržných | m3 | 62 |  | 0 | CS ÚRS 2024 02 |  | základní |  | 0 | 0 | 0 | 0 | 0 | 4 | K | 2 |  |  |  | ROZPOCET | 0 | 0 | 0 | 0 | 0 | 1 | 0 | 4 | 1284112346
| Online PSC |  | https://podminky.urs.cz/item/CS_URS_2024_02/171152101 | [14 empty] | Online PSC | 2
| VV |  | 62 |  | 62 | [12 empty] | VV | 2 | 2 | True | 0 | ROZPOCET
| VV |  | Součet |  | 62 | [12 empty] | VV | 2 | 4 | True | 1 | ROZPOCET
6 | K | 171201231 | Poplatek za uložení stavebního odpadu na recyklační skládce (skládkovné) zeminy a kamení zatříděného do Katalogu odpadů pod kódem 17 05 04 | t | 766.35 |  | 0 | CS ÚRS 2024 02 |  | základní |  | 0 | 0 | 0 | 0 | 0 | 4 | K | 2 |  |  |  | ROZPOCET | 0 | 0 | 0 | 0 | 0 | 1 | 0 | 4 | -871981506
| Online PSC |  | https://podminky.urs.cz/item/CS_URS_2024_02/171201231 | [14 empty] | Online PSC | 2
| VV |  | "skládka Vrbička"425,75*1,8 |  | 766.35 | [12 empty] | VV | 2 | 2 | True | 0 | ROZPOCET
| VV |  | Součet |  | 766.35 | [12 empty] | VV | 2 | 4 | True | 1 | ROZPOCET
7 | K | 171251201 | Uložení sypaniny na skládky nebo meziskládky bez hutnění s upravením uložené sypaniny do předepsaného tvaru | m3 | 425.75 |  | 0 | CS ÚRS 2024 02 |  | základní |  | 0 | 0 | 0 | 0 | 0 | 4 | K | 2 |  |  |  | ROZPOCET | 0 | 0 | 0 | 0 | 0 | 1 | 0 | 4 | -328316744
| Online PSC |  | https://podminky.urs.cz/item/CS_URS_2024_02/171251201 | [14 empty] | Online PSC | 2
| VV |  | "zemina na skládku Vrbička"425,75 |  | 425.75 | [12 empty] | VV | 2 | 2 | True | 0 | ROZPOCET
| VV |  | Součet |  | 425.75 | [12 empty] | VV | 2 | 4 | True | 1 | ROZPOCET
8 | K | 181152302 | Úprava pláně na stavbách silnic a dálnic strojně v zářezech mimo skalních se zhutněním | m2 | 1379.7 |  | 0 | CS ÚRS 2024 02 |  | základní |  | 0 | 0 | 0 | 0 | 0 | 4 | K | 2 |  |  |  | ROZPOCET | 0 | 0 | 0 | 0 | 0 | 1 | 0 | 4 | -2026048869
| Online PSC |  | https://podminky.urs.cz/item/CS_URS_2024_02/181152302 | [14 empty] | Online PSC | 2
| VV |  | 1379,7 |  | 1379.7 | [12 empty] | VV | 2 | 2 | True | 0 | ROZPOCET
| VV |  | Součet |  | 1379.7 | [12 empty] | VV | 2 | 4 | True | 1 | ROZPOCET
9 | K | 182151111 | Svahování trvalých svahů do projektovaných profilů strojně s potřebným přemístěním výkopku při svahování v zářezech v hornině třídy těžitelnosti I, skupiny 1 až 3 | m2 | 351.6 |  | 0 | CS ÚRS 2024 02 |  | základní |  | 0 | 0 | 0 | 0 | 0 | 4 | K | 2 |  |  |  | ROZPOCET | 0 | 0 | 0 | 0 | 0 | 1 | 0 | 4 | 1625491934
| Online PSC |  | https://podminky.urs.cz/item/CS_URS_2024_02/182151111 | [14 empty] | Online PSC | 2
| VV |  | "svahování 1:1,5"(293)*1,2 |  | 351.6 | [12 empty] | VV | 2 | 2 | True | 0 | ROZPOCET
| VV |  | Součet |  | 351.6 | [12 empty] | VV | 2 | 4 | True | 1 | ROZPOCET
10 | K | 182351023 | Rozprostření a urovnání ornice ve svahu sklonu přes 1:5 strojně při souvislé ploše do 100 m2, tl. vrstvy do 200 mm | m2 | 351.6 |  | 0 | CS ÚRS 2024 02 |  | základní |  | 0 | 0 | 0 | 0 | 0 | 4 | K | 2 |  |  |  | ROZPOCET | 0 | 0 | 0 | 0 | 0 | 1 | 0 | 4 | -1820366939
| Online PSC |  | https://podminky.urs.cz/item/CS_URS_2024_02/182351023 | [14 empty] | Online PSC | 2
| VV |  | 351,6 |  | 351.6 | [12 empty] | VV | 2 | 2 | True | 0 | ROZPOCET
| VV |  | Součet |  | 351.6 | [12 empty] | VV | 2 | 4 | True | 1 | ROZPOCET
11 | K | 183405211 | Výsev trávníku hydroosevem na ornici | m2 | 351.6 |  | 0 | CS ÚRS 2024 02 |  | základní |  | 0 | 0.00127 | 0.44653 | 0 | 0 | 4 | K | 2 |  |  |  | ROZPOCET | 0 | 0 | 0 | 0 | 0 | 1 | 0 | 4 | 1710883883
| Online PSC |  | https://podminky.urs.cz/item/CS_URS_2024_02/183405211 | [14 empty] | Online PSC | 2
| VV |  | 351,6 |  | 351.6 | [12 empty] | VV | 2 | 2 | True | 0 | ROZPOCET
| VV |  | Součet |  | 351.6 | [12 empty] | VV | 2 | 4 | True | 1 | ROZPOCET
12 | M | 00572474 | osivo směs travní krajinná-svahová | kg | 8.79 |  | 0 | CS ÚRS 2024 02 |  | základní |  | 0 | 0.001 | 0.00879 | 0 | 0 | 8 | M | 2 |  |  |  | ROZPOCET | 0 | 0 | 0 | 0 | 0 | 1 | 0 | 4 | 1454715515
| VV |  | 351,6*0,025 |  | 8.79 | [12 empty] | VV | 2 | 2 | True | 0 | ROZPOCET
| VV |  | Součet |  | 8.79 | [12 empty] | VV | 2 | 4 | True | 1 | ROZPOCET
| D | 2 | Zakládání |  |  |  | 0 |  |  |  |  | 0 |  | 79.7786 |  | 0 | 1 | D | 1 |  |  |  | ROZPOCET | [6 empty] | 0
13 | K | 211971121 | Zřízení opláštění výplně z geotextilie odvodňovacích žeber nebo trativodů v rýze nebo zářezu se stěnami svislými nebo šikmými o sklonu přes 1:2 při rozvinuté šířce opláštění do 2,5 m | m2 | 348.84 |  | 0 | CS ÚRS 2024 02 |  | základní |  | 0 | 0.00031 | 0.10814 | 0 | 0 | 4 | K | 2 |  |  |  | ROZPOCET | 0 | 0 | 0 | 0 | 0 | 1 | 0 | 4 | 1674330056
| Online PSC |  | https://podminky.urs.cz/item/CS_URS_2024_02/211971121 | [14 empty] | Online PSC | 2
| VV |  | 290,7*1,2 |  | 348.84 | [12 empty] | VV | 2 | 2 | True | 1 | ROZPOCET
14 | M | 69311080 | geotextilie netkaná separační, ochranná, filtrační, drenážní PES 200g/m2 | m2 | 413.201 |  | 0 | CS ÚRS 2024 02 |  | základní |  | 0 | 0.0002 | 0.08264 | 0 | 0 | 8 | M | 2 |  |  |  | ROZPOCET | 0 | 0 | 0 | 0 | 0 | 1 | 0 | 4 | -271133285
| VV |  | 348,84*1,1845 'Přepočtené koeficientem množství |  | 413.201 | [12 empty] | VV | 2 | 2 | False | 1 | ROZPOCET
15 | K | 212752102 | Trativody z drenážních trubek pro liniové stavby a komunikace se zřízením štěrkového lože pod trubky a s jejich obsypem v otevřeném výkopu trubka korugovaná sendvičová PE-HD SN 4 celoperforovaná 360° DN 150 | m | 290.7 |  | 0 | CS ÚRS 2024 02 |  | základní |  | 0 | 0.27378 | 79.5878 | 0 | 0 | 4 | K | 2 |  |  |  | ROZPOCET | 0 | 0 | 0 | 0 | 0 | 1 | 0 | 4 | 1323025723
| Online PSC |  | https://podminky.urs.cz/item/CS_URS_2024_02/212752102 | [14 empty] | Online PSC | 2
| VV |  | "podél cesty včetně uložení geotextilie"290,7 |  | 290.7 | [12 empty] | VV | 2 | 2 | True | 0 | ROZPOCET
| VV |  | Součet |  | 290.7 | [12 empty] | VV | 2 | 4 | True | 1 | ROZPOCET
| D | 5 | Komunikace pozemní |  |  |  | 0 |  |  |  |  | 0 |  | 89.9455 |  | 0 | 1 | D | 1 |  |  |  | ROZPOCET | [6 empty] | 0
16 | K | 561061121 | Zřízení podkladu ze zeminy upravené hydraulickými pojivy vápnem, cementem nebo směsnými pojivy (materiál ve specifikaci) s rozprostřením, promísením, vlhčením, zhutněním a ošetřením vodou plochy přes 1 000 do 5 000 m2, tloušťka po zhutnění přes 350 do 400 mm | m2 | 1379.7 |  | 0 | CS ÚRS 2024 02 |  | základní |  | 0 | 0 | 0 | 0 | 0 | 4 | K | 2 |  |  |  | ROZPOCET | 0 | 0 | 0 | 0 | 0 | 1 | 0 | 4 | 2106613719
| Online PSC |  | https://podminky.urs.cz/item/CS_URS_2024_02/561061121 | [14 empty] | Online PSC | 2
| VV |  | 945*1,46 |  | 1379.7 | [12 empty] | VV | 2 | 2 | True | 0 | ROZPOCET
| VV |  | Součet |  | 1379.7 | [12 empty] | VV | 2 | 4 | True | 1 | ROZPOCET
17 | M | 58530170 | vápno nehašené CL 90-Q pro úpravu zemin standardní | t | 39.735 |  | 0 | CS ÚRS 2024 02 |  | základní |  | 0 | 1 | 39.735 | 0 | 0 | 8 | M | 2 |  |  |  | ROZPOCET | 0 | 0 | 0 | 0 | 0 | 1 | 0 | 4 | 2120905360
| VV |  | (1379,7*0,4*1,8*0,04) |  | 39.735 | [12 empty] | VV | 2 | 2 | True | 0 | ROZPOCET
| VV |  | Součet |  | 39.735 | [12 empty] | VV | 2 | 4 | True | 1 | ROZPOCET
18 | K | 564851111 | Podklad ze štěrkodrti ŠD s rozprostřením a zhutněním plochy přes 100 m2, po zhutnění tl. 150 mm | m2 | 2627.1 |  | 0 | CS ÚRS 2024 02 |  | základní |  | 0 | 0 | 0 | 0 | 0 | 4 | K | 2 |  |  |  | ROZPOCET | 0 | 0 | 0 | 0 | 0 | 1 | 0 | 4 | -862302525
| Online PSC |  | https://podminky.urs.cz/item/CS_URS_2024_02/564851111 | [14 empty] | Online PSC | 2
| VV |  | "frakce 0-63 mm"(945*1,46) |  | 1379.7 | [12 empty] | VV | 2 | 2 | True | 0 | ROZPOCET
| VV |  | "frakce 0-32 mm "(945*1,32) |  | 1247.4 | [12 empty] | VV | 2 | 2 | True | 0 | ROZPOCET
| VV |  | Součet |  | 2627.1 | [12 empty] | VV | 2 | 4 | True | 1 | ROZPOCET
19 | K | 569851111 | Zpevnění krajnic nebo komunikací pro pěší s rozprostřením a zhutněním, po zhutnění štěrkodrtí tl. 150 mm | m2 | 145.35 |  | 0 | CS ÚRS 2024 02 |  | základní |  | 0 | 0.345 | 50.1457 | 0 | 0 | 4 | K | 2 |  |  |  | ROZPOCET | 0 | 0 | 0 | 0 | 0 | 1 | 0 | 4 | -1804089997
| Online PSC |  | https://podminky.urs.cz/item/CS_URS_2024_02/569851111 | [14 empty] | Online PSC | 2
| VV |  | ((290,7)*2*0,25) |  | 145.35 | [12 empty] | VV | 2 | 2 | True | 0 | ROZPOCET
| VV |  | Součet |  | 145.35 | [12 empty] | VV | 2 | 4 | True | 1 | ROZPOCET
20 | K | 571901111 | Posyp podkladu nebo krytu s rozprostřením a zhutněním kamenivem drceným nebo těženým, v množství do 5 kg/m2 | m2 | 945 |  | 0 | CS ÚRS 2024 02 |  | základní |  | 0 | 0 | 0 | 0 | 0 | 4 | K | 2 |  |  |  | ROZPOCET | 0 | 0 | 0 | 0 | 0 | 1 | 0 | 4 | -1005244434
| Online PSC |  | https://podminky.urs.cz/item/CS_URS_2024_02/571901111 | [14 empty] | Online PSC | 2
| VV |  | "posyp obrusné vrstvy, kamenivo frakce 8/16, 1,5kg/m2"945 |  | 945 | [12 empty] | VV | 2 | 2 | True | 0 | ROZPOCET
| VV |  | Součet |  | 945 | [12 empty] | VV | 2 | 4 | True | 1 | ROZPOCET
21 | K | 573451112 | Dvojitý nátěr DN s posypem kamenivem a se zaválcováním z asfaltu silničního, v množství 1,7 kg/m2 | m2 | 945 |  | 0 | CS ÚRS 2024 02 |  | základní |  | 0 | 0 | 0 | 0 | 0 | 4 | K | 2 |  |  |  | ROZPOCET | 0 | 0 | 0 | 0 | 0 | 1 | 0 | 4 | 468236510
| Online PSC |  | https://podminky.urs.cz/item/CS_URS_2024_02/573451112 | [14 empty] | Online PSC | 2
| VV |  | 945 |  | 945 | [12 empty] | VV | 2 | 2 | True | 0 | ROZPOCET
| VV |  | Součet |  | 945 | [12 empty] | VV | 2 | 4 | True | 1 | ROZPOCET
22 | K | 574381112 | Penetrační makadam PM s rozprostřením kameniva na sucho, s prolitím živicí, s posypem drtí a se zhutněním hrubý (PMH) z kameniva hrubého drceného, po zhutnění tl. 100 mm | m2 | 945 |  | 0 | CS ÚRS 2024 02 |  | základní |  | 0 | 0 | 0 | 0 | 0 | 4 | K | 2 |  |  |  | ROZPOCET | 0 | 0 | 0 | 0 | 0 | 1 | 0 | 4 | -1935334788
| Online PSC |  | https://podminky.urs.cz/item/CS_URS_2024_02/574381112 | [14 empty] | Online PSC | 2
| VV |  | 945 |  | 945 | [12 empty] | VV | 2 | 2 | True | 0 | ROZPOCET
| VV |  | Součet |  | 945 | [12 empty] | VV | 2 | 4 | True | 1 | ROZPOCET
23 | K | 599141111 | Vyplnění spár mezi silničními dílci jakékoliv tloušťky živičnou zálivkou | m | 18 |  | 0 | CS ÚRS 2024 02 |  | základní |  | 0 | 0.0036 | 0.0648 | 0 | 0 | 4 | K | 2 |  |  |  | ROZPOCET | 0 | 0 | 0 | 0 | 0 | 1 | 0 | 4 | 1910019940
| Online PSC |  | https://podminky.urs.cz/item/CS_URS_2024_02/599141111 | [14 empty] | Online PSC | 2
| VV |  | "napojení na silnici"4+14 |  | 18 | [12 empty] | VV | 2 | 2 | True | 0 | ROZPOCET
| VV |  | Součet |  | 18 | [12 empty] | VV | 2 | 4 | True | 1 | ROZPOCET
| D | 998 | Přesun hmot |  |  |  | 0 |  |  |  |  | 0 |  | 0 |  | 0 | 1 | D | 1 |  |  |  | ROZPOCET | [6 empty] | 0
24 | K | 998225111 | Přesun hmot pro komunikace s krytem z kameniva, monolitickým betonovým nebo živičným dopravní vzdálenost do 200 m jakékoliv délky objektu | t | 170.179 |  | 0 | CS ÚRS 2024 02 |  | základní |  | 0 | 0 | 0 | 0 | 0 | 4 | K | 2 |  |  |  | ROZPOCET | 0 | 0 | 0 | 0 | 0 | 1 | 0 | 4 | 1158992002
| Online PSC |  | https://podminky.urs.cz/item/CS_URS_2024_02/998225111 | [14 empty] | Online PSC | 2

## SO-201 - Most M1
{aca03c25-5cad-4a99-b78d-05f327b4bb7f}
2
| KRYCÍ LIST SOUPISU PRACÍ | [7 empty] | v --- níže se nacházejí doplnkové a pomocné údaje k sestavám --- v | [8 empty] | False
Stavba:
Polní cesty a ÚSES stavby D6 Lubenec - obchvat
Objekt:
SO-201 - Most M1
| KSO: |  |  |  |  | CC-CZ:
| Místo: |  |  |  |  | Datum: | 16. 10. 2024
| Zadavatel: |  |  |  |  | IČ:
DIČ:
| Uchazeč: |  |  |  |  | IČ: | Vyplň údaj
|  | Vyplň údaj |  |  |  | DIČ: | Vyplň údaj
| Projektant: |  |  |  |  | IČ:
DIČ:
| Zpracovatel: |  |  |  |  | IČ:
DIČ:
Poznámka:
| Cena bez DPH | [5 empty] | 0
|  |  | Základ daně |  |  | Sazba daně | Výše daně
| DPH | základní | 0 |  |  | 21% | 0
|  | snížená | 0 |  |  | 12% | 0
|  | zákl. přenesená | 0 |  |  | 21% | 0
|  | sníž. přenesená | 0 |  |  | 12% | 0
|  | nulová | 0 |  |  | 0% | 0
| Cena s DPH |  |  | v | CZK |  | 0
REKAPITULACE ČLENĚNÍ SOUPISU PRACÍ
Stavba:
Polní cesty a ÚSES stavby D6 Lubenec - obchvat
Objekt:
SO-201 - Most M1
Místo: | [5 empty] | Datum: | 16. 10. 2024
Zadavatel: | [5 empty] | Projektant:
Uchazeč: |  |  | Vyplň údaj |  |  | Zpracovatel:
Kód dílu - Popis | [6 empty] | Cena celkem [CZK]
Náklady stavby celkem | [6 empty] | 0 | [11 empty] | -1
| HSV - Práce a dodávky HSV | [5 empty] | 0
| 1 - Zemní práce | [5 empty] | 0
| 2 - Zakládání | [5 empty] | 0
| 3 - Svislé a kompletní konstrukce | [5 empty] | 0
| 4 - Vodorovné konstrukce | [5 empty] | 0
| 5 - Komunikace pozemní | [5 empty] | 0
| 6 - Úpravy povrchů, podlahy a osazování výplní | [5 empty] | 0
| 9 - Ostatní konstrukce a práce, bourání | [5 empty] | 0
| 998 - Přesun hmot | [5 empty] | 0
| PSV - Práce a dodávky PSV | [5 empty] | 0
| 711 - Izolace proti vodě, vlhkosti a plynům | [5 empty] | 0
| 767 - Konstrukce zámečnické | [5 empty] | 0
| 783 - Dokončovací práce - nátěry | [5 empty] | 0
SOUPIS PRACÍ
Stavba:
Polní cesty a ÚSES stavby D6 Lubenec - obchvat
Objekt:
SO-201 - Most M1
Místo: | [5 empty] | Datum: | 16. 10. 2024
Zadavatel: | [5 empty] | Projektant:
Uchazeč: |  |  | Vyplň údaj |  |  | Zpracovatel:
PČ | Typ | Kód | Popis | MJ | Množství | J.cena [CZK] | Cena celkem [CZK] | Cenová soustava |  | DPH | J. Nh [h] | Nh celkem [h] | J. hmotnost [t] | Hmotnost celkem [t] | J. suť [t] | Suť Celkem [t]
Náklady soupisu celkem | [6 empty] | 0 |  |  |  |  | 0 |  | 308.7621 |  | 0 |  | D | -1 | [10 empty] | 0
| D | HSV | Práce a dodávky HSV |  |  |  | 0 |  |  |  |  | 0 |  | 306.7255 |  | 0 | 1 | D | 0 |  |  |  | ROZPOCET | [6 empty] | 0
| D | 1 | Zemní práce |  |  |  | 0 |  |  |  |  | 0 |  | 2.4383 |  | 0 | 1 | D | 1 |  |  |  | ROZPOCET | [6 empty] | 0
1 | K | 115001106 | Převedení vody potrubím průměru DN přes 600 do 900 | m | 90 |  | 0 | CS ÚRS 2024 02 |  | základní |  | 0 | 0.02698 | 2.4282 | 0 | 0 | 4 | K | 2 |  |  |  | ROZPOCET | 0 | 0 | 0 | 0 | 0 | 1 | 0 | 4 | 1658251868
| Online PSC |  | https://podminky.urs.cz/item/CS_URS_2024_02/115001106 | [14 empty] | Online PSC | 2
| VV |  | 30*3 |  | 90 | [12 empty] | VV | 2 | 2 | True | 0 | ROZPOCET
| VV |  | Součet |  | 90 | [12 empty] | VV | 2 | 4 | True | 1 | ROZPOCET
2 | K | 115101201 | Čerpání vody na dopravní výšku do 10 m s uvažovaným průměrným přítokem do 500 l/min | hod | 336 |  | 0 | CS ÚRS 2024 02 |  | základní |  | 0 | 3e-05 | 0.01008 | 0 | 0 | 4 | K | 2 |  |  |  | ROZPOCET | 0 | 0 | 0 | 0 | 0 | 1 | 0 | 4 | 1682185464
| Online PSC |  | https://podminky.urs.cz/item/CS_URS_2024_02/115101201 | [14 empty] | Online PSC | 2
| VV |  | 14*24 |  | 336 | [12 empty] | VV | 2 | 2 | True | 0 | ROZPOCET
| VV |  | Součet |  | 336 | [12 empty] | VV | 2 | 4 | True | 1 | ROZPOCET
3 | K | 115101301 | Pohotovost záložní čerpací soupravy pro dopravní výšku do 10 m s uvažovaným průměrným přítokem do 500 l/min | den | 14 |  | 0 | CS ÚRS 2024 02 |  | základní |  | 0 | 0 | 0 | 0 | 0 | 4 | K | 2 |  |  |  | ROZPOCET | 0 | 0 | 0 | 0 | 0 | 1 | 0 | 4 | -755038172
| Online PSC |  | https://podminky.urs.cz/item/CS_URS_2024_02/115101301 | [14 empty] | Online PSC | 2
| VV |  | 14 |  | 14 | [12 empty] | VV | 2 | 2 | True | 0 | ROZPOCET
| VV |  | Součet |  | 14 | [12 empty] | VV | 2 | 4 | True | 1 | ROZPOCET
4 | K | 124253101 | Vykopávky pro koryta vodotečí strojně v hornině třídy těžitelnosti I skupiny 3 přes 100 do 1 000 m3 | m3 | 353.653 |  | 0 | CS ÚRS 2024 02 |  | základní |  | 0 | 0 | 0 | 0 | 0 | 4 | K | 2 |  |  |  | ROZPOCET | 0 | 0 | 0 | 0 | 0 | 1 | 0 | 4 | -724041084
| Online PSC |  | https://podminky.urs.cz/item/CS_URS_2024_02/124253101 | [14 empty] | Online PSC | 2
| VV |  | "OP1"32,25*2,95+2*(2,65*2,65/2*7,1)+3,25*3,25*12,4/2+1,6*1,6/2*7,9 |  | 220.597 | [12 empty] | VV | 2 | 2 | True | 0 | ROZPOCET
| VV |  | "OP2" 22,44*2,83+2,87*2,87/2*9,47+2*(2,04*2,04/2*5,6)+1,35*1,35/2*7,95 |  | 133.056 | [12 empty] | VV | 2 | 2 | True | 0 | ROZPOCET
| VV |  | Součet |  | 353.653 | [12 empty] | VV | 2 | 4 | True | 1 | ROZPOCET
5 | K | 162251102 | Vodorovné přemístění výkopku nebo sypaniny po suchu na obvyklém dopravním prostředku, bez naložení výkopku, avšak se složením bez rozhrnutí z horniny třídy těžitelnosti I skupiny 1 až 3 na vzdálenost přes 20 do 50 m | m3 | 190.2 |  | 0 | CS ÚRS 2024 02 |  | základní |  | 0 | 0 | 0 | 0 | 0 | 4 | K | 2 |  |  |  | ROZPOCET | 0 | 0 | 0 | 0 | 0 | 1 | 0 | 4 | 555728494
| Online PSC |  | https://podminky.urs.cz/item/CS_URS_2024_02/162251102 | [14 empty] | Online PSC | 2
| VV |  | "pro zásyp původním materiálem"(60,1+35,0)*2 |  | 190.2 | [12 empty] | VV | 2 | 2 | True | 0 | ROZPOCET
| VV |  | Součet |  | 190.2 | [12 empty] | VV | 2 | 4 | True | 1 | ROZPOCET
6 | K | 162751117 | Vodorovné přemístění výkopku nebo sypaniny po suchu na obvyklém dopravním prostředku, bez naložení výkopku, avšak se složením bez rozhrnutí z horniny třídy těžitelnosti I skupiny 1 až 3 na vzdálenost přes 9 000 do 10 000 m | m3 | 258.553 |  | 0 | CS ÚRS 2024 02 |  | základní |  | 0 | 0 | 0 | 0 | 0 | 4 | K | 2 |  |  |  | ROZPOCET | 0 | 0 | 0 | 0 | 0 | 1 | 0 | 4 | 445645537
| Online PSC |  | https://podminky.urs.cz/item/CS_URS_2024_02/162751117 | [14 empty] | Online PSC | 2
| VV |  | 353,65307 |  | 353.653 | [12 empty] | VV | 2 | 2 | True | 0 | ROZPOCET
| VV |  | "zásyp původním materiálem" -(60,1+35,0) |  | -95.1 | [12 empty] | VV | 2 | 2 | True | 0 | ROZPOCET
| VV |  | Součet |  | 258.553 | [12 empty] | VV | 2 | 4 | True | 1 | ROZPOCET
7 | K | 162751119 | Vodorovné přemístění výkopku nebo sypaniny po suchu na obvyklém dopravním prostředku, bez naložení výkopku, avšak se složením bez rozhrnutí z horniny třídy těžitelnosti I skupiny 1 až 3 na vzdálenost Příplatek k ceně za každých dalších i započatých 1 000 m | m3 | 1292.765 |  | 0 | CS ÚRS 2024 02 |  | základní |  | 0 | 0 | 0 | 0 | 0 | 4 | K | 2 |  |  |  | ROZPOCET | 0 | 0 | 0 | 0 | 0 | 1 | 0 | 4 | -2127871693
| Online PSC |  | https://podminky.urs.cz/item/CS_URS_2024_02/162751119 | [14 empty] | Online PSC | 2
| VV |  | "odvoz přebytečné zeminy na skládku Vrbička"258,553*5 |  | 1292.765 | [12 empty] | VV | 2 | 2 | True | 0 | ROZPOCET
| VV |  | Součet |  | 1292.765 | [12 empty] | VV | 2 | 4 | True | 1 | ROZPOCET
8 | K | 167151111 | Nakládání, skládání a překládání neulehlého výkopku nebo sypaniny strojně nakládání, množství přes 100 m3, z hornin třídy těžitelnosti I, skupiny 1 až 3 | m3 | 95.1 |  | 0 | CS ÚRS 2024 02 |  | základní |  | 0 | 0 | 0 | 0 | 0 | 4 | K | 2 |  |  |  | ROZPOCET | 0 | 0 | 0 | 0 | 0 | 1 | 0 | 4 | -451388794
| Online PSC |  | https://podminky.urs.cz/item/CS_URS_2024_02/167151111 | [14 empty] | Online PSC | 2
| VV |  | "pro zásyp původním materiálem"(60,1+35,0) |  | 95.1 | [12 empty] | VV | 2 | 2 | True | 0 | ROZPOCET
| VV |  | Součet |  | 95.1 | [12 empty] | VV | 2 | 4 | True | 1 | ROZPOCET
9 | K | 171103202 | Uložení netříděných sypanin do zemních hrází z hornin třídy těžitelnosti I a II, skupiny 1 až 4 pro jakoukoliv šířku koruny přehradních a jiných vodních nádrží se zhutněním do 100 % PS - koef. C s příměsí jílové hlíny přes 20 do 50 % objemu | m3 | 14 |  | 0 | CS ÚRS 2024 02 |  | základní |  | 0 | 0 | 0 | 0 | 0 | 4 | K | 2 |  |  |  | ROZPOCET | 0 | 0 | 0 | 0 | 0 | 1 | 0 | 4 | 21049067
| Online PSC |  | https://podminky.urs.cz/item/CS_URS_2024_02/171103202 | [14 empty] | Online PSC | 2
| VV |  | "hrázky z nepropustného materiálu" 7,0*2 |  | 14 | [12 empty] | VV | 2 | 2 | True | 0 | ROZPOCET
| VV |  | Součet |  | 14 | [12 empty] | VV | 2 | 4 | True | 1 | ROZPOCET
10 | K | 171201231 | Poplatek za uložení stavebního odpadu na recyklační skládce (skládkovné) zeminy a kamení zatříděného do Katalogu odpadů pod kódem 17 05 04 | t | 465.395 |  | 0 | CS ÚRS 2024 02 |  | základní |  | 0 | 0 | 0 | 0 | 0 | 4 | K | 2 |  |  |  | ROZPOCET | 0 | 0 | 0 | 0 | 0 | 1 | 0 | 4 | 470625189
| Online PSC |  | https://podminky.urs.cz/item/CS_URS_2024_02/171201231 | [14 empty] | Online PSC | 2
| VV |  | "skládka Vrbička"258,553*1,8 |  | 465.395 | [12 empty] | VV | 2 | 2 | True | 0 | ROZPOCET
| VV |  | Součet |  | 465.395 | [12 empty] | VV | 2 | 4 | True | 1 | ROZPOCET
11 | K | 171251201 | Uložení sypaniny na skládky nebo meziskládky bez hutnění s upravením uložené sypaniny do předepsaného tvaru | m3 | 258.553 |  | 0 | CS ÚRS 2024 02 |  | základní |  | 0 | 0 | 0 | 0 | 0 | 4 | K | 2 |  |  |  | ROZPOCET | 0 | 0 | 0 | 0 | 0 | 1 | 0 | 4 | 1665667190
| Online PSC |  | https://podminky.urs.cz/item/CS_URS_2024_02/171251201 | [14 empty] | Online PSC | 2
| VV |  | "zemina na skládku Vrbička"258,553 |  | 258.553 | [12 empty] | VV | 2 | 2 | True | 0 | ROZPOCET
| VV |  | Součet |  | 258.553 | [12 empty] | VV | 2 | 4 | True | 1 | ROZPOCET
12 | K | 174151101 | Zásyp sypaninou z jakékoliv horniny strojně s uložením výkopku ve vrstvách se zhutněním jam, šachet, rýh nebo kolem objektů v těchto vykopávkách | m3 | 358.232 |  | 0 | CS ÚRS 2024 02 |  | základní |  | 0 | 0 | 0 | 0 | 0 | 4 | K | 2 |  |  |  | ROZPOCET | 0 | 0 | 0 | 0 | 0 | 1 | 0 | 4 | 1617233829
| Online PSC |  | https://podminky.urs.cz/item/CS_URS_2024_02/174151101 | [14 empty] | Online PSC | 2
| VV |  | "ŠD" | [14 empty] | VV | 2 | 1 | True | 0 | ROZPOCET
| VV |  | "OP1"32,25*2,95+3,25*3,25/2*12,4 |  | 160.625 | [12 empty] | VV | 2 | 2 | True | 0 | ROZPOCET
| VV |  | "OP2" 22,44*2,83+2,87*2,87/2*9,47 |  | 102.507 | [12 empty] | VV | 2 | 2 | True | 0 | ROZPOCET
| VV |  | Mezisoučet |  | 263.132 | [12 empty] | VV | 2 | 3 | True | 0 | ROZPOCET
| VV |  | "VÝKOPEK" | [14 empty] | VV | 2 | 1 | True | 0 | ROZPOCET
| VV |  | "OP1" 60,1 |  | 60.1 | [12 empty] | VV | 2 | 2 | True | 0 | ROZPOCET
| VV |  | "OP2 " 35,0 |  | 35 | [12 empty] | VV | 2 | 2 | True | 0 | ROZPOCET
| VV |  | Mezisoučet |  | 95.1 | [12 empty] | VV | 2 | 3 | True | 0 | ROZPOCET
| VV |  | Součet |  | 358.232 | [12 empty] | VV | 2 | 4 | True | 1 | ROZPOCET
13 | K | R-01 | Nákup vhodné zeminy do násypu cesty vč. dopravy | m3 | 14 |  | 0 |  |  | základní |  | 0 | 0 | 0 | 0 | 0 | 4 | K | 2 |  |  |  | ROZPOCET | 0 | 0 | 0 | 0 | 0 | 1 | 0 | 4 | 1108475302
| VV |  | "nepropustná zemina - pořízení"14 |  | 14 | [12 empty] | VV | 2 | 2 | True | 0 | ROZPOCET
| VV |  | Součet |  | 14 | [12 empty] | VV | 2 | 4 | True | 1 | ROZPOCET
| D | 2 | Zakládání |  |  |  | 0 |  |  |  |  | 0 |  | 163.9423 |  | 0 | 1 | D | 1 |  |  |  | ROZPOCET | [6 empty] | 0
14 | K | 212752102 | Trativody z drenážních trubek pro liniové stavby a komunikace se zřízením štěrkového lože pod trubky a s jejich obsypem v otevřeném výkopu trubka korugovaná sendvičová PE-HD SN 4 celoperforovaná 360° DN 150 | m | 36.85 |  | 0 | CS ÚRS 2024 02 |  | základní |  | 0 | 0.27378 | 10.0888 | 0 | 0 | 4 | K | 2 |  |  |  | ROZPOCET | 0 | 0 | 0 | 0 | 0 | 1 | 0 | 4 | 1505900116
| Online PSC |  | https://podminky.urs.cz/item/CS_URS_2024_02/212752102 | [14 empty] | Online PSC | 2
| VV |  | (16,5+17)*1,1 |  | 36.85 | [12 empty] | VV | 2 | 2 | True | 0 | ROZPOCET
| VV |  | Součet |  | 36.85 | [12 empty] | VV | 2 | 4 | True | 1 | ROZPOCET
15 | K | 273313511 | Základy z betonu prostého desky z betonu kamenem neprokládaného tř. C 12/15 | m3 | 6.8 |  | 0 | CS ÚRS 2024 02 |  | základní |  | 0 | 2.301 | 15.6469 | 0 | 0 | 4 | K | 2 |  |  |  | ROZPOCET | 0 | 0 | 0 | 0 | 0 | 1 | 0 | 4 | 234972612
| Online PSC |  | https://podminky.urs.cz/item/CS_URS_2024_02/273313511 | [14 empty] | Online PSC | 2
| VV |  | "klín z hubeného betonu"1,36*5 |  | 6.8 | [12 empty] | VV | 2 | 2 | True | 0 | ROZPOCET
| VV |  | Součet |  | 6.8 | [12 empty] | VV | 2 | 4 | True | 1 | ROZPOCET
16 | K | 274322611 | Základy z betonu železového (bez výztuže) pasy z betonu se zvýšenými nároky na prostředí tř. C 30/37 | m3 | 31.1 |  | 0 | CS ÚRS 2024 02 |  | základní |  | 0 | 2.5019 | 77.8082 | 0 | 0 | 4 | K | 2 |  |  |  | ROZPOCET | 0 | 0 | 0 | 0 | 0 | 1 | 0 | 4 | -1256509463
| Online PSC |  | https://podminky.urs.cz/item/CS_URS_2024_02/274322611 | [14 empty] | Online PSC | 2
| VV |  | "ztužující práh" 9,9*2*0,5*0,8+6,3*0,5*0,8*2+14,8*0,5*0,8*2 |  | 24.8 | [12 empty] | VV | 2 | 2 | True | 0 | ROZPOCET
| VV |  | "stabilizační betonový práh" 0,5*6,3*2 |  | 6.3 | [12 empty] | VV | 2 | 2 | True | 0 | ROZPOCET
| VV |  | Součet |  | 31.1 | [12 empty] | VV | 2 | 4 | True | 1 | ROZPOCET
17 | K | 275321511 | Základy z betonu železového (bez výztuže) patky z betonu bez zvláštních nároků na prostředí tř. C 25/30 | m3 | 10.392 |  | 0 | CS ÚRS 2024 02 |  | základní |  | 0 | 2.5019 | 25.9994 | 0 | 0 | 4 | K | 2 |  |  |  | ROZPOCET | 0 | 0 | 0 | 0 | 0 | 1 | 0 | 4 | -121678456
| Online PSC |  | https://podminky.urs.cz/item/CS_URS_2024_02/275321511 | [14 empty] | Online PSC | 2
| VV |  | "Z1 - OP1" 8,66*0,6 |  | 5.196 | [12 empty] | VV | 2 | 2 | True | 0 | ROZPOCET
| VV |  | "Z2 - OP2" 8,66*0,6 |  | 5.196 | [12 empty] | VV | 2 | 2 | True | 0 | ROZPOCET
| VV |  | Součet |  | 10.392 | [12 empty] | VV | 2 | 4 | True | 1 | ROZPOCET
18 | K | 275351121 | Bednění základů patek zřízení | m2 | 21.432 |  | 0 | CS ÚRS 2024 02 |  | základní |  | 0 | 0.00264 | 0.05658 | 0 | 0 | 4 | K | 2 |  |  |  | ROZPOCET | 0 | 0 | 0 | 0 | 0 | 1 | 0 | 4 | -611595468
| Online PSC |  | https://podminky.urs.cz/item/CS_URS_2024_02/275351121 | [14 empty] | Online PSC | 2
| VV |  | "Z1"1,758*2+6,0*0,6*2 |  | 10.716 | [12 empty] | VV | 2 | 2 | True | 0 | ROZPOCET
| VV |  | "Z2" 1,758*2+6,0*0,6*2 |  | 10.716 | [12 empty] | VV | 2 | 2 | True | 0 | ROZPOCET
| VV |  | Součet |  | 21.432 | [12 empty] | VV | 2 | 4 | True | 1 | ROZPOCET
19 | K | 275351122 | Bednění základů patek odstranění | m2 | 21.432 |  | 0 | CS ÚRS 2024 02 |  | základní |  | 0 | 0 | 0 | 0 | 0 | 4 | K | 2 |  |  |  | ROZPOCET | 0 | 0 | 0 | 0 | 0 | 1 | 0 | 4 | -161760001
| Online PSC |  | https://podminky.urs.cz/item/CS_URS_2024_02/275351122 | [14 empty] | Online PSC | 2
| VV |  | "Z1"1,758*2+6,0*0,6*2 |  | 10.716 | [12 empty] | VV | 2 | 2 | True | 0 | ROZPOCET
| VV |  | "Z2" 1,758*2+6,0*0,6*2 |  | 10.716 | [12 empty] | VV | 2 | 2 | True | 0 | ROZPOCET
| VV |  | Součet |  | 21.432 | [12 empty] | VV | 2 | 4 | True | 1 | ROZPOCET
20 | K | 275361821 | Výztuž základů patek z betonářské oceli 10 505 (R) | t | 2.728 |  | 0 | CS ÚRS 2024 02 |  | základní |  | 0 | 1.0606 | 2.8934 | 0 | 0 | 4 | K | 2 |  |  |  | ROZPOCET | 0 | 0 | 0 | 0 | 0 | 1 | 0 | 4 | 819180628
| Online PSC |  | https://podminky.urs.cz/item/CS_URS_2024_02/275361821 | [14 empty] | Online PSC | 2
21 | K | 279321311 | Základové zdi z betonu železového (bez výztuže) bez zvláštních nároků na prostředí tř. C 16/20 | m3 | 13.6 |  | 0 | CS ÚRS 2024 02 |  | základní |  | 0 | 2.301 | 31.2939 | 0 | 0 | 4 | K | 2 |  |  |  | ROZPOCET | 0 | 0 | 0 | 0 | 0 | 1 | 0 | 4 | 596370485
| Online PSC |  | https://podminky.urs.cz/item/CS_URS_2024_02/279321311 | [14 empty] | Online PSC | 2
| VV |  | "ochrana izolace OP1,OP2"16,5*0,4+7,0 |  | 13.6 | [12 empty] | VV | 2 | 2 | True | 0 | ROZPOCET
| VV |  | Součet |  | 13.6 | [12 empty] | VV | 2 | 4 | True | 1 | ROZPOCET
22 | K | 279351311 | Bednění základových zdí rovné jednostranné zřízení | m2 | 25.48 |  | 0 | CS ÚRS 2024 02 |  | základní |  | 0 | 0.00346 | 0.088161 | 0 | 0 | 4 | K | 2 |  |  |  | ROZPOCET | 0 | 0 | 0 | 0 | 0 | 1 | 0 | 4 | 227662510
| Online PSC |  | https://podminky.urs.cz/item/CS_URS_2024_02/279351311 | [14 empty] | Online PSC | 2
| VV |  | 1,4*9,1*2 |  | 25.48 | [12 empty] | VV | 2 | 2 | True | 1 | ROZPOCET
23 | K | 279351312 | Bednění základových zdí rovné jednostranné odstranění | m2 | 25.48 |  | 0 | CS ÚRS 2024 02 |  | základní |  | 0 | 0 | 0 | 0 | 0 | 4 | K | 2 |  |  |  | ROZPOCET | 0 | 0 | 0 | 0 | 0 | 1 | 0 | 4 | 345847337
| Online PSC |  | https://podminky.urs.cz/item/CS_URS_2024_02/279351312 | [14 empty] | Online PSC | 2
| VV |  | 1,4*9,1*2 |  | 25.48 | [12 empty] | VV | 2 | 2 | True | 0 | ROZPOCET
| VV |  | Součet |  | 25.48 | [12 empty] | VV | 2 | 4 | True | 1 | ROZPOCET
24 | K | 279362021 | Výztuž základových zdí nosných svislých nebo odkloněných od svislice, rovinných nebo oblých, deskových nebo žebrových, včetně výztuže jejich žeber ze svařovaných sítí z drátů typu KARI | t | 0.063 |  | 0 | CS ÚRS 2024 02 |  | základní |  | 0 | 1.0628 | 0.066955 | 0 | 0 | 4 | K | 2 |  |  |  | ROZPOCET | 0 | 0 | 0 | 0 | 0 | 1 | 0 | 4 | -689535753
| Online PSC |  | https://podminky.urs.cz/item/CS_URS_2024_02/279362021 | [14 empty] | Online PSC | 2
| VV |  | 0,031+0,032 |  | 0.063 | [12 empty] | VV | 2 | 2 | True | 0 | ROZPOCET
| VV |  | Součet |  | 0.063 | [12 empty] | VV | 2 | 4 | True | 1 | ROZPOCET
| D | 3 | Svislé a kompletní konstrukce |  |  |  | 0 |  |  |  |  | 0 |  | 3.0863 |  | 0 | 1 | D | 1 |  |  |  | ROZPOCET | [6 empty] | 0
25 | K | 317321018 | Římsy opěrných zdí a valů z betonu železového tř. C 30/37 | m3 | 10.726 |  | 0 | CS ÚRS 2024 02 |  | základní |  | 0 | 0 | 0 | 0 | 0 | 4 | K | 2 |  |  |  | ROZPOCET | 0 | 0 | 0 | 0 | 0 | 1 | 0 | 4 | -1746079699
| Online PSC |  | https://podminky.urs.cz/item/CS_URS_2024_02/317321018 | [14 empty] | Online PSC | 2
| VV |  | 0,33*16,6+0,32*16,4 |  | 10.726 | [12 empty] | VV | 2 | 2 | True | 0 | ROZPOCET
| VV |  | Součet |  | 10.726 | [12 empty] | VV | 2 | 4 | True | 1 | ROZPOCET
26 | K | 317351105 | Bednění klenbových pásů, říms nebo překladů říms nebo žlabových říms včetně podpěrné konstrukce vzepřené nebo podepřené jakéhokoliv tvaru a délky vyložení při výšce spodní hrany konstrukce do 6 m nad nejblíže nižší podlahou zřízení | m2 | 52.944 |  | 0 | CS ÚRS 2024 02 |  | základní |  | 0 | 0.0145 | 0.76769 | 0 | 0 | 4 | K | 2 |  |  |  | ROZPOCET | 0 | 0 | 0 | 0 | 0 | 1 | 0 | 4 | 2086365051
| Online PSC |  | https://podminky.urs.cz/item/CS_URS_2024_02/317351105 | [14 empty] | Online PSC | 2
| VV |  | 1,57*16,4+2,0*0,32+1,56*16,6+2,0*0,33 |  | 52.944 | [12 empty] | VV | 2 | 2 | True | 0 | ROZPOCET
| VV |  | Součet |  | 52.944 | [12 empty] | VV | 2 | 4 | True | 1 | ROZPOCET
27 | K | 317351106 | Bednění klenbových pásů, říms nebo překladů říms nebo žlabových říms včetně podpěrné konstrukce vzepřené nebo podepřené jakéhokoliv tvaru a délky vyložení při výšce spodní hrany konstrukce do 6 m nad nejblíže nižší podlahou odstranění | m2 | 52.944 |  | 0 | CS ÚRS 2024 02 |  | základní |  | 0 | 0 | 0 | 0 | 0 | 4 | K | 2 |  |  |  | ROZPOCET | 0 | 0 | 0 | 0 | 0 | 1 | 0 | 4 | 366455716
| Online PSC |  | https://podminky.urs.cz/item/CS_URS_2024_02/317351106 | [14 empty] | Online PSC | 2
28 | K | 317361016 | Výztuž říms opěrných zdí a valů z oceli 10 505 (R) nebo BSt 500 | t | 1.36 |  | 0 | CS ÚRS 2024 02 |  | základní |  | 0 | 1.0474 | 1.4245 | 0 | 0 | 4 | K | 2 |  |  |  | ROZPOCET | 0 | 0 | 0 | 0 | 0 | 1 | 0 | 4 | 211223278
| Online PSC |  | https://podminky.urs.cz/item/CS_URS_2024_02/317361016 | [14 empty] | Online PSC | 2
| VV |  | 1,36 |  | 1.36 | [12 empty] | VV | 2 | 2 | True | 0 | ROZPOCET
| VV |  | Součet |  | 1.36 | [12 empty] | VV | 2 | 4 | True | 1 | ROZPOCET
29 | K | 334323118 | Mostní opěry a úložné prahy z betonu železového C 30/37 | m3 | 28.378 |  | 0 | CS ÚRS 2024 02 |  | základní |  | 0 | 0 | 0 | 0 | 0 | 4 | K | 2 |  |  |  | ROZPOCET | 0 | 0 | 0 | 0 | 0 | 1 | 0 | 4 | 1748675309
| Online PSC |  | https://podminky.urs.cz/item/CS_URS_2024_02/334323118 | [14 empty] | Online PSC | 2
| VV |  | "OP1" 8,67*0,6 |  | 5.202 | [12 empty] | VV | 2 | 2 | True | 0 | ROZPOCET
| VV |  | "OP2" 8,67*0,6 |  | 5.202 | [12 empty] | VV | 2 | 2 | True | 0 | ROZPOCET
| VV |  | Mezisoučet |  | 10.404 | [12 empty] | VV | 2 | 3 | True | 0 | ROZPOCET
| VV |  | "K1,K2" 8,84*0,55*2 |  | 9.724 | [12 empty] | VV | 2 | 2 | True | 0 | ROZPOCET
| VV |  | "K3" 7,0*0,55 |  | 3.85 | [12 empty] | VV | 2 | 2 | True | 0 | ROZPOCET
| VV |  | "K4" 8,0*0,55 |  | 4.4 | [12 empty] | VV | 2 | 2 | True | 0 | ROZPOCET
| VV |  | Mezisoučet |  | 17.974 | [12 empty] | VV | 2 | 3 | True | 0 | ROZPOCET
| VV |  | Součet |  | 28.378 | [12 empty] | VV | 2 | 4 | True | 1 | ROZPOCET
30 | K | 334351112 | Bednění mostních opěr a úložných prahů ze systémového bednění zřízení z překližek, pro železobeton | m2 | 110.524 |  | 0 | CS ÚRS 2024 02 |  | základní |  | 0 | 0.00166 | 0.18347 | 0 | 0 | 4 | K | 2 |  |  |  | ROZPOCET | 0 | 0 | 0 | 0 | 0 | 1 | 0 | 4 | -271530506
| Online PSC |  | https://podminky.urs.cz/item/CS_URS_2024_02/334351112 | [14 empty] | Online PSC | 2
| VV |  | "OP1" 8,67*2-0,55*2,05*2+0,6*2,45*2 |  | 18.025 | [12 empty] | VV | 2 | 2 | True | 0 | ROZPOCET
| VV |  | "OP2" 8,68*2-0,55*2,7*2+0,6*2,75*2 |  | 17.69 | [12 empty] | VV | 2 | 2 | True | 0 | ROZPOCET
| VV |  | "K1,K2" (8,84*2+0,55*(2,8+1,8))*2 |  | 40.42 | [12 empty] | VV | 2 | 2 | True | 0 | ROZPOCET
| VV |  | "K3" 7,0*2+0,55*(1,98+1,9) |  | 16.134 | [12 empty] | VV | 2 | 2 | True | 0 | ROZPOCET
| VV |  | "K4" 8,0*2+(2,2+1,9)*0,55 |  | 18.255 | [12 empty] | VV | 2 | 2 | True | 0 | ROZPOCET
| VV |  | Součet |  | 110.524 | [12 empty] | VV | 2 | 4 | True | 1 | ROZPOCET
31 | K | 334351211 | Bednění mostních opěr a úložných prahů ze systémového bednění odstranění z překližek | m2 | 110.524 |  | 0 | CS ÚRS 2024 02 |  | základní |  | 0 | 4e-05 | 0.004421 | 0 | 0 | 4 | K | 2 |  |  |  | ROZPOCET | 0 | 0 | 0 | 0 | 0 | 1 | 0 | 4 | 722310756
| Online PSC |  | https://podminky.urs.cz/item/CS_URS_2024_02/334351211 | [14 empty] | Online PSC | 2
| VV |  | "OP1" 8,67*2-0,55*2,05*2+0,6*2,45*2 |  | 18.025 | [12 empty] | VV | 2 | 2 | True | 0 | ROZPOCET
| VV |  | "OP2" 8,68*2-0,55*2,7*2+0,6*2,75*2 |  | 17.69 | [12 empty] | VV | 2 | 2 | True | 0 | ROZPOCET
| VV |  | "K1,K2" (8,84*2+0,55*(2,8+1,8))*2 |  | 40.42 | [12 empty] | VV | 2 | 2 | True | 0 | ROZPOCET
| VV |  | "K3" 7,0*2+0,55*(1,98+1,9) |  | 16.134 | [12 empty] | VV | 2 | 2 | True | 0 | ROZPOCET
| VV |  | "K4" 8,0*2+(2,2+1,9)*0,55 |  | 18.255 | [12 empty] | VV | 2 | 2 | True | 0 | ROZPOCET
| VV |  | Součet |  | 110.524 | [12 empty] | VV | 2 | 4 | True | 1 | ROZPOCET
32 | K | 334361226 | Výztuž betonářská mostních konstrukcí opěr, úložných prahů, křídel, závěrných zídek, bloků ložisek, pilířů a sloupů z oceli 10 505 (R) nebo BSt 500 křídel, závěrných zdí | t | 0.656 |  | 0 | CS ÚRS 2024 02 |  | základní |  | 0 | 1.0765 | 0.7062 | 0 | 0 | 4 | K | 2 |  |  |  | ROZPOCET | 0 | 0 | 0 | 0 | 0 | 1 | 0 | 4 | 655580423
| Online PSC |  | https://podminky.urs.cz/item/CS_URS_2024_02/334361226 | [14 empty] | Online PSC | 2
| VV |  | "křídla"0,656 |  | 0.656 | [12 empty] | VV | 2 | 2 | True | 1 | ROZPOCET
| D | 4 | Vodorovné konstrukce |  |  |  | 0 |  |  |  |  | 0 |  | 111.154 |  | 0 | 1 | D | 1 |  |  |  | ROZPOCET | [6 empty] | 0
33 | K | 421321129 | Mostní železobetonové nosné konstrukce deskové nebo klenbové deskové, z betonu C 35/45 | m3 | 16.703 |  | 0 | CS ÚRS 2024 02 |  | základní |  | 0 | 0 | 0 | 0 | 0 | 4 | K | 2 |  |  |  | ROZPOCET | 0 | 0 | 0 | 0 | 0 | 1 | 0 | 4 | -596581534
| Online PSC |  | https://podminky.urs.cz/item/CS_URS_2024_02/421321129 | [14 empty] | Online PSC | 2
| VV |  | 1,61*7,3+(1,61+2,13)/2*0,6*2+0,33*4,1*2 |  | 16.703 | [12 empty] | VV | 2 | 2 | True | 0 | ROZPOCET
| VV |  | Součet |  | 16.703 | [12 empty] | VV | 2 | 4 | True | 1 | ROZPOCET
34 | K | 421351112 | Bednění deskových konstrukcí mostů z betonu železového nebo předpjatého zřízení boků přechodové desky | m2 | 45.691 |  | 0 | CS ÚRS 2024 02 |  | základní |  | 0 | 0.00727 | 0.33217 | 0 | 0 | 4 | K | 2 |  |  |  | ROZPOCET | 0 | 0 | 0 | 0 | 0 | 1 | 0 | 4 | -1684971152
| Online PSC |  | https://podminky.urs.cz/item/CS_URS_2024_02/421351112 | [14 empty] | Online PSC | 2
| VV |  | "včetně bednění náběhů"4,7*7,3+(4,7+5,0)/2*0,6*2+0,67*4,15*2 |  | 45.691 | [12 empty] | VV | 2 | 2 | True | 1 | ROZPOCET
35 | K | 421351212 | Bednění deskových konstrukcí mostů z betonu železového nebo předpjatého odstranění boků přechodové desky | m2 | 45.691 |  | 0 | CS ÚRS 2024 02 |  | základní |  | 0 | 5e-05 | 0.0022846 | 0 | 0 | 4 | K | 2 |  |  |  | ROZPOCET | 0 | 0 | 0 | 0 | 0 | 1 | 0 | 4 | -1662508456
| Online PSC |  | https://podminky.urs.cz/item/CS_URS_2024_02/421351212 | [14 empty] | Online PSC | 2
| VV |  | "včetně bednění náběhů"4,7*7,3+(4,7+5,0)/2*0,6*2+0,67*4,15*2 |  | 45.691 | [12 empty] | VV | 2 | 2 | True | 0 | ROZPOCET
| VV |  | Součet |  | 45.691 | [12 empty] | VV | 2 | 4 | True | 1 | ROZPOCET
36 | K | 421361226 | Výztuž deskových konstrukcí z betonářské oceli 10 505 (R) nebo BSt 500 deskového mostu | t | 5.359 |  | 0 | CS ÚRS 2024 02 |  | základní |  | 0 | 1.0493 | 5.623 | 0 | 0 | 4 | K | 2 |  |  |  | ROZPOCET | 0 | 0 | 0 | 0 | 0 | 1 | 0 | 4 | 2141930601
| Online PSC |  | https://podminky.urs.cz/item/CS_URS_2024_02/421361226 | [14 empty] | Online PSC | 2
37 | K | 465512127 | Dlažba z lomového kamene lomařsky upraveného na sucho se zalitím spár cementovou maltou, tl. kamene 200 mm | m2 | 123.2 |  | 0 | CS ÚRS 2024 02 |  | základní |  | 0 | 0.43744 | 53.8926 | 0 | 0 | 4 | K | 2 |  |  |  | ROZPOCET | 0 | 0 | 0 | 0 | 0 | 1 | 0 | 4 | 899637447
| Online PSC |  | https://podminky.urs.cz/item/CS_URS_2024_02/465512127 | [14 empty] | Online PSC | 2
| VV |  | 62 |  | 62 | [12 empty] | VV | 2 | 2 | True | 0 | ROZPOCET
| VV |  | (26+25)*1,2 |  | 61.2 | [12 empty] | VV | 2 | 2 | True | 0 | ROZPOCET
| VV |  | Součet |  | 123.2 | [12 empty] | VV | 2 | 4 | True | 1 | ROZPOCET
38 | K | 451317122 | Podklad pod dlažbu z betonu prostého pro prostředí s mrazovými cykly tř. C 30/37 tl. přes 100 do 150 mm | m2 | 123.2 |  | 0 | CS ÚRS 2024 02 |  | základní |  | 0 | 0 | 0 | 0 | 0 | 4 | K | 2 |  |  |  | ROZPOCET | 0 | 0 | 0 | 0 | 0 | 1 | 0 | 4 | 1058320312
| Online PSC |  | https://podminky.urs.cz/item/CS_URS_2024_02/451317122 | [14 empty] | Online PSC | 2
| VV |  | 62 |  | 62 | [12 empty] | VV | 2 | 2 | True | 0 | ROZPOCET
| VV |  | (26+25)*1,2 |  | 61.2 | [12 empty] | VV | 2 | 2 | True | 0 | ROZPOCET
| VV |  | Součet |  | 123.2 | [12 empty] | VV | 2 | 4 | True | 1 | ROZPOCET
39 | K | 452318510 | Zajišťovací práh z betonu prostého se zvýšenými nároky na prostředí na dně a ve svahu melioračních kanálů s patkami nebo bez patek | m3 | 34.8 |  | 0 | CS ÚRS 2024 02 |  | základní |  | 0 | 0 | 0 | 0 | 0 | 4 | K | 2 |  |  |  | ROZPOCET | 0 | 0 | 0 | 0 | 0 | 1 | 0 | 4 | -302632440
| Online PSC |  | https://podminky.urs.cz/item/CS_URS_2024_02/452318510 | [14 empty] | Online PSC | 2
| VV |  | 10,8*2 |  | 21.6 | [12 empty] | VV | 2 | 2 | True | 0 | ROZPOCET
| VV |  | Mezisoučet |  | 21.6 | [12 empty] | VV | 2 | 3 | True | 0 | ROZPOCET
| VV |  | (8+7,5)*0,5*0,8 |  | 6.2 | [12 empty] | VV | 2 | 2 | True | 0 | ROZPOCET
| VV |  | Mezisoučet |  | 6.2 | [12 empty] | VV | 2 | 3 | True | 0 | ROZPOCET
| VV |  | "patky pod dlažbou na mostě"0,7*2*5 |  | 7 | [12 empty] | VV | 2 | 2 | True | 0 | ROZPOCET
| VV |  | Součet |  | 34.8 | [12 empty] | VV | 2 | 4 | True | 1 | ROZPOCET
40 | K | 463212121 | Rovnanina z lomového kamene upraveného, tříděného jakékoliv tloušťky rovnaniny s vyplněním spár a dutin těženým kamenivem | m3 | 21.25 |  | 0 | CS ÚRS 2024 02 |  | základní |  | 0 | 2.4143 | 51.3039 | 0 | 0 | 4 | K | 2 |  |  |  | ROZPOCET | 0 | 0 | 0 | 0 | 0 | 1 | 0 | 4 | -1435257284
| Online PSC |  | https://podminky.urs.cz/item/CS_URS_2024_02/463212121 | [14 empty] | Online PSC | 2
| VV |  | 85*0,25 |  | 21.25 | [12 empty] | VV | 2 | 2 | True | 1 | ROZPOCET
41 | K | 463212191 | Rovnanina z lomového kamene upraveného, tříděného Příplatek k cenám za vypracování líce | m2 | 85 |  | 0 | CS ÚRS 2024 02 |  | základní |  | 0 | 0 | 0 | 0 | 0 | 4 | K | 2 |  |  |  | ROZPOCET | 0 | 0 | 0 | 0 | 0 | 1 | 0 | 4 | 137664193
| Online PSC |  | https://podminky.urs.cz/item/CS_URS_2024_02/463212191 | [14 empty] | Online PSC | 2
| D | 5 | Komunikace pozemní |  |  |  | 0 |  |  |  |  | 0 |  | 0 |  | 0 | 1 | D | 1 |  |  |  | ROZPOCET | [6 empty] | 0
42 | K | 564861011 | Podklad ze štěrkodrti ŠD s rozprostřením a zhutněním plochy jednotlivě do 100 m2, po zhutnění tl. 200 mm | m2 | 22 |  | 0 | CS ÚRS 2024 02 |  | základní |  | 0 | 0 | 0 | 0 | 0 | 4 | K | 2 |  |  |  | ROZPOCET | 0 | 0 | 0 | 0 | 0 | 1 | 0 | 4 | -2101591752
| Online PSC |  | https://podminky.urs.cz/item/CS_URS_2024_02/564861011 | [14 empty] | Online PSC | 2
| VV |  | "frakce 0-63""mezi křídly "12+10 |  | 22 | [12 empty] | VV | 2 | 2 | True | 0 | ROZPOCET
| VV |  | Součet |  | 22 | [12 empty] | VV | 2 | 4 | True | 1 | ROZPOCET
43 | K | 565145121 | Asfaltový beton vrstva podkladní ACP 16 (obalované kamenivo střednězrnné - OKS) s rozprostřením a zhutněním v pruhu šířky přes 3 m, po zhutnění tl. 60 mm | m2 | 22 |  | 0 | CS ÚRS 2024 02 |  | základní |  | 0 | 0 | 0 | 0 | 0 | 4 | K | 2 |  |  |  | ROZPOCET | 0 | 0 | 0 | 0 | 0 | 1 | 0 | 4 | -985853009
| Online PSC |  | https://podminky.urs.cz/item/CS_URS_2024_02/565145121 | [14 empty] | Online PSC | 2
| VV |  | "mezi křídly"12+10 |  | 22 | [12 empty] | VV | 2 | 2 | True | 1 | ROZPOCET
44 | K | 564952111 | Podklad z mechanicky zpevněného kameniva MZK (minerální beton) s rozprostřením a s hutněním, po zhutnění tl. 150 mm | m2 | 22 |  | 0 | CS ÚRS 2024 02 |  | základní |  | 0 | 0 | 0 | 0 | 0 | 4 | K | 2 |  |  |  | ROZPOCET | 0 | 0 | 0 | 0 | 0 | 1 | 0 | 4 | -1737984647
| Online PSC |  | https://podminky.urs.cz/item/CS_URS_2024_02/564952111 | [14 empty] | Online PSC | 2
| VV |  | "mezi křídly"12+10 |  | 22 | [12 empty] | VV | 2 | 2 | True | 1 | ROZPOCET
45 | K | 573191111 | Postřik infiltrační kationaktivní emulzí v množství 1,00 kg/m2 | m2 | 22 |  | 0 | CS ÚRS 2024 02 |  | základní |  | 0 | 0 | 0 | 0 | 0 | 4 | K | 2 |  |  |  | ROZPOCET | 0 | 0 | 0 | 0 | 0 | 1 | 0 | 4 | 1638287819
| Online PSC |  | https://podminky.urs.cz/item/CS_URS_2024_02/573191111 | [14 empty] | Online PSC | 2
| VV |  | "mezi křídly"12+10 |  | 22 | [12 empty] | VV | 2 | 2 | True | 0 | ROZPOCET
| VV |  | Součet |  | 22 | [12 empty] | VV | 2 | 4 | True | 1 | ROZPOCET
46 | K | 573211107 | Postřik spojovací PS bez posypu kamenivem z asfaltu silničního, v množství 0,30 kg/m2 | m2 | 22 |  | 0 | CS ÚRS 2024 02 |  | základní |  | 0 | 0 | 0 | 0 | 0 | 4 | K | 2 |  |  |  | ROZPOCET | 0 | 0 | 0 | 0 | 0 | 1 | 0 | 4 | 2113146133
| Online PSC |  | https://podminky.urs.cz/item/CS_URS_2024_02/573211107 | [14 empty] | Online PSC | 2
| VV |  | "mezi křídly"12+10 |  | 22 | [12 empty] | VV | 2 | 2 | True | 1 | ROZPOCET
47 | K | 577134211 | Asfaltový beton vrstva obrusná ACO 11 (ABS) s rozprostřením a se zhutněním z nemodifikovaného asfaltu v pruhu šířky do 3 m tř. II, po zhutnění tl. 40 mm | m2 | 52 |  | 0 | CS ÚRS 2024 02 |  | základní |  | 0 | 0 | 0 | 0 | 0 | 4 | K | 2 |  |  |  | ROZPOCET | 0 | 0 | 0 | 0 | 0 | 1 | 0 | 4 | -1608963648
| Online PSC |  | https://podminky.urs.cz/item/CS_URS_2024_02/577134211 | [14 empty] | Online PSC | 2
| VV |  | "mezi křídly"12+10 |  | 22 | [12 empty] | VV | 2 | 2 | True | 0 | ROZPOCET
| VV |  | "mostovka"30 |  | 30 | [12 empty] | VV | 2 | 2 | True | 0 | ROZPOCET
| VV |  | Součet |  | 52 | [12 empty] | VV | 2 | 4 | True | 1 | ROZPOCET
48 | K | 577146111 | Asfaltový beton vrstva ložní ACL 22 (ABVH) s rozprostřením a zhutněním z nemodifikovaného asfaltu v pruhu šířky do 3 m, po zhutnění tl. 50 mm | m2 | 30 |  | 0 | CS ÚRS 2024 02 |  | základní |  | 0 | 0 | 0 | 0 | 0 | 4 | K | 2 |  |  |  | ROZPOCET | 0 | 0 | 0 | 0 | 0 | 1 | 0 | 4 | -319494668
| Online PSC |  | https://podminky.urs.cz/item/CS_URS_2024_02/577146111 | [14 empty] | Online PSC | 2
| VV |  | "mostovka"30 |  | 30 | [12 empty] | VV | 2 | 2 | True | 0 | ROZPOCET
| VV |  | Součet |  | 30 | [12 empty] | VV | 2 | 4 | True | 1 | ROZPOCET
49 | K | 578143113 | Litý asfalt MA 11 (LAS) s rozprostřením z nemodifikovaného asfaltu v pruhu šířky do 3 m tl. 40 mm | m2 | 30 |  | 0 | CS ÚRS 2024 02 |  | základní |  | 0 | 0 | 0 | 0 | 0 | 4 | K | 2 |  |  |  | ROZPOCET | 0 | 0 | 0 | 0 | 0 | 1 | 0 | 4 | 254833503
| Online PSC |  | https://podminky.urs.cz/item/CS_URS_2024_02/578143113 | [14 empty] | Online PSC | 2
| VV |  | "mostovka" 30 |  | 30 | [12 empty] | VV | 2 | 2 | True | 1 | ROZPOCET
| D | 6 | Úpravy povrchů, podlahy a osazování výplní |  |  |  | 0 |  |  |  |  | 0 |  | 15.9324 |  | 0 | 1 | D | 1 |  |  |  | ROZPOCET | [6 empty] | 0
50 | K | 631311132 | Mazanina z betonu prostého bez zvýšených nároků na prostředí tl. přes 120 do 240 mm tř. C 8/10 | m3 | 6.834 |  | 0 | CS ÚRS 2024 02 |  | základní |  | 0 | 2.301 | 15.7252 | 0 | 0 | 4 | K | 2 |  |  |  | ROZPOCET | 0 | 0 | 0 | 0 | 0 | 1 | 0 | 4 | -1774841643
| Online PSC |  | https://podminky.urs.cz/item/CS_URS_2024_02/631311132 | [14 empty] | Online PSC | 2
| VV |  | "Včetně vytvoření dilatačních spár, bez zaplnění" | [14 empty] | VV | 2 | 1 | True | 0 | ROZPOCET
| VV |  | "podkladní beton pod základ"1,02*6,7 |  | 6.834 | [12 empty] | VV | 2 | 2 | True | 0 | ROZPOCET
| VV |  | Součet |  | 6.834 | [12 empty] | VV | 2 | 4 | True | 1 | ROZPOCET
51 | K | 631362021 | Výztuž mazanin ze svařovaných sítí z drátů typu KARI | t | 0.195 |  | 0 | CS ÚRS 2024 02 |  | základní |  | 0 | 1.0628 | 0.20724 | 0 | 0 | 4 | K | 2 |  |  |  | ROZPOCET | 0 | 0 | 0 | 0 | 0 | 1 | 0 | 4 | 1071767989
| Online PSC |  | https://podminky.urs.cz/item/CS_URS_2024_02/631362021 | [14 empty] | Online PSC | 2
| VV |  | " KY 81, drát d 8,0 mm, oko 100 x 100 mm"0,195 |  | 0.195 | [12 empty] | VV | 2 | 2 | True | 0 | ROZPOCET
| VV |  | Součet |  | 0.195 | [12 empty] | VV | 2 | 4 | True | 1 | ROZPOCET
| D | 9 | Ostatní konstrukce a práce, bourání |  |  |  | 0 |  |  |  |  | 0 |  | 10.1723 |  | 0 | 1 | D | 1 |  |  |  | ROZPOCET | [6 empty] | 0
52 | K | 916131212 | Osazení silničního obrubníku betonového se zřízením lože, s vyplněním a zatřením spár cementovou maltou stojatého bez boční opěry, do lože z betonu prostého | m | 8 |  | 0 | CS ÚRS 2024 02 |  | základní |  | 0 | 0.11519 | 0.92152 | 0 | 0 | 4 | K | 2 |  |  |  | ROZPOCET | 0 | 0 | 0 | 0 | 0 | 1 | 0 | 4 | 205241986
| Online PSC |  | https://podminky.urs.cz/item/CS_URS_2024_02/916131212 | [14 empty] | Online PSC | 2
| VV |  | 4+4 |  | 8 | [12 empty] | VV | 2 | 2 | True | 1 | ROZPOCET
53 | M | 59217029 | obrubník silniční betonový nájezdový 1000x150x150mm | m | 8.16 |  | 0 | CS ÚRS 2024 02 |  | základní |  | 0 | 0.0483 | 0.39413 | 0 | 0 | 8 | M | 2 |  |  |  | ROZPOCET | 0 | 0 | 0 | 0 | 0 | 1 | 0 | 4 | 56305141
| VV |  | 8*1,02 'Přepočtené koeficientem množství |  | 8.16 | [12 empty] | VV | 2 | 2 | False | 1 | ROZPOCET
54 | K | 916131213 | Osazení silničního obrubníku betonového se zřízením lože, s vyplněním a zatřením spár cementovou maltou stojatého s boční opěrou z betonu prostého, do lože z betonu prostého | m | 37.2 |  | 0 | CS ÚRS 2024 02 |  | základní |  | 0 | 0.1554 | 5.7809 | 0 | 0 | 4 | K | 2 |  |  |  | ROZPOCET | 0 | 0 | 0 | 0 | 0 | 1 | 0 | 4 | 2118913675
| Online PSC |  | https://podminky.urs.cz/item/CS_URS_2024_02/916131213 | [14 empty] | Online PSC | 2
| VV |  | "det.2 VL4"9,3*4 |  | 37.2 | [12 empty] | VV | 2 | 2 | True | 0 | ROZPOCET
| VV |  | Součet |  | 37.2 | [12 empty] | VV | 2 | 4 | True | 1 | ROZPOCET
55 | M | 59217031 | obrubník silniční betonový 1000x150x250mm | m | 37.944 |  | 0 | CS ÚRS 2024 02 |  | základní |  | 0 | 0.08 | 3.0355 | 0 | 0 | 8 | M | 2 |  |  |  | ROZPOCET | 0 | 0 | 0 | 0 | 0 | 1 | 0 | 4 | -1209869294
| VV |  | 37,2*1,02 'Přepočtené koeficientem množství |  | 37.944 | [12 empty] | VV | 2 | 2 | False | 1 | ROZPOCET
56 | K | 949101111 | Lešení pomocné pracovní pro objekty pozemních staveb pro zatížení do 150 kg/m2, o výšce lešeňové podlahy do 1,9 m | m2 | 160 |  | 0 | CS ÚRS 2024 02 |  | základní |  | 0 | 0.00013 | 0.0208 | 0 | 0 | 4 | K | 2 |  |  |  | ROZPOCET | 0 | 0 | 0 | 0 | 0 | 1 | 0 | 4 | -318502598
| Online PSC |  | https://podminky.urs.cz/item/CS_URS_2024_02/949101111 | [14 empty] | Online PSC | 2
57 | K | 953334624 | Těsnící křížový plech do řízených smršťovacích spar betonových konstrukcí k vytvoření a utěsnění plánovaných spar šířky přes 300 do 400 mm | m | 4.8 |  | 0 | CS ÚRS 2024 02 |  | základní |  | 0 | 0.00375 | 0.018 | 0 | 0 | 4 | K | 2 |  |  |  | ROZPOCET | 0 | 0 | 0 | 0 | 0 | 1 | 0 | 4 | -1540985626
| Online PSC |  | https://podminky.urs.cz/item/CS_URS_2024_02/953334624 | [14 empty] | Online PSC | 2
| VV |  | 0,8*6 |  | 4.8 | [12 empty] | VV | 2 | 2 | True | 0 | ROZPOCET
| VV |  | Součet |  | 4.8 | [12 empty] | VV | 2 | 4 | True | 1 | ROZPOCET
58 | K | 953961114 | Kotva chemická s vyvrtáním otvoru do betonu, železobetonu nebo tvrdého kamene tmel, velikost M 16, hloubka 125 mm | kus | 72 |  | 0 | CS ÚRS 2024 02 |  | základní |  | 0 | 2e-05 | 0.00144 | 0 | 0 | 4 | K | 2 |  |  |  | ROZPOCET | 0 | 0 | 0 | 0 | 0 | 1 | 0 | 4 | -658547489
| Online PSC |  | https://podminky.urs.cz/item/CS_URS_2024_02/953961114 | [14 empty] | Online PSC | 2
| VV |  | "kotvení zábradlí"72 |  | 72 | [12 empty] | VV | 2 | 2 | True | 0 | ROZPOCET
| VV |  | Součet |  | 72 | [12 empty] | VV | 2 | 4 | True | 1 | ROZPOCET
| D | 998 | Přesun hmot |  |  |  | 0 |  |  |  |  | 0 |  | 0 |  | 0 | 1 | D | 1 |  |  |  | ROZPOCET | [6 empty] | 0
59 | K | 998212111 | Přesun hmot pro mosty zděné, betonové monolitické, spřažené ocelobetonové nebo kovové vodorovná dopravní vzdálenost do 100 m výška mostu do 20 m | t | 306.725 |  | 0 | CS ÚRS 2024 02 |  | základní |  | 0 | 0 | 0 | 0 | 0 | 4 | K | 2 |  |  |  | ROZPOCET | 0 | 0 | 0 | 0 | 0 | 1 | 0 | 4 | -1734397531
| Online PSC |  | https://podminky.urs.cz/item/CS_URS_2024_02/998212111 | [14 empty] | Online PSC | 2
| D | PSV | Práce a dodávky PSV |  |  |  | 0 |  |  |  |  | 0 |  | 2.0366 |  | 0 | 2 | D | 0 |  |  |  | ROZPOCET | [6 empty] | 0
| D | 711 | Izolace proti vodě, vlhkosti a plynům |  |  |  | 0 |  |  |  |  | 0 |  | 1.8742 |  | 0 | 2 | D | 1 |  |  |  | ROZPOCET | [6 empty] | 0
60 | K | 711311001 | Provedení izolace mostovek natěradly a tmely za studena nátěrem lakem asfaltovým penetračním | m2 | 250.671 |  | 0 | CS ÚRS 2024 02 |  | základní |  | 0 | 0 | 0 | 0 | 0 | 16 | K | 2 |  |  |  | ROZPOCET | 0 | 0 | 0 | 0 | 0 | 1 | 0 | 16 | 1985966509
| Online PSC |  | https://podminky.urs.cz/item/CS_URS_2024_02/711311001 | [14 empty] | Online PSC | 2
| VV |  | "Nátěr" | [14 empty] | VV | 2 | 1 | True | 0 | ROZPOCET
| VV |  | "OP1"2,8*6 |  | 16.8 | [12 empty] | VV | 2 | 2 | True | 0 | ROZPOCET
| VV |  | "OP2"2,8*6 |  | 16.8 | [12 empty] | VV | 2 | 2 | True | 0 | ROZPOCET
| VV |  | Mezisoučet |  | 33.6 | [12 empty] | VV | 2 | 3 | True | 0 | ROZPOCET
| VV |  | "PÁSOVÁ IZOLACE" | [14 empty] | VV | 2 | 1 | True | 0 | ROZPOCET
| VV |  | "OP1 + Z1" 10,8+18,025+14,34 |  | 43.165 | [12 empty] | VV | 2 | 2 | True | 0 | ROZPOCET
| VV |  | "OP2 + Z2 " 10,8+17,69+14,34 |  | 42.83 | [12 empty] | VV | 2 | 2 | True | 0 | ROZPOCET
| VV |  | Mezisoučet |  | 85.995 | [12 empty] | VV | 2 | 3 | True | 0 | ROZPOCET
| VV |  | "K1,K2 "22,383*2 |  | 44.766 | [12 empty] | VV | 2 | 2 | True | 0 | ROZPOCET
| VV |  | "K3"17,812 |  | 17.812 | [12 empty] | VV | 2 | 2 | True | 0 | ROZPOCET
| VV |  | "K4"20,125 |  | 20.125 | [12 empty] | VV | 2 | 2 | True | 0 | ROZPOCET
| VV |  | Mezisoučet |  | 82.703 | [12 empty] | VV | 2 | 3 | True | 0 | ROZPOCET
| VV |  | "Mostovka" 10,53*4,1+2,6*2 |  | 48.373 | [12 empty] | VV | 2 | 2 | True | 0 | ROZPOCET
| VV |  | Součet |  | 250.671 | [12 empty] | VV | 2 | 4 | True | 1 | ROZPOCET
61 | M | 11163150 | lak penetrační asfaltový | t | 0.075 |  | 0 | CS ÚRS 2024 02 |  | základní |  | 0 | 1 | 0.075 | 0 | 0 | 32 | M | 2 |  |  |  | ROZPOCET | 0 | 0 | 0 | 0 | 0 | 1 | 0 | 16 | -1373812130
| VV |  | (0,3*250,671)/1000 |  | 0.075 | [12 empty] | VV | 2 | 2 | True | 1 | ROZPOCET
62 | K | 711321132 | Provedení izolace mostovek natěradly a tmely za horka nátěrem asfaltem modifikovaným | m2 | 67.2 |  | 0 | CS ÚRS 2024 02 |  | základní |  | 0 | 6e-05 | 0.004032 | 0 | 0 | 16 | K | 2 |  |  |  | ROZPOCET | 0 | 0 | 0 | 0 | 0 | 1 | 0 | 16 | -889353966
| Online PSC |  | https://podminky.urs.cz/item/CS_URS_2024_02/711321132 | [14 empty] | Online PSC | 2
| VV |  | "OP1"2,8*6*2 |  | 33.6 | [12 empty] | VV | 2 | 2 | True | 0 | ROZPOCET
| VV |  | "OP2" 2,8*6*2 |  | 33.6 | [12 empty] | VV | 2 | 2 | True | 0 | ROZPOCET
| VV |  | "2x" | [14 empty] | VV | 2 | 1 | True | 0 | ROZPOCET
| VV |  | Součet |  | 67.2 | [12 empty] | VV | 2 | 4 | True | 1 | ROZPOCET
63 | M | 11163155 | lak hydroizolační z modifikovaného asfaltu | t | 0.177 |  | 0 | CS ÚRS 2024 02 |  | základní |  | 0 | 1 | 0.177 | 0 | 0 | 32 | M | 2 |  |  |  | ROZPOCET | 0 | 0 | 0 | 0 | 0 | 1 | 0 | 16 | -1953630350
| VV |  | 67,2*0,00263 'Přepočtené koeficientem množství |  | 0.177 | [12 empty] | VV | 2 | 2 | False | 1 | ROZPOCET
64 | K | 711341564 | Provedení izolace mostovek pásy přitavením NAIP | m2 | 242.471 |  | 0 | CS ÚRS 2024 02 |  | základní |  | 0 | 0.00038 | 0.092139 | 0 | 0 | 16 | K | 2 |  |  |  | ROZPOCET | 0 | 0 | 0 | 0 | 0 | 1 | 0 | 16 | -1208098262
| Online PSC |  | https://podminky.urs.cz/item/CS_URS_2024_02/711341564 | [14 empty] | Online PSC | 2
| VV |  | "mostovka"10,53*4,1+2,6*2 |  | 48.373 | [12 empty] | VV | 2 | 2 | True | 0 | ROZPOCET
| VV |  | "OP1 + Z1" (10,8+18,025+14,34)*1,1 |  | 47.482 | [12 empty] | VV | 2 | 2 | True | 0 | ROZPOCET
| VV |  | "OP2 + Z2"(10,8+17,69+14,34)*1,1 |  | 47.113 | [12 empty] | VV | 2 | 2 | True | 0 | ROZPOCET
| VV |  | "OP2"2,8*6 |  | 16.8 | [12 empty] | VV | 2 | 2 | True | 0 | ROZPOCET
| VV |  | "K1,K2" 22,383*2 |  | 44.766 | [12 empty] | VV | 2 | 2 | True | 0 | ROZPOCET
| VV |  | "K3" 17,812 |  | 17.812 | [12 empty] | VV | 2 | 2 | True | 0 | ROZPOCET
| VV |  | "K4"20,125 |  | 20.125 | [12 empty] | VV | 2 | 2 | True | 0 | ROZPOCET
| VV |  | Součet |  | 242.471 | [12 empty] | VV | 2 | 4 | True | 1 | ROZPOCET
65 | M | 62853004 | pás asfaltový natavitelný modifikovaný SBS s vložkou ze skleněné tkaniny a spalitelnou PE fólií nebo jemnozrnným minerálním posypem na horním povrchu tl 4,0mm | m2 | 282.6 |  | 0 | CS ÚRS 2024 02 |  | základní |  | 0 | 0.0054 | 1.526 | 0 | 0 | 32 | M | 2 |  |  |  | ROZPOCET | 0 | 0 | 0 | 0 | 0 | 1 | 0 | 16 | -2001650066
| VV |  | 242,471*1,1655 'Přepočtené koeficientem množství |  | 282.6 | [12 empty] | VV | 2 | 2 | False | 1 | ROZPOCET
66 | K | 998711102 | Přesun hmot pro izolace proti vodě, vlhkosti a plynům stanovený z hmotnosti přesunovaného materiálu vodorovná dopravní vzdálenost do 50 m základní v objektech výšky přes 6 do 12 m | t | 1.874 |  | 0 | CS ÚRS 2024 02 |  | základní |  | 0 | 0 | 0 | 0 | 0 | 16 | K | 2 |  |  |  | ROZPOCET | 0 | 0 | 0 | 0 | 0 | 1 | 0 | 16 | 870526343
| Online PSC |  | https://podminky.urs.cz/item/CS_URS_2024_02/998711102 | [14 empty] | Online PSC | 2
| D | 767 | Konstrukce zámečnické |  |  |  | 0 |  |  |  |  | 0 |  | 0.16237 |  | 0 | 2 | D | 1 |  |  |  | ROZPOCET | [6 empty] | 0
67 | K | 767995115 | Montáž ostatních atypických zámečnických konstrukcí hmotnosti přes 50 do 100 kg | kg | 3244 |  | 0 | CS ÚRS 2024 02 |  | základní |  | 0 | 5e-05 | 0.1622 | 0 | 0 | 16 | K | 2 |  |  |  | ROZPOCET | 0 | 0 | 0 | 0 | 0 | 1 | 0 | 16 | -720374046
| Online PSC |  | https://podminky.urs.cz/item/CS_URS_2024_02/767995115 | [14 empty] | Online PSC | 2
| VV |  | 3244 |  | 3244 | [12 empty] | VV | 2 | 2 | True | 1 | ROZPOCET
68 | K | R93006 | Materiál a výroba - zábradlí se šikmou výplní specifikace dle PD | t | 3.406 |  | 0 |  |  | základní |  | 0 | 5e-05 | 0.0001703 | 0 | 0 | 16 | K | 2 |  |  |  | ROZPOCET | 0 | 0 | 0 | 0 | 0 | 1 | 0 | 16 | -893830931
| VV |  | 3,244*1,05 |  | 3.406 | [12 empty] | VV | 2 | 2 | True | 0 | ROZPOCET
| VV |  | Součet |  | 3.406 | [12 empty] | VV | 2 | 4 | True | 1 | ROZPOCET
69 | K | 998767101 | Přesun hmot pro zámečnické konstrukce stanovený z hmotnosti přesunovaného materiálu vodorovná dopravní vzdálenost do 50 m základní v objektech výšky do 6 m | t | 0.162 |  | 0 | CS ÚRS 2024 02 |  | základní |  | 0 | 0 | 0 | 0 | 0 | 16 | K | 2 |  |  |  | ROZPOCET | 0 | 0 | 0 | 0 | 0 | 1 | 0 | 16 | -638617715
| Online PSC |  | https://podminky.urs.cz/item/CS_URS_2024_02/998767101 | [14 empty] | Online PSC | 2
| D | 783 | Dokončovací práce - nátěry |  |  |  | 0 |  |  |  |  | 0 |  | 0 |  | 0 | 2 | D | 1 |  |  |  | ROZPOCET | [6 empty] | 0
70 | K | R93007 | Nátěr betonových stěn dvojnásobný antikorozní a vodotěsný. Z anorganického pojiva. | m2 | 77.2 |  | 0 |  |  | základní |  | 0 | 0 | 0 | 0 | 0 | 16 | K | 2 |  |  |  | ROZPOCET | 0 | 0 | 0 | 0 | 0 | 1 | 0 | 16 | -1067692045
| VV |  | "ochranný nátěr žb. římsy" | [14 empty] | VV | 2 | 1 | True | 0 | ROZPOCET
| VV |  | "včetně montáže, dodávky a demontáže pomocného lešení" | [14 empty] | VV | 2 | 1 | True | 0 | ROZPOCET
| VV |  | 2,3*16,4+2,0*0,32+2,3*16,6+2,0*0,33 |  | 77.2 | [12 empty] | VV | 2 | 2 | True | 0 | ROZPOCET
| VV |  | Součet |  | 77.2 | [12 empty] | VV | 2 | 4 | True | 1 | ROZPOCET
71 | K | R93008 | Nátěr betonových stěn krystalizující | m2 | 23.9 |  | 0 |  |  | základní |  | 0 | 0 | 0 | 0 | 0 | 16 | K | 2 |  |  |  | ROZPOCET | 0 | 0 | 0 | 0 | 0 | 1 | 0 | 16 | 1796516775
| VV |  | "včetně montáže, dodávky a demontáže pomocného lešení" | [14 empty] | VV | 2 | 1 | True | 0 | ROZPOCET
| VV |  | "OP1 " 11,9 |  | 11.9 | [12 empty] | VV | 2 | 2 | True | 0 | ROZPOCET
| VV |  | "OP2" 12,0 |  | 12 | [12 empty] | VV | 2 | 2 | True | 0 | ROZPOCET
| VV |  | Součet |  | 23.9 | [12 empty] | VV | 2 | 4 | True | 1 | ROZPOCET

## SO-900 - Bourací práce st...
{3019afa0-bb70-48ee-9b25-9d0d90333b6b}
2
| KRYCÍ LIST SOUPISU PRACÍ | [7 empty] | v --- níže se nacházejí doplnkové a pomocné údaje k sestavám --- v | [8 empty] | False
Stavba:
Polní cesty a ÚSES stavby D6 Lubenec - obchvat
Objekt:
SO-201 - Most M1
Soupis:
SO-900 - Bourací práce starého mostu
| KSO: |  |  |  |  | CC-CZ:
| Místo: |  |  |  |  | Datum: | 16. 10. 2024
| Zadavatel: |  |  |  |  | IČ:
DIČ:
| Uchazeč: |  |  |  |  | IČ: | Vyplň údaj
|  | Vyplň údaj |  |  |  | DIČ: | Vyplň údaj
| Projektant: |  |  |  |  | IČ:
DIČ:
| Zpracovatel: |  |  |  |  | IČ:
DIČ:
Poznámka:
| Cena bez DPH | [5 empty] | 0
|  |  | Základ daně |  |  | Sazba daně | Výše daně
| DPH | základní | 0 |  |  | 21% | 0
|  | snížená | 0 |  |  | 12% | 0
|  | zákl. přenesená | 0 |  |  | 21% | 0
|  | sníž. přenesená | 0 |  |  | 12% | 0
|  | nulová | 0 |  |  | 0% | 0
| Cena s DPH |  |  | v | CZK |  | 0
REKAPITULACE ČLENĚNÍ SOUPISU PRACÍ
Stavba:
Polní cesty a ÚSES stavby D6 Lubenec - obchvat
Objekt:
SO-201 - Most M1
Soupis:
SO-900 - Bourací práce starého mostu
Místo: | [5 empty] | Datum: | 16. 10. 2024
Zadavatel: | [5 empty] | Projektant:
Uchazeč: |  |  | Vyplň údaj |  |  | Zpracovatel:
Kód dílu - Popis | [6 empty] | Cena celkem [CZK]
Náklady stavby celkem | [6 empty] | 0 | [11 empty] | -1
| HSV - Práce a dodávky HSV | [5 empty] | 0
| 9 - Ostatní konstrukce a práce, bourání | [5 empty] | 0
| 99 - Přesun hmot a manipulace se sutí | [5 empty] | 0
| 997 - Přesun sutě | [5 empty] | 0
| 998 - Přesun hmot | [5 empty] | 0
SOUPIS PRACÍ
Stavba:
Polní cesty a ÚSES stavby D6 Lubenec - obchvat
Objekt:
SO-201 - Most M1
Soupis:
SO-900 - Bourací práce starého mostu
Místo: | [5 empty] | Datum: | 16. 10. 2024
Zadavatel: | [5 empty] | Projektant:
Uchazeč: |  |  | Vyplň údaj |  |  | Zpracovatel:
PČ | Typ | Kód | Popis | MJ | Množství | J.cena [CZK] | Cena celkem [CZK] | Cenová soustava |  | DPH | J. Nh [h] | Nh celkem [h] | J. hmotnost [t] | Hmotnost celkem [t] | J. suť [t] | Suť Celkem [t]
Náklady soupisu celkem | [6 empty] | 0 |  |  |  |  | 0 |  | 1.728 |  | 39.9889 |  | D | -1 | [10 empty] | 0
| D | HSV | Práce a dodávky HSV |  |  |  | 0 |  |  |  |  | 0 |  | 1.728 |  | 39.9889 | 1 | D | 0 |  |  |  | ROZPOCET | [6 empty] | 0
| D | 9 | Ostatní konstrukce a práce, bourání |  |  |  | 0 |  |  |  |  | 0 |  | 1.728 |  | 39.9889 | 1 | D | 1 |  |  |  | ROZPOCET | [6 empty] | 0
1 | K | 962021112 | Bourání mostních konstrukcí zdiva a pilířů z kamene nebo cihel | m3 | 14.4 |  | 0 | CS ÚRS 2024 02 |  | základní |  | 0 | 0.12 | 1.728 | 2.49 | 35.856 | 4 | K | 2 |  |  |  | ROZPOCET | 0 | 0 | 0 | 0 | 0 | 1 | 0 | 4 | -1891071112
| Online PSC |  | https://podminky.urs.cz/item/CS_URS_2024_02/962021112 | [14 empty] | Online PSC | 2
| VV |  | "stávající opěry a křídla" 2*2,4*1,5*2 |  | 14.4 | [12 empty] | VV | 2 | 2 | True | 0 | ROZPOCET
| VV |  | Součet |  | 14.4 | [12 empty] | VV | 2 | 4 | True | 1 | ROZPOCET
2 | K | 963065512 | Bourání mostních konstrukcí nosných konstrukcí dřevěných podlah z fošen nebo prken ze dřeva tvrdého | m3 | 3.346 |  | 0 | CS ÚRS 2024 02 |  | základní |  | 0 | 0 | 0 | 0.78 | 2.6099 | 4 | K | 2 |  |  |  | ROZPOCET | 0 | 0 | 0 | 0 | 0 | 1 | 0 | 4 | 1651548381
| Online PSC |  | https://podminky.urs.cz/item/CS_URS_2024_02/963065512 | [14 empty] | Online PSC | 2
| VV |  | 33*0,15*0,26*2,6 |  | 3.346 | [12 empty] | VV | 2 | 2 | True | 0 | ROZPOCET
| VV |  | Součet |  | 3.346 | [12 empty] | VV | 2 | 4 | True | 1 | ROZPOCET
3 | K | 963071111 | Demontáž ocelových prvků mostních konstrukcí ztužidel, sedel pro centrické uložení mostnic, stoliček, diagonál, svislic, styčníkových plechů, chodníkových konzol, podlahových nosníků, kabelových žlabů a ostatních drobných prvků šroubovaných nebo svařovaných, hmotnosti do 100 kg | kg | 1523 |  | 0 | CS ÚRS 2024 02 |  | základní |  | 0 | 0 | 0 | 0.001 | 1.523 | 4 | K | 2 |  |  |  | ROZPOCET | 0 | 0 | 0 | 0 | 0 | 1 | 0 | 4 | -1225204842
| Online PSC |  | https://podminky.urs.cz/item/CS_URS_2024_02/963071111 | [14 empty] | Online PSC | 2
| VV |  | 1523 |  | 1523 | [12 empty] | VV | 2 | 2 | True | 0 | ROZPOCET
| VV |  | Součet |  | 1523 | [12 empty] | VV | 2 | 4 | True | 1 | ROZPOCET
| D | 99 | Přesun hmot a manipulace se sutí |  |  |  | 0 |  |  |  |  | 0 |  | 0 |  | 0 | 1 | D | 1 |  |  |  | ROZPOCET | [6 empty] | 0
4 | K | 997013501 | Odvoz suti a vybouraných hmot na skládku nebo meziskládku se složením, na vzdálenost do 1 km | t | 39.989 |  | 0 | CS ÚRS 2024 02 |  | základní |  | 0 | 0 | 0 | 0 | 0 | 4 | K | 2 |  |  |  | ROZPOCET | 0 | 0 | 0 | 0 | 0 | 1 | 0 | 4 | -652882935
| Online PSC |  | https://podminky.urs.cz/item/CS_URS_2024_02/997013501 | [14 empty] | Online PSC | 2
5 | K | 997013509 | Odvoz suti a vybouraných hmot na skládku nebo meziskládku se složením, na vzdálenost Příplatek k ceně za každý další započatý 1 km přes 1 km | t | 559.846 |  | 0 | CS ÚRS 2024 02 |  | základní |  | 0 | 0 | 0 | 0 | 0 | 4 | K | 2 |  |  |  | ROZPOCET | 0 | 0 | 0 | 0 | 0 | 1 | 0 | 4 | -36744282
| Online PSC |  | https://podminky.urs.cz/item/CS_URS_2024_02/997013509 | [14 empty] | Online PSC | 2
| VV |  | 39,989*14 'Přepočtené koeficientem množství |  | 559.846 | [12 empty] | VV | 2 | 2 | False | 1 | ROZPOCET
| D | 997 | Přesun sutě |  |  |  | 0 |  |  |  |  | 0 |  | 0 |  | 0 | 1 | D | 1 |  |  |  | ROZPOCET | [6 empty] | 0
6 | K | 997013869 | Poplatek za uložení stavebního odpadu na recyklační skládce (skládkovné) ze směsí nebo oddělených frakcí betonu, cihel a keramických výrobků zatříděného do Katalogu odpadů pod kódem 17 01 07 | t | 39.989 |  | 0 | CS ÚRS 2024 02 |  | základní |  | 0 | 0 | 0 | 0 | 0 | 4 | K | 2 |  |  |  | ROZPOCET | 0 | 0 | 0 | 0 | 0 | 1 | 0 | 4 | -559045908
| Online PSC |  | https://podminky.urs.cz/item/CS_URS_2024_02/997013869 | [14 empty] | Online PSC | 2
7 | K | 997211111 | Svislá doprava suti nebo vybouraných hmot s naložením do dopravního zařízení a s vyprázdněním dopravního zařízení na hromadu nebo do dopravního prostředku suti na výšku do 3,5 m | t | 39.989 |  | 0 | CS ÚRS 2024 02 |  | základní |  | 0 | 0 | 0 | 0 | 0 | 4 | K | 2 |  |  |  | ROZPOCET | 0 | 0 | 0 | 0 | 0 | 1 | 0 | 4 | 1336276989
| Online PSC |  | https://podminky.urs.cz/item/CS_URS_2024_02/997211111 | [14 empty] | Online PSC | 2
8 | K | 997211612 | Nakládání suti nebo vybouraných hmot na dopravní prostředky pro vodorovnou dopravu vybouraných hmot | t | 39.989 |  | 0 | CS ÚRS 2024 02 |  | základní |  | 0 | 0 | 0 | 0 | 0 | 4 | K | 2 |  |  |  | ROZPOCET | 0 | 0 | 0 | 0 | 0 | 1 | 0 | 4 | -1415939279
| Online PSC |  | https://podminky.urs.cz/item/CS_URS_2024_02/997211612 | [14 empty] | Online PSC | 2
| D | 998 | Přesun hmot |  |  |  | 0 |  |  |  |  | 0 |  | 0 |  | 0 | 1 | D | 1 |  |  |  | ROZPOCET | [6 empty] | 0
9 | K | 998212111 | Přesun hmot pro mosty zděné, betonové monolitické, spřažené ocelobetonové nebo kovové vodorovná dopravní vzdálenost do 100 m výška mostu do 20 m | t | 1.728 |  | 0 | CS ÚRS 2024 02 |  | základní |  | 0 | 0 | 0 | 0 | 0 | 4 | K | 2 |  |  |  | ROZPOCET | 0 | 0 | 0 | 0 | 0 | 1 | 0 | 4 | 1531539870
| Online PSC |  | https://podminky.urs.cz/item/CS_URS_2024_02/998212111 | [14 empty] | Online PSC | 2

## Pokyny pro vyplnění
Struktura údajů, formát souboru a metodika pro zpracování
Struktura
Soubor je složen ze záložky Rekapitulace stavby a záložek s názvem soupisu prací pro jednotlivé objekty ve formátu XLSX. Každá ze záložek přitom obsahuje
ještě samostatné sestavy vymezené orámovaním a nadpisem sestavy.
Rekapitulace stavby obsahuje sestavu Rekapitulace stavby a Rekapitulace objektů stavby a soupisů prací.
V sestavě Rekapitulace stavby jsou uvedeny informace identifikující předmět veřejné zakázky na stavební práce, KSO, CC-CZ, CZ-CPV, CZ-CPA a rekapitulaci
celkové nabídkové ceny uchazeče.
Termínem "uchazeč" (resp. zhotovitel) se myslí "účastník zadávacího řízení" ve smyslu zákona o zadávání veřejných zakázek.
V sestavě Rekapitulace objektů stavby a soupisů prací je uvedena rekapitulace stavebních objektů, inženýrských objektů, provozních souborů,
vedlejších a ostatních nákladů a ostatních nákladů s rekapitulací nabídkové ceny za jednotlivé soupisy prací. Na základě údaje Typ je možné
identifikovat, zda se jedná o objekt nebo soupis prací pro daný objekt:
|  | STA | Stavební objekt pozemní
|  | ING | Stavební objekt inženýrský
|  | PRO | Provozní soubor
|  | VON | Vedlejší a ostatní náklady
|  | OST | Ostatní
|  | Soupis | Soupis prací pro daný typ objektu
Soupis prací pro jednotlivé objekty obsahuje sestavy Krycí list soupisu prací, Rekapitulace členění soupisu prací, Soupis prací. Za soupis prací může být považován
i objekt stavby v případě, že neobsahuje podřízenou zakázku.
Krycí list soupisu obsahuje rekapitulaci informací o předmětu veřejné zakázky ze sestavy Rekapitulace stavby, informaci o zařazení objektu do KSO,
CC-CZ, CZ-CPV, CZ-CPA a rekapitulaci celkové nabídkové ceny uchazeče za aktuální soupis prací.
Rekapitulace členění soupisu prací obsahuje rekapitulaci soupisu prací ve všech úrovních členění soupisu tak, jak byla tato členění použita (např.
stavební díly, funkční díly, případně jiné členění) s rekapitulací nabídkové ceny.
Soupis prací obsahuje položky veškerých stavebních nebo montážních prací, dodávek materiálů a služeb nezbytných pro zhotovení stavebního objektu,
inženýrského objektu, provozního souboru, vedlejších a ostatních nákladů.
Pro položky soupisu prací se zobrazují následující informace:
|  | PČ |  | Pořadové číslo položky v aktuálním soupisu
|  | TYP |  | Typ položky: K - konstrukce, M - materiál, PP - plný popis, PSC - poznámka k souboru cen, P - poznámka k položce, VV - výkaz výměr, FIG - rozpad figur
|  | Kód |  | Kód položky
|  | Popis |  | Zkrácený popis položky
|  | MJ |  | Měrná jednotka položky
|  | Množství |  | Množství v měrné jednotce
|  | J.cena |  | Jednotková cena položky. Zadaní může obsahovat namísto J.ceny sloupce J.materiál a J.montáž, jejichž součet definuje
J.cenu položky.
|  | Cena celkem |  | Celková cena položky daná jako součin množství a j.ceny
|  | Cenová soustava |  | Příslušnost položky do cenové soustavy
Ke každé položce soupisu prací se na samostatných řádcích může zobrazovat:
Plný popis položky
Poznámka k souboru cen a poznámka zadavatele
Výkaz výměr
Pokud je k řádku výkazu výměr evidovaný údaj ve sloupci Kód, jedná se o definovaný odkaz, na který se může odvolávat výkaz výměr z jiné položky.
Metodika pro zpracování
Jednotlivé sestavy jsou v souboru provázány. Editovatelné pole jsou zvýrazněny žlutým podbarvením, ostatní pole neslouží k editaci a nesmí být jakkoliv
modifikovány.
Uchazeč je pro podání nabídky povinen vyplnit žlutě podbarvená pole:
Pole Uchazeč v sestavě Rekapitulace stavby - zde uchazeč vyplní svůj název (název subjektu)
Pole IČ a DIČ v sestavě Rekapitulace stavby - zde uchazeč vyplní svoje IČ a DIČ
Datum v sestavě Rekapitulace stavby - zde uchazeč vyplní datum vytvoření nabídky
J.cena = jednotková cena v sestavě Soupis prací o maximálním počtu desetinných míst uvedených v poli
- pokud sestavy soupisů prací obsahují pole J.cena, měla by být všechna tato pole vyplněna nenulovými
Poznámka - nepovinný údaj pro položku soupisu
V případě, že sestavy soupisů prací neobsahují pole J.cena, potom ve všech soupisech prací obsahují pole:
- J.materiál - jednotková cena materiálu
- J.montáž - jednotková cena montáže
Uchazeč v tomto případě by měl vyplnit všechna pole J.materiál a pole J.montáž nenulovými kladnými číslicemi. V případech, kdy položka
neobsahuje žádný materiál je přípustné, aby pole J.materiál bylo vyplněno nulou. V případech, kdy položka neobsahuje žádnou montáž je přípustné,
aby pole J.montáž bylo vyplněno nulou. Obě pole - J.materiál, J.Montáž u jedné položky by však neměly být vyplněny nulou.
Rekapitulace stavby
Název |  |  | Povinný |  | Popis | Typ | Max. počet
atributu |  |  | (A/N) |  |  |  | znaků
Kód |  |  | A |  | Kód stavby | String | 20
Stavba |  |  | A |  | Název stavby | String | 120
Místo |  |  | N |  | Místo stavby | String | 50
Datum |  |  | A |  | Datum vykonaného exportu | Date
KSO |  |  | N |  | Klasifikace stavebního objektu | String | 15
CC-CZ |  |  | N |  | Klasifikace stavbeních děl | String | 15
CZ-CPV |  |  | N |  | Společný slovník pro veřejné zakázky | String | 20
CZ-CPA |  |  | N |  | Klasifikace produkce podle činností | String | 20
Zadavatel |  |  | N |  | Zadavatel zadaní | String | 50
IČ |  |  | N |  | IČ zadavatele zadaní | String | 20
DIČ |  |  | N |  | DIČ zadavatele zadaní | String | 20
Uchazeč |  |  | N |  | Uchazeč veřejné zakázky | String | 50
Projektant |  |  | N |  | Projektant | String | 50
Poznámka |  |  | N |  | Poznámka k zadání | String | 255
Sazba DPH |  |  | A |  | Rekapitulace sazeb DPH u položek soupisů | eGSazbaDph
Základna DPH |  |  | A |  | Základna DPH určena součtem celkové ceny z položek soupisů | Double
Hodnota DPH |  |  | A |  | Hodnota DPH | Double
Cena bez DPH |  |  | A |  | Celková cena bez DPH za celou stavbu. Sčítává se ze všech listů. | Double
Cena s DPH |  |  | A |  | Celková cena s DPH za celou stavbu | Double
Rekapitulace objektů stavby a soupisů prací
Název |  |  | Povinný |  | Popis | Typ | Max. počet
atributu |  |  | (A/N) |  |  |  | znaků
Kód |  |  | A |  | Přebírá se z Rekapitulace stavby | String | 20
Stavba |  |  | A |  | Přebírá se z Rekapitulace stavby | String | 120
Místo |  |  | N |  | Přebírá se z Rekapitulace stavby | String | 50
Datum |  |  | A |  | Přebírá se z Rekapitulace stavby | Date
Zadavatel |  |  | N |  | Přebírá se z Rekapitulace stavby | String | 50
Projektant |  |  | N |  | Přebírá se z Rekapitulace stavby | String | 50
Uchazeč |  |  | N |  | Přebírá se z Rekapitulace stavby | String | 50
Kód |  |  | A |  | Kód objektu | String | 20
Objektu, Soupis prací |  |  | A |  | Název objektu | String | 120
Cena bez DPH |  |  | A |  | Cena bez DPH za daný objekt | Double
Cena s DPH |  |  | A |  | Cena spolu s DPH za daný objekt | Double
Typ |  |  | A |  | Typ zakázky | eGTypZakazky
Krycí list soupisu
Název |  |  | Povinný |  | Popis | Typ | Max. počet
atributu |  |  | (A/N) |  |  |  | znaků
Stavba |  |  | A |  | Přebírá se z Rekapitulace stavby | String | 120
Objekt |  |  | A |  | Kód a název objektu | String | 20 + 120
Soupis |  |  | A |  | Kód a název soupisu | String | 20 + 120
KSO |  |  | N |  | Klasifikace stavebního objektu | String | 15
CC-CZ |  |  | N |  | Klasifikace stavbeních děl | String | 15
CZ-CPV |  |  | N |  | Společný slovník pro veřejné zakázky | String | 20
CZ-CPA |  |  | N |  | Klasifikace produkce podle činností | String | 20
Místo |  |  | N |  | Přebírá se z Rekapitulace stavby | String | 50
Zadavatel |  |  | N |  | Přebírá se z Rekapitulace stavby | String | 50
Uchazeč |  |  | N |  | Přebírá se z Rekapitulace stavby | String | 50
Projektant |  |  | N |  | Přebírá se z Rekapitulace stavby | String | 50
Poznámka |  |  | N |  | Poznámka k soupisu prací | String | 255
Sazba DPH |  |  | A |  | Rekapitulace sazeb DPH na položkách aktuálního soupisu | eGSazbaDph
Základna DPH |  |  | A |  | Základna DPH určena součtem celkové ceny z položek aktuálního soupisu | Double
Hodnota DPH |  |  | A |  | Hodnota DPH | Double
Cena bez DPH |  |  | A |  | Cena bez DPH za daný soupis | Double
Cena s DPH |  |  | A |  | Cena s DPH za daný soupis | Double
Rekapitulace členění soupisu prací
Název |  |  | Povinný |  | Popis | Typ | Max. počet
atributu |  |  | (A/N) |  |  |  | znaků
Stavba |  |  | A |  | Přebírá se z Rekapitulace stavby | String | 120
Objekt |  |  | A |  | Kód a název objektu, přebírá se z Krycího listu soupisu | String | 20 + 120
Soupis |  |  | A |  | Kód a název objektu, přebírá se z Krycího listu soupisu | String | 20 + 120
Místo |  |  | N |  | Přebírá se z Rekapitulace stavby | String | 50
Datum |  |  | A |  | Přebírá se z Rekapitulace stavby | Date
Zadavatel |  |  | N |  | Přebírá se z Rekapitulace stavby | String | 50
Projektant |  |  | N |  | Přebírá se z Rekapitulace stavby | String | 50
Uchazeč |  |  | N |  | Přebírá se z Rekapitulace stavby | String | 50
Kód dílu - Popis |  |  | A |  | Kód a název dílu ze soupisu | String | 20 + 100
Cena celkem |  |  | A |  | Cena celkem za díl ze soupisu | Double
Soupis prací
Název |  |  | Povinný |  | Popis | Typ | Max. počet
atributu |  |  | (A/N) |  |  |  | znaků
Stavba |  |  | A |  | Přebírá se z Rekapitulace stavby | String | 120
Objekt |  |  | A |  | Kód a název objektu | String | 20 + 120
Soupis |  |  | A |  | Přebírá se z Krycího listu soupisu | String | 20 + 120
Místo |  |  | N |  | Přebírá se z Krycího listu soupisu | String | 50
Datum |  |  | A |  | Přebírá se z Krycího listu soupisu | Date
Zadavatel |  |  | N |  | Přebírá se z Krycího listu soupisu | String | 50
Projektant |  |  | N |  | Přebírá se z Krycího listu soupisu | String | 50
Uchazeč |  |  | N |  | Přebírá se z Krycího listu soupisu | String | 50
PČ |  |  | A |  | Pořadové číslo položky soupisu | Long
Typ |  |  | A |  | Typ položky soupisu | eGTypPolozky | 1
Kód |  |  | A |  | Kód položky ze soupisu | String | 20
Popis |  |  | A |  | Popis položky ze soupisu | String | 255
MJ |  |  | A |  | Měrná jednotka položky | String | 10
Množství |  |  | A |  | Množství položky soupisu | Double
J.Cena |  |  | A |  | Jednotková cena položky | Double
Cena celkem |  |  | A |  | Cena celkem vyčíslena jako J.Cena * Množství | Double
Cenová soustava |  |  | N |  | Zařazení položky do cenové soustavy | String | 50
p |  |  | N |  | Poznámka položky ze soupisu | Memo
psc |  |  | N |  | Poznámka k souboru cen ze soupisu | Memo
pp |  |  | N |  | Plný popis položky ze soupisu | Memo
vv |  |  | N |  | Výkaz výměr (figura, výraz, výměra) ze soupisu | Text,Text,Double | 20, 150
fig |  |  | N |  | Rozpad figur | Text,Text,Double | 20, 150
DPH |  |  | A |  | Sazba DPH pro položku | eGSazbaDPH
Hmotnost |  |  | A |  | Hmotnost položky ze soupisu | Double
Suť |  |  | A |  | Suť položky ze soupisu | Double
Nh |  |  | N |  | Normohodiny položky ze soupisu | Double
Datová věta
Typ věty |  |  | Hodnota |  | Význam
eGSazbaDPH |  |  | základní |  | Základní sazba DPH
|  |  | snížená |  | Snížená sazba DPH
|  |  | nulová |  | Nulová sazba DPH
|  |  | zákl. přenesená |  | Základní sazba DPH přenesená
|  |  | sníž. přenesená |  | Snížená sazba DPH přenesená
eGTypZakazky |  |  | STA |  | Stavební objekt
|  |  | PRO |  | Provozní soubor
|  |  | ING |  | Inženýrský objekt
|  |  | VON |  | Vedlejší a ostatní náklady
|  |  | OST |  | Ostatní náklady
eGTypPolozky |  |  | 1 |  | Položka typu HSV
|  |  | 2 |  | Položka typu PSV
|  |  | 3 |  | Položka typu M
|  |  | 4 |  | Položka typu OST