## Propustky-str 20
Propustky:
Označení | Stávající/ | Délka | Světlost | Poznámka
| návrh | (m) | (mm)
P1 | stávající/rekonstrukce | 8 | 400 | III/4377 - převedení příkopu v místě napojení C101
P2 | stávající/rekonstrukce | 9 | 600 | C1 - převedení příkopu pod C1 do toku Jezernice
P3 | stávající/odstranit | - | 600 | C1 - převedení zatrubněného mel.kanálu 1-74-1 pod cestou
P4 | stávající/odstranit | - | - | C5 - zaústění mel.kanálu 1-74-1
P5 | návrh | 5 | 400 | III/4374 - sjezd na C104 přes příkop silnice III/4374
P6 | návrh | 5 | 400 | III/4374 - sjezd na C103 přes příkop silnice III/4374
P7 | návrh | 5 | 400 | III/4374 - sjezd na C102 přes příkop silnice III/4374
P8 | návrh | 5 | 400 | C101 - sjezd na C102 přes příkop C101
P9 | návrh | 9 | 1000 | C1 - převedení mel.kanálu 1-74-1 pod C1
celkem | 2 x stávající/rekonstrukce
2 x stávající/odstranit
6 x návrh
10 kusů

## Mostky-str 21
Mostky:
Označení | Stávající/ | Technický stav | Délka | Světlost | Poznámka
| návrh |  | (m) | (mm)
M1 | stávající | Dobrý | 5 | - | Přemostění bývalého náhonu silnicí III/4377, zajišťující spojení s k.ú. Podhoří n.M. Železobetonová nosná konstrukce, profil cca 0,2 x 3m.
M2 | stávající | Dobrý | 7.8 | - | Přemostění vodního toku Jezernice stávající vedlejší polní cestou C11. Železobetonová nosná konstrukce, průtočný profil cca 2 x 4m.
M3 | stávající | Dobrý | 5 | 1000 | Přemostění melioračního kanálu 1-74-2 hlavní polní cestou C1. Průtočný profil tvořen železobetonovou rourou.
M4 | stávající | Dobrý | 5 | - | Přemostění vodního toku Žabník hlavní polní cestou C1, zajišťující spojení s k.ú. Milenov. Železobetonová nosná konstrukce.
CELKEM | 4x stávající
0x návrh
4 kusů

## Hlavní_PC-str 26 a 27
Polní cesty - hlavní
Ozn. | Kategorie | Délka | Stávající/ | Výměra | Zpevnění | Odvodnění | Propustky |  | Inženýrské | Poznámka
|  | (km) | návrh | (m2) |  | (rozsah staničení v km) | (světlost/délka) | stávající/návrh | sítě
C1 | P 4.0/30 | 2.09 | stávající | 20485.2032 | asfaltobeton | ZÚ - 1.29 - trativod | M4 - /5 m | stávající | optický kabel v souběhu s VVTL DN 700 | počátek na kat.hr. s Milenovem, směřuje do intravilánu obce
|  |  | /rekonstrukce |  | (stávající) | 1.29 - 1.92 - levostranný příkop | P9 1000/9 m | návrh | 2x nadzemní el. vedení
[5 empty] | asfaltobeton | 1.92 - KÚ - trativod | P3 600/- m | stávající/odstranit | 2x plynovod VTL - DN 500
[5 empty] | (návrh) |  | M3 1000/5 m | stávající | kabel katodové ochrany
[7 empty] | P2 300/- m | stávající/rek. | ochr.pásmo stanice katodové ochrany
C2 | P 4.0/30 | 0.16 | stávající | 1232.91 | nezpevněná | ZÚ - KÚ - trativod | x |  | kabel katodové ochrany | počátek na kat.hranici Podhoří n.M., vede podél toku Jezernice, pokračuje navrženou hlavní polní cestou C3
|  |  | /rekonstrukce |  | (stávající) |  |  |  | dálkový kabel Telefonica O2
asfaltobeton
(návrh)
C3 | P 4.0/30 | 0.27 | návrh | 1928.1794 | asfaltobeton | ZÚ - KÚ - trativod | x |  | kabel katodové ochrany | u mostku M2 navazuje na stávající hl.polní cestu C2, pokračuje částečně podél toku Jezernice, po té se napojuje na stávající hl.polní cestu C1
(návrh)
C4 | P 4.0/30 | 0.11 | stávající | 887.893 | nezpevněná | ZÚ - KÚ - trativod | x |  | x | počátek cesty na kat.kranici sPodhořím n.M., ved k hl. polní cestě C1
|  |  | /rekonstrukce |  | (stávající)
asfaltobeton
(návrh)
C5 | P 4.0/30 | 0.11 | stávající | 882.5765 | nezpevněná | ZÚ - KÚ - návrh - levostranný příkop 1-74-1 | x |  | x | cesta navazuje na hlavní polní cestu v k.ú. Podhoří n.M., napojuje se nastávající hl.polní cestu C1, která je spojnicí Jezernice - Milenov
|  |  | /rekonstrukce |  | (stávající)
asfaltobeton
(návrh)
CELKEM |  | 2.47 | stávající/rek. | 25416.7621 | m2 |  | 3 x P
|  | 0.27 | návrh |  |  |  | 2 x M
| Suma | 2.74 | km
|  | 2.74 | asfaltobeton
|  | 0 | penetrace
|  | 0 | zatrav. |  |  | -0.63
| Suma | 2.74 | km |  |  | 1460
2.74

## Vedlejší_PC-str 28 a 29
Polní cesty - vedlejší
Ozn. | Kategorie | Délka | Stávající/ | Výměra | Zpevnění | Odvodnění | Propustky |  | Inženýrské | Poznámka
|  | (km) | návrh | (m2) |  |  | (světlost/délka) | stávající/návrh | sítě
C11 | P 3.5/30 | 0.84 | stávající/ | 3481.4888 | asfaltobeton | ZÚ - KÚ - trativod | M2 -/7,8 m | stávající | optický kabel v souběhu s VVTL DN 700 | začíná mostkem M2, vede podél toku Jezernice do intravilánu obce
|  |  | rekonstrukce |  | (stávající) |  |  |  | 2x nadzemní el. vedení
[5 empty] | asfaltobeton |  |  |  | 2x plynovod VTL - DN 500
[5 empty] | (návrh) |  |  |  | dálkový kabel Telefonica O2
nadzemní el. Vedení
C12 | P 4/30 | 0.08 | návrh | 494.5259 | zatravnění | bez příkopu | x |  | x | navazuje na navrženou vedl.polní cesty v k.ú. Podhoří n.M., vede podél melioračního kanálu 1-74-2
(návrh)
CELKEM |  | 0.84 | stávající/rek. | 3976.0147 | m2 |  | 0 x P
|  | 0.08 | návrh |  |  |  | 1 x M
| Suma | 0.92 | km |  |  |  | Legenda:
|  | 0.84 | asfaltobeton |  |  |  | PP = pravostranný příkop
|  | 0 | penetrace
|  | 0.08 | zatravnění |  |  |  | LP = levostranný příkop
| Suma | 0.92 | km |  |  |  | SB = suchý brod
0.84

## Ostatní_PC-str 30 až 35
Polní cesty - ostatní
Ozn. | Kategorie | Délka | Stávající/ | Výměra | Zpevnění | Odvodnění | Propustky |  | Inženýrské | Poznámka
|  | (km) | návrh | (m2) |  |  | (světlost/délka) | stávající/návrh | sítě
C101 | P 3.0/30 | 0.42 | stávající/rek. | 3175.2051 | zpev.zatravnění | příkop | P8 400/5 m | návrh | nadzemní el. vedení | podél obvodu JPÚ
plynovod VTL DN 500
C102 | P 3.0/30 | 0.36 | návrh | 1364.6311 | zatravnění | bez příkopu | x |  | nadzemní el. vedení VVN | podél průlehu SP1
C103 | P 3.0/30 | 0.39 | návrh | 2523.8287 | zatravnění | bez příkopu | x |  | nadzemní el. vedení VVN | přístupová
C104 | P3.0/20 | 0.22 | návrh | 2143.3434 | zatravnění | bez příkopu | x |  | x | přístupová
C105 | P 3.0/20 | 0.07 | stávající | 352.1837 | zatravnění | bez příkopu | x |  | dálkový kabel Telefonica O2
C106 | P 3.0/20 | 0.09 | návrh | 425.9985 | zatravnění | bez příkopu | x |  | x | napojení na ost. polní cestu v k.ú. Podhoří n.M.
C107 | P 3.0/30 | 0.18 | stávající | 778.0645 | zatravnění | bez příkopu | x |  | kabel katodové ochrany
C108 | P 3.0/30 | 0.09 | stávající | 652.5236 | zatravnění | bez příkopu | x |  | dálkový kabel Telefonica O2
C109 | P 3.0/30 | 0.02 | návrh | 118.5792 | zatravnění | bez příkopu | x |  | x
CELKEM |  | 0.34 | stávající | 11534.3578 | m2 |  | 1 x P
|  | 0.42 | rekonstrukce
|  | 1.08 | návrh
| Suma | 1.84 | km |  |  |  | Legenda:
|  | 0 | asfalt. koberec |  |  |  | PP = pravostranný příkop
|  | 0.42 | zpevněné zatrav. |  |  |  | LP = levostranný příkop
|  | 0 | penetrace
|  | 1.42 | zatravnění
| Suma | 1.84 | km
1.84
zábor:
|  |  |  | 40927.1346 | m2 | 4.0927 | ha
5.5

## PEO-str 39 a 40
Protierozní opatření
Kategorie: | svodné příkopy (SP)
Označení | Stávající/ | Délka | Šířka | Výměra | Poznámka | Inženýrské
| návrh | [km] | [m] | [m2] |  | sítě
SP1 | návrh | 0.36 | 15 | 5583.9041 | Zatravněný svodný průleh, vedený podél polní cesty C103, svádí a vsakuje vody z lokality Ouzké od Loučky do příkopu silnice III/4374 a do příkopu ostatní polní cesty C101. Travnatý porost bude místně doplněn keřovou výsadbou. Rozhraní mezi rolem a SP1 bude při realizaci zřetelně vyznačeno dřevěnými kůly (min á 50m). | x
Celkem |  | 0.36 | km | 5583.9041 | m2

## Voda-str 76 a 77
Vodohospodářská opatření
Kategorie: | vodní toky
Označení | Číslo hydr. | Délka |  | Výměra | Poznámka | Inženýrské
| pořadí povodí | (km) |  | ( m2) |  | sítě
Žabník | 4-11-02-047 | 0.1895 |  | 1079.2923 | řešeným územím protéká pouze cca 190m toku, koryto je přirozené, s bohatou doprovodnou zelení, součást lokálního biokoridoru LBK8, vlastník - ZVHS | x
(LBK4)
Jezernický potok | 4-11-02-051 | 0.1615 |  | 1425.4217 | přirozené koryto s doprovodnou zelení, místy břehová abraze, vlastník - Povodí Moravy,s.p. | dálkový kabel Telefonica O2
|  | (nad M2) |  |  |  | optický kabel v souběhu s VVTL DN 700
|  | 0.5721 |  | 11433.6453 |  | 2x VTL - DN 500
|  | (pod M2) |  |  |  | kabel katodové ochrany
|  | 0.7336 |  | 12859.067 |  | nadzemní el. vedení
| Celkem | 0.9231 | km | 13938.3593 | m2
Kategorie: | meliorační příkopy (MPO), revitalizace odpadu (MO), náhon (NA)
Označení | Stávající/ | Délka | Šířka | Výměra | Poznámka | Inženýrské
| návrh | (km) | (m) | (m2) |  | sítě
MPO1 | stávající | 0.106 | 6-13 | 496.3273 | stávající meliorační odpad, podél doprovodná zeleň jako interakční prvek IP34, vede z k.ú. Podhoří n.M. jižně k obvodu JPÚ | x
MPO2 | stávající | 0.021 |  | 143.5975 | stávající meliorační odpad s doprovodnou zelení, vede od cesty C1 jižně k kranici JPÚ, navazuje na zatrubněnou část navrženou k revitalizaci | x
RO1 | návrh | 0.116 | - | 723.3312 | návrh otevření melioračního odpadu v návaznosti na realizovaný otevřený mel. odpad v k.ú. Podhoří n.M., vede od kat. kranice po cestu C1, současně interakční prvek IP35 | x
revitalizace
NA1 | stávající | 0.75 |  | 2627.2617 | bývalý náhon, v současné době nefunkční, se vzrostlou doprovodnou zelení, ponecháno soukromému vlastníkovi | plynovod VTL - DN 500
optický kabel v souběhu s VVTL - DN 700
vodovod PVC - DN 150
nadzemní el.vedení
Celkem |  | 0.993 | km | 3990.5177 | m2
náhon | pod cestou | 339.6399 |  | dle soupisu nároků : 2628 m2
| pod tělesem cesty | 48.8113
| nad cestou | 2180.0603
| u toku Jez. | 58.7502
2627.2617

## USES str 82 - 86
ÚSES
Kategorie: | lokální biocentra (LBC) - normální hydrická řada
Označení |  | Stávající/ | Výměra (v k.ú.) |  | Šířka opatření | Poznámka
|  | návrh | [m2] |  | [m]
LBC Zlomy
a |  | návrh | obec | 3919.6568 |  | část lokálního biocentra Zlomy navržená pro revitalizaci
|  |  | celkem | 3919.6568
b |  | stávající | obec | 21197.5222 | - | stávající zeleň lokálního biocentr, sad mezi cestou C1 a tokem Jezernice
|  |  | celkem | 21197.5222
|  | celkem |  | 25117.179 | m2
Kategorie: | lokální biokoridory (LBK) - normální hydrická řada
Označení | Délka | Stávající/ | Výměra |  | Šířka opatření | Poznámka
| [km] | návrh | [m2] |  | [m]
LBK 4
a | 0.38 | návrh | obec | 5583.9041 |  | navržená část biokoridoru jako ozeleněný svodný průleh SP1; další části biokoridoru nejsou parcelně vymezeny - jsou vyznačeny v ÚPD (jedná se o zeleň podél bývalého náhonu a část toku Jezernice od náhonu ke kat. hranici s Podhořím n.M.)
b | 0.82 | stávající | LV 95 | 2219.8112 |  | parcela bývalého náhonu, stávající zeleň
|  | stávající | LV 710 | 7967.8847 |  | stávající zeleň podél bývalého náhonu
celkem | 1.2 |  |  | 15771.6
LBK 5 | 0.203 | stávající |  | 3931.923 |  | stávající zeleň biokoridoru
celkem | 0.203 |  |  | 3931.923
LBK 8
| 0.183 | stávající | tok | 1079.2923 |  | tok Žabník
| 0.183 | stávající | obec | 2824.5101 |  | stávající zeleň podél toku Žabník
celkem | 0.18 |  |  | 3903.8024
Celkem | 0.38 | návrh |  | 5583.9041 | m2
| 0.386 | stávající |  | 18023.4213 | m2
| 0.766 |  |  | 23607.3254 | m2
Kategorie: | interakční prvky (IP) (číslování dle ÚPD)
Kategorie: | interakční prvky (IP)
Označení | Délka |  |  | Stávající/ | Šířka opatření | Poznámka | Výměra
| [km] |  |  | návrh | [m] |  | [m2]
IP 33 | 0.775 |  |  | stávající | - | stávající zeleň podél C1 | součást C1
IP 34 | 0.8 |  |  | stávající | - | stávající liniová zeleň podél 1-74-2 od mostu k hranici s k.ú.Podhoří n.M. |  | 525.1997
IP 35 | 0.116 |  |  | návrh |  | doprovodná zeleň podél navrženého otevřeného mel.kanálu 1-74-1 | součást RO1
Celkem
0 x plošný | 0 | [6 empty] | 0
3 x liniový | 1.691 | km | [5 empty] | 525.1997
2 x stávající | 1.575 | [6 empty] | 525.1997
1 x návrh | 0.116 | [6 empty] | 0
| 1.691 | km | [5 empty] | 525.1997
#REF!
| 2.457 | km | 49249.7041 | m2
0

## Bilance kultur SZ-str 88 až 91
Bilance navržených kultur společných zařízení
Kategorie | Označení | Výměra | Kultura | Využití
(m2)
polní cesty | C1 | 20485.2032 | ostatní plocha | ostatní komunikace | obec Jezernice
| C2 | 1232.91 | ostatní plocha | ostatní komunikace | obec Jezernice
| C3 | 1928.1794 | ostatní plocha | ostatní komunikace | obec Jezernice
| C4 | 887.893 | ostatní plocha | ostatní komunikace | obec Jezernice
| C5 | 882.5765 | ostatní plocha | ostatní komunikace | obec Jezernice
| C11 | 3481.4888 | ostatní plocha | ostatní komunikace | obec Jezernice
| C12 | 494.5259 | ostatní plocha | ostatní komunikace | obec Jezernice
| C101 | 3175.2051 | ostatní plocha | ostatní komunikace | obec Jezernice
| C102 | 1364.6311 | ostatní plocha | ostatní komunikace | obec Jezernice
| C103 | 2523.8287 | ostatní plocha | ostatní komunikace | obec Jezernice
| C104 | 2143.3434 | ostatní plocha | ostatní komunikace | obec Jezernice
| C105 | 352.1837 | ostatní plocha | ostatní komunikace | obec Jezernice
| C106 | 425.9985 | ostatní plocha | ostatní komunikace | obec Jezernice
| C107 | 778.0645 | ostatní plocha | ostatní komunikace | obec Jezernice
| C108 | 652.5236 | ostatní plocha | ostatní komunikace | obec Jezernice
| C109 | 118.5792 | ostatní plocha | ostatní komunikace | obec Jezernice
protierozní opatření: | SP1 | 5583.9041 | ostatní plocha | jiná plocha | obec Jezernice | 46511.0387
vodohosp.opatření: | Žabník | 1079.2923 | vodní plocha | vodní tok v korytě přirozeném nebo upraveném | ZVHS
| Jezernický potok | 12859.067 | vodní plocha | vodní tok v korytě přirozeném nebo upraveném | Povodí Moravy
| 1MPO | 496.3273 | ostatní plocha | jiná plocha | ZVHS
| 2MPO | 143.5975 | ostatní plocha | jiná plocha | ZVHS
| RO1 | 723.3312 | ostatní plocha | jiná plocha | ZVHS
ÚSES: | LBC 4a Zlomy | 3919.6568 | ostatní plocha | zeleň | obec Jezernice
| LBC 4b Zlomy | 21197.5222 | ostatní plocha | zeleň | obec Jezernice
| LBK 4 | 5583.9041 | ostatní plocha | zeleň | obec Jezernice
| LBK 5 | 3931.923 | ostatní plocha | zeleň
| LBK 8 | 3903.8024 | ostatní plocha | zeleň | obec Jezernice
| IP 33 | 0 | ostatní plocha | zeleň
| IP 34 | 525.1997 | ostatní plocha | zeleň | obec Jezernice
| IP 35 | 0 | ostatní plocha | zeleň
| silnice III/4377 | 10883.7227 | ostatní plocha | ostatní komunikace | obec Jezernice
Výměry pro použití pro PSZ:
Výměry pro použití pro PSZ:
Výměra [m2]
obec Jezernice - LV 10001: | 86466
PF ČR - LV 10002: | 3222
Úřad pro zastupování státu ve věcech majetkových - LV 60000: | 1168 | silnice! - nezapočítat
89688
| 8.9688 | ha
Potřebná výměra:
polní cesty: | 40927.1346
průlehy: | 5583.9041
biocentra: | 25117.179
biokoridory: | 6756.4331
IP | 525.1997
78909.8505
| 7.891 | ha

## Bilance kultur pred_po-str 92
Bilance druhu pozemků před a po JPÚ
Výměra pozemků řešených dle §2
Kultura | před JPÚ (ha) (upravené koeficientem) | po JPÚ (ha) (předběžný návrh PSZ) | Rozdíl (ha) | Rozdíl (%)
orná půda | 76.6286 | 68.96 | -7.6686 | -10.0075
ovocné sady a zahrady | 5.7585 | 3.43 | -2.3285 | -40.4359
TTP | 6.4486 | 13.0644 | 6.6158 | 102.5928
pastviny | 0 | 0 | 0 | 0
lesní pozemky | 0 | 0 | 0 | 0
vodní plocha | 1.942 | 1.7929 | -0.14911 | -7.6783
zastavěná plocha | 0.0406 | 0.0406 | 0 | 0
ostatní plocha | 3.5617 | 7.0918 | 3.5301 | 99.1115
Celkem | 94.38 | 94.3796 | 0 | 143.5827
ttp: | sad | zahrada
| 2573 | 843.1067
22 | 3748 | 723
1266.7121 | 3909 | 549.4205
92802.6172 | 21197.5222 | 534
21972.7255 | 31427.5222 | 223
2953.148 |  | 2872.5272
3.43
9162.2188
1710.0308
6067.8688 |  | 4005.3961 | 10872.2496
924.8526 |  | 3944.9576
828.2213 |  | 46511.0387
3091.4355 |  | 5583.9041
714.0503
130643.6313 |  | 60045.2965

## Ceny_PC-str 97 a 99
Předběžné stanovení ceny - polní cesty
Ozn. | Kate- gorie | Pozn. | Délka | Zpevnění | Cena jedn. | Cena celkem | Chráničky + další | Cena
|  |  | [km] |  | [Kč/b.m] | [Kč] |  | [Kč]
Polní cesty - hlavní:
C1 | P 4/30 | st. / rek. | 2.09 | asfaltobeton | 5500 | 11495000 | geologie - 2 sondy | 10000
3x propustek (viz dále)
2x mostek (viz dále)
[7 empty] | 2 x VTL plyn => chránička | 40000
[7 empty] | 1.46 km trativod | 292000
[7 empty] | kabel katodové ochrany - chránička | 20000
[7 empty] | otický kabel v souběhu s VVTL | 30000
C2 | P 4/30 | st. / rek. | 0.16 | asfaltobeton | 5500 | 880000 | geologie - 1 sonda | 5000
[7 empty] | kabel katodové ochrany - chránička | 20000
[7 empty] | dálkový kabel - chránička | 20000
[7 empty] | 0.16 km trativod | 32000
C3 | P 4/30 | návrh | 0.27 | asfaltobeton | 5500 | 1485000 | geologie - 2 sondy | 10000
[7 empty] | kabel katodové ochrany - chránička | 20000
[7 empty] | 0.27 km trativod | 54000
C4 | P 4/30 | st. /rek. | 0.11 | asfaltobeton | 5500 | 605000 | geologie - 1 sonda | 5000
[7 empty] | 0.11 km trativod | 22000
C5 | P 4/30 | st. /rek. | 0.11 | asfaltobeton | 5500 | 605000 | geologie - 1 sonda | 5000
Polní cesty - vedlejší:
C11 | P 3.5/30 | st. /rek. | 0.84 | asfaltobeton | 5400 | 4536000 | geologie - 6 sond | 30000
[7 empty] | 0.84 km trativod | 168000
[7 empty] | dálkový kabel - chránička | 20000
[7 empty] | 2 x VTL plyn => chránička | 40000
[7 empty] | otický kabel v souběhu s VVTL | 30000
1x mostek (viz dále)
C12 | P 4/30 | návrh | 0.08 | zatravnění | 800 | 64000 | geologie - 1 sonda | 5000
Polní cesty - ostatní:
C101 | P3/30 | st./rek. | 0.42 | zpev.zatrav. | 800 | 336000 | 1 x propustek (viz dále)
[7 empty] | 1 x VTL plyn => chránička | 20000
C102 | P3/30 | návrh | 0.36 | zatravnění | 400 | 144000
C103 | P3/30 | návrh | 0.39 | zatravnění | 400 | 156000
C104 | P3/20 | návrh | 0.22 | zatravnění | 400 | 88000
C105 | P3/20 | stávající | 0.07 | zatravnění | 0 | 0 | dálkový kabel - chránička | 20000
C106 | P3/20 | návrh | 0.09 | zatravnění | 400 | 36000
C107 | P3/30 | stávající | 0.18 | zatravnění | 0 | 0 | kabel katodové ochrany - chránička | 20000
C108 | P3/30 | stávající | 0.09 | zatravnění | 0 | 0 | dálkový kabel - chránička | 20000
C109 | P3/30 | návrh | 0.02 | zatravnění | 400 | 8000
CELKEM |  |  | 5.5 | hlavní polní cesty |  | 15070000 |  | 585000
|  |  |  | vedlejší polní cesty |  | 4600000 |  | 293000
|  |  |  | ostatní polní cesty |  | 768000 |  | 80000
|  |  | polní cesty celkem |  |  | 20438000 |  | 958000
|  |  | st./rek. | = stávající / rekonstrukce

## Ceny_PEO-str102
Předběžné stanovení ceny - protierozní opatření
Kategorie: | svodné průlehy (SP), revitalizace odpadu (RO)
Označení | Délka | Šířka | Cena jedn. | Cena | Chráničky, sondy | Cena
| [km] | [m] | [Kč/b.m] | [Kč] |  | [Kč]
SP1 | 0.36 | 15 | 2200 | 792000 | geologie - 3 sondy | 15000
RO1 | 0.12 | min 6.5 | 400 | 48000 | - | 0
CELKEM |  |  |  | 840000 | 8 sond + 0 křížení podzemních sítí | 15000

## Ceny_Prop-str 100 až 101
Předběžné stanovení ceny - mosty, propustky
Označení | Stávající/ | Délka | Světlost | Cena
| návrh | [m] | [mm] | [Kč]
P1 | stávající/rekonstrukce | 8 | 400 | 70000
P2 | stávající/rekonstrukce | 9 | 600 | 75000
P3 | stávající/odstranit | - | 600 | 10000
P4 | stávající/odstranit | - | - | 10000
P5 | návrh | 5 | 400 | 45000
P6 | návrh | 5 | 400 | 45000
P7 | návrh | 5 | 400 | 45000
P8 | návrh | 5 | 400 | 45000
P9 | návrh | 9 | 1000 | 85000
M1 | stávající | 5 | - | -
M2 | stávající | 7.8 | - | -
M3 | stávající | 5 | 1000 | -
M4 | stávající | 5 | - | -
CELKEM |  |  |  | 430000

## Ceny ÚSES _str 103 a 104
Předběžné stanovení ceny - ÚSES
Označení | Délka | Stávající/ | Výměra | Cena jedn. | Cena jedn. | Cena | Poznámka
| [km] | návrh | [m2] | [Kč/m2] | [Kč/m] | [ Kč ]
LBC 4 Zlomy
a | - | návrh | 3919.6568 | 85 | - | 333170.828
b | - | stávající | 21197.5222 | 35 | - | 741913.277 | údržba
LBK 4 | 1.2 | návrh/stáv. |  |  | - | viz SP1
LBK 5 | 0.203 | stávající/rek. | 3931.923 | 85 | - | 334213.455
LBK 8 | 0.183 | stávající | 2824.5101 | 35 | - | 98857.8535 | údržba
IP 33 | 0.78 | stávající | viz C1 | - | - | -
IP 34 | 0.8 | stávající | 525.1997 | - | 100 | 80000 | údržba
IP 35 | 0.12 | návrh | viz RO1 | - | - | -
CELKEM | biocentra |  |  |  |  | 1075084.105
| biokoridory |  |  |  |  | 433071.3085
| interakční prvky |  |  |  |  | 80000
| ÚSES celkem |  |  |  |  | 1588155.4135

## Ceny REKAPITULACE_str105
Předběžné stanovení ceny - rekapitulace
Označení |  |  | Cena
[ Kč ]
polní cesty | 21396000
propustky a mostky | 430000
protierozní opatření | 855000
ÚSES | 1588155.4135
CELKEM | 24269155.4135
606728.8853

## Bilance vlast.-str 107až111
Bilance navržených kultur společných zařízení
Kategorie | Označení | Výměra | LV | Poznámky
[m2]
polní cesty | C1 | 20485.2032 | 10001 |  | obec Jezernice
| C2 | 1232.91 | 10001 |  | obec Jezernice
| C3 | 1928.1794 | 10001 |  | obec Jezernice
| C4 | 887.893 | 10001 |  | obec Jezernice
| C5 | 882.5765 | 10001 |  | obec Jezernice
| C11 | 3481.4888 | 10001 |  | obec Jezernice
| C12 | 494.5259 | 10001 |  | obec Jezernice
| C101 | 3175.2051 | 10001 |  | obec Jezernice
| C102 | 1364.6311 | 10001 |  | obec Jezernice
| C103 | 2523.8287 | 10001 |  | obec Jezernice
| C104 | 2143.3434 | 10001 |  | obec Jezernice
| C105 | 352.1837 | 10001 |  | obec Jezernice
| C106 | 425.9985 | 10001 |  | obec Jezernice
| C107 | 778.0645 | 10001 |  | obec Jezernice
| C108 | 652.5236 | 10001 |  | obec Jezernice
| C109 | 118.5792 | 10001 |  | obec Jezernice
celkem pro LV 10001: |  | 40927.1346 | m2
protierozní opatření: | SP1 | 5583.9041 | 10001 |  | obec Jezernice
celkem pro LV 10001: |  | 5583.9041 | m2
vodohosp.opatření: | Žabník | 1079.2923 | ZVHS |  | ZVHS
| Jezernický potok | 12859.067 | 76 | Povodí Moravy, s.p. | Povodí Moravy
| 1MPO | 496.3273 | ZVHS |  | ZVHS
| 2MPO | 143.5975 | ZVHS |  | ZVHS
| RO1 | 723.3312 | ZVHS |  | ZVHS
celkem pro LV 10001: |  | 0 | m2
celkem pro LV 76: |  | 12859.067
celkem pro LV ZVHS: |  | 2442.5483 | m2
| CELKEM: | 15301.6153 | m2
ÚSES: | LBC 4a Zlomy | viz C105 | - |  | obec Jezernice
|  | 3919.6568 | 10001
| LBC 4b Zlomy | 21197.5222 | 10001
| LBK 4a | viz SP1 | -
| LBK 4b | 2219.8112 | 95 | Kotík Z., Kotíková M.
|  | 7967.8847 | 710 | Agrochov Jezernice,a.s.
| LBK 5 | 3931.923 | 10001
| LBK 8 | 2824.5101 | 10001
|  | viz Žabník | -
| IP 33 | viz C1 | -
| IP 34 | 525.1997 | 10001
| IP 35 | viz RO1 | -
celkem pro LV 10001: |  | 32398.8118 | m2
celkem pro LV 95: |  | 2219.8112 | m2
celkem pro LV 710: |  | 7967.8847 | m2
| CELKEM: | 42586.5077 | m2
Celková bilance vlastnictví společných zařízení
celkem pro LV 10001: |  | 78909.8505 |  |  | m2
celkem pro LV 76: |  | 12859.067 |  |  | m2
celkem pro LV 95: |  | 2219.8112 |  |  | m2
celkem pro LV 710: |  | 7967.8847 |  |  | m2
celkem pro LV ZVHS: |  | 1719.2171 |  |  | m2
Spol. zařízení celkem: |  | 103675.8305 |  |  | m2

## Vyh. záb. st. p.-str 112
Vyhodnocení záboru státní a obecní půdy pro PSZ : | (ha)
Společná zařízení navržená LV 10001 (obec Jezernice) | 7.891
Výměra pozemků ve vlastnictví LV10001 | 8.6466
Výměra pozemků ve vlastnictví LV10002 (PF ČR) | 0.3222
Předpokládaná výměra pozemků ve vlastnictví LV10001, která bude blokována pro nezbytné pokrytí nároků LV 10001 (nelze užít pro plochy jednotlivých opatření PSZ) | 0.6909
Předpokládaná výměra pozemků ve vlastnictví LV10002, která bude blokována pro nezbytné pokrytí nároků LV 10002 (nelze užít pro plochy jednotlivých opatření PSZ) | 0
Bilance potřeby půdy ( návrh pro LV 10001, pokrytý z výše uvedených LV): | 0.38691
Vyhodnocení:
Nutno zajistit výkupem minimálně výměru: | 0
Doporučená rezerva pro pokrytí doplňkových ploch: | 0.4
Doporučený celkový výkup pro zajištění pokrytí plnohodnotného návrhu PSZ: | 0

## Rekapitulace-str 113
Rekapitulace záboru půdy pro společná zařízení
Polní cesty:
Kategorie | Počet | Délka | Výměra
|  | (km) | (m2)
hlavní | 7 | 2.74 | 25416.7621
vedlejší | 27 | 0.92 | 3976.0147
ostatní | 81 | 1.84 | 11534.3578
celkem: | 115 | 5.5 | 40927.1346
ÚSES:
Kategorie | Počet | Délka | Výměra
|  | (km) | (m2)
biocentra lokální (LBC) | 1 | - | 25117.179
biokoridor lokální (LBK) | 3 | 0.766 | 6756.4331
interakční prvky (IP) | 3 | 1.691 | 525.1997
celkem: | 7 | 2.457 | 32398.8118
Vodohospodářská opatření:
Kategorie | Počet | Délka | Výměra
|  | (km) | (m2)
vodní toky | 2 | 0.9231 | 13938.3593
vodní pochy | 0 | - | -
celkem: | 2 | 0.9231 | 13938.3593
Protierozní opatření:
Kategorie | Počet | Délka | Výměra
|  | (km) | (m2)
svodné příkopy (SP) | 1 | 0.36 | 5583.9041
meliorační příkop otevřený (MO) | 2 | 0.127 | 639.9248
revitalizace odpadu (RO) | 1 | 0.116 | 723.3312
celkem: | 3 | 0.487 | 6223.8289
Společná zařízení | 127 | 9.3671 | 93488.1346
celkem
- do soupisu záboru půdy pro společná zařízení nebyl zahrnut soupis půdy potřebné pro opatření nespadající do této kategorie (MÍSTNÍ MUNIKACE VE VLASTNICTVÍ OBCE, SILNICE a pod.)
|  | Vypracovala: | Ing. Dagmar Ondruchová
V Olomouci, listopad 2008