## Rekapitulace stavby
Export Komplet | [24 empty] | VZ | 2.0 | ZAMOK |  |  |  |  | False | False | {4549f028-69a3-4c04-a2b1-ea4405de542d}
[31 empty] | 0,01 | 21
[31 empty] | 0,01 | 12
|  | REKAPITULACE STAVBY | [15 empty] | v --- níže se nacházejí doplnkové a pomocné údaje k sestavám --- v | [11 empty] | Návod na vyplnění | 0,001
|  | Kód: |  |  |  |  | R01/2025 | [22 empty] | Měnit lze pouze buňky se žlutým podbarvením! 1) v Rekapitulaci stavby vyplňte údaje o Účastníkovi (přenesou se do ostatních sestav i v jiných listech) 2) na vybraných listech vyplňte v sestavě Soupis prací ceny u položek | 0,01
|  | Stavba: |  |  |  |  | Údržba HOZ Novojičínsko, Ostravsko | [23 empty] | 0,01
|  | KSO: | [11 empty] | CC-CZ: | [16 empty] | 0,01
|  | Místo: |  |  |  |  | Antošovice, Nebory, Brantice, Loučka u NJ | [6 empty] | Datum: |  | Vyplň údaj | [14 empty] | 0,01
0,01
|  | Zadavatel: | [11 empty] | IČ: | [16 empty] | 0,01
[14 empty] | DIČ: | [16 empty] | 0,01
0,01
|  | Účastník: | [11 empty] | IČ: |  | Vyplň údaj | [14 empty] | 0,01
|  |  | Vyplň údaj | [10 empty] | DIČ: |  | Vyplň údaj | [14 empty] | 0,01
False
|  | Projektant: | [11 empty] | IČ: | [16 empty] | False
|  |  | Zdenek Šťastný | [10 empty] | DIČ: | [16 empty] | True
0,01
|  | Zpracovatel: | [11 empty] | IČ: | [16 empty] | 0,01
|  |  | SPÚ OVHS | [10 empty] | DIČ: | [16 empty] | True
Poznámka:
Soupis prací je sestaven s využitím Cenové soustavy ÚRS. Položky, které pochází z této cenové soustavy, jsou ve sloupci 'Cenová soustava' označeny popisem 'CS ÚRS' a úrovní příslušného kalendářního pololetí. Veškeré další informace vymezující popis a podmínky použití těchto položek z Cenové soustavy, které nejsou uvedeny přímo v soupisu prací, jsou neomezeně dálkově k dispozici na webu podminky.urs.cz.
|  | Cena bez DPH | [11 empty] | 0
[8 empty] | Sazba daně |  | Základ daně |  |  |  | Výše daně
|  | DPH |  | základní |  |  |  | 21% |  | 0 |  |  |  | 0
|  |  |  | snížená |  |  |  | 12% |  | 0 |  |  |  | 0
|  |  |  | zákl. přenesená |  |  |  | 21% |  | 0 |  |  |  | 0
|  |  |  | sníž. přenesená |  |  |  | 12% |  | 0 |  |  |  | 0
|  |  |  | nulová |  |  |  | 0% |  | 0 |  |  |  | 0
|  | Cena s DPH | [6 empty] | v |  | CZK |  |  | 0
REKAPITULACE OBJEKTŮ STAVBY A SOUPISŮ PRACÍ
| Kód: | [6 empty] | R01/2025
| Stavba: | [6 empty] | Údržba HOZ Novojičínsko, Ostravsko
| Místo: | [6 empty] | Antošovice, Nebory, Brantice, Loučka u NJ |  |  |  |  | Datum: |  | Vyplň údaj
| Zadavatel: | [11 empty] | Projektant: |  | Zdenek Šťastný |  |  | Informatívní údaje z listů zakázek
| Účastník: | [11 empty] | Zpracovatel: |  | SPÚ OVHS
| Kód |  |  |  | Popis | [6 empty] | Cena bez DPH [CZK] |  |  |  | Cena s DPH [CZK] | Typ | z toho Ostat. náklady [CZK] | DPH [CZK] | Normohodiny [h] | DPH základní [CZK] | DPH snížená [CZK] | DPH základní přenesená [CZK] | DPH snížená přenesená [CZK] | Základna DPH základní | Základna DPH snížená | Základna DPH zákl. přenesená | Základna DPH sníž. přenesená | Základna DPH nulová
| Náklady stavby celkem | [10 empty] | 0 |  |  |  | 0 |  | 0 | 0 | 0 | 0 | 0 | 0 | 0 | 0 | 0 | 0 | 0 | 0 |  | D | 0 | ###NOIMPORT### | IMPORT | {4549f028-69a3-4c04-a2b1-ea4405de542d} | {00000000-0000-0000-0000-000000000000}
/ |  | SO 1 |  |  |  | HMZ Loučka-402_151 | [5 empty] | 0 |  |  |  | 0 | STA | 0 | 0 | 0 | 0 | 0 | 0 | 0 | 0 | 0 | 0 | 0 | 0 |  |  | 1 |  | IMPORT | {1107a7be-4d6f-416e-8c7c-53476a3c1278} | {4549f028-69a3-4c04-a2b1-ea4405de542d} | 2
/ |  | SO 2 |  |  |  | Nebory A-403_180 | [5 empty] | 0 |  |  |  | 0 | STA | 0 | 0 | 0 | 0 | 0 | 0 | 0 | 0 | 0 | 0 | 0 | 0 |  |  | 1 |  | IMPORT | {ffa1ed77-b0f6-4746-b2bc-8974a0db0394} | {4549f028-69a3-4c04-a2b1-ea4405de542d} | 2
/ |  | SO 3 |  |  |  | HMZ Antošovice-43_021 | [5 empty] | 0 |  |  |  | 0 | STA | 0 | 0 | 0 | 0 | 0 | 0 | 0 | 0 | 0 | 0 | 0 | 0 |  |  | 1 |  | IMPORT | {ddeb5f14-f523-4b75-9060-4c551b64a6ab} | {4549f028-69a3-4c04-a2b1-ea4405de542d} | 2
/ |  | SO 4 |  |  |  | HMZ Brantice-401_028 | [5 empty] | 0 |  |  |  | 0 | STA | 0 | 0 | 0 | 0 | 0 | 0 | 0 | 0 | 0 | 0 | 0 | 0 |  |  | 1 |  | IMPORT | {8be4eafa-f404-462b-8e57-cc7c4a526f58} | {4549f028-69a3-4c04-a2b1-ea4405de542d} | 2
/ |  | SO 5 |  |  |  | HMZ Brantice-401_026 | [5 empty] | 0 |  |  |  | 0 | STA | 0 | 0 | 0 | 0 | 0 | 0 | 0 | 0 | 0 | 0 | 0 | 0 |  |  | 1 |  | IMPORT | {6b718529-01e1-4a55-b114-7dff8b23c241} | {4549f028-69a3-4c04-a2b1-ea4405de542d} | 2

## SO 1 - HMZ Loučka-402_151
{1107a7be-4d6f-416e-8c7c-53476a3c1278}
2
| KRYCÍ LIST SOUPISU PRACÍ | [7 empty] | v --- níže se nacházejí doplnkové a pomocné údaje k sestavám --- v | [8 empty] | False
Stavba:
Údržba HOZ Novojičínsko, Ostravsko
Objekt:
SO 1 - HMZ Loučka-402_151
| KSO: |  |  |  |  | CC-CZ:
| Místo: |  | Loučka u NJ |  |  | Datum: | Vyplň údaj
| Zadavatel: |  |  |  |  | IČ:
DIČ:
| Účastník: |  |  |  |  | IČ: | Vyplň údaj
|  | Vyplň údaj |  |  |  | DIČ: | Vyplň údaj
| Projektant: |  |  |  |  | IČ:
|  | Zdenek Šťastný |  |  |  | DIČ:
| Zpracovatel: |  |  |  |  | IČ:
|  | SPÚ OVHS |  |  |  | DIČ:
Poznámka:
| Cena bez DPH | [5 empty] | 0
|  |  | Základ daně |  |  | Sazba daně | Výše daně
| DPH | základní | 0 |  |  | 21% | 0
|  | snížená | 0 |  |  | 12% | 0
|  | zákl. přenesená | 0 |  |  | 21% | 0
|  | sníž. přenesená | 0 |  |  | 12% | 0
|  | nulová | 0 |  |  | 0% | 0
| Cena s DPH |  |  | v | CZK |  | 0
REKAPITULACE ČLENĚNÍ SOUPISU PRACÍ
Stavba:
Údržba HOZ Novojičínsko, Ostravsko
Objekt:
SO 1 - HMZ Loučka-402_151
Místo: |  |  | Loučka u NJ |  |  | Datum: | Vyplň údaj
Zadavatel: | [5 empty] | Projektant: | Zdenek Šťastný
Účastník: |  |  | Vyplň údaj |  |  | Zpracovatel: | SPÚ OVHS
Kód dílu - Popis | [6 empty] | Cena celkem [CZK]
Náklady stavby celkem | [6 empty] | 0 | [11 empty] | -1
| HSV - Práce a dodávky HSV | [5 empty] | 0
| 1 - Zemní práce | [5 empty] | 0
SOUPIS PRACÍ
Stavba:
Údržba HOZ Novojičínsko, Ostravsko
Objekt:
SO 1 - HMZ Loučka-402_151
Místo: |  |  | Loučka u NJ |  |  | Datum: | Vyplň údaj
Zadavatel: | [5 empty] | Projektant: | Zdenek Šťastný
Účastník: |  |  | Vyplň údaj |  |  | Zpracovatel: | SPÚ OVHS
PČ | Typ | Kód | Popis | MJ | Množství | J.cena [CZK] | Cena celkem [CZK] | Cenová soustava |  | DPH | J. Nh [h] | Nh celkem [h] | J. hmotnost [t] | Hmotnost celkem [t] | J. suť [t] | Suť Celkem [t]
Náklady soupisu celkem | [6 empty] | 0 |  |  |  |  | 0 |  | 0 |  | 0 |  | D | -1 | [10 empty] | 0
| D | HSV | Práce a dodávky HSV |  |  |  | 0 |  |  |  |  | 0 |  | 0 |  | 0 | 1 | D | 0 |  |  |  | ROZPOCET | [6 empty] | 0
| D | 1 | Zemní práce |  |  |  | 0 |  |  |  |  | 0 |  | 0 |  | 0 | 1 | D | 1 |  |  |  | ROZPOCET | [6 empty] | 0
4 | K | 111103213 | Kosení ve vegetačním období divokého porostu hustého | ha | 0.52 |  | 0 | CS ÚRS 2025 01 |  | základní |  | 0 | 0 | 0 | 0 | 0 | 4 | K | 2 |  |  |  | ROZPOCET | 0 | 0 | 0 | 0 | 0 | 1 | 0 | 4 | -1506990211
| PP |  | Kosení travin a vodních rostlin ve vegetačním období divokého porostu hustého | [14 empty] | PP | 2
| Online PSC |  | https://podminky.urs.cz/item/CS_URS_2025_01/111103213 | [14 empty] | Online PSC | 2
| VV |  | 684*7,6/10000 |  | 0.52 | [12 empty] | VV | 2 | 2 | True | 1 | ROZPOCET
2 | K | 185803106 | Shrabání pokoseného divokého porostu s odvozem do 20 km | ha | 0.52 |  | 0 | CS ÚRS 2025 01 |  | základní |  | 0 | 0 | 0 | 0 | 0 | 4 | K | 2 |  |  |  | ROZPOCET | 0 | 0 | 0 | 0 | 0 | 1 | 0 | 4 | 382370550
| PP |  | Shrabání pokoseného porostu a organických naplavenin s odvozem do 20 km divokého porostu | [14 empty] | PP | 2
| Online PSC |  | https://podminky.urs.cz/item/CS_URS_2025_01/185803106 | [14 empty] | Online PSC | 2
| VV |  | 684*7,6/10000 |  | 0.52 | [12 empty] | VV | 2 | 2 | True | 1 | ROZPOCET

## SO 2 - Nebory A-403_180
{ffa1ed77-b0f6-4746-b2bc-8974a0db0394}
2
| KRYCÍ LIST SOUPISU PRACÍ | [7 empty] | v --- níže se nacházejí doplnkové a pomocné údaje k sestavám --- v | [8 empty] | False
Stavba:
Údržba HOZ Novojičínsko, Ostravsko
Objekt:
SO 2 - Nebory A-403_180
| KSO: |  |  |  |  | CC-CZ:
| Místo: |  | Nebory |  |  | Datum: | Vyplň údaj
| Zadavatel: |  |  |  |  | IČ:
DIČ:
| Účastník: |  |  |  |  | IČ: | Vyplň údaj
|  | Vyplň údaj |  |  |  | DIČ: | Vyplň údaj
| Projektant: |  |  |  |  | IČ:
|  | Zdenek Šťastný |  |  |  | DIČ:
| Zpracovatel: |  |  |  |  | IČ:
|  | SPÚ OVHS |  |  |  | DIČ:
Poznámka:
| Cena bez DPH | [5 empty] | 0
|  |  | Základ daně |  |  | Sazba daně | Výše daně
| DPH | základní | 0 |  |  | 21% | 0
|  | snížená | 0 |  |  | 12% | 0
|  | zákl. přenesená | 0 |  |  | 21% | 0
|  | sníž. přenesená | 0 |  |  | 12% | 0
|  | nulová | 0 |  |  | 0% | 0
| Cena s DPH |  |  | v | CZK |  | 0
REKAPITULACE ČLENĚNÍ SOUPISU PRACÍ
Stavba:
Údržba HOZ Novojičínsko, Ostravsko
Objekt:
SO 2 - Nebory A-403_180
Místo: |  |  | Nebory |  |  | Datum: | Vyplň údaj
Zadavatel: | [5 empty] | Projektant: | Zdenek Šťastný
Účastník: |  |  | Vyplň údaj |  |  | Zpracovatel: | SPÚ OVHS
Kód dílu - Popis | [6 empty] | Cena celkem [CZK]
Náklady stavby celkem | [6 empty] | 0 | [11 empty] | -1
| HSV - Práce a dodávky HSV | [5 empty] | 0
| 1 - Zemní práce | [5 empty] | 0
SOUPIS PRACÍ
Stavba:
Údržba HOZ Novojičínsko, Ostravsko
Objekt:
SO 2 - Nebory A-403_180
Místo: |  |  | Nebory |  |  | Datum: | Vyplň údaj
Zadavatel: | [5 empty] | Projektant: | Zdenek Šťastný
Účastník: |  |  | Vyplň údaj |  |  | Zpracovatel: | SPÚ OVHS
PČ | Typ | Kód | Popis | MJ | Množství | J.cena [CZK] | Cena celkem [CZK] | Cenová soustava |  | DPH | J. Nh [h] | Nh celkem [h] | J. hmotnost [t] | Hmotnost celkem [t] | J. suť [t] | Suť Celkem [t]
Náklady soupisu celkem | [6 empty] | 0 |  |  |  |  | 0 |  | 0 |  | 0 |  | D | -1 | [10 empty] | 0
| D | HSV | Práce a dodávky HSV |  |  |  | 0 |  |  |  |  | 0 |  | 0 |  | 0 | 1 | D | 0 |  |  |  | ROZPOCET | [6 empty] | 0
| D | 1 | Zemní práce |  |  |  | 0 |  |  |  |  | 0 |  | 0 |  | 0 | 1 | D | 1 |  |  |  | ROZPOCET | [6 empty] | 0
4 | K | 111103213 | Kosení ve vegetačním období divokého porostu hustého | ha | 0.32 |  | 0 | CS ÚRS 2025 01 |  | základní |  | 0 | 0 | 0 | 0 | 0 | 4 | K | 2 |  |  |  | ROZPOCET | 0 | 0 | 0 | 0 | 0 | 1 | 0 | 4 | 236973225
| PP |  | Kosení travin a vodních rostlin ve vegetačním období divokého porostu hustého | [14 empty] | PP | 2
| Online PSC |  | https://podminky.urs.cz/item/CS_URS_2025_01/111103213 | [14 empty] | Online PSC | 2
| VV |  | 444*7,2/10000 |  | 0.32 | [12 empty] | VV | 2 | 2 | True | 1 | ROZPOCET
2 | K | 185803106 | Shrabání pokoseného divokého porostu s odvozem do 20 km | ha | 0.32 |  | 0 | CS ÚRS 2025 01 |  | základní |  | 0 | 0 | 0 | 0 | 0 | 4 | K | 2 |  |  |  | ROZPOCET | 0 | 0 | 0 | 0 | 0 | 1 | 0 | 4 | 445986148
| PP |  | Shrabání pokoseného porostu a organických naplavenin s odvozem do 20 km divokého porostu | [14 empty] | PP | 2
| Online PSC |  | https://podminky.urs.cz/item/CS_URS_2025_01/185803106 | [14 empty] | Online PSC | 2
| VV |  | 444*7,2/10000 |  | 0.32 | [12 empty] | VV | 2 | 2 | True | 1 | ROZPOCET

## SO 3 - HMZ Antošovice-43_021
{ddeb5f14-f523-4b75-9060-4c551b64a6ab}
2
| KRYCÍ LIST SOUPISU PRACÍ | [7 empty] | v --- níže se nacházejí doplnkové a pomocné údaje k sestavám --- v | [8 empty] | False
Stavba:
Údržba HOZ Novojičínsko, Ostravsko
Objekt:
SO 3 - HMZ Antošovice-43_021
| KSO: |  |  |  |  | CC-CZ:
| Místo: |  | Antošovice |  |  | Datum: | Vyplň údaj
| Zadavatel: |  |  |  |  | IČ:
DIČ:
| Účastník: |  |  |  |  | IČ: | Vyplň údaj
|  | Vyplň údaj |  |  |  | DIČ: | Vyplň údaj
| Projektant: |  |  |  |  | IČ:
|  | Zdenek Šťastný |  |  |  | DIČ:
| Zpracovatel: |  |  |  |  | IČ:
|  | SPÚ OVHS |  |  |  | DIČ:
Poznámka:
| Cena bez DPH | [5 empty] | 0
|  |  | Základ daně |  |  | Sazba daně | Výše daně
| DPH | základní | 0 |  |  | 21% | 0
|  | snížená | 0 |  |  | 12% | 0
|  | zákl. přenesená | 0 |  |  | 21% | 0
|  | sníž. přenesená | 0 |  |  | 12% | 0
|  | nulová | 0 |  |  | 0% | 0
| Cena s DPH |  |  | v | CZK |  | 0
REKAPITULACE ČLENĚNÍ SOUPISU PRACÍ
Stavba:
Údržba HOZ Novojičínsko, Ostravsko
Objekt:
SO 3 - HMZ Antošovice-43_021
Místo: |  |  | Antošovice |  |  | Datum: | Vyplň údaj
Zadavatel: | [5 empty] | Projektant: | Zdenek Šťastný
Účastník: |  |  | Vyplň údaj |  |  | Zpracovatel: | SPÚ OVHS
Kód dílu - Popis | [6 empty] | Cena celkem [CZK]
Náklady stavby celkem | [6 empty] | 0 | [11 empty] | -1
| HSV - Práce a dodávky HSV | [5 empty] | 0
| 1 - Zemní práce | [5 empty] | 0
SOUPIS PRACÍ
Stavba:
Údržba HOZ Novojičínsko, Ostravsko
Objekt:
SO 3 - HMZ Antošovice-43_021
Místo: |  |  | Antošovice |  |  | Datum: | Vyplň údaj
Zadavatel: | [5 empty] | Projektant: | Zdenek Šťastný
Účastník: |  |  | Vyplň údaj |  |  | Zpracovatel: | SPÚ OVHS
PČ | Typ | Kód | Popis | MJ | Množství | J.cena [CZK] | Cena celkem [CZK] | Cenová soustava |  | DPH | J. Nh [h] | Nh celkem [h] | J. hmotnost [t] | Hmotnost celkem [t] | J. suť [t] | Suť Celkem [t]
Náklady soupisu celkem | [6 empty] | 0 |  |  |  |  | 0 |  | 0 |  | 0 |  | D | -1 | [10 empty] | 0
| D | HSV | Práce a dodávky HSV |  |  |  | 0 |  |  |  |  | 0 |  | 0 |  | 0 | 1 | D | 0 |  |  |  | ROZPOCET | [6 empty] | 0
| D | 1 | Zemní práce |  |  |  | 0 |  |  |  |  | 0 |  | 0 |  | 0 | 1 | D | 1 |  |  |  | ROZPOCET | [6 empty] | 0
4 | K | 111103213 | Kosení ve vegetačním období divokého porostu hustého | ha | 0.181 |  | 0 | CS ÚRS 2025 01 |  | základní |  | 0 | 0 | 0 | 0 | 0 | 4 | K | 2 |  |  |  | ROZPOCET | 0 | 0 | 0 | 0 | 0 | 1 | 0 | 4 | -1595481541
| PP |  | Kosení travin a vodních rostlin ve vegetačním období divokého porostu hustého | [14 empty] | PP | 2
| Online PSC |  | https://podminky.urs.cz/item/CS_URS_2025_01/111103213 | [14 empty] | Online PSC | 2
| VV |  | 235*7,7/10000 |  | 0.181 | [12 empty] | VV | 2 | 2 | True | 1 | ROZPOCET
2 | K | 185803106 | Shrabání pokoseného divokého porostu s odvozem do 20 km | ha | 0.181 |  | 0 | CS ÚRS 2025 01 |  | základní |  | 0 | 0 | 0 | 0 | 0 | 4 | K | 2 |  |  |  | ROZPOCET | 0 | 0 | 0 | 0 | 0 | 1 | 0 | 4 | -297174311
| PP |  | Shrabání pokoseného porostu a organických naplavenin s odvozem do 20 km divokého porostu | [14 empty] | PP | 2
| Online PSC |  | https://podminky.urs.cz/item/CS_URS_2025_01/185803106 | [14 empty] | Online PSC | 2
| VV |  | 235*7,7/10000 |  | 0.181 | [12 empty] | VV | 2 | 2 | True | 1 | ROZPOCET

## SO 4 - HMZ Brantice-401_028
{8be4eafa-f404-462b-8e57-cc7c4a526f58}
2
| KRYCÍ LIST SOUPISU PRACÍ | [7 empty] | v --- níže se nacházejí doplnkové a pomocné údaje k sestavám --- v | [8 empty] | False
Stavba:
Údržba HOZ Novojičínsko, Ostravsko
Objekt:
SO 4 - HMZ Brantice-401_028
| KSO: |  |  |  |  | CC-CZ:
| Místo: |  | Brantice |  |  | Datum: | Vyplň údaj
| Zadavatel: |  |  |  |  | IČ:
DIČ:
| Účastník: |  |  |  |  | IČ: | Vyplň údaj
|  | Vyplň údaj |  |  |  | DIČ: | Vyplň údaj
| Projektant: |  |  |  |  | IČ:
|  | Zdenek Šťastný |  |  |  | DIČ:
| Zpracovatel: |  |  |  |  | IČ:
|  | SPÚ OVHS |  |  |  | DIČ:
Poznámka:
| Cena bez DPH | [5 empty] | 0
|  |  | Základ daně |  |  | Sazba daně | Výše daně
| DPH | základní | 0 |  |  | 21% | 0
|  | snížená | 0 |  |  | 12% | 0
|  | zákl. přenesená | 0 |  |  | 21% | 0
|  | sníž. přenesená | 0 |  |  | 12% | 0
|  | nulová | 0 |  |  | 0% | 0
| Cena s DPH |  |  | v | CZK |  | 0
REKAPITULACE ČLENĚNÍ SOUPISU PRACÍ
Stavba:
Údržba HOZ Novojičínsko, Ostravsko
Objekt:
SO 4 - HMZ Brantice-401_028
Místo: |  |  | Brantice |  |  | Datum: | Vyplň údaj
Zadavatel: | [5 empty] | Projektant: | Zdenek Šťastný
Účastník: |  |  | Vyplň údaj |  |  | Zpracovatel: | SPÚ OVHS
Kód dílu - Popis | [6 empty] | Cena celkem [CZK]
Náklady stavby celkem | [6 empty] | 0 | [11 empty] | -1
| HSV - Práce a dodávky HSV | [5 empty] | 0
| 1 - Zemní práce | [5 empty] | 0
SOUPIS PRACÍ
Stavba:
Údržba HOZ Novojičínsko, Ostravsko
Objekt:
SO 4 - HMZ Brantice-401_028
Místo: |  |  | Brantice |  |  | Datum: | Vyplň údaj
Zadavatel: | [5 empty] | Projektant: | Zdenek Šťastný
Účastník: |  |  | Vyplň údaj |  |  | Zpracovatel: | SPÚ OVHS
PČ | Typ | Kód | Popis | MJ | Množství | J.cena [CZK] | Cena celkem [CZK] | Cenová soustava |  | DPH | J. Nh [h] | Nh celkem [h] | J. hmotnost [t] | Hmotnost celkem [t] | J. suť [t] | Suť Celkem [t]
Náklady soupisu celkem | [6 empty] | 0 |  |  |  |  | 0 |  | 0 |  | 0 |  | D | -1 | [10 empty] | 0
| D | HSV | Práce a dodávky HSV |  |  |  | 0 |  |  |  |  | 0 |  | 0 |  | 0 | 1 | D | 0 |  |  |  | ROZPOCET | [6 empty] | 0
| D | 1 | Zemní práce |  |  |  | 0 |  |  |  |  | 0 |  | 0 |  | 0 | 1 | D | 1 |  |  |  | ROZPOCET | [6 empty] | 0
4 | K | 111103213 | Kosení ve vegetačním období divokého porostu hustého | ha | 0.487 |  | 0 | CS ÚRS 2025 01 |  | základní |  | 0 | 0 | 0 | 0 | 0 | 4 | K | 2 |  |  |  | ROZPOCET | 0 | 0 | 0 | 0 | 0 | 1 | 0 | 4 | 1984364273
| PP |  | Kosení travin a vodních rostlin ve vegetačním období divokého porostu hustého | [14 empty] | PP | 2
| Online PSC |  | https://podminky.urs.cz/item/CS_URS_2025_01/111103213 | [14 empty] | Online PSC | 2
| VV |  | 633*7,7/10000 |  | 0.487 | [12 empty] | VV | 2 | 2 | True | 1 | ROZPOCET
2 | K | 185803106 | Shrabání pokoseného divokého porostu s odvozem do 20 km | ha | 0.487 |  | 0 | CS ÚRS 2025 01 |  | základní |  | 0 | 0 | 0 | 0 | 0 | 4 | K | 2 |  |  |  | ROZPOCET | 0 | 0 | 0 | 0 | 0 | 1 | 0 | 4 | 1696507859
| PP |  | Shrabání pokoseného porostu a organických naplavenin s odvozem do 20 km divokého porostu | [14 empty] | PP | 2
| Online PSC |  | https://podminky.urs.cz/item/CS_URS_2025_01/185803106 | [14 empty] | Online PSC | 2
| VV |  | 633*7,7/10000 |  | 0.487 | [12 empty] | VV | 2 | 2 | True | 1 | ROZPOCET

## SO 5 - HMZ Brantice-401_026
{6b718529-01e1-4a55-b114-7dff8b23c241}
2
| KRYCÍ LIST SOUPISU PRACÍ | [7 empty] | v --- níže se nacházejí doplnkové a pomocné údaje k sestavám --- v | [8 empty] | False
Stavba:
Údržba HOZ Novojičínsko, Ostravsko
Objekt:
SO 5 - HMZ Brantice-401_026
| KSO: |  |  |  |  | CC-CZ:
| Místo: |  | Brantice |  |  | Datum: | Vyplň údaj
| Zadavatel: |  |  |  |  | IČ:
DIČ:
| Účastník: |  |  |  |  | IČ: | Vyplň údaj
|  | Vyplň údaj |  |  |  | DIČ: | Vyplň údaj
| Projektant: |  |  |  |  | IČ:
|  | Zdenek Šťastný |  |  |  | DIČ:
| Zpracovatel: |  |  |  |  | IČ:
|  | SPÚ OVHS |  |  |  | DIČ:
Poznámka:
| Cena bez DPH | [5 empty] | 0
|  |  | Základ daně |  |  | Sazba daně | Výše daně
| DPH | základní | 0 |  |  | 21% | 0
|  | snížená | 0 |  |  | 12% | 0
|  | zákl. přenesená | 0 |  |  | 21% | 0
|  | sníž. přenesená | 0 |  |  | 12% | 0
|  | nulová | 0 |  |  | 0% | 0
| Cena s DPH |  |  | v | CZK |  | 0
REKAPITULACE ČLENĚNÍ SOUPISU PRACÍ
Stavba:
Údržba HOZ Novojičínsko, Ostravsko
Objekt:
SO 5 - HMZ Brantice-401_026
Místo: |  |  | Brantice |  |  | Datum: | Vyplň údaj
Zadavatel: | [5 empty] | Projektant: | Zdenek Šťastný
Účastník: |  |  | Vyplň údaj |  |  | Zpracovatel: | SPÚ OVHS
Kód dílu - Popis | [6 empty] | Cena celkem [CZK]
Náklady stavby celkem | [6 empty] | 0 | [11 empty] | -1
| HSV - Práce a dodávky HSV | [5 empty] | 0
| 1 - Zemní práce | [5 empty] | 0
SOUPIS PRACÍ
Stavba:
Údržba HOZ Novojičínsko, Ostravsko
Objekt:
SO 5 - HMZ Brantice-401_026
Místo: |  |  | Brantice |  |  | Datum: | Vyplň údaj
Zadavatel: | [5 empty] | Projektant: | Zdenek Šťastný
Účastník: |  |  | Vyplň údaj |  |  | Zpracovatel: | SPÚ OVHS
PČ | Typ | Kód | Popis | MJ | Množství | J.cena [CZK] | Cena celkem [CZK] | Cenová soustava |  | DPH | J. Nh [h] | Nh celkem [h] | J. hmotnost [t] | Hmotnost celkem [t] | J. suť [t] | Suť Celkem [t]
Náklady soupisu celkem | [6 empty] | 0 |  |  |  |  | 0 |  | 0 |  | 0 |  | D | -1 | [10 empty] | 0
| D | HSV | Práce a dodávky HSV |  |  |  | 0 |  |  |  |  | 0 |  | 0 |  | 0 | 1 | D | 0 |  |  |  | ROZPOCET | [6 empty] | 0
| D | 1 | Zemní práce |  |  |  | 0 |  |  |  |  | 0 |  | 0 |  | 0 | 1 | D | 1 |  |  |  | ROZPOCET | [6 empty] | 0
4 | K | 111103213 | Kosení ve vegetačním období divokého porostu hustého | ha | 0.32 |  | 0 | CS ÚRS 2025 01 |  | základní |  | 0 | 0 | 0 | 0 | 0 | 4 | K | 2 |  |  |  | ROZPOCET | 0 | 0 | 0 | 0 | 0 | 1 | 0 | 4 | 245344500
| PP |  | Kosení travin a vodních rostlin ve vegetačním období divokého porostu hustého | [14 empty] | PP | 2
| Online PSC |  | https://podminky.urs.cz/item/CS_URS_2025_01/111103213 | [14 empty] | Online PSC | 2
| VV |  | 450*7,1/10000 |  | 0.32 | [12 empty] | VV | 2 | 2 | True | 1 | ROZPOCET
2 | K | 185803106 | Shrabání pokoseného divokého porostu s odvozem do 20 km | ha | 0.32 |  | 0 | CS ÚRS 2025 01 |  | základní |  | 0 | 0 | 0 | 0 | 0 | 4 | K | 2 |  |  |  | ROZPOCET | 0 | 0 | 0 | 0 | 0 | 1 | 0 | 4 | -77611419
| PP |  | Shrabání pokoseného porostu a organických naplavenin s odvozem do 20 km divokého porostu | [14 empty] | PP | 2
| Online PSC |  | https://podminky.urs.cz/item/CS_URS_2025_01/185803106 | [14 empty] | Online PSC | 2
| VV |  | 450*7,1/10000 |  | 0.32 | [12 empty] | VV | 2 | 2 | True | 1 | ROZPOCET