## Rekapitulace stavby
Export Komplet | [24 empty] | VZ | 2.0 | ZAMOK | [6 empty] | False | True | {2a7526f5-7ac4-4469-ae0c-eb845ea2233b}
[33 empty] | 0,01 | 21
[33 empty] | 0,01 | 12
|  | REKAPITULACE STAVBY | [15 empty] | v --- níže se nacházejí doplnkové a pomocné údaje k sestavám --- v | [13 empty] | Návod na vyplnění | 0,001
|  | Kód: |  |  |  |  | 159-2022 | [24 empty] | Měnit lze pouze buňky se žlutým podbarvením! 1) v Rekapitulaci stavby vyplňte údaje o Uchazeči (přenesou se do ostatních sestav i v jiných listech) 2) na vybraných listech vyplňte v sestavě Soupis prací ceny u položek | 0,01
|  | Stavba: |  |  |  |  | Polní cesta HC9 - R, DC 10 - R, VC 8a a VC 14 v k.ú. Krupá | [25 empty] | 0,01
|  | KSO: | [11 empty] | CC-CZ: | [18 empty] | 0,01
|  | Místo: |  |  |  |  | k. ú. Krupá | [6 empty] | Datum: |  | 21.4.2023 | [16 empty] | 0,01
0,01
|  | Zadavatel: | [11 empty] | IČ: |  | 01312774 | [16 empty] | 0,01
|  |  | ČR - Státní pozemkový úřad, Pobočka Rakovník | [10 empty] | DIČ: | [18 empty] | 0,01
0,01
|  | Uchazeč: | [11 empty] | IČ: |  | Vyplň údaj | [16 empty] | 0,01
|  |  | Vyplň údaj | [10 empty] | DIČ: |  | Vyplň údaj | [16 empty] | 0,01
False
|  | Projektant: | [11 empty] | IČ: |  | 40527514 | [16 empty] | False
|  |  | GEOREAL, spol. s r. o. | [10 empty] | DIČ: | [18 empty] | True
0,01
|  | Zpracovatel: | [11 empty] | IČ: |  | 40527514 | [16 empty] | 0,01
|  |  | GEOREAL, spol. s r. o. | [10 empty] | DIČ: | [18 empty] | True
Poznámka:
Soupis prací je sestaven s využitím Cenové soustavy ÚRS. Položky, které pochází z této cenové soustavy, jsou ve sloupci 'Cenová soustava' označeny popisem 'CS ÚRS' a úrovní příslušného kalendářního pololetí. Veškeré další informace vymezující popis a podmínky použití těchto položek z Cenové soustavy, které nejsou uvedeny přímo v soupisu prací, jsou neomezeně dálkově k dispozici na webu podminky.urs.cz.
|  | Cena bez DPH | [11 empty] | 0
[8 empty] | Sazba daně |  | Základ daně |  |  |  | Výše daně
|  | DPH |  | základní |  |  |  | 21% |  | 0 |  |  |  | 0
|  |  |  | snížená |  |  |  | 12% |  | 0 |  |  |  | 0
|  |  |  | zákl. přenesená |  |  |  | 21% |  | 0 |  |  |  | 0
|  |  |  | sníž. přenesená |  |  |  | 12% |  | 0 |  |  |  | 0
|  |  |  | nulová |  |  |  | 0% |  | 0 |  |  |  | 0
|  | Cena s DPH | [6 empty] | v |  | CZK |  |  | 0
REKAPITULACE OBJEKTŮ STAVBY A SOUPISŮ PRACÍ
| Kód: | [6 empty] | 159-2022
| Stavba: | [6 empty] | Polní cesta HC9 - R, DC 10 - R, VC 8a a VC 14 v k.ú. Krupá
| Místo: | [6 empty] | k. ú. Krupá |  |  |  |  | Datum: |  | 21.4.2023
| Zadavatel: | [6 empty] | ČR - Státní pozemkový úřad, Pobočka Rakovník |  |  |  |  | Projektant: |  | GEOREAL, spol. s r. o. |  |  | Informatívní údaje z listů zakázek
| Uchazeč: | [11 empty] | Zpracovatel: |  | GEOREAL, spol. s r. o.
| Kód |  |  |  | Popis | [6 empty] | Cena bez DPH [CZK] |  |  |  | Cena s DPH [CZK] | Typ | z toho Materiál [CZK] | z toho Montáž [CZK] | z toho Ostat. náklady [CZK] | DPH [CZK] | Normohodiny [h] | DPH základní [CZK] | DPH snížená [CZK] | DPH základní přenesená [CZK] | DPH snížená přenesená [CZK] | Základna DPH základní | Základna DPH snížená | Základna DPH zákl. přenesená | Základna DPH sníž. přenesená | Základna DPH nulová
| Náklady stavby celkem | [10 empty] | 0 |  |  |  | 0 |  | 0 | 0 | 0 | 0 | 0 | 0 | 0 | 0 | 0 | 0 | 0 | 0 | 0 | 0 |  | D | 0 | ###NOIMPORT### | IMPORT | {2a7526f5-7ac4-4469-ae0c-eb845ea2233b} | {00000000-0000-0000-0000-000000000000}
/ |  | SO 101 |  |  |  | HC 9-R | [5 empty] | 0 |  |  |  | 0 | STA | 0 | 0 | 0 | 0 | 0 | 0 | 0 | 0 | 0 | 0 | 0 | 0 | 0 | 0 |  |  | 1 |  | IMPORT | {16da5538-cadb-4018-ae3c-3a0904efb4a3} | {2a7526f5-7ac4-4469-ae0c-eb845ea2233b} | 2
/ |  | SO 102 |  |  |  | VC 8a | [5 empty] | 0 |  |  |  | 0 | STA | 0 | 0 | 0 | 0 | 0 | 0 | 0 | 0 | 0 | 0 | 0 | 0 | 0 | 0 |  |  | 1 |  | IMPORT | {1126d788-d64b-445c-b095-348aca6b4e65} | {2a7526f5-7ac4-4469-ae0c-eb845ea2233b} | 2
/ |  | SO 103 |  |  |  | VC 14 | [5 empty] | 0 |  |  |  | 0 | STA | 0 | 0 | 0 | 0 | 0 | 0 | 0 | 0 | 0 | 0 | 0 | 0 | 0 | 0 |  |  | 1 |  | IMPORT | {3b4f6c8c-6696-4ce9-b014-d349affed040} | {2a7526f5-7ac4-4469-ae0c-eb845ea2233b} | 2
/ |  | SO 104 |  |  |  | DC 10-R | [5 empty] | 0 |  |  |  | 0 | STA | 0 | 0 | 0 | 0 | 0 | 0 | 0 | 0 | 0 | 0 | 0 | 0 | 0 | 0 |  |  | 1 |  | IMPORT | {46e9e8c6-78e8-4683-b07d-fc3242f19dad} | {2a7526f5-7ac4-4469-ae0c-eb845ea2233b} | 2
/ |  | SO 201 |  |  |  | Most | [5 empty] | 0 |  |  |  | 0 | STA | 0 | 0 | 0 | 0 | 0 | 0 | 0 | 0 | 0 | 0 | 0 | 0 | 0 | 0 |  |  | 1 |  | IMPORT | {0992b041-bd0d-4626-bb91-48518e836499} | {2a7526f5-7ac4-4469-ae0c-eb845ea2233b} | 2
/ |  | VRN |  |  |  | Vedlejší rozpočtové náklady | [5 empty] | 0 |  |  |  | 0 | STA | 0 | 0 | 0 | 0 | 0 | 0 | 0 | 0 | 0 | 0 | 0 | 0 | 0 | 0 |  |  | 1 |  | IMPORT | {3d947291-4cbb-422e-8827-cb04dd7181d0} | {2a7526f5-7ac4-4469-ae0c-eb845ea2233b} | 2

## SO 101 - HC 9-R
{16da5538-cadb-4018-ae3c-3a0904efb4a3}
2
| KRYCÍ LIST SOUPISU PRACÍ | [8 empty] | v --- níže se nacházejí doplnkové a pomocné údaje k sestavám --- v | [11 empty] | False
Stavba:
Polní cesta HC9 - R, DC 10 - R, VC 8a a VC 14 v k.ú. Krupá
Objekt:
SO 101 - HC 9-R
| KSO: |  |  |  |  | CC-CZ:
| Místo: |  | k. ú. Krupá |  |  | Datum: | 21.4.2023
| Zadavatel: |  |  |  |  | IČ: | 01312774
|  | ČR - Státní pozemkový úřad, Pobočka Rakovník |  |  |  | DIČ:
| Uchazeč: |  |  |  |  | IČ: | Vyplň údaj
|  | Vyplň údaj |  |  |  | DIČ: | Vyplň údaj
| Projektant: |  |  |  |  | IČ: | 40527514
|  | GEOREAL, spol. s r. o. |  |  |  | DIČ:
| Zpracovatel: |  |  |  |  | IČ: | 40527514
|  | GEOREAL, spol. s r. o. |  |  |  | DIČ:
Poznámka:
|  | Materiál | [5 empty] | 0
|  | Montáž | [5 empty] | 0
| Cena bez DPH | [6 empty] | 0
|  |  | Základ daně |  |  | Sazba daně |  | Výše daně
| DPH | základní | 0 |  |  | 21% |  | 0
|  | snížená | 0 |  |  | 12% |  | 0
|  | zákl. přenesená | 0 |  |  | 21% |  | 0
|  | sníž. přenesená | 0 |  |  | 12% |  | 0
|  | nulová | 0 |  |  | 0% |  | 0
| Cena s DPH |  |  | v | CZK |  |  | 0
REKAPITULACE ČLENĚNÍ SOUPISU PRACÍ
Stavba:
Polní cesta HC9 - R, DC 10 - R, VC 8a a VC 14 v k.ú. Krupá
Objekt:
SO 101 - HC 9-R
Místo: |  |  | k. ú. Krupá |  |  | Datum: | 21.4.2023
Zadavatel: |  |  | ČR - Státní pozemkový úřad, Pobočka Rakovník |  |  | Projektant: | GEOREAL, spol. s r. o.
Uchazeč: |  |  | Vyplň údaj |  |  | Zpracovatel: | GEOREAL, spol. s r. o.
Kód dílu - Popis | [5 empty] | Materiál [CZK] | Montáž [CZK] | Cena celkem [CZK]
Náklady stavby celkem | [5 empty] | 0 | 0 | 0 | [14 empty] | -1
| HSV - Práce a dodávky HSV |  |  |  |  | 0 | 0 | 0
| 1 - Zemní práce |  |  |  |  | 0 | 0 | 0
| 5 - Komunikace pozemní |  |  |  |  | 0 | 0 | 0
| 9 - Ostatní konstrukce a práce, bourání |  |  |  |  | 0 | 0 | 0
| 997 - Přesun sutě |  |  |  |  | 0 | 0 | 0
| 998 - Přesun hmot |  |  |  |  | 0 | 0 | 0
SOUPIS PRACÍ
Stavba:
Polní cesta HC9 - R, DC 10 - R, VC 8a a VC 14 v k.ú. Krupá
Objekt:
SO 101 - HC 9-R
Místo: |  |  | k. ú. Krupá |  |  | Datum: | 21.4.2023
Zadavatel: |  |  | ČR - Státní pozemkový úřad, Pobočka Rakovník |  |  | Projektant: | GEOREAL, spol. s r. o.
Uchazeč: |  |  | Vyplň údaj |  |  | Zpracovatel: | GEOREAL, spol. s r. o.
PČ | Typ | Kód | Popis | MJ | Množství | J. materiál [CZK] | J. montáž [CZK] | Cena celkem [CZK] | Cenová soustava |  | DPH | J.cena [CZK] | Materiál celkem [CZK] | Montáž celkem [CZK] | J. Nh [h] | Nh celkem [h] | J. hmotnost [t] | Hmotnost celkem [t] | J. suť [t] | Suť Celkem [t]
Náklady soupisu celkem | [7 empty] | 0 |  |  |  |  | 0 | 0 |  | 0 |  | 5250.4971 |  | 0 |  | D | -1 | [10 empty] | 0
| D | HSV | Práce a dodávky HSV |  |  |  |  | 0 |  |  |  |  | 0 | 0 |  | 0 |  | 5250.4971 |  | 0 | 1 | D | 0 |  |  |  | ROZPOCET | [6 empty] | 0
| D | 1 | Zemní práce |  |  |  |  | 0 |  |  |  |  | 0 | 0 |  | 0 |  | 656.785 |  | 0 | 1 | D | 1 |  |  |  | ROZPOCET | [6 empty] | 0
1 | K | 111251203 | Odstranění křovin a stromů průměru kmene do 100 mm i s kořeny sklonu terénu přes 1:5 z celkové plochy přes 500 m2 strojně | m2 | 1637.572 |  |  | 0 | CS ÚRS 2024 02 |  | základní | 0 | 0 | 0 |  | 0 | 0 | 0 | 0 | 0 | 4 | K | 2 |  |  |  | ROZPOCET | 0 | 0 | 0 | 0 | 0 | 1 | 0 | 4 | 848300498
| PP |  | Odstranění křovin a stromů s odstraněním kořenů strojně průměru kmene do 100 mm v rovině nebo ve svahu sklonu terénu přes 1:5, při celkové ploše přes 500 m2 | [18 empty] | PP | 2
| Online PSC |  | https://podminky.urs.cz/item/CS_URS_2024_02/111251203 | [18 empty] | Online PSC | 2
2 | K | 112101101 | Odstranění stromů listnatých průměru kmene přes 100 do 300 mm | kus | 41 |  |  | 0 | CS ÚRS 2024 02 |  | základní | 0 | 0 | 0 |  | 0 | 0 | 0 | 0 | 0 | 4 | K | 2 |  |  |  | ROZPOCET | 0 | 0 | 0 | 0 | 0 | 1 | 0 | 4 | 2032097779
| PP |  | Odstranění stromů s odřezáním kmene a s odvětvením listnatých, průměru kmene přes 100 do 300 mm | [18 empty] | PP | 2
| Online PSC |  | https://podminky.urs.cz/item/CS_URS_2024_02/112101101 | [18 empty] | Online PSC | 2
| VV |  | "počet kmenů:" | [18 empty] | VV | 2 | 1 | True | 0 | ROZPOCET
| VV |  | "stromy s 1 kmenem" 16*1 |  | 16 | [16 empty] | VV | 2 | 2 | True | 0 | ROZPOCET
| VV |  | "stromy s 2 kmeny" 4*2 |  | 8 | [16 empty] | VV | 2 | 2 | True | 0 | ROZPOCET
| VV |  | "stromy s 3 kmeny" 2*3 |  | 6 | [16 empty] | VV | 2 | 2 | True | 0 | ROZPOCET
| VV |  | "stromy s 4 kmeny" 1*4 |  | 4 | [16 empty] | VV | 2 | 2 | True | 0 | ROZPOCET
| VV |  | "stromy se 7 kmeny" 1*7 |  | 7 | [16 empty] | VV | 2 | 2 | True | 0 | ROZPOCET
| VV |  | Součet |  | 41 | [16 empty] | VV | 2 | 4 | True | 1 | ROZPOCET
3 | K | 112155115 | Štěpkování stromků a větví v zapojeném porostu průměru kmene do 300 mm s naložením | kus | 24 |  |  | 0 | CS ÚRS 2024 02 |  | základní | 0 | 0 | 0 |  | 0 | 0 | 0 | 0 | 0 | 4 | K | 2 |  |  |  | ROZPOCET | 0 | 0 | 0 | 0 | 0 | 1 | 0 | 4 | -226499285
| PP |  | Štěpkování s naložením na dopravní prostředek a odvozem do 20 km stromků a větví v zapojeném porostu, průměru kmene do 300 mm | [18 empty] | PP | 2
| Online PSC |  | https://podminky.urs.cz/item/CS_URS_2024_02/112155115 | [18 empty] | Online PSC | 2
4 | K | 112251102 | Odstranění pařezů průměru přes 300 do 500 mm | kus | 20 |  |  | 0 | CS ÚRS 2024 02 |  | základní | 0 | 0 | 0 |  | 0 | 0 | 0 | 0 | 0 | 4 | K | 2 |  |  |  | ROZPOCET | 0 | 0 | 0 | 0 | 0 | 1 | 0 | 4 | -495492934
| PP |  | Odstranění pařezů strojně s jejich vykopáním nebo vytrháním průměru přes 300 do 500 mm | [18 empty] | PP | 2
| Online PSC |  | https://podminky.urs.cz/item/CS_URS_2024_02/112251102 | [18 empty] | Online PSC | 2
| VV |  | 16+4 |  | 20 | [16 empty] | VV | 2 | 2 | True | 1 | ROZPOCET
5 | K | 112251103 | Odstranění pařezů průměru přes 500 do 700 mm | kus | 4 |  |  | 0 | CS ÚRS 2024 02 |  | základní | 0 | 0 | 0 |  | 0 | 0 | 0 | 0 | 0 | 4 | K | 2 |  |  |  | ROZPOCET | 0 | 0 | 0 | 0 | 0 | 1 | 0 | 4 | -1896942081
| PP |  | Odstranění pařezů strojně s jejich vykopáním nebo vytrháním průměru přes 500 do 700 mm | [18 empty] | PP | 2
| Online PSC |  | https://podminky.urs.cz/item/CS_URS_2024_02/112251103 | [18 empty] | Online PSC | 2
| VV |  | 2+1+1 |  | 4 | [16 empty] | VV | 2 | 2 | True | 1 | ROZPOCET
6 | K | 116951201 | Úprava zemin vápnem nebo směsnými hydraulickými pojivy | m3 | 2516.47 |  |  | 0 | CS ÚRS 2024 02 |  | základní | 0 | 0 | 0 |  | 0 | 0 | 0 | 0 | 0 | 4 | K | 2 |  |  |  | ROZPOCET | 0 | 0 | 0 | 0 | 0 | 1 | 0 | 4 | 1961684707
| PP |  | Úprava zemin vápnem nebo směsnými hydraulickými pojivy za účelem zlepšení mechanických vlastností a zpracovatelnosti, bez dodávky materiálu u hrubých terénních úprav, násypů a zásypů | [18 empty] | PP | 2
| Online PSC |  | https://podminky.urs.cz/item/CS_URS_2024_02/116951201 | [18 empty] | Online PSC | 2
| P |  | Poznámka k položce: "úprava zeminy v AZ" | [18 empty] | P | 2
7 | M | 58530170 | vápno nehašené CL 90-Q pro úpravu zemin standardní | t | 132.115 |  |  | 0 | CS ÚRS 2024 02 |  | základní | 0 | 0 | 0 |  | 0 | 1 | 132.115 | 0 | 0 | 8 | M | 2 |  |  |  | ROZPOCET | 0 | 0 | 0 | 0 | 0 | 1 | 0 | 4 | -976917469
| PP |  | vápno nehašené CL 90-Q pro úpravu zemin standardní | [18 empty] | PP | 2
| VV |  | Předpokládaná objemová hmotnost zeminy je 1750 kg/m3 | [18 empty] | VV | 2 | 1 | True | 0 | ROZPOCET
| VV |  | Množství pojiva je počítáno na 3% objemové hmotnosti hutněné zeminy | [18 empty] | VV | 2 | 1 | True | 0 | ROZPOCET
| VV |  | Přesné množství pojiva a receptu se stanoví inženýrsko-geologickým průzkumem na základě průkazní zkoušky | [18 empty] | VV | 2 | 1 | True | 0 | ROZPOCET
| VV |  | 2516,47*1,75*0,03 |  | 132.115 | [16 empty] | VV | 2 | 2 | True | 1 | ROZPOCET
8 | K | 121151123 | Sejmutí ornice plochy přes 500 m2 tl vrstvy do 200 mm strojně | m2 | 3558.635 |  |  | 0 | CS ÚRS 2024 02 |  | základní | 0 | 0 | 0 |  | 0 | 0 | 0 | 0 | 0 | 4 | K | 2 |  |  |  | ROZPOCET | 0 | 0 | 0 | 0 | 0 | 1 | 0 | 4 | 1633904499
| PP |  | Sejmutí ornice strojně při souvislé ploše přes 500 m2, tl. vrstvy do 200 mm | [18 empty] | PP | 2
| Online PSC |  | https://podminky.urs.cz/item/CS_URS_2024_02/121151123 | [18 empty] | Online PSC | 2
9 | K | 122252205 | Odkopávky a prokopávky nezapažené pro silnice a dálnice v hornině třídy těžitelnosti I objem do 1000 m3 strojně | m3 | 2436.38 |  |  | 0 | CS ÚRS 2024 02 |  | základní | 0 | 0 | 0 |  | 0 | 0 | 0 | 0 | 0 | 4 | K | 2 |  |  |  | ROZPOCET | 0 | 0 | 0 | 0 | 0 | 1 | 0 | 4 | -1228347975
| PP |  | Odkopávky a prokopávky nezapažené pro silnice a dálnice strojně v hornině třídy těžitelnosti I přes 500 do 1 000 m3 | [18 empty] | PP | 2
| Online PSC |  | https://podminky.urs.cz/item/CS_URS_2024_02/122252205 | [18 empty] | Online PSC | 2
| VV |  | "výkop na pláň" 2117,20 |  | 2117.2 | [16 empty] | VV | 2 | 2 | True | 0 | ROZPOCET
| VV |  | "výkop pro úpravu tělesa v souběhu se železnicí" 223,97 |  | 223.97 | [16 empty] | VV | 2 | 2 | True | 0 | ROZPOCET
| VV |  | "výkop pro svahové stupně" 95,21 |  | 95.21 | [16 empty] | VV | 2 | 2 | True | 0 | ROZPOCET
| VV |  | Součet |  | 2436.38 | [16 empty] | VV | 2 | 4 | True | 1 | ROZPOCET
10 | K | 162201401 | Vodorovné přemístění větví stromů listnatých do 1 km D kmene přes 100 do 300 mm | kus | 41 |  |  | 0 | CS ÚRS 2024 02 |  | základní | 0 | 0 | 0 |  | 0 | 0 | 0 | 0 | 0 | 4 | K | 2 |  |  |  | ROZPOCET | 0 | 0 | 0 | 0 | 0 | 1 | 0 | 4 | 2047903067
| PP |  | Vodorovné přemístění větví, kmenů nebo pařezů s naložením, složením a dopravou do 1000 m větví stromů listnatých, průměru kmene přes 100 do 300 mm | [18 empty] | PP | 2
| Online PSC |  | https://podminky.urs.cz/item/CS_URS_2024_02/162201401 | [18 empty] | Online PSC | 2
11 | K | 162201411 | Vodorovné přemístění kmenů stromů listnatých do 1 km D kmene přes 100 do 300 mm | kus | 41 |  |  | 0 | CS ÚRS 2024 02 |  | základní | 0 | 0 | 0 |  | 0 | 0 | 0 | 0 | 0 | 4 | K | 2 |  |  |  | ROZPOCET | 0 | 0 | 0 | 0 | 0 | 1 | 0 | 4 | 1637050566
| PP |  | Vodorovné přemístění větví, kmenů nebo pařezů s naložením, složením a dopravou do 1000 m kmenů stromů listnatých, průměru přes 100 do 300 mm | [18 empty] | PP | 2
| Online PSC |  | https://podminky.urs.cz/item/CS_URS_2024_02/162201411 | [18 empty] | Online PSC | 2
12 | K | 162201422 | Vodorovné přemístění pařezů do 1 km D přes 300 do 500 mm | kus | 20 |  |  | 0 | CS ÚRS 2024 02 |  | základní | 0 | 0 | 0 |  | 0 | 0 | 0 | 0 | 0 | 4 | K | 2 |  |  |  | ROZPOCET | 0 | 0 | 0 | 0 | 0 | 1 | 0 | 4 | 1385199943
| PP |  | Vodorovné přemístění větví, kmenů nebo pařezů s naložením, složením a dopravou do 1000 m pařezů kmenů, průměru přes 300 do 500 mm | [18 empty] | PP | 2
| Online PSC |  | https://podminky.urs.cz/item/CS_URS_2024_02/162201422 | [18 empty] | Online PSC | 2
13 | K | 162201423 | Vodorovné přemístění pařezů do 1 km D přes 500 do 700 mm | kus | 4 |  |  | 0 | CS ÚRS 2024 02 |  | základní | 0 | 0 | 0 |  | 0 | 0 | 0 | 0 | 0 | 4 | K | 2 |  |  |  | ROZPOCET | 0 | 0 | 0 | 0 | 0 | 1 | 0 | 4 | 1246175536
| PP |  | Vodorovné přemístění větví, kmenů nebo pařezů s naložením, složením a dopravou do 1000 m pařezů kmenů, průměru přes 500 do 700 mm | [18 empty] | PP | 2
| Online PSC |  | https://podminky.urs.cz/item/CS_URS_2024_02/162201423 | [18 empty] | Online PSC | 2
14 | K | 162301931 | Příplatek k vodorovnému přemístění větví stromů listnatých D kmene přes 100 do 300 mm ZKD 1 km | kus | 41 |  |  | 0 | CS ÚRS 2024 02 |  | základní | 0 | 0 | 0 |  | 0 | 0 | 0 | 0 | 0 | 4 | K | 2 |  |  |  | ROZPOCET | 0 | 0 | 0 | 0 | 0 | 1 | 0 | 4 | -2058951933
| PP |  | Vodorovné přemístění větví, kmenů nebo pařezů s naložením, složením a dopravou Příplatek k cenám za každých dalších i započatých 1000 m přes 1000 m větví stromů listnatých, průměru kmene přes 100 do 300 mm | [18 empty] | PP | 2
| Online PSC |  | https://podminky.urs.cz/item/CS_URS_2024_02/162301931 | [18 empty] | Online PSC | 2
15 | K | 162301951 | Příplatek k vodorovnému přemístění kmenů stromů listnatých D kmene přes 100 do 300 mm ZKD 1 km | kus | 41 |  |  | 0 | CS ÚRS 2024 02 |  | základní | 0 | 0 | 0 |  | 0 | 0 | 0 | 0 | 0 | 4 | K | 2 |  |  |  | ROZPOCET | 0 | 0 | 0 | 0 | 0 | 1 | 0 | 4 | 1555884856
| PP |  | Vodorovné přemístění větví, kmenů nebo pařezů s naložením, složením a dopravou Příplatek k cenám za každých dalších i započatých 1000 m přes 1000 m kmenů stromů listnatých, o průměru přes 100 do 300 mm | [18 empty] | PP | 2
| Online PSC |  | https://podminky.urs.cz/item/CS_URS_2024_02/162301951 | [18 empty] | Online PSC | 2
16 | K | 162301972 | Příplatek k vodorovnému přemístění pařezů D přes 300 do 500 mm ZKD 1 km | kus | 20 |  |  | 0 | CS ÚRS 2024 02 |  | základní | 0 | 0 | 0 |  | 0 | 0 | 0 | 0 | 0 | 4 | K | 2 |  |  |  | ROZPOCET | 0 | 0 | 0 | 0 | 0 | 1 | 0 | 4 | -1966118162
| PP |  | Vodorovné přemístění větví, kmenů nebo pařezů s naložením, složením a dopravou Příplatek k cenám za každých dalších i započatých 1000 m přes 1000 m pařezů kmenů, průměru přes 300 do 500 mm | [18 empty] | PP | 2
| Online PSC |  | https://podminky.urs.cz/item/CS_URS_2024_02/162301972 | [18 empty] | Online PSC | 2
17 | K | 162301973 | Příplatek k vodorovnému přemístění pařezů D přes 500 do 700 mm ZKD 1 km | kus | 4 |  |  | 0 | CS ÚRS 2024 02 |  | základní | 0 | 0 | 0 |  | 0 | 0 | 0 | 0 | 0 | 4 | K | 2 |  |  |  | ROZPOCET | 0 | 0 | 0 | 0 | 0 | 1 | 0 | 4 | 2056718589
| PP |  | Vodorovné přemístění větví, kmenů nebo pařezů s naložením, složením a dopravou Příplatek k cenám za každých dalších i započatých 1000 m přes 1000 m pařezů kmenů, průměru přes 500 do 700 mm | [18 empty] | PP | 2
| Online PSC |  | https://podminky.urs.cz/item/CS_URS_2024_02/162301973 | [18 empty] | Online PSC | 2
18 | K | 162551107 | Vodorovné přemístění přes 2 000 do 2500 m výkopku/sypaniny z horniny třídy těžitelnosti I skupiny 1 až 3 | m3 | 711.728 |  |  | 0 | CS ÚRS 2024 02 |  | základní | 0 | 0 | 0 |  | 0 | 0 | 0 | 0 | 0 | 4 | K | 2 |  |  |  | ROZPOCET | 0 | 0 | 0 | 0 | 0 | 1 | 0 | 4 | 472705593
| PP |  | Vodorovné přemístění výkopku nebo sypaniny po suchu na obvyklém dopravním prostředku, bez naložení výkopku, avšak se složením bez rozhrnutí z horniny třídy těžitelnosti I skupiny 1 až 3 na vzdálenost přes 2 000 do 2 500 m | [18 empty] | PP | 2
| Online PSC |  | https://podminky.urs.cz/item/CS_URS_2024_02/162551107 | [18 empty] | Online PSC | 2
| VV |  | "odvoz sejmuté ornice na mezideponii" (3558,635)*0,1 |  | 355.864 | [16 empty] | VV | 2 | 2 | True | 0 | ROZPOCET
| VV |  | "odvoz ornice z mezideponie" (421,142+1818,405)*0,1 |  | 223.955 | [16 empty] | VV | 2 | 2 | True | 0 | ROZPOCET
| VV |  | "odvoz přebytečné ornice" (3558,635-1818,405-421,142)*0,1 |  | 131.909 | [16 empty] | VV | 2 | 2 | True | 0 | ROZPOCET
| VV |  | Součet |  | 711.728 | [16 empty] | VV | 2 | 4 | True | 1 | ROZPOCET
19 | K | 171151103 | Uložení sypaniny z hornin soudržných do násypů zhutněných strojně | m3 | 596.15 |  |  | 0 | CS ÚRS 2024 02 |  | základní | 0 | 0 | 0 |  | 0 | 0 | 0 | 0 | 0 | 4 | K | 2 |  |  |  | ROZPOCET | 0 | 0 | 0 | 0 | 0 | 1 | 0 | 4 | 1932091609
| PP |  | Uložení sypanin do násypů strojně s rozprostřením sypaniny ve vrstvách a s hrubým urovnáním zhutněných z hornin soudržných jakékoliv třídy těžitelnosti | [18 empty] | PP | 2
| Online PSC |  | https://podminky.urs.cz/item/CS_URS_2024_02/171151103 | [18 empty] | Online PSC | 2
| VV |  | "uložení zeminy do AZ" 291,34 |  | 291.34 | [16 empty] | VV | 2 | 2 | True | 0 | ROZPOCET
| VV |  | "násyp k pláni + násyp svahy" 157,04 |  | 157.04 | [16 empty] | VV | 2 | 2 | True | 0 | ROZPOCET
| VV |  | "svahové stupně" 147,77 |  | 147.77 | [16 empty] | VV | 2 | 2 | True | 0 | ROZPOCET
| VV |  | Součet |  | 596.15 | [16 empty] | VV | 2 | 4 | True | 1 | ROZPOCET
20 | M | 10364100 | zemina pro terénní úpravy - tříděná | t | 524.412 |  |  | 0 | CS ÚRS 2024 02 |  | základní | 0 | 0 | 0 |  | 0 | 1 | 524.412 | 0 | 0 | 8 | M | 2 |  |  |  | ROZPOCET | 0 | 0 | 0 | 0 | 0 | 1 | 0 | 4 | 867917800
| PP |  | zemina pro terénní úpravy - tříděná | [18 empty] | PP | 2
| VV |  | "předpoklad obj. hm. 1800 kg/m3" | [18 empty] | VV | 2 | 1 | True | 0 | ROZPOCET
| VV |  | "nový materiál do AZ" 291,34*1,8 |  | 524.412 | [16 empty] | VV | 2 | 2 | True | 1 | ROZPOCET
21 | K | 174251202 | Zásyp jam po pařezech D pařezů přes 300 do 500 mm strojně | kus | 20 |  |  | 0 | CS ÚRS 2024 02 |  | základní | 0 | 0 | 0 |  | 0 | 0 | 0 | 0 | 0 | 4 | K | 2 |  |  |  | ROZPOCET | 0 | 0 | 0 | 0 | 0 | 1 | 0 | 4 | -1911269089
| PP |  | Zásyp jam po pařezech strojně výkopkem z horniny získané při dobývání pařezů s hrubým urovnáním povrchu zasypávky průměru pařezu přes 300 do 500 mm | [18 empty] | PP | 2
| Online PSC |  | https://podminky.urs.cz/item/CS_URS_2024_02/174251202 | [18 empty] | Online PSC | 2
22 | K | 174251203 | Zásyp jam po pařezech D pařezů přes 500 do 700 mm strojně | kus | 4 |  |  | 0 | CS ÚRS 2024 02 |  | základní | 0 | 0 | 0 |  | 0 | 0 | 0 | 0 | 0 | 4 | K | 2 |  |  |  | ROZPOCET | 0 | 0 | 0 | 0 | 0 | 1 | 0 | 4 | 1539002830
| PP |  | Zásyp jam po pařezech strojně výkopkem z horniny získané při dobývání pařezů s hrubým urovnáním povrchu zasypávky průměru pařezu přes 500 do 700 mm | [18 empty] | PP | 2
| Online PSC |  | https://podminky.urs.cz/item/CS_URS_2024_02/174251203 | [18 empty] | Online PSC | 2
23 | K | 181351103 | Rozprostření ornice tl vrstvy do 200 mm pl přes 100 do 500 m2 v rovině nebo ve svahu do 1:5 strojně | m2 | 1671.022 |  |  | 0 | CS ÚRS 2024 02 |  | základní | 0 | 0 | 0 |  | 0 | 0 | 0 | 0 | 0 | 4 | K | 2 |  |  |  | ROZPOCET | 0 | 0 | 0 | 0 | 0 | 1 | 0 | 4 | 1552677872
| PP |  | Rozprostření a urovnání ornice v rovině nebo ve svahu sklonu do 1:5 strojně při souvislé ploše přes 100 do 500 m2, tl. vrstvy do 200 mm | [18 empty] | PP | 2
| Online PSC |  | https://podminky.urs.cz/item/CS_URS_2024_02/181351103 | [18 empty] | Online PSC | 2
| VV |  | "rekultivace stávající polní cesty" 421,142 |  | 421.142 | [16 empty] | VV | 2 | 2 | True | 0 | ROZPOCET
| VV |  | "rozprostření přebytečné ornice na stavebním pozemku s odečtením ornice použité pro SO 102" 1319,09-69,21 |  | 1249.88 | [16 empty] | VV | 2 | 2 | True | 0 | ROZPOCET
| VV |  | Součet |  | 1671.022 | [16 empty] | VV | 2 | 4 | True | 1 | ROZPOCET
24 | K | 181411133 | Založení parkového trávníku výsevem pl do 1000 m2 ve svahu přes 1:2 do 1:1 | m2 | 2239.547 |  |  | 0 | CS ÚRS 2024 02 |  | základní | 0 | 0 | 0 |  | 0 | 0 | 0 | 0 | 0 | 4 | K | 2 |  |  |  | ROZPOCET | 0 | 0 | 0 | 0 | 0 | 1 | 0 | 4 | -868712483
| PP |  | Založení trávníku na půdě předem připravené plochy do 1000 m2 výsevem včetně utažení parkového na svahu přes 1:2 do 1:1 | [18 empty] | PP | 2
| Online PSC |  | https://podminky.urs.cz/item/CS_URS_2024_02/181411133 | [18 empty] | Online PSC | 2
| VV |  | "zeleň ve svahu násypu a zářezu" 1818,405 |  | 1818.405 | [16 empty] | VV | 2 | 2 | True | 0 | ROZPOCET
| VV |  | "zeleň v rovině" 421,142 |  | 421.142 | [16 empty] | VV | 2 | 2 | True | 0 | ROZPOCET
| VV |  | Součet |  | 2239.547 | [16 empty] | VV | 2 | 4 | True | 1 | ROZPOCET
25 | M | 00572470 | osivo směs travní univerzál | kg | 55.989 |  |  | 0 | CS ÚRS 2024 02 |  | základní | 0 | 0 | 0 |  | 0 | 0.001 | 0.055989 | 0 | 0 | 8 | M | 2 |  |  |  | ROZPOCET | 0 | 0 | 0 | 0 | 0 | 1 | 0 | 4 | 877134669
| PP |  | osivo směs travní univerzál | [18 empty] | PP | 2
| P |  | Poznámka k položce: předpoklad: 3,5 kg / 100 m2 | [18 empty] | P | 2
| VV |  | 2239,547/100*2,5 |  | 55.989 | [16 empty] | VV | 2 | 2 | True | 1 | ROZPOCET
26 | K | 181951112 | Úprava pláně v hornině třídy těžitelnosti I skupiny 1 až 3 se zhutněním strojně | m2 | 5545.561 |  |  | 0 | CS ÚRS 2024 02 |  | základní | 0 | 0 | 0 |  | 0 | 0 | 0 | 0 | 0 | 4 | K | 2 |  |  |  | ROZPOCET | 0 | 0 | 0 | 0 | 0 | 1 | 0 | 4 | -1424558749
| PP |  | Úprava pláně vyrovnáním výškových rozdílů strojně v hornině třídy těžitelnosti I, skupiny 1 až 3 se zhutněním | [18 empty] | PP | 2
| Online PSC |  | https://podminky.urs.cz/item/CS_URS_2024_02/181951112 | [18 empty] | Online PSC | 2
27 | K | 182151111 | Svahování v zářezech v hornině třídy těžitelnosti I skupiny 1 až 3 strojně | m2 | 742.735 |  |  | 0 | CS ÚRS 2024 02 |  | základní | 0 | 0 | 0 |  | 0 | 0 | 0 | 0 | 0 | 4 | K | 2 |  |  |  | ROZPOCET | 0 | 0 | 0 | 0 | 0 | 1 | 0 | 4 | -443792315
| PP |  | Svahování trvalých svahů do projektovaných profilů strojně s potřebným přemístěním výkopku při svahování v zářezech v hornině třídy těžitelnosti I, skupiny 1 až 3 | [18 empty] | PP | 2
| Online PSC |  | https://podminky.urs.cz/item/CS_URS_2024_02/182151111 | [18 empty] | Online PSC | 2
| VV |  | "plocha tělesa v zářezu * koef. svahu 1:1" 530,525*1,4 |  | 742.735 | [16 empty] | VV | 2 | 2 | True | 1 | ROZPOCET
28 | K | 182251101 | Svahování násypů strojně | m2 | 1075.67 |  |  | 0 | CS ÚRS 2024 02 |  | základní | 0 | 0 | 0 |  | 0 | 0 | 0 | 0 | 0 | 4 | K | 2 |  |  |  | ROZPOCET | 0 | 0 | 0 | 0 | 0 | 1 | 0 | 4 | -381176129
| PP |  | Svahování trvalých svahů do projektovaných profilů strojně s potřebným přemístěním výkopku při svahování násypů v jakékoliv hornině | [18 empty] | PP | 2
| Online PSC |  | https://podminky.urs.cz/item/CS_URS_2024_02/182251101 | [18 empty] | Online PSC | 2
| VV |  | "plocha tělesa v násypu * koef. svahu 1:1,5" 896,392*1,2 |  | 1075.67 | [16 empty] | VV | 2 | 2 | True | 1 | ROZPOCET
29 | K | 182351133 | Rozprostření ornice pl přes 500 m2 ve svahu přes 1:5 tl vrstvy do 200 mm strojně | m2 | 1818.405 |  |  | 0 | CS ÚRS 2024 02 |  | základní | 0 | 0 | 0 |  | 0 | 0 | 0 | 0 | 0 | 4 | K | 2 |  |  |  | ROZPOCET | 0 | 0 | 0 | 0 | 0 | 1 | 0 | 4 | -648650794
| PP |  | Rozprostření a urovnání ornice ve svahu sklonu přes 1:5 strojně při souvislé ploše přes 500 m2, tl. vrstvy do 200 mm | [18 empty] | PP | 2
| Online PSC |  | https://podminky.urs.cz/item/CS_URS_2024_02/182351133 | [18 empty] | Online PSC | 2
| VV |  | "ornice v násypu" 1075,67 |  | 1075.67 | [16 empty] | VV | 2 | 2 | True | 0 | ROZPOCET
| VV |  | "ornice v zářezu" 742,735 |  | 742.735 | [16 empty] | VV | 2 | 2 | True | 0 | ROZPOCET
| VV |  | Součet |  | 1818.405 | [16 empty] | VV | 2 | 4 | True | 1 | ROZPOCET
30 | K | 184102116 | Výsadba dřeviny s balem D přes 0,6 do 0,8 m do jamky se zalitím v rovině a svahu do 1:5 | kus | 1 |  |  | 0 | CS ÚRS 2024 02 |  | základní | 0 | 0 | 0 |  | 0 | 0 | 0 | 0 | 0 | 4 | K | 2 |  |  |  | ROZPOCET | 0 | 0 | 0 | 0 | 0 | 1 | 0 | 4 | 297590950
| PP |  | Výsadba dřeviny s balem do předem vyhloubené jamky se zalitím v rovině nebo na svahu do 1:5, při průměru balu přes 600 do 800 mm | [18 empty] | PP | 2
| Online PSC |  | https://podminky.urs.cz/item/CS_URS_2024_02/184102116 | [18 empty] | Online PSC | 2
| VV |  | "přesazení 1 ks stromu" 1 |  | 1 | [16 empty] | VV | 2 | 2 | True | 1 | ROZPOCET
31 | K | 184401111 | Příprava dřevin k přesazení bez výměny půdy s vyhnojením s balem D přes 0,6 do 0,8 m v rovině a svahu do 1:5 | kus | 1 |  |  | 0 | CS ÚRS 2024 02 |  | základní | 0 | 0 | 0 |  | 0 | 0 | 0 | 0 | 0 | 4 | K | 2 |  |  |  | ROZPOCET | 0 | 0 | 0 | 0 | 0 | 1 | 0 | 4 | 125847045
| PP |  | Příprava dřeviny k přesazení v rovině nebo na svahu do 1:5 s balem, při průměru balu přes 0,6 do 0,8 m | [18 empty] | PP | 2
| Online PSC |  | https://podminky.urs.cz/item/CS_URS_2024_02/184401111 | [18 empty] | Online PSC | 2
32 | K | 184502114 | Vyzvednutí dřeviny k přesazení s balem D přes 0,6 do 0,8 m v rovině a svahu do 1:5 | kus | 1 |  |  | 0 | CS ÚRS 2024 02 |  | základní | 0 | 0 | 0 |  | 0 | 0.00128 | 0.00128 | 0 | 0 | 4 | K | 2 |  |  |  | ROZPOCET | 0 | 0 | 0 | 0 | 0 | 1 | 0 | 4 | -1494680009
| PP |  | Vyzvednutí dřeviny k přesazení s balem v rovině nebo na svahu do 1:5, při průměru balu přes 600 do 800 mm | [18 empty] | PP | 2
| Online PSC |  | https://podminky.urs.cz/item/CS_URS_2024_02/184502114 | [18 empty] | Online PSC | 2
33 | K | 184818231 | Ochrana kmene průměru do 300 mm bedněním výšky do 2 m | kus | 11 |  |  | 0 | CS ÚRS 2024 02 |  | základní | 0 | 0 | 0 |  | 0 | 0.01281 | 0.14091 | 0 | 0 | 4 | K | 2 |  |  |  | ROZPOCET | 0 | 0 | 0 | 0 | 0 | 1 | 0 | 4 | 166226851
| PP |  | Ochrana kmene bedněním před poškozením stavebním provozem zřízení včetně odstranění výšky bednění do 2 m průměru kmene do 300 mm | [18 empty] | PP | 2
| Online PSC |  | https://podminky.urs.cz/item/CS_URS_2024_02/184818231 | [18 empty] | Online PSC | 2
34 | K | 184818233 | Ochrana kmene průměru přes 500 do 700 mm bedněním výšky do 2 m | kus | 2 |  |  | 0 | CS ÚRS 2024 02 |  | základní | 0 | 0 | 0 |  | 0 | 0.02989 | 0.05978 | 0 | 0 | 4 | K | 2 |  |  |  | ROZPOCET | 0 | 0 | 0 | 0 | 0 | 1 | 0 | 4 | 412936789
| PP |  | Ochrana kmene bedněním před poškozením stavebním provozem zřízení včetně odstranění výšky bednění do 2 m průměru kmene přes 500 do 700 mm | [18 empty] | PP | 2
| Online PSC |  | https://podminky.urs.cz/item/CS_URS_2024_02/184818233 | [18 empty] | Online PSC | 2
35 | K | 185804311 | Zalití rostlin vodou plocha do 20 m2 | m3 | 0.1 |  |  | 0 | CS ÚRS 2024 02 |  | základní | 0 | 0 | 0 |  | 0 | 0 | 0 | 0 | 0 | 4 | K | 2 |  |  |  | ROZPOCET | 0 | 0 | 0 | 0 | 0 | 1 | 0 | 4 | -1295188635
| PP |  | Zalití rostlin vodou plochy záhonů jednotlivě do 20 m2 | [18 empty] | PP | 2
| Online PSC |  | https://podminky.urs.cz/item/CS_URS_2024_02/185804311 | [18 empty] | Online PSC | 2
| VV |  | "zalití přesazovaného stromu po přesazení" 0,1 |  | 0.1 | [16 empty] | VV | 2 | 2 | True | 1 | ROZPOCET
| D | 5 | Komunikace pozemní |  |  |  |  | 0 |  |  |  |  | 0 | 0 |  | 0 |  | 4590.35 |  | 0 | 1 | D | 1 |  |  |  | ROZPOCET | [6 empty] | 0
36 | K | 564871111 | Podklad ze štěrkodrtě ŠD plochy přes 100 m2 tl 250 mm | m2 | 5545.561 |  |  | 0 | CS ÚRS 2024 02 |  | základní | 0 | 0 | 0 |  | 0 | 0.575 | 3188.6976 | 0 | 0 | 4 | K | 2 |  |  |  | ROZPOCET | 0 | 0 | 0 | 0 | 0 | 1 | 0 | 4 | 1044698662
| PP |  | Podklad ze štěrkodrti ŠD s rozprostřením a zhutněním plochy přes 100 m2, po zhutnění tl. 250 mm | [18 empty] | PP | 2
| Online PSC |  | https://podminky.urs.cz/item/CS_URS_2024_02/564871111 | [18 empty] | Online PSC | 2
37 | K | 564911511 | Podklad z R-materiálu plochy přes 100 m2 tl 50 mm | m2 | 4390.755 |  |  | 0 | CS ÚRS 2024 02 |  | základní | 0 | 0 | 0 |  | 0 | 0.12 | 526.8906 | 0 | 0 | 4 | K | 2 |  |  |  | ROZPOCET | 0 | 0 | 0 | 0 | 0 | 1 | 0 | 4 | -629736439
| PP |  | Podklad nebo podsyp z R-materiálu s rozprostřením a zhutněním plochy přes 100 m2, po zhutnění tl. 50 mm | [18 empty] | PP | 2
| Online PSC |  | https://podminky.urs.cz/item/CS_URS_2024_02/564911511 | [18 empty] | Online PSC | 2
38 | K | 569831111 | Zpevnění krajnic štěrkodrtí tl 100 mm | m2 | 1270.704 |  |  | 0 | CS ÚRS 2024 02 |  | základní | 0 | 0 | 0 |  | 0 | 0.23 | 292.2619 | 0 | 0 | 4 | K | 2 |  |  |  | ROZPOCET | 0 | 0 | 0 | 0 | 0 | 1 | 0 | 4 | -132166136
| PP |  | Zpevnění krajnic nebo komunikací pro pěší s rozprostřením a zhutněním, po zhutnění štěrkodrtí tl. 100 mm | [18 empty] | PP | 2
| Online PSC |  | https://podminky.urs.cz/item/CS_URS_2024_02/569831111 | [18 empty] | Online PSC | 2
39 | K | 573111111 | Postřik živičný infiltrační s posypem z asfaltu množství 0,60 kg/m2 | m2 | 4506.653 |  |  | 0 | CS ÚRS 2024 02 |  | základní | 0 | 0 | 0 |  | 0 | 0.00561 | 25.2823 | 0 | 0 | 4 | K | 2 |  |  |  | ROZPOCET | 0 | 0 | 0 | 0 | 0 | 1 | 0 | 4 | 1954044765
| PP |  | Postřik infiltrační PI z asfaltu silničního s posypem kamenivem, v množství 0,60 kg/m2 | [18 empty] | PP | 2
| Online PSC |  | https://podminky.urs.cz/item/CS_URS_2024_02/573111111 | [18 empty] | Online PSC | 2
40 | K | 573231107 | Postřik živičný spojovací ze silniční emulze v množství 0,40 kg/m2 | m2 | 4390.755 |  |  | 0 | CS ÚRS 2024 02 |  | základní | 0 | 0 | 0 |  | 0 | 0.00041 | 1.8002 | 0 | 0 | 4 | K | 2 |  |  |  | ROZPOCET | 0 | 0 | 0 | 0 | 0 | 1 | 0 | 4 | -2079583088
| PP |  | Postřik spojovací PS bez posypu kamenivem ze silniční emulze, v množství 0,40 kg/m2 | [18 empty] | PP | 2
| Online PSC |  | https://podminky.urs.cz/item/CS_URS_2024_02/573231107 | [18 empty] | Online PSC | 2
41 | K | 577144121 | Asfaltový beton vrstva obrusná ACO 11+ (ABS) tř. I tl 50 mm š přes 3 m z nemodifikovaného asfaltu | m2 | 4274.857 |  |  | 0 | CS ÚRS 2024 02 |  | základní | 0 | 0 | 0 |  | 0 | 0.12966 | 554.278 | 0 | 0 | 4 | K | 2 |  |  |  | ROZPOCET | 0 | 0 | 0 | 0 | 0 | 1 | 0 | 4 | 1627827999
| PP |  | Asfaltový beton vrstva obrusná ACO 11 (ABS) s rozprostřením a se zhutněním z nemodifikovaného asfaltu v pruhu šířky přes 3 m tř. I (ACO 11+), po zhutnění tl. 50 mm | [18 empty] | PP | 2
| Online PSC |  | https://podminky.urs.cz/item/CS_URS_2024_02/577144121 | [18 empty] | Online PSC | 2
42 | K | 597361121 | Svodnice ocelová š 120 mm kotvená do betonu | m | 10.4 |  |  | 0 | CS ÚRS 2024 02 |  | základní | 0 | 0 | 0 |  | 0 | 0.10956 | 1.1394 | 0 | 0 | 4 | K | 2 |  |  |  | ROZPOCET | 0 | 0 | 0 | 0 | 0 | 1 | 0 | 4 | -1613230012
| PP |  | Svodnice vody ocelová šířky 120 mm, kotvená do betonu | [18 empty] | PP | 2
| Online PSC |  | https://podminky.urs.cz/item/CS_URS_2024_02/597361121 | [18 empty] | Online PSC | 2
| VV |  | 5,2+5,2 |  | 10.4 | [16 empty] | VV | 2 | 2 | True | 1 | ROZPOCET
| D | 9 | Ostatní konstrukce a práce, bourání |  |  |  |  | 0 |  |  |  |  | 0 | 0 |  | 0 |  | 3.3621 |  | 0 | 1 | D | 1 |  |  |  | ROZPOCET | [6 empty] | 0
43 | K | 911331145 | Svodidlo ocelové jednostranné zádržnosti H2 se zaberaněním sloupků ve vzdálenosti přes 2 do 4 m | m | 112 |  |  | 0 | CS ÚRS 2024 02 |  | základní | 0 | 0 | 0 |  | 0 | 0.03 | 3.36 | 0 | 0 | 4 | K | 2 |  |  |  | ROZPOCET | 0 | 0 | 0 | 0 | 0 | 1 | 0 | 4 | -933012256
| PP |  | Silniční svodidlo ocelové se zaberaněním sloupků jednostranné úroveň zádržnosti H2 vzdálenosti sloupků přes 2 do 4 m | [18 empty] | PP | 2
| Online PSC |  | https://podminky.urs.cz/item/CS_URS_2024_02/911331145 | [18 empty] | Online PSC | 2
44 | K | 919732211 | Styčná spára napojení nového živičného povrchu na stávající za tepla š 15 mm hl 25 mm s prořezáním | m | 3.5 |  |  | 0 | CS ÚRS 2024 02 |  | základní | 0 | 0 | 0 |  | 0 | 0.00061 | 0.002135 | 0 | 0 | 4 | K | 2 |  |  |  | ROZPOCET | 0 | 0 | 0 | 0 | 0 | 1 | 0 | 4 | 336026191
| PP |  | Styčná pracovní spára při napojení nového živičného povrchu na stávající se zalitím za tepla modifikovanou asfaltovou hmotou s posypem vápenným hydrátem šířky do 15 mm, hloubky do 25 mm včetně prořezání spáry | [18 empty] | PP | 2
| Online PSC |  | https://podminky.urs.cz/item/CS_URS_2024_02/919732211 | [18 empty] | Online PSC | 2
| VV |  | "napojení v ZÚ" 3,5 "m" |  | 3.5 | [16 empty] | VV | 2 | 2 | True | 1 | ROZPOCET
| D | 997 | Přesun sutě |  |  |  |  | 0 |  |  |  |  | 0 | 0 |  | 0 |  | 0 |  | 0 | 1 | D | 1 |  |  |  | ROZPOCET | [6 empty] | 0
45 | K | 997221551 | Vodorovná doprava suti ze sypkých materiálů do 1 km | t | 3836.826 |  |  | 0 | CS ÚRS 2024 02 |  | základní | 0 | 0 | 0 |  | 0 | 0 | 0 | 0 | 0 | 4 | K | 2 |  |  |  | ROZPOCET | 0 | 0 | 0 | 0 | 0 | 1 | 0 | 4 | -656055938
| PP |  | Vodorovná doprava suti bez naložení, ale se složením a s hrubým urovnáním ze sypkých materiálů, na vzdálenost do 1 km | [18 empty] | PP | 2
| Online PSC |  | https://podminky.urs.cz/item/CS_URS_2024_02/997221551 | [18 empty] | Online PSC | 2
| VV |  | "zemina z výkopu nepoužitá do násypů" (2436,38-157,04-147,77)*1,8 |  | 3836.826 | [16 empty] | VV | 2 | 2 | True | 1 | ROZPOCET
46 | K | 997221559 | Příplatek ZKD 1 km u vodorovné dopravy suti ze sypkých materiálů | t | 3836.826 |  |  | 0 | CS ÚRS 2024 02 |  | základní | 0 | 0 | 0 |  | 0 | 0 | 0 | 0 | 0 | 4 | K | 2 |  |  |  | ROZPOCET | 0 | 0 | 0 | 0 | 0 | 1 | 0 | 4 | 446361027
| PP |  | Vodorovná doprava suti bez naložení, ale se složením a s hrubým urovnáním Příplatek k ceně za každý další započatý 1 km přes 1 km | [18 empty] | PP | 2
| Online PSC |  | https://podminky.urs.cz/item/CS_URS_2024_02/997221559 | [18 empty] | Online PSC | 2
| P |  | Poznámka k položce: "skládka vzdálena 6 km" | [18 empty] | P | 2
| VV |  | "zemina z výkopu nepoužitá do násypů" (2436,38-157,04-147,77)*1,8 |  | 3836.826 | [16 empty] | VV | 2 | 2 | True | 1 | ROZPOCET
47 | K | 997221873 | Poplatek za uložení na recyklační skládce (skládkovné) stavebního odpadu zeminy a kamení zatříděného do Katalogu odpadů pod kódem 17 05 04 | t | 3836.826 |  |  | 0 | CS ÚRS 2024 02 |  | základní | 0 | 0 | 0 |  | 0 | 0 | 0 | 0 | 0 | 4 | K | 2 |  |  |  | ROZPOCET | 0 | 0 | 0 | 0 | 0 | 1 | 0 | 4 | 1228803389
| PP |  | Poplatek za uložení stavebního odpadu na recyklační skládce (skládkovné) zeminy a kamení zatříděného do Katalogu odpadů pod kódem 17 05 04 | [18 empty] | PP | 2
| Online PSC |  | https://podminky.urs.cz/item/CS_URS_2024_02/997221873 | [18 empty] | Online PSC | 2
| VV |  | "zemina z výkopu nepoužitá do násypů" (2436,38-157,04-147,77)*1,8 |  | 3836.826 | [16 empty] | VV | 2 | 2 | True | 1 | ROZPOCET
48 | K | ODSTPA01R | Odvoz a likvidace pařezů | ks | 24 |  |  | 0 |  |  | základní | 0 | 0 | 0 |  | 0 | 0 | 0 | 0 | 0 | 4 | K | 2 |  |  |  | ROZPOCET | 0 | 0 | 0 | 0 | 0 | 1 | 0 | 4 | -1019728941
| PP |  | Odvoz a likvidace pařezů | [18 empty] | PP | 2
| P |  | Poznámka k položce: Položka obsahuje přemístění pařezů na skládku s případným poplatkem za uložení nebo likvidaci dle zákona o odpadech | [18 empty] | P | 2
| D | 998 | Přesun hmot |  |  |  |  | 0 |  |  |  |  | 0 | 0 |  | 0 |  | 0 |  | 0 | 1 | D | 1 |  |  |  | ROZPOCET | [6 empty] | 0
49 | K | 998225111 | Přesun hmot pro pozemní komunikace s krytem z kamene, monolitickým betonovým nebo živičným | t | 5250.497 |  |  | 0 | CS ÚRS 2024 02 |  | základní | 0 | 0 | 0 |  | 0 | 0 | 0 | 0 | 0 | 4 | K | 2 |  |  |  | ROZPOCET | 0 | 0 | 0 | 0 | 0 | 1 | 0 | 4 | 1624719992
| PP |  | Přesun hmot pro komunikace s krytem z kameniva, monolitickým betonovým nebo živičným dopravní vzdálenost do 200 m jakékoliv délky objektu | [18 empty] | PP | 2
| Online PSC |  | https://podminky.urs.cz/item/CS_URS_2024_02/998225111 | [18 empty] | Online PSC | 2

## SO 102 - VC 8a
{1126d788-d64b-445c-b095-348aca6b4e65}
2
| KRYCÍ LIST SOUPISU PRACÍ | [8 empty] | v --- níže se nacházejí doplnkové a pomocné údaje k sestavám --- v | [11 empty] | False
Stavba:
Polní cesta HC9 - R, DC 10 - R, VC 8a a VC 14 v k.ú. Krupá
Objekt:
SO 102 - VC 8a
| KSO: |  |  |  |  | CC-CZ:
| Místo: |  | k. ú. Krupá |  |  | Datum: | 21.4.2023
| Zadavatel: |  |  |  |  | IČ: | 01312774
|  | ČR - Státní pozemkový úřad, Pobočka Rakovník |  |  |  | DIČ:
| Uchazeč: |  |  |  |  | IČ: | Vyplň údaj
|  | Vyplň údaj |  |  |  | DIČ: | Vyplň údaj
| Projektant: |  |  |  |  | IČ: | 40527514
|  | GEOREAL, spol. s r. o. |  |  |  | DIČ:
| Zpracovatel: |  |  |  |  | IČ: | 40527514
|  | GEOREAL, spol. s r. o. |  |  |  | DIČ:
Poznámka:
|  | Materiál | [5 empty] | 0
|  | Montáž | [5 empty] | 0
| Cena bez DPH | [6 empty] | 0
|  |  | Základ daně |  |  | Sazba daně |  | Výše daně
| DPH | základní | 0 |  |  | 21% |  | 0
|  | snížená | 0 |  |  | 12% |  | 0
|  | zákl. přenesená | 0 |  |  | 21% |  | 0
|  | sníž. přenesená | 0 |  |  | 12% |  | 0
|  | nulová | 0 |  |  | 0% |  | 0
| Cena s DPH |  |  | v | CZK |  |  | 0
REKAPITULACE ČLENĚNÍ SOUPISU PRACÍ
Stavba:
Polní cesta HC9 - R, DC 10 - R, VC 8a a VC 14 v k.ú. Krupá
Objekt:
SO 102 - VC 8a
Místo: |  |  | k. ú. Krupá |  |  | Datum: | 21.4.2023
Zadavatel: |  |  | ČR - Státní pozemkový úřad, Pobočka Rakovník |  |  | Projektant: | GEOREAL, spol. s r. o.
Uchazeč: |  |  | Vyplň údaj |  |  | Zpracovatel: | GEOREAL, spol. s r. o.
Kód dílu - Popis | [5 empty] | Materiál [CZK] | Montáž [CZK] | Cena celkem [CZK]
Náklady stavby celkem | [5 empty] | 0 | 0 | 0 | [14 empty] | -1
| HSV - Práce a dodávky HSV |  |  |  |  | 0 | 0 | 0
| 1 - Zemní práce |  |  |  |  | 0 | 0 | 0
| 5 - Komunikace pozemní |  |  |  |  | 0 | 0 | 0
| 9 - Ostatní konstrukce a práce, bourání |  |  |  |  | 0 | 0 | 0
| 997 - Přesun sutě |  |  |  |  | 0 | 0 | 0
| 998 - Přesun hmot |  |  |  |  | 0 | 0 | 0
SOUPIS PRACÍ
Stavba:
Polní cesta HC9 - R, DC 10 - R, VC 8a a VC 14 v k.ú. Krupá
Objekt:
SO 102 - VC 8a
Místo: |  |  | k. ú. Krupá |  |  | Datum: | 21.4.2023
Zadavatel: |  |  | ČR - Státní pozemkový úřad, Pobočka Rakovník |  |  | Projektant: | GEOREAL, spol. s r. o.
Uchazeč: |  |  | Vyplň údaj |  |  | Zpracovatel: | GEOREAL, spol. s r. o.
PČ | Typ | Kód | Popis | MJ | Množství | J. materiál [CZK] | J. montáž [CZK] | Cena celkem [CZK] | Cenová soustava |  | DPH | J.cena [CZK] | Materiál celkem [CZK] | Montáž celkem [CZK] | J. Nh [h] | Nh celkem [h] | J. hmotnost [t] | Hmotnost celkem [t] | J. suť [t] | Suť Celkem [t]
Náklady soupisu celkem | [7 empty] | 0 |  |  |  |  | 0 | 0 |  | 0 |  | 1034.8388 |  | 0 |  | D | -1 | [10 empty] | 0
| D | HSV | Práce a dodávky HSV |  |  |  |  | 0 |  |  |  |  | 0 | 0 |  | 0 |  | 1034.8388 |  | 0 | 1 | D | 0 |  |  |  | ROZPOCET | [6 empty] | 0
| D | 1 | Zemní práce |  |  |  |  | 0 |  |  |  |  | 0 | 0 |  | 0 |  | 36.2904 |  | 0 | 1 | D | 1 |  |  |  | ROZPOCET | [6 empty] | 0
1 | K | 111301111 | Sejmutí drnu tl do 100 mm s přemístěním do 50 m nebo naložením na dopravní prostředek | m2 | 433.038 |  |  | 0 | CS ÚRS 2024 02 |  | základní | 0 | 0 | 0 |  | 0 | 0 | 0 | 0 | 0 | 4 | K | 2 |  |  |  | ROZPOCET | 0 | 0 | 0 | 0 | 0 | 1 | 0 | 4 | -373285795
| PP |  | Sejmutí drnu tl. do 100 mm, v jakékoliv ploše | [18 empty] | PP | 2
| Online PSC |  | https://podminky.urs.cz/item/CS_URS_2024_02/111301111 | [18 empty] | Online PSC | 2
| VV |  | "v rovině" 300,60 |  | 300.6 | [16 empty] | VV | 2 | 2 | True | 0 | ROZPOCET
| VV |  | "ve svahu" 110,365 * "koef. svahu" 1,2 |  | 132.438 | [16 empty] | VV | 2 | 2 | True | 0 | ROZPOCET
| VV |  | Součet |  | 433.038 | [16 empty] | VV | 2 | 4 | True | 1 | ROZPOCET
2 | K | 112101101 | Odstranění stromů listnatých průměru kmene přes 100 do 300 mm | kus | 2 |  |  | 0 | CS ÚRS 2024 02 |  | základní | 0 | 0 | 0 |  | 0 | 0 | 0 | 0 | 0 | 4 | K | 2 |  |  |  | ROZPOCET | 0 | 0 | 0 | 0 | 0 | 1 | 0 | 4 | 1884142032
| PP |  | Odstranění stromů s odřezáním kmene a s odvětvením listnatých, průměru kmene přes 100 do 300 mm | [18 empty] | PP | 2
| Online PSC |  | https://podminky.urs.cz/item/CS_URS_2024_02/112101101 | [18 empty] | Online PSC | 2
3 | K | 112155215 | Štěpkování solitérních stromků a větví průměru kmene do 300 mm s naložením | kus | 2 |  |  | 0 | CS ÚRS 2024 02 |  | základní | 0 | 0 | 0 |  | 0 | 0 | 0 | 0 | 0 | 4 | K | 2 |  |  |  | ROZPOCET | 0 | 0 | 0 | 0 | 0 | 1 | 0 | 4 | -701749187
| PP |  | Štěpkování s naložením na dopravní prostředek a odvozem do 20 km stromků a větví solitérů, průměru kmene do 300 mm | [18 empty] | PP | 2
| Online PSC |  | https://podminky.urs.cz/item/CS_URS_2024_02/112155215 | [18 empty] | Online PSC | 2
4 | K | 112251102 | Odstranění pařezů průměru přes 300 do 500 mm | kus | 2 |  |  | 0 | CS ÚRS 2024 02 |  | základní | 0 | 0 | 0 |  | 0 | 0 | 0 | 0 | 0 | 4 | K | 2 |  |  |  | ROZPOCET | 0 | 0 | 0 | 0 | 0 | 1 | 0 | 4 | -372746063
| PP |  | Odstranění pařezů strojně s jejich vykopáním nebo vytrháním průměru přes 300 do 500 mm | [18 empty] | PP | 2
| Online PSC |  | https://podminky.urs.cz/item/CS_URS_2024_02/112251102 | [18 empty] | Online PSC | 2
5 | K | 116951201 | Úprava zemin vápnem nebo směsnými hydraulickými pojivy | m3 | 689.106 |  |  | 0 | CS ÚRS 2024 02 |  | základní | 0 | 0 | 0 |  | 0 | 0 | 0 | 0 | 0 | 4 | K | 2 |  |  |  | ROZPOCET | 0 | 0 | 0 | 0 | 0 | 1 | 0 | 4 | -959369628
| PP |  | Úprava zemin vápnem nebo směsnými hydraulickými pojivy za účelem zlepšení mechanických vlastností a zpracovatelnosti, bez dodávky materiálu u hrubých terénních úprav, násypů a zásypů | [18 empty] | PP | 2
| Online PSC |  | https://podminky.urs.cz/item/CS_URS_2024_02/116951201 | [18 empty] | Online PSC | 2
| VV |  | "zlepšení AZ v mocnosti 0,5 m" 1378,211*0,5 |  | 689.106 | [16 empty] | VV | 2 | 2 | True | 1 | ROZPOCET
6 | M | 58530170 | vápno nehašené CL 90-Q pro úpravu zemin standardní | t | 36.178 |  |  | 0 | CS ÚRS 2024 02 |  | základní | 0 | 0 | 0 |  | 0 | 1 | 36.178 | 0 | 0 | 8 | M | 2 |  |  |  | ROZPOCET | 0 | 0 | 0 | 0 | 0 | 1 | 0 | 4 | 1246877579
| PP |  | vápno nehašené CL 90-Q pro úpravu zemin standardní | [18 empty] | PP | 2
| VV |  | Předpokládaná objemová hmotnost zeminy je 1750 kg/m3 | [18 empty] | VV | 2 | 1 | True | 0 | ROZPOCET
| VV |  | Množství pojiva je počítáno na 3% objemové hmotnosti hutněné zeminy | [18 empty] | VV | 2 | 1 | True | 0 | ROZPOCET
| VV |  | Přesné množství pojiva a receptu se stanoví inženýrsko-geologickým průzkumem na základě průkazní zkoušky | [18 empty] | VV | 2 | 1 | True | 0 | ROZPOCET
| VV |  | 689,106*1,75*0,03 |  | 36.178 | [16 empty] | VV | 2 | 2 | True | 1 | ROZPOCET
7 | K | 121151103 | Sejmutí ornice plochy do 100 m2 tl vrstvy do 200 mm strojně | m2 | 16.95 |  |  | 0 | CS ÚRS 2024 02 |  | základní | 0 | 0 | 0 |  | 0 | 0 | 0 | 0 | 0 | 4 | K | 2 |  |  |  | ROZPOCET | 0 | 0 | 0 | 0 | 0 | 1 | 0 | 4 | -25153301
| PP |  | Sejmutí ornice strojně při souvislé ploše do 100 m2, tl. vrstvy do 200 mm | [18 empty] | PP | 2
| Online PSC |  | https://podminky.urs.cz/item/CS_URS_2024_02/121151103 | [18 empty] | Online PSC | 2
8 | K | 122252204 | Odkopávky a prokopávky nezapažené pro silnice a dálnice v hornině třídy těžitelnosti I objem do 500 m3 strojně | m3 | 435.49 |  |  | 0 | CS ÚRS 2024 02 |  | základní | 0 | 0 | 0 |  | 0 | 0 | 0 | 0 | 0 | 4 | K | 2 |  |  |  | ROZPOCET | 0 | 0 | 0 | 0 | 0 | 1 | 0 | 4 | 1548729134
| PP |  | Odkopávky a prokopávky nezapažené pro silnice a dálnice strojně v hornině třídy těžitelnosti I přes 100 do 500 m3 | [18 empty] | PP | 2
| Online PSC |  | https://podminky.urs.cz/item/CS_URS_2024_02/122252204 | [18 empty] | Online PSC | 2
9 | K | 162201401 | Vodorovné přemístění větví stromů listnatých do 1 km D kmene přes 100 do 300 mm | kus | 2 |  |  | 0 | CS ÚRS 2024 02 |  | základní | 0 | 0 | 0 |  | 0 | 0 | 0 | 0 | 0 | 4 | K | 2 |  |  |  | ROZPOCET | 0 | 0 | 0 | 0 | 0 | 1 | 0 | 4 | -262274437
| PP |  | Vodorovné přemístění větví, kmenů nebo pařezů s naložením, složením a dopravou do 1000 m větví stromů listnatých, průměru kmene přes 100 do 300 mm | [18 empty] | PP | 2
| Online PSC |  | https://podminky.urs.cz/item/CS_URS_2024_02/162201401 | [18 empty] | Online PSC | 2
10 | K | 162201411 | Vodorovné přemístění kmenů stromů listnatých do 1 km D kmene přes 100 do 300 mm | kus | 2 |  |  | 0 | CS ÚRS 2024 02 |  | základní | 0 | 0 | 0 |  | 0 | 0 | 0 | 0 | 0 | 4 | K | 2 |  |  |  | ROZPOCET | 0 | 0 | 0 | 0 | 0 | 1 | 0 | 4 | 1575056289
| PP |  | Vodorovné přemístění větví, kmenů nebo pařezů s naložením, složením a dopravou do 1000 m kmenů stromů listnatých, průměru přes 100 do 300 mm | [18 empty] | PP | 2
| Online PSC |  | https://podminky.urs.cz/item/CS_URS_2024_02/162201411 | [18 empty] | Online PSC | 2
11 | K | 162201422 | Vodorovné přemístění pařezů do 1 km D přes 300 do 500 mm | kus | 2 |  |  | 0 | CS ÚRS 2024 02 |  | základní | 0 | 0 | 0 |  | 0 | 0 | 0 | 0 | 0 | 4 | K | 2 |  |  |  | ROZPOCET | 0 | 0 | 0 | 0 | 0 | 1 | 0 | 4 | -1343186634
| PP |  | Vodorovné přemístění větví, kmenů nebo pařezů s naložením, složením a dopravou do 1000 m pařezů kmenů, průměru přes 300 do 500 mm | [18 empty] | PP | 2
| Online PSC |  | https://podminky.urs.cz/item/CS_URS_2024_02/162201422 | [18 empty] | Online PSC | 2
12 | K | 162301931 | Příplatek k vodorovnému přemístění větví stromů listnatých D kmene přes 100 do 300 mm ZKD 1 km | kus | 2 |  |  | 0 | CS ÚRS 2024 02 |  | základní | 0 | 0 | 0 |  | 0 | 0 | 0 | 0 | 0 | 4 | K | 2 |  |  |  | ROZPOCET | 0 | 0 | 0 | 0 | 0 | 1 | 0 | 4 | 1134656245
| PP |  | Vodorovné přemístění větví, kmenů nebo pařezů s naložením, složením a dopravou Příplatek k cenám za každých dalších i započatých 1000 m přes 1000 m větví stromů listnatých, průměru kmene přes 100 do 300 mm | [18 empty] | PP | 2
| Online PSC |  | https://podminky.urs.cz/item/CS_URS_2024_02/162301931 | [18 empty] | Online PSC | 2
| VV |  | 2 |  | 2 | [16 empty] | VV | 2 | 2 | True | 0 | ROZPOCET
| VV |  | Součet |  | 2 | [16 empty] | VV | 2 | 4 | True | 1 | ROZPOCET
13 | K | 162301951 | Příplatek k vodorovnému přemístění kmenů stromů listnatých D kmene přes 100 do 300 mm ZKD 1 km | kus | 2 |  |  | 0 | CS ÚRS 2024 02 |  | základní | 0 | 0 | 0 |  | 0 | 0 | 0 | 0 | 0 | 4 | K | 2 |  |  |  | ROZPOCET | 0 | 0 | 0 | 0 | 0 | 1 | 0 | 4 | -291114832
| PP |  | Vodorovné přemístění větví, kmenů nebo pařezů s naložením, složením a dopravou Příplatek k cenám za každých dalších i započatých 1000 m přes 1000 m kmenů stromů listnatých, o průměru přes 100 do 300 mm | [18 empty] | PP | 2
| Online PSC |  | https://podminky.urs.cz/item/CS_URS_2024_02/162301951 | [18 empty] | Online PSC | 2
| VV |  | 2 |  | 2 | [16 empty] | VV | 2 | 2 | True | 0 | ROZPOCET
| VV |  | Součet |  | 2 | [16 empty] | VV | 2 | 4 | True | 1 | ROZPOCET
14 | K | 162301972 | Příplatek k vodorovnému přemístění pařezů D přes 300 do 500 mm ZKD 1 km | kus | 2 |  |  | 0 | CS ÚRS 2024 02 |  | základní | 0 | 0 | 0 |  | 0 | 0 | 0 | 0 | 0 | 4 | K | 2 |  |  |  | ROZPOCET | 0 | 0 | 0 | 0 | 0 | 1 | 0 | 4 | 1211308920
| PP |  | Vodorovné přemístění větví, kmenů nebo pařezů s naložením, složením a dopravou Příplatek k cenám za každých dalších i započatých 1000 m přes 1000 m pařezů kmenů, průměru přes 300 do 500 mm | [18 empty] | PP | 2
| Online PSC |  | https://podminky.urs.cz/item/CS_URS_2024_02/162301972 | [18 empty] | Online PSC | 2
| VV |  | 2 |  | 2 | [16 empty] | VV | 2 | 2 | True | 0 | ROZPOCET
| VV |  | Součet |  | 2 | [16 empty] | VV | 2 | 4 | True | 1 | ROZPOCET
15 | K | 162351104 | Vodorovné přemístění přes 500 do 1000 m výkopku/sypaniny z horniny třídy těžitelnosti I skupiny 1 až 3 | m3 | 3.39 |  |  | 0 | CS ÚRS 2024 02 |  | základní | 0 | 0 | 0 |  | 0 | 0 | 0 | 0 | 0 | 4 | K | 2 |  |  |  | ROZPOCET | 0 | 0 | 0 | 0 | 0 | 1 | 0 | 4 | 235477094
| PP |  | Vodorovné přemístění výkopku nebo sypaniny po suchu na obvyklém dopravním prostředku, bez naložení výkopku, avšak se složením bez rozhrnutí z horniny třídy těžitelnosti I skupiny 1 až 3 na vzdálenost přes 500 do 1 000 m | [18 empty] | PP | 2
| Online PSC |  | https://podminky.urs.cz/item/CS_URS_2024_02/162351104 | [18 empty] | Online PSC | 2
| VV |  | "odvoz ornice na mezideponii v rámci ZS" 16,95*0,1 |  | 1.695 | [16 empty] | VV | 2 | 2 | True | 0 | ROZPOCET
| VV |  | "odvoz ornice z mezideponie" 16,95*0,1 |  | 1.695 | [16 empty] | VV | 2 | 2 | True | 0 | ROZPOCET
| VV |  | Součet |  | 3.39 | [16 empty] | VV | 2 | 4 | True | 1 | ROZPOCET
16 | K | 171151103 | Uložení sypaniny z hornin soudržných do násypů zhutněných strojně | m3 | 23.03 |  |  | 0 | CS ÚRS 2024 02 |  | základní | 0 | 0 | 0 |  | 0 | 0 | 0 | 0 | 0 | 4 | K | 2 |  |  |  | ROZPOCET | 0 | 0 | 0 | 0 | 0 | 1 | 0 | 4 | 1843453082
| PP |  | Uložení sypanin do násypů strojně s rozprostřením sypaniny ve vrstvách a s hrubým urovnáním zhutněných z hornin soudržných jakékoliv třídy těžitelnosti | [18 empty] | PP | 2
| Online PSC |  | https://podminky.urs.cz/item/CS_URS_2024_02/171151103 | [18 empty] | Online PSC | 2
| VV |  | "zemina do násypů s využitím zeminy z výkopu" 23,03 |  | 23.03 | [16 empty] | VV | 2 | 2 | True | 1 | ROZPOCET
17 | K | 181951112 | Úprava pláně v hornině třídy těžitelnosti I skupiny 1 až 3 se zhutněním strojně | m2 | 1378.211 |  |  | 0 | CS ÚRS 2024 02 |  | základní | 0 | 0 | 0 |  | 0 | 0 | 0 | 0 | 0 | 4 | K | 2 |  |  |  | ROZPOCET | 0 | 0 | 0 | 0 | 0 | 1 | 0 | 4 | -1314989441
| PP |  | Úprava pláně vyrovnáním výškových rozdílů strojně v hornině třídy těžitelnosti I, skupiny 1 až 3 se zhutněním | [18 empty] | PP | 2
| Online PSC |  | https://podminky.urs.cz/item/CS_URS_2024_02/181951112 | [18 empty] | Online PSC | 2
18 | K | 182151111 | Svahování v zářezech v hornině třídy těžitelnosti I skupiny 1 až 3 strojně | m2 | 8.28 |  |  | 0 | CS ÚRS 2024 02 |  | základní | 0 | 0 | 0 |  | 0 | 0 | 0 | 0 | 0 | 4 | K | 2 |  |  |  | ROZPOCET | 0 | 0 | 0 | 0 | 0 | 1 | 0 | 4 | 1996705165
| PP |  | Svahování trvalých svahů do projektovaných profilů strojně s potřebným přemístěním výkopku při svahování v zářezech v hornině třídy těžitelnosti I, skupiny 1 až 3 | [18 empty] | PP | 2
| Online PSC |  | https://podminky.urs.cz/item/CS_URS_2024_02/182151111 | [18 empty] | Online PSC | 2
| VV |  | 6,9 * "koef. svahu" 1,2 |  | 8.28 | [16 empty] | VV | 2 | 2 | True | 0 | ROZPOCET
| VV |  | Součet |  | 8.28 | [16 empty] | VV | 2 | 4 | True | 1 | ROZPOCET
19 | K | 182251101 | Svahování násypů strojně | m2 | 77.88 |  |  | 0 | CS ÚRS 2024 02 |  | základní | 0 | 0 | 0 |  | 0 | 0 | 0 | 0 | 0 | 4 | K | 2 |  |  |  | ROZPOCET | 0 | 0 | 0 | 0 | 0 | 1 | 0 | 4 | -1638271457
| PP |  | Svahování trvalých svahů do projektovaných profilů strojně s potřebným přemístěním výkopku při svahování násypů v jakékoliv hornině | [18 empty] | PP | 2
| Online PSC |  | https://podminky.urs.cz/item/CS_URS_2024_02/182251101 | [18 empty] | Online PSC | 2
| VV |  | 64,9 * "koef. svahu" 1,2 |  | 77.88 | [16 empty] | VV | 2 | 2 | True | 0 | ROZPOCET
| VV |  | Součet |  | 77.88 | [16 empty] | VV | 2 | 4 | True | 1 | ROZPOCET
20 | K | 182351023 | Rozprostření ornice pl do 100 m2 ve svahu přes 1:5 tl vrstvy do 200 mm strojně | m2 | 86.16 |  |  | 0 | CS ÚRS 2024 02 |  | základní | 0 | 0 | 0 |  | 0 | 0 | 0 | 0 | 0 | 4 | K | 2 |  |  |  | ROZPOCET | 0 | 0 | 0 | 0 | 0 | 1 | 0 | 4 | 2037751765
| PP |  | Rozprostření a urovnání ornice ve svahu sklonu přes 1:5 strojně při souvislé ploše do 100 m2, tl. vrstvy do 200 mm | [18 empty] | PP | 2
| Online PSC |  | https://podminky.urs.cz/item/CS_URS_2024_02/182351023 | [18 empty] | Online PSC | 2
| VV |  | "předpoklad využití přebytku sejmuté ornice z SO 101" | [18 empty] | VV | 2 | 1 | True | 0 | ROZPOCET
| VV |  | 71,8 * "koef. svahu" 1,2 |  | 86.16 | [16 empty] | VV | 2 | 2 | True | 0 | ROZPOCET
| VV |  | Součet |  | 86.16 | [16 empty] | VV | 2 | 4 | True | 1 | ROZPOCET
21 | K | 183405211 | Výsev trávníku hydroosevem na ornici | m2 | 86.16 |  |  | 0 | CS ÚRS 2024 02 |  | základní | 0 | 0 | 0 |  | 0 | 0.00127 | 0.10942 | 0 | 0 | 4 | K | 2 |  |  |  | ROZPOCET | 0 | 0 | 0 | 0 | 0 | 1 | 0 | 4 | 847575871
| PP |  | Výsev trávníku hydroosevem na ornici | [18 empty] | PP | 2
| Online PSC |  | https://podminky.urs.cz/item/CS_URS_2024_02/183405211 | [18 empty] | Online PSC | 2
| VV |  | 71,8 * "koef. svahu" 1,2 |  | 86.16 | [16 empty] | VV | 2 | 2 | True | 0 | ROZPOCET
| VV |  | Součet |  | 86.16 | [16 empty] | VV | 2 | 4 | True | 1 | ROZPOCET
22 | M | 00572470 | osivo směs travní univerzál | kg | 3.016 |  |  | 0 | CS ÚRS 2024 02 |  | základní | 0 | 0 | 0 |  | 0 | 0.001 | 0.003016 | 0 | 0 | 8 | M | 2 |  |  |  | ROZPOCET | 0 | 0 | 0 | 0 | 0 | 1 | 0 | 4 | -2050765551
| PP |  | osivo směs travní univerzál | [18 empty] | PP | 2
| VV |  | 86,16/100*3,5 |  | 3.016 | [16 empty] | VV | 2 | 2 | True | 0 | ROZPOCET
| VV |  | Součet |  | 3.016 | [16 empty] | VV | 2 | 4 | True | 1 | ROZPOCET
| D | 5 | Komunikace pozemní |  |  |  |  | 0 |  |  |  |  | 0 | 0 |  | 0 |  | 998.5285 |  | 0 | 1 | D | 1 |  |  |  | ROZPOCET | [6 empty] | 0
23 | K | 564772111 | Podklad z vibrovaného štěrku VŠ tl 250 mm | m2 | 1085.2 |  |  | 0 | CS ÚRS 2024 02 |  | základní | 0 | 0 | 0 |  | 0 | 0.60104 | 652.2486 | 0 | 0 | 4 | K | 2 |  |  |  | ROZPOCET | 0 | 0 | 0 | 0 | 0 | 1 | 0 | 4 | 1715401284
| PP |  | Podklad nebo kryt z vibrovaného štěrku VŠ s rozprostřením, vlhčením a zhutněním, po zhutnění tl. 250 mm | [18 empty] | PP | 2
| Online PSC |  | https://podminky.urs.cz/item/CS_URS_2024_02/564772111 | [18 empty] | Online PSC | 2
24 | K | 569831111 | Zpevnění krajnic štěrkodrtí tl 100 mm | m2 | 325.6 |  |  | 0 | CS ÚRS 2024 02 |  | základní | 0 | 0 | 0 |  | 0 | 0.23 | 74.888 | 0 | 0 | 4 | K | 2 |  |  |  | ROZPOCET | 0 | 0 | 0 | 0 | 0 | 1 | 0 | 4 | -358069317
| PP |  | Zpevnění krajnic nebo komunikací pro pěší s rozprostřením a zhutněním, po zhutnění štěrkodrtí tl. 100 mm | [18 empty] | PP | 2
| Online PSC |  | https://podminky.urs.cz/item/CS_URS_2024_02/569831111 | [18 empty] | Online PSC | 2
25 | K | 573451117 | Dvojitý nátěr z asfaltu v množství 3,5 kg/m2 s posypem | m2 | 1052.6 |  |  | 0 | CS ÚRS 2024 02 |  | základní | 0 | 0 | 0 |  | 0 | 0.03103 | 32.6622 | 0 | 0 | 4 | K | 2 |  |  |  | ROZPOCET | 0 | 0 | 0 | 0 | 0 | 1 | 0 | 4 | -1352855221
| PP |  | Dvojitý nátěr DN s posypem kamenivem a se zaválcováním z asfaltu silničního, v množství 3,5 kg/m2 | [18 empty] | PP | 2
| Online PSC |  | https://podminky.urs.cz/item/CS_URS_2024_02/573451117 | [18 empty] | Online PSC | 2
26 | K | 574381112 | Penetrační makadam hrubý PMH tl 100 mm | m2 | 1052.6 |  |  | 0 | CS ÚRS 2024 02 |  | základní | 0 | 0 | 0 |  | 0 | 0.2268 | 238.7297 | 0 | 0 | 4 | K | 2 |  |  |  | ROZPOCET | 0 | 0 | 0 | 0 | 0 | 1 | 0 | 4 | -1643969325
| PP |  | Penetrační makadam PM s rozprostřením kameniva na sucho, s prolitím živicí, s posypem drtí a se zhutněním hrubý (PMH) z kameniva hrubého drceného, po zhutnění tl. 100 mm | [18 empty] | PP | 2
| Online PSC |  | https://podminky.urs.cz/item/CS_URS_2024_02/574381112 | [18 empty] | Online PSC | 2
| D | 9 | Ostatní konstrukce a práce, bourání |  |  |  |  | 0 |  |  |  |  | 0 | 0 |  | 0 |  | 0.019895 |  | 0 | 1 | D | 1 |  |  |  | ROZPOCET | [6 empty] | 0
27 | K | 912211111 | Montáž směrového sloupku silničního plastového prosté uložení bez betonového základu | kus | 2 |  |  | 0 | CS ÚRS 2024 02 |  | základní | 0 | 0 | 0 |  | 0 | 0 | 0 | 0 | 0 | 4 | K | 2 |  |  |  | ROZPOCET | 0 | 0 | 0 | 0 | 0 | 1 | 0 | 4 | 867753897
| PP |  | Montáž směrového sloupku plastového s odrazkou prostým uložením bez betonového základu silničního | [18 empty] | PP | 2
| Online PSC |  | https://podminky.urs.cz/item/CS_URS_2024_02/912211111 | [18 empty] | Online PSC | 2
28 | M | 40445158 | sloupek směrový silniční plastový 1,2m | kus | 2 |  |  | 0 | CS ÚRS 2024 02 |  | základní | 0 | 0 | 0 |  | 0 | 0.0021 | 0.0042 | 0 | 0 | 8 | M | 2 |  |  |  | ROZPOCET | 0 | 0 | 0 | 0 | 0 | 1 | 0 | 4 | -487588455
| PP |  | sloupek směrový silniční plastový 1,2m | [18 empty] | PP | 2
| P |  | Poznámka k položce: směrové sloupky červené Z11g | [18 empty] | P | 2
| VV |  | "Z11g" 2 "ks" |  | 2 | [16 empty] | VV | 2 | 2 | True | 1 | ROZPOCET
29 | K | 919732211 | Styčná spára napojení nového živičného povrchu na stávající za tepla š 15 mm hl 25 mm s prořezáním | m | 25.73 |  |  | 0 | CS ÚRS 2024 02 |  | základní | 0 | 0 | 0 |  | 0 | 0.00061 | 0.015695 | 0 | 0 | 4 | K | 2 |  |  |  | ROZPOCET | 0 | 0 | 0 | 0 | 0 | 1 | 0 | 4 | -389243228
| PP |  | Styčná pracovní spára při napojení nového živičného povrchu na stávající se zalitím za tepla modifikovanou asfaltovou hmotou s posypem vápenným hydrátem šířky do 15 mm, hloubky do 25 mm včetně prořezání spáry | [18 empty] | PP | 2
| Online PSC |  | https://podminky.urs.cz/item/CS_URS_2024_02/919732211 | [18 empty] | Online PSC | 2
| VV |  | "napojení v ZÚ" 22,73 "m" |  | 22.73 | [16 empty] | VV | 2 | 2 | True | 0 | ROZPOCET
| VV |  | "napojení v KÚ" 3,0 "m" |  | 3 | [16 empty] | VV | 2 | 2 | True | 0 | ROZPOCET
| VV |  | Součet |  | 25.73 | [16 empty] | VV | 2 | 4 | True | 1 | ROZPOCET
| D | 997 | Přesun sutě |  |  |  |  | 0 |  |  |  |  | 0 | 0 |  | 0 |  | 0 |  | 0 | 1 | D | 1 |  |  |  | ROZPOCET | [6 empty] | 0
30 | K | 997221551 | Vodorovná doprava suti ze sypkých materiálů do 1 km | t | 742.428 |  |  | 0 | CS ÚRS 2024 02 |  | základní | 0 | 0 | 0 |  | 0 | 0 | 0 | 0 | 0 | 4 | K | 2 |  |  |  | ROZPOCET | 0 | 0 | 0 | 0 | 0 | 1 | 0 | 4 | 321776096
| PP |  | Vodorovná doprava suti bez naložení, ale se složením a s hrubým urovnáním ze sypkých materiálů, na vzdálenost do 1 km | [18 empty] | PP | 2
| Online PSC |  | https://podminky.urs.cz/item/CS_URS_2024_02/997221551 | [18 empty] | Online PSC | 2
| VV |  | "vykopaná zemina nepoužitá do násypů" (435,49-23,03)*1,8 |  | 742.428 | [16 empty] | VV | 2 | 2 | True | 0 | ROZPOCET
| VV |  | Součet |  | 742.428 | [16 empty] | VV | 2 | 4 | True | 1 | ROZPOCET
31 | K | 997221559 | Příplatek ZKD 1 km u vodorovné dopravy suti ze sypkých materiálů | t | 742.428 |  |  | 0 | CS ÚRS 2024 02 |  | základní | 0 | 0 | 0 |  | 0 | 0 | 0 | 0 | 0 | 4 | K | 2 |  |  |  | ROZPOCET | 0 | 0 | 0 | 0 | 0 | 1 | 0 | 4 | 810053624
| PP |  | Vodorovná doprava suti bez naložení, ale se složením a s hrubým urovnáním Příplatek k ceně za každý další započatý 1 km přes 1 km | [18 empty] | PP | 2
| Online PSC |  | https://podminky.urs.cz/item/CS_URS_2024_02/997221559 | [18 empty] | Online PSC | 2
| P |  | Poznámka k položce: "skládka vzdálena 6 km" | [18 empty] | P | 2
| VV |  | "vykopaná zemina nepoužitá do násypů" (435,49-23,03)*1,8 |  | 742.428 | [16 empty] | VV | 2 | 2 | True | 0 | ROZPOCET
| VV |  | Součet |  | 742.428 | [16 empty] | VV | 2 | 4 | True | 1 | ROZPOCET
32 | K | 997221873 | Poplatek za uložení na recyklační skládce (skládkovné) stavebního odpadu zeminy a kamení zatříděného do Katalogu odpadů pod kódem 17 05 04 | t | 742.428 |  |  | 0 | CS ÚRS 2024 02 |  | základní | 0 | 0 | 0 |  | 0 | 0 | 0 | 0 | 0 | 4 | K | 2 |  |  |  | ROZPOCET | 0 | 0 | 0 | 0 | 0 | 1 | 0 | 4 | -267744879
| PP |  | Poplatek za uložení stavebního odpadu na recyklační skládce (skládkovné) zeminy a kamení zatříděného do Katalogu odpadů pod kódem 17 05 04 | [18 empty] | PP | 2
| Online PSC |  | https://podminky.urs.cz/item/CS_URS_2024_02/997221873 | [18 empty] | Online PSC | 2
| VV |  | "vykopaná zemina nepoužitá do násypů" (435,49-23,03)*1,8 |  | 742.428 | [16 empty] | VV | 2 | 2 | True | 0 | ROZPOCET
| VV |  | Součet |  | 742.428 | [16 empty] | VV | 2 | 4 | True | 1 | ROZPOCET
33 | K | ODSTPA01R | Odvoz a likvidace pařezů | ks | 2 |  |  | 0 |  |  | základní | 0 | 0 | 0 |  | 0 | 0 | 0 | 0 | 0 | 4 | K | 2 |  |  |  | ROZPOCET | 0 | 0 | 0 | 0 | 0 | 1 | 0 | 4 | -519576262
| PP |  | Odvoz a likvidace pařezů | [18 empty] | PP | 2
| P |  | Poznámka k položce: Položka obsahuje přemístění pařezů na skládku s případným poplatkem za uložení nebo likvidaci dle zákona o odpadech | [18 empty] | P | 2
| D | 998 | Přesun hmot |  |  |  |  | 0 |  |  |  |  | 0 | 0 |  | 0 |  | 0 |  | 0 | 1 | D | 1 |  |  |  | ROZPOCET | [6 empty] | 0
34 | K | 998225111 | Přesun hmot pro pozemní komunikace s krytem z kamene, monolitickým betonovým nebo živičným | t | 1034.839 |  |  | 0 | CS ÚRS 2024 02 |  | základní | 0 | 0 | 0 |  | 0 | 0 | 0 | 0 | 0 | 4 | K | 2 |  |  |  | ROZPOCET | 0 | 0 | 0 | 0 | 0 | 1 | 0 | 4 | 1586067950
| PP |  | Přesun hmot pro komunikace s krytem z kameniva, monolitickým betonovým nebo živičným dopravní vzdálenost do 200 m jakékoliv délky objektu | [18 empty] | PP | 2
| Online PSC |  | https://podminky.urs.cz/item/CS_URS_2024_02/998225111 | [18 empty] | Online PSC | 2

## SO 103 - VC 14
{3b4f6c8c-6696-4ce9-b014-d349affed040}
2
| KRYCÍ LIST SOUPISU PRACÍ | [8 empty] | v --- níže se nacházejí doplnkové a pomocné údaje k sestavám --- v | [11 empty] | False
Stavba:
Polní cesta HC9 - R, DC 10 - R, VC 8a a VC 14 v k.ú. Krupá
Objekt:
SO 103 - VC 14
| KSO: |  |  |  |  | CC-CZ:
| Místo: |  | k. ú. Krupá |  |  | Datum: | 21.4.2023
| Zadavatel: |  |  |  |  | IČ: | 01312774
|  | ČR - Státní pozemkový úřad, Pobočka Rakovník |  |  |  | DIČ:
| Uchazeč: |  |  |  |  | IČ: | Vyplň údaj
|  | Vyplň údaj |  |  |  | DIČ: | Vyplň údaj
| Projektant: |  |  |  |  | IČ: | 40527514
|  | GEOREAL, spol. s r. o. |  |  |  | DIČ:
| Zpracovatel: |  |  |  |  | IČ: | 40527514
|  | GEOREAL, spol. s r. o. |  |  |  | DIČ:
Poznámka:
|  | Materiál | [5 empty] | 0
|  | Montáž | [5 empty] | 0
| Cena bez DPH | [6 empty] | 0
|  |  | Základ daně |  |  | Sazba daně |  | Výše daně
| DPH | základní | 0 |  |  | 21% |  | 0
|  | snížená | 0 |  |  | 12% |  | 0
|  | zákl. přenesená | 0 |  |  | 21% |  | 0
|  | sníž. přenesená | 0 |  |  | 12% |  | 0
|  | nulová | 0 |  |  | 0% |  | 0
| Cena s DPH |  |  | v | CZK |  |  | 0
REKAPITULACE ČLENĚNÍ SOUPISU PRACÍ
Stavba:
Polní cesta HC9 - R, DC 10 - R, VC 8a a VC 14 v k.ú. Krupá
Objekt:
SO 103 - VC 14
Místo: |  |  | k. ú. Krupá |  |  | Datum: | 21.4.2023
Zadavatel: |  |  | ČR - Státní pozemkový úřad, Pobočka Rakovník |  |  | Projektant: | GEOREAL, spol. s r. o.
Uchazeč: |  |  | Vyplň údaj |  |  | Zpracovatel: | GEOREAL, spol. s r. o.
Kód dílu - Popis | [5 empty] | Materiál [CZK] | Montáž [CZK] | Cena celkem [CZK]
Náklady stavby celkem | [5 empty] | 0 | 0 | 0 | [14 empty] | -1
| HSV - Práce a dodávky HSV |  |  |  |  | 0 | 0 | 0
| 1 - Zemní práce |  |  |  |  | 0 | 0 | 0
| 5 - Komunikace pozemní |  |  |  |  | 0 | 0 | 0
| 9 - Ostatní konstrukce a práce, bourání |  |  |  |  | 0 | 0 | 0
| 998 - Přesun hmot |  |  |  |  | 0 | 0 | 0
| M - Práce a dodávky M |  |  |  |  | 0 | 0 | 0
| 22-M - Montáže technologických zařízení pro dopravní stavby |  |  |  |  | 0 | 0 | 0
| 46-M - Zemní práce při extr.mont.pracích |  |  |  |  | 0 | 0 | 0
SOUPIS PRACÍ
Stavba:
Polní cesta HC9 - R, DC 10 - R, VC 8a a VC 14 v k.ú. Krupá
Objekt:
SO 103 - VC 14
Místo: |  |  | k. ú. Krupá |  |  | Datum: | 21.4.2023
Zadavatel: |  |  | ČR - Státní pozemkový úřad, Pobočka Rakovník |  |  | Projektant: | GEOREAL, spol. s r. o.
Uchazeč: |  |  | Vyplň údaj |  |  | Zpracovatel: | GEOREAL, spol. s r. o.
PČ | Typ | Kód | Popis | MJ | Množství | J. materiál [CZK] | J. montáž [CZK] | Cena celkem [CZK] | Cenová soustava |  | DPH | J.cena [CZK] | Materiál celkem [CZK] | Montáž celkem [CZK] | J. Nh [h] | Nh celkem [h] | J. hmotnost [t] | Hmotnost celkem [t] | J. suť [t] | Suť Celkem [t]
Náklady soupisu celkem | [7 empty] | 0 |  |  |  |  | 0 | 0 |  | 0 |  | 3786.4775 |  | 0 |  | D | -1 | [10 empty] | 0
| D | HSV | Práce a dodávky HSV |  |  |  |  | 0 |  |  |  |  | 0 | 0 |  | 0 |  | 3705.6594 |  | 0 | 1 | D | 0 |  |  |  | ROZPOCET | [6 empty] | 0
| D | 1 | Zemní práce |  |  |  |  | 0 |  |  |  |  | 0 | 0 |  | 0 |  | 905.8167 |  | 0 | 1 | D | 1 |  |  |  | ROZPOCET | [6 empty] | 0
1 | K | 116951201 | Úprava zemin vápnem nebo směsnými hydraulickými pojivy | m3 | 955.31 |  |  | 0 | CS ÚRS 2024 02 |  | základní | 0 | 0 | 0 |  | 0 | 0 | 0 | 0 | 0 | 4 | K | 2 |  |  |  | ROZPOCET | 0 | 0 | 0 | 0 | 0 | 1 | 0 | 4 | 1966834365
| PP |  | Úprava zemin vápnem nebo směsnými hydraulickými pojivy za účelem zlepšení mechanických vlastností a zpracovatelnosti, bez dodávky materiálu u hrubých terénních úprav, násypů a zásypů | [18 empty] | PP | 2
| Online PSC |  | https://podminky.urs.cz/item/CS_URS_2024_02/116951201 | [18 empty] | Online PSC | 2
| P |  | Poznámka k položce: "úprava zeminy v AZ" | [18 empty] | P | 2
2 | M | 58530170 | vápno nehašené CL 90-Q pro úpravu zemin standardní | t | 50.154 |  |  | 0 | CS ÚRS 2024 02 |  | základní | 0 | 0 | 0 |  | 0 | 1 | 50.154 | 0 | 0 | 8 | M | 2 |  |  |  | ROZPOCET | 0 | 0 | 0 | 0 | 0 | 1 | 0 | 4 | 2108711608
| PP |  | vápno nehašené CL 90-Q pro úpravu zemin standardní | [18 empty] | PP | 2
| VV |  | Předpokládaná objemová hmotnost zeminy je 1750 kg/m3 | [18 empty] | VV | 2 | 1 | True | 0 | ROZPOCET
| VV |  | Množství pojiva je počítáno na 3% objemové hmotnosti hutněné zeminy | [18 empty] | VV | 2 | 1 | True | 0 | ROZPOCET
| VV |  | Přesné množství pojiva a receptu se stanoví inženýrsko-geologickým průzkumem na základě průkazní zkoušky | [18 empty] | VV | 2 | 1 | True | 0 | ROZPOCET
| VV |  | 955,31*1,75*0,03 |  | 50.154 | [16 empty] | VV | 2 | 2 | True | 1 | ROZPOCET
3 | K | 121151125 | Sejmutí ornice plochy přes 500 m2 tl vrstvy přes 250 do 300 mm strojně | m2 | 4066.48 |  |  | 0 | CS ÚRS 2024 02 |  | základní | 0 | 0 | 0 |  | 0 | 0 | 0 | 0 | 0 | 4 | K | 2 |  |  |  | ROZPOCET | 0 | 0 | 0 | 0 | 0 | 1 | 0 | 4 | 834462938
| PP |  | Sejmutí ornice strojně při souvislé ploše přes 500 m2, tl. vrstvy přes 250 do 300 mm | [18 empty] | PP | 2
| Online PSC |  | https://podminky.urs.cz/item/CS_URS_2024_02/121151125 | [18 empty] | Online PSC | 2
4 | K | 122251103 | Odkopávky a prokopávky nezapažené v hornině třídy těžitelnosti I skupiny 3 objem do 100 m3 strojně | m3 | 70.21 |  |  | 0 | CS ÚRS 2024 02 |  | základní | 0 | 0 | 0 |  | 0 | 0 | 0 | 0 | 0 | 4 | K | 2 |  |  |  | ROZPOCET | 0 | 0 | 0 | 0 | 0 | 1 | 0 | 4 | 828908505
| PP |  | Odkopávky a prokopávky nezapažené strojně v hornině třídy těžitelnosti I skupiny 3 přes 50 do 100 m3 | [18 empty] | PP | 2
| Online PSC |  | https://podminky.urs.cz/item/CS_URS_2024_02/122251103 | [18 empty] | Online PSC | 2
5 | K | 162551107 | Vodorovné přemístění přes 2 000 do 2500 m výkopku/sypaniny z horniny třídy těžitelnosti I skupiny 1 až 3 | m3 | 1277.881 |  |  | 0 | CS ÚRS 2024 02 |  | základní | 0 | 0 | 0 |  | 0 | 0 | 0 | 0 | 0 | 4 | K | 2 |  |  |  | ROZPOCET | 0 | 0 | 0 | 0 | 0 | 1 | 0 | 4 | 1995162533
| PP |  | Vodorovné přemístění výkopku nebo sypaniny po suchu na obvyklém dopravním prostředku, bez naložení výkopku, avšak se složením bez rozhrnutí z horniny třídy těžitelnosti I skupiny 1 až 3 na vzdálenost přes 2 000 do 2 500 m | [18 empty] | PP | 2
| Online PSC |  | https://podminky.urs.cz/item/CS_URS_2024_02/162551107 | [18 empty] | Online PSC | 2
| VV |  | "uložení sejmuté ornice na deponii" (4066,48*0,3)-(579,372*0,1) |  | 1162.007 | [16 empty] | VV | 2 | 2 | True | 0 | ROZPOCET
| VV |  | "uložení sejmuté ornice na mezideponii" 579,372*0,1 |  | 57.937 | [16 empty] | VV | 2 | 2 | True | 0 | ROZPOCET
| VV |  | "odvoz ornice pro ohumusování svahů z mezideponie" 579,372*0,1 |  | 57.937 | [16 empty] | VV | 2 | 2 | True | 0 | ROZPOCET
| VV |  | Součet |  | 1277.881 | [16 empty] | VV | 2 | 4 | True | 1 | ROZPOCET
6 | K | 167103101 | Nakládání výkopku ze zemin schopných zúrodnění | m3 | 57.937 |  |  | 0 | CS ÚRS 2024 02 |  | základní | 0 | 0 | 0 |  | 0 | 0 | 0 | 0 | 0 | 4 | K | 2 |  |  |  | ROZPOCET | 0 | 0 | 0 | 0 | 0 | 1 | 0 | 4 | 2113811709
| PP |  | Nakládání neulehlého výkopku z hromad zeminy schopné zúrodnění | [18 empty] | PP | 2
| Online PSC |  | https://podminky.urs.cz/item/CS_URS_2024_02/167103101 | [18 empty] | Online PSC | 2
| VV |  | "naložení ornice pro ohumusování svahů z mezideponie" 579,372*0,1 |  | 57.937 | [16 empty] | VV | 2 | 2 | True | 1 | ROZPOCET
7 | K | 171151103 | Uložení sypaniny z hornin soudržných do násypů zhutněných strojně | m3 | 702.98 |  |  | 0 | CS ÚRS 2024 02 |  | základní | 0 | 0 | 0 |  | 0 | 0 | 0 | 0 | 0 | 4 | K | 2 |  |  |  | ROZPOCET | 0 | 0 | 0 | 0 | 0 | 1 | 0 | 4 | -1227330348
| PP |  | Uložení sypanin do násypů strojně s rozprostřením sypaniny ve vrstvách a s hrubým urovnáním zhutněných z hornin soudržných jakékoliv třídy těžitelnosti | [18 empty] | PP | 2
| Online PSC |  | https://podminky.urs.cz/item/CS_URS_2024_02/171151103 | [18 empty] | Online PSC | 2
| VV |  | "zemina do násypů s využitím zeminy z výkopu" 228,03 |  | 228.03 | [16 empty] | VV | 2 | 2 | True | 0 | ROZPOCET
| VV |  | "zemina - nový materiál do AZ" 474,95 |  | 474.95 | [16 empty] | VV | 2 | 2 | True | 0 | ROZPOCET
| VV |  | Součet |  | 702.98 | [16 empty] | VV | 2 | 4 | True | 1 | ROZPOCET
8 | M | 10364100 | zemina pro terénní úpravy - tříděná | t | 854.91 |  |  | 0 | CS ÚRS 2024 02 |  | základní | 0 | 0 | 0 |  | 0 | 1 | 854.91 | 0 | 0 | 8 | M | 2 |  |  |  | ROZPOCET | 0 | 0 | 0 | 0 | 0 | 1 | 0 | 4 | 1461073309
| PP |  | zemina pro terénní úpravy - tříděná | [18 empty] | PP | 2
| VV |  | "předpoklad obj. hm. 1800 kg/m3" | [18 empty] | VV | 2 | 1 | True | 0 | ROZPOCET
| VV |  | "nový materiál do násypů" (228,03-70,21)*1,8 |  | 284.076 | [16 empty] | VV | 2 | 2 | True | 0 | ROZPOCET
| VV |  | "nový materiál do AZ" 474,95*1,8 |  | 854.91 | [16 empty] | VV | 2 | 2 | True | 1 | ROZPOCET
9 | K | 181951112 | Úprava pláně v hornině třídy těžitelnosti I skupiny 1 až 3 se zhutněním strojně | m2 | 3583.67 |  |  | 0 | CS ÚRS 2024 02 |  | základní | 0 | 0 | 0 |  | 0 | 0 | 0 | 0 | 0 | 4 | K | 2 |  |  |  | ROZPOCET | 0 | 0 | 0 | 0 | 0 | 1 | 0 | 4 | -1543299527
| PP |  | Úprava pláně vyrovnáním výškových rozdílů strojně v hornině třídy těžitelnosti I, skupiny 1 až 3 se zhutněním | [18 empty] | PP | 2
| Online PSC |  | https://podminky.urs.cz/item/CS_URS_2024_02/181951112 | [18 empty] | Online PSC | 2
10 | K | 182151111 | Svahování v zářezech v hornině třídy těžitelnosti I skupiny 1 až 3 strojně | m2 | 46.056 |  |  | 0 | CS ÚRS 2024 02 |  | základní | 0 | 0 | 0 |  | 0 | 0 | 0 | 0 | 0 | 4 | K | 2 |  |  |  | ROZPOCET | 0 | 0 | 0 | 0 | 0 | 1 | 0 | 4 | -1624504057
| PP |  | Svahování trvalých svahů do projektovaných profilů strojně s potřebným přemístěním výkopku při svahování v zářezech v hornině třídy těžitelnosti I, skupiny 1 až 3 | [18 empty] | PP | 2
| Online PSC |  | https://podminky.urs.cz/item/CS_URS_2024_02/182151111 | [18 empty] | Online PSC | 2
| VV |  | 38,38 * "koef. svahu" 1,2 |  | 46.056 | [16 empty] | VV | 2 | 2 | True | 0 | ROZPOCET
| VV |  | Součet |  | 46.056 | [16 empty] | VV | 2 | 4 | True | 1 | ROZPOCET
11 | K | 182251101 | Svahování násypů strojně | m2 | 533.316 |  |  | 0 | CS ÚRS 2024 02 |  | základní | 0 | 0 | 0 |  | 0 | 0 | 0 | 0 | 0 | 4 | K | 2 |  |  |  | ROZPOCET | 0 | 0 | 0 | 0 | 0 | 1 | 0 | 4 | -1545295988
| PP |  | Svahování trvalých svahů do projektovaných profilů strojně s potřebným přemístěním výkopku při svahování násypů v jakékoliv hornině | [18 empty] | PP | 2
| Online PSC |  | https://podminky.urs.cz/item/CS_URS_2024_02/182251101 | [18 empty] | Online PSC | 2
| VV |  | 444,43 * "koef. svahu" 1,2 |  | 533.316 | [16 empty] | VV | 2 | 2 | True | 0 | ROZPOCET
| VV |  | Součet |  | 533.316 | [16 empty] | VV | 2 | 4 | True | 1 | ROZPOCET
12 | K | 182351133 | Rozprostření ornice pl přes 500 m2 ve svahu přes 1:5 tl vrstvy do 200 mm strojně | m2 | 579.372 |  |  | 0 | CS ÚRS 2024 02 |  | základní | 0 | 0 | 0 |  | 0 | 0 | 0 | 0 | 0 | 4 | K | 2 |  |  |  | ROZPOCET | 0 | 0 | 0 | 0 | 0 | 1 | 0 | 4 | 1549628280
| PP |  | Rozprostření a urovnání ornice ve svahu sklonu přes 1:5 strojně při souvislé ploše přes 500 m2, tl. vrstvy do 200 mm | [18 empty] | PP | 2
| Online PSC |  | https://podminky.urs.cz/item/CS_URS_2024_02/182351133 | [18 empty] | Online PSC | 2
| VV |  | 482,81 * "koef. svahu" 1,2 |  | 579.372 | [16 empty] | VV | 2 | 2 | True | 0 | ROZPOCET
| VV |  | Součet |  | 579.372 | [16 empty] | VV | 2 | 4 | True | 1 | ROZPOCET
13 | K | 183405211 | Výsev trávníku hydroosevem na ornici | m2 | 579.372 |  |  | 0 | CS ÚRS 2024 02 |  | základní | 0 | 0 | 0 |  | 0 | 0.00127 | 0.7358 | 0 | 0 | 4 | K | 2 |  |  |  | ROZPOCET | 0 | 0 | 0 | 0 | 0 | 1 | 0 | 4 | -135049985
| PP |  | Výsev trávníku hydroosevem na ornici | [18 empty] | PP | 2
| Online PSC |  | https://podminky.urs.cz/item/CS_URS_2024_02/183405211 | [18 empty] | Online PSC | 2
| VV |  | 482,81 * "koef. svahu" 1,2 |  | 579.372 | [16 empty] | VV | 2 | 2 | True | 0 | ROZPOCET
| VV |  | Součet |  | 579.372 | [16 empty] | VV | 2 | 4 | True | 1 | ROZPOCET
14 | M | 00572470 | osivo směs travní univerzál | kg | 16.898 |  |  | 0 | CS ÚRS 2024 02 |  | základní | 0 | 0 | 0 |  | 0 | 0.001 | 0.016898 | 0 | 0 | 8 | M | 2 |  |  |  | ROZPOCET | 0 | 0 | 0 | 0 | 0 | 1 | 0 | 4 | 1885716930
| PP |  | osivo směs travní univerzál | [18 empty] | PP | 2
| VV |  | 482,81/100*3,5 |  | 16.898 | [16 empty] | VV | 2 | 2 | True | 0 | ROZPOCET
| VV |  | Součet |  | 16.898 | [16 empty] | VV | 2 | 4 | True | 1 | ROZPOCET
| D | 5 | Komunikace pozemní |  |  |  |  | 0 |  |  |  |  | 0 | 0 |  | 0 |  | 2799.8367 |  | 0 | 1 | D | 1 |  |  |  | ROZPOCET | [6 empty] | 0
15 | K | 564231011 | Podklad nebo podsyp ze štěrkopísku ŠP plochy do 100 m2 tl 100 mm | m2 | 84 |  |  | 0 | CS ÚRS 2024 02 |  | základní | 0 | 0 | 0 |  | 0 | 0.23 | 19.32 | 0 | 0 | 4 | K | 2 |  |  |  | ROZPOCET | 0 | 0 | 0 | 0 | 0 | 1 | 0 | 4 | -1351595488
| PP |  | Podklad nebo podsyp ze štěrkopísku ŠP s rozprostřením, vlhčením a zhutněním plochy jednotlivě do 100 m2, po zhutnění tl. 100 mm | [18 empty] | PP | 2
| Online PSC |  | https://podminky.urs.cz/item/CS_URS_2024_02/564231011 | [18 empty] | Online PSC | 2
| P |  | Poznámka k položce: frakce 4/8 | [18 empty] | P | 2
16 | K | 564861011 | Podklad ze štěrkodrtě ŠD plochy do 100 m2 tl 200 mm | m2 | 150.5 |  |  | 0 | CS ÚRS 2024 02 |  | základní | 0 | 0 | 0 |  | 0 | 0.46 | 69.23 | 0 | 0 | 4 | K | 2 |  |  |  | ROZPOCET | 0 | 0 | 0 | 0 | 0 | 1 | 0 | 4 | -760929925
| PP |  | Podklad ze štěrkodrti ŠD s rozprostřením a zhutněním plochy jednotlivě do 100 m2, po zhutnění tl. 200 mm | [18 empty] | PP | 2
| Online PSC |  | https://podminky.urs.cz/item/CS_URS_2024_02/564861011 | [18 empty] | Online PSC | 2
| P |  | Poznámka k položce: frakce 0/63 | [18 empty] | P | 2
17 | K | 564871011 | Podklad ze štěrkodrtě ŠD plochy do 100 m2 tl 250 mm | m2 | 3266.29 |  |  | 0 | CS ÚRS 2024 02 |  | základní | 0 | 0 | 0 |  | 0 | 0.575 | 1878.1167 | 0 | 0 | 4 | K | 2 |  |  |  | ROZPOCET | 0 | 0 | 0 | 0 | 0 | 1 | 0 | 4 | 1290192870
| PP |  | Podklad ze štěrkodrti ŠD s rozprostřením a zhutněním plochy jednotlivě do 100 m2, po zhutnění tl. 250 mm | [18 empty] | PP | 2
| Online PSC |  | https://podminky.urs.cz/item/CS_URS_2024_02/564871011 | [18 empty] | Online PSC | 2
| P |  | Poznámka k položce: frakce 0/63 | [18 empty] | P | 2
18 | K | 564911411 | Podklad z asfaltového recyklátu plochy přes 100 m2 tl 50 mm | m2 | 3182.85 |  |  | 0 | CS ÚRS 2024 02 |  | základní | 0 | 0 | 0 |  | 0 | 0.108 | 343.7478 | 0 | 0 | 4 | K | 2 |  |  |  | ROZPOCET | 0 | 0 | 0 | 0 | 0 | 1 | 0 | 4 | 1217297249
| PP |  | Podklad nebo podsyp z asfaltového recyklátu s rozprostřením a zhutněním plochy přes 100 m2, po zhutnění tl. 50 mm | [18 empty] | PP | 2
| Online PSC |  | https://podminky.urs.cz/item/CS_URS_2024_02/564911411 | [18 empty] | Online PSC | 2
19 | K | 569831111 | Zpevnění krajnic štěrkodrtí tl 100 mm | m2 | 417.2 |  |  | 0 | CS ÚRS 2024 02 |  | základní | 0 | 0 | 0 |  | 0 | 0.23 | 95.956 | 0 | 0 | 4 | K | 2 |  |  |  | ROZPOCET | 0 | 0 | 0 | 0 | 0 | 1 | 0 | 4 | 202269755
| PP |  | Zpevnění krajnic nebo komunikací pro pěší s rozprostřením a zhutněním, po zhutnění štěrkodrtí tl. 100 mm | [18 empty] | PP | 2
| Online PSC |  | https://podminky.urs.cz/item/CS_URS_2024_02/569831111 | [18 empty] | Online PSC | 2
20 | K | 573191111 | Postřik infiltrační kationaktivní emulzí v množství 1 kg/m2 | m2 | 3266.29 |  |  | 0 | CS ÚRS 2024 02 |  | základní | 0 | 0 | 0 |  | 0 | 0.00034 | 1.1105 | 0 | 0 | 4 | K | 2 |  |  |  | ROZPOCET | 0 | 0 | 0 | 0 | 0 | 1 | 0 | 4 | 351174581
| PP |  | Postřik infiltrační kationaktivní emulzí v množství 1,00 kg/m2 | [18 empty] | PP | 2
| Online PSC |  | https://podminky.urs.cz/item/CS_URS_2024_02/573191111 | [18 empty] | Online PSC | 2
21 | K | 573231107 | Postřik živičný spojovací ze silniční emulze v množství 0,40 kg/m2 | m2 | 3182.85 |  |  | 0 | CS ÚRS 2024 02 |  | základní | 0 | 0 | 0 |  | 0 | 0.00041 | 1.305 | 0 | 0 | 4 | K | 2 |  |  |  | ROZPOCET | 0 | 0 | 0 | 0 | 0 | 1 | 0 | 4 | 971319191
| PP |  | Postřik spojovací PS bez posypu kamenivem ze silniční emulze, v množství 0,40 kg/m2 | [18 empty] | PP | 2
| Online PSC |  | https://podminky.urs.cz/item/CS_URS_2024_02/573231107 | [18 empty] | Online PSC | 2
22 | K | 577144121 | Asfaltový beton vrstva obrusná ACO 11+ (ABS) tř. I tl 50 mm š přes 3 m z nemodifikovaného asfaltu | m2 | 3015.97 |  |  | 0 | CS ÚRS 2024 02 |  | základní | 0 | 0 | 0 |  | 0 | 0.12966 | 391.0507 | 0 | 0 | 4 | K | 2 |  |  |  | ROZPOCET | 0 | 0 | 0 | 0 | 0 | 1 | 0 | 4 | -1967723332
| PP |  | Asfaltový beton vrstva obrusná ACO 11 (ABS) s rozprostřením a se zhutněním z nemodifikovaného asfaltu v pruhu šířky přes 3 m tř. I (ACO 11+), po zhutnění tl. 50 mm | [18 empty] | PP | 2
| Online PSC |  | https://podminky.urs.cz/item/CS_URS_2024_02/577144121 | [18 empty] | Online PSC | 2
| D | 9 | Ostatní konstrukce a práce, bourání |  |  |  |  | 0 |  |  |  |  | 0 | 0 |  | 0 |  | 0.0059475 |  | 0 | 1 | D | 1 |  |  |  | ROZPOCET | [6 empty] | 0
23 | K | 919732211 | Styčná spára napojení nového živičného povrchu na stávající za tepla š 15 mm hl 25 mm s prořezáním | m | 9.75 |  |  | 0 | CS ÚRS 2024 02 |  | základní | 0 | 0 | 0 |  | 0 | 0.00061 | 0.0059475 | 0 | 0 | 4 | K | 2 |  |  |  | ROZPOCET | 0 | 0 | 0 | 0 | 0 | 1 | 0 | 4 | -331531662
| PP |  | Styčná pracovní spára při napojení nového živičného povrchu na stávající se zalitím za tepla modifikovanou asfaltovou hmotou s posypem vápenným hydrátem šířky do 15 mm, hloubky do 25 mm včetně prořezání spáry | [18 empty] | PP | 2
| Online PSC |  | https://podminky.urs.cz/item/CS_URS_2024_02/919732211 | [18 empty] | Online PSC | 2
| VV |  | "napojení v ZÚ" 3,5 "m" |  | 3.5 | [16 empty] | VV | 2 | 2 | True | 0 | ROZPOCET
| VV |  | "napojení v KÚ" 6,25 "m" |  | 6.25 | [16 empty] | VV | 2 | 2 | True | 0 | ROZPOCET
| VV |  | Součet |  | 9.75 | [16 empty] | VV | 2 | 4 | True | 1 | ROZPOCET
| D | 998 | Přesun hmot |  |  |  |  | 0 |  |  |  |  | 0 | 0 |  | 0 |  | 0 |  | 0 | 1 | D | 1 |  |  |  | ROZPOCET | [6 empty] | 0
24 | K | 998225111 | Přesun hmot pro pozemní komunikace s krytem z kamene, monolitickým betonovým nebo živičným | t | 3705.659 |  |  | 0 | CS ÚRS 2024 02 |  | základní | 0 | 0 | 0 |  | 0 | 0 | 0 | 0 | 0 | 4 | K | 2 |  |  |  | ROZPOCET | 0 | 0 | 0 | 0 | 0 | 1 | 0 | 4 | 1986021450
| PP |  | Přesun hmot pro komunikace s krytem z kameniva, monolitickým betonovým nebo živičným dopravní vzdálenost do 200 m jakékoliv délky objektu | [18 empty] | PP | 2
| Online PSC |  | https://podminky.urs.cz/item/CS_URS_2024_02/998225111 | [18 empty] | Online PSC | 2
| D | M | Práce a dodávky M |  |  |  |  | 0 |  |  |  |  | 0 | 0 |  | 0 |  | 80.8181 |  | 0 | 3 | D | 0 |  |  |  | ROZPOCET | [6 empty] | 0
| D | 22-M | Montáže technologických zařízení pro dopravní stavby |  |  |  |  | 0 |  |  |  |  | 0 | 0 |  | 0 |  | 0.043332 |  | 0 | 3 | D | 1 |  |  |  | ROZPOCET | [6 empty] | 0
25 | K | 220182031 | Zatažení optického kabelu do ochranné HDPE trubky | m | 62.8 |  |  | 0 | CS ÚRS 2024 02 |  | základní | 0 | 0 | 0 |  | 0 | 0 | 0 | 0 | 0 | 64 | K | 2 |  |  |  | ROZPOCET | 0 | 0 | 0 | 0 | 0 | 1 | 0 | 64 | -1360925621
| PP |  | Zatažení optického kabelu do ochranné HDPE trubky | [18 empty] | PP | 2
| Online PSC |  | https://podminky.urs.cz/item/CS_URS_2024_02/220182031 | [18 empty] | Online PSC | 2
| VV |  | "výměry dle situačního výkresu" 2*9,3+2*9,5+10,0+7,1+8,1 |  | 62.8 | [16 empty] | VV | 2 | 2 | True | 1 | ROZPOCET
26 | M | 34571355 | trubka elektroinstalační ohebná dvouplášťová korugovaná HDPE+LDPE (chránička) D 93/110mm | m | 62.8 |  |  | 0 | CS ÚRS 2024 02 |  | základní | 0 | 0 | 0 |  | 0 | 0.00069 | 0.043332 | 0 | 0 | 256 | M | 2 |  |  |  | ROZPOCET | 0 | 0 | 0 | 0 | 0 | 1 | 0 | 64 | 1629601545
| PP |  | trubka elektroinstalační ohebná dvouplášťová korugovaná HDPE+LDPE (chránička) D 93/110mm | [18 empty] | PP | 2
| VV |  | "výměry dle situačního výkresu" 2*9,3+2*9,5+10,0+7,1+8,1 |  | 62.8 | [16 empty] | VV | 2 | 2 | True | 1 | ROZPOCET
| D | 46-M | Zemní práce při extr.mont.pracích |  |  |  |  | 0 |  |  |  |  | 0 | 0 |  | 0 |  | 80.7747 |  | 0 | 3 | D | 1 |  |  |  | ROZPOCET | [6 empty] | 0
27 | K | 460881411 | Zřízení provizorní příjezdové komunikace ze silničních panelů se štěrkovým ložem při elektromontážích | m2 | 150.5 |  |  | 0 | CS ÚRS 2024 02 |  | základní | 0 | 0 | 0 |  | 0 | 0.0835 | 12.5668 | 0 | 0 | 64 | K | 2 |  |  |  | ROZPOCET | 0 | 0 | 0 | 0 | 0 | 1 | 0 | 64 | -1616669340
| PP |  | Kryt vozovek a chodníků z panelů silničních (materiál ve specifikaci) včetně úpravy podkladní pláně se štěrkovým ložem | [18 empty] | PP | 2
| Online PSC |  | https://podminky.urs.cz/item/CS_URS_2024_02/460881411 | [18 empty] | Online PSC | 2
| VV |  | "silniční panel tl. 220 mm" 84,0 "m2" |  | 84 | [16 empty] | VV | 2 | 2 | True | 0 | ROZPOCET
| VV |  | "silniční panel tl. 150 mm" 66,5 "m2" |  | 66.5 | [16 empty] | VV | 2 | 2 | True | 0 | ROZPOCET
| VV |  | Součet |  | 150.5 | [16 empty] | VV | 2 | 4 | True | 1 | ROZPOCET
28 | M | 59381006.R | panel silniční 3,00x1,00x0,22m | kus | 28 |  |  | 0 |  |  | základní | 0 | 0 | 0 |  | 0 | 1.516 | 42.448 | 0 | 0 | 128 | M | 2 |  |  |  | ROZPOCET | 0 | 0 | 0 | 0 | 0 | 1 | 0 | 128 | 416168309
| PP |  | panel silniční 3,00x1,00x0,220m | [18 empty] | PP | 2
| P |  | Poznámka k položce: lože ze ŠP započítáno v položce č. 564231011 | [18 empty] | P | 2
| VV |  | 56*0,5 'Přepočtené koeficientem množství |  | 28 | [16 empty] | VV | 2 | 2 | False | 1 | ROZPOCET
29 | M | 59381009 | panel silniční 3,00x1,00x0,15m | kus | 23 |  |  | 0 | CS ÚRS 2024 02 |  | základní | 0 | 0 | 0 |  | 0 | 1.12 | 25.76 | 0 | 0 | 128 | M | 2 |  |  |  | ROZPOCET | 0 | 0 | 0 | 0 | 0 | 1 | 0 | 128 | -1655697753
| PP |  | panel silniční 3,00x1,00x0,15m | [18 empty] | PP | 2
| VV |  | 46*0,5 'Přepočtené koeficientem množství |  | 23 | [16 empty] | VV | 2 | 2 | False | 1 | ROZPOCET

## SO 104 - DC 10-R
{46e9e8c6-78e8-4683-b07d-fc3242f19dad}
2
| KRYCÍ LIST SOUPISU PRACÍ | [8 empty] | v --- níže se nacházejí doplnkové a pomocné údaje k sestavám --- v | [11 empty] | False
Stavba:
Polní cesta HC9 - R, DC 10 - R, VC 8a a VC 14 v k.ú. Krupá
Objekt:
SO 104 - DC 10-R
| KSO: |  |  |  |  | CC-CZ:
| Místo: |  | k. ú. Krupá |  |  | Datum: | 21.4.2023
| Zadavatel: |  |  |  |  | IČ: | 01312774
|  | ČR - Státní pozemkový úřad, Pobočka Rakovník |  |  |  | DIČ:
| Uchazeč: |  |  |  |  | IČ: | Vyplň údaj
|  | Vyplň údaj |  |  |  | DIČ: | Vyplň údaj
| Projektant: |  |  |  |  | IČ: | 40527514
|  | GEOREAL, spol. s r. o. |  |  |  | DIČ:
| Zpracovatel: |  |  |  |  | IČ: | 40527514
|  | GEOREAL, spol. s r. o. |  |  |  | DIČ:
Poznámka:
|  | Materiál | [5 empty] | 0
|  | Montáž | [5 empty] | 0
| Cena bez DPH | [6 empty] | 0
|  |  | Základ daně |  |  | Sazba daně |  | Výše daně
| DPH | základní | 0 |  |  | 21% |  | 0
|  | snížená | 0 |  |  | 12% |  | 0
|  | zákl. přenesená | 0 |  |  | 21% |  | 0
|  | sníž. přenesená | 0 |  |  | 12% |  | 0
|  | nulová | 0 |  |  | 0% |  | 0
| Cena s DPH |  |  | v | CZK |  |  | 0
REKAPITULACE ČLENĚNÍ SOUPISU PRACÍ
Stavba:
Polní cesta HC9 - R, DC 10 - R, VC 8a a VC 14 v k.ú. Krupá
Objekt:
SO 104 - DC 10-R
Místo: |  |  | k. ú. Krupá |  |  | Datum: | 21.4.2023
Zadavatel: |  |  | ČR - Státní pozemkový úřad, Pobočka Rakovník |  |  | Projektant: | GEOREAL, spol. s r. o.
Uchazeč: |  |  | Vyplň údaj |  |  | Zpracovatel: | GEOREAL, spol. s r. o.
Kód dílu - Popis | [5 empty] | Materiál [CZK] | Montáž [CZK] | Cena celkem [CZK]
Náklady stavby celkem | [5 empty] | 0 | 0 | 0 | [14 empty] | -1
| HSV - Práce a dodávky HSV |  |  |  |  | 0 | 0 | 0
| 1 - Zemní práce |  |  |  |  | 0 | 0 | 0
| 5 - Komunikace pozemní |  |  |  |  | 0 | 0 | 0
| 997 - Přesun sutě |  |  |  |  | 0 | 0 | 0
| 998 - Přesun hmot |  |  |  |  | 0 | 0 | 0
SOUPIS PRACÍ
Stavba:
Polní cesta HC9 - R, DC 10 - R, VC 8a a VC 14 v k.ú. Krupá
Objekt:
SO 104 - DC 10-R
Místo: |  |  | k. ú. Krupá |  |  | Datum: | 21.4.2023
Zadavatel: |  |  | ČR - Státní pozemkový úřad, Pobočka Rakovník |  |  | Projektant: | GEOREAL, spol. s r. o.
Uchazeč: |  |  | Vyplň údaj |  |  | Zpracovatel: | GEOREAL, spol. s r. o.
PČ | Typ | Kód | Popis | MJ | Množství | J. materiál [CZK] | J. montáž [CZK] | Cena celkem [CZK] | Cenová soustava |  | DPH | J.cena [CZK] | Materiál celkem [CZK] | Montáž celkem [CZK] | J. Nh [h] | Nh celkem [h] | J. hmotnost [t] | Hmotnost celkem [t] | J. suť [t] | Suť Celkem [t]
Náklady soupisu celkem | [7 empty] | 0 |  |  |  |  | 0 | 0 |  | 0 |  | 52.698 |  | 0 |  | D | -1 | [10 empty] | 0
| D | HSV | Práce a dodávky HSV |  |  |  |  | 0 |  |  |  |  | 0 | 0 |  | 0 |  | 52.698 |  | 0 | 1 | D | 0 |  |  |  | ROZPOCET | [6 empty] | 0
| D | 1 | Zemní práce |  |  |  |  | 0 |  |  |  |  | 0 | 0 |  | 0 |  | 1.8668 |  | 0 | 1 | D | 1 |  |  |  | ROZPOCET | [6 empty] | 0
1 | K | 111301111 | Sejmutí drnu tl do 100 mm s přemístěním do 50 m nebo naložením na dopravní prostředek | m2 | 2.17 |  |  | 0 | CS ÚRS 2024 02 |  | základní | 0 | 0 | 0 |  | 0 | 0 | 0 | 0 | 0 | 4 | K | 2 |  |  |  | ROZPOCET | 0 | 0 | 0 | 0 | 0 | 1 | 0 | 4 | 85034324
| PP |  | Sejmutí drnu tl. do 100 mm, v jakékoliv ploše | [18 empty] | PP | 2
| Online PSC |  | https://podminky.urs.cz/item/CS_URS_2024_02/111301111 | [18 empty] | Online PSC | 2
2 | K | 116951201 | Úprava zemin vápnem nebo směsnými hydraulickými pojivy | m3 | 35.47 |  |  | 0 | CS ÚRS 2024 02 |  | základní | 0 | 0 | 0 |  | 0 | 0 | 0 | 0 | 0 | 4 | K | 2 |  |  |  | ROZPOCET | 0 | 0 | 0 | 0 | 0 | 1 | 0 | 4 | -1589117938
| PP |  | Úprava zemin vápnem nebo směsnými hydraulickými pojivy za účelem zlepšení mechanických vlastností a zpracovatelnosti, bez dodávky materiálu u hrubých terénních úprav, násypů a zásypů | [18 empty] | PP | 2
| Online PSC |  | https://podminky.urs.cz/item/CS_URS_2024_02/116951201 | [18 empty] | Online PSC | 2
| P |  | Poznámka k položce: "úprava zeminy v AZ" | [18 empty] | P | 2
| VV |  | 70,94*0,5 |  | 35.47 | [16 empty] | VV | 2 | 2 | True | 1 | ROZPOCET
3 | M | 58530170 | vápno nehašené CL 90-Q pro úpravu zemin standardní | t | 1.862 |  |  | 0 | CS ÚRS 2024 02 |  | základní | 0 | 0 | 0 |  | 0 | 1 | 1.862 | 0 | 0 | 8 | M | 2 |  |  |  | ROZPOCET | 0 | 0 | 0 | 0 | 0 | 1 | 0 | 4 | 1479600609
| PP |  | vápno nehašené CL 90-Q pro úpravu zemin standardní | [18 empty] | PP | 2
| VV |  | Předpokládaná objemová hmotnost zeminy je 1750 kg/m3 | [18 empty] | VV | 2 | 1 | True | 0 | ROZPOCET
| VV |  | Množství pojiva je počítáno na 3% objemové hmotnosti hutněné zeminy | [18 empty] | VV | 2 | 1 | True | 0 | ROZPOCET
| VV |  | Přesné množství pojiva a receptu se stanoví inženýrsko-geologickým průzkumem na základě průkazní zkoušky | [18 empty] | VV | 2 | 1 | True | 0 | ROZPOCET
| VV |  | 35,47*1,75*0,03 |  | 1.862 | [16 empty] | VV | 2 | 2 | True | 1 | ROZPOCET
4 | K | 122252204 | Odkopávky a prokopávky nezapažené pro silnice a dálnice v hornině třídy těžitelnosti I objem do 500 m3 strojně | m3 | 10 |  |  | 0 | CS ÚRS 2024 02 |  | základní | 0 | 0 | 0 |  | 0 | 0 | 0 | 0 | 0 | 4 | K | 2 |  |  |  | ROZPOCET | 0 | 0 | 0 | 0 | 0 | 1 | 0 | 4 | 1996211498
| PP |  | Odkopávky a prokopávky nezapažené pro silnice a dálnice strojně v hornině třídy těžitelnosti I přes 100 do 500 m3 | [18 empty] | PP | 2
| Online PSC |  | https://podminky.urs.cz/item/CS_URS_2024_02/122252204 | [18 empty] | Online PSC | 2
5 | K | 182151111 | Svahování v zářezech v hornině třídy těžitelnosti I skupiny 1 až 3 strojně | m2 | 3.684 |  |  | 0 | CS ÚRS 2024 02 |  | základní | 0 | 0 | 0 |  | 0 | 0 | 0 | 0 | 0 | 4 | K | 2 |  |  |  | ROZPOCET | 0 | 0 | 0 | 0 | 0 | 1 | 0 | 4 | 654804344
| PP |  | Svahování trvalých svahů do projektovaných profilů strojně s potřebným přemístěním výkopku při svahování v zářezech v hornině třídy těžitelnosti I, skupiny 1 až 3 | [18 empty] | PP | 2
| Online PSC |  | https://podminky.urs.cz/item/CS_URS_2024_02/182151111 | [18 empty] | Online PSC | 2
| VV |  | 3,07 * "koef. svahu" 1,2 |  | 3.684 | [16 empty] | VV | 2 | 2 | True | 0 | ROZPOCET
| VV |  | Součet |  | 3.684 | [16 empty] | VV | 2 | 4 | True | 1 | ROZPOCET
6 | K | 182351023 | Rozprostření ornice pl do 100 m2 ve svahu přes 1:5 tl vrstvy do 200 mm strojně | m2 | 3.684 |  |  | 0 | CS ÚRS 2024 02 |  | základní | 0 | 0 | 0 |  | 0 | 0 | 0 | 0 | 0 | 4 | K | 2 |  |  |  | ROZPOCET | 0 | 0 | 0 | 0 | 0 | 1 | 0 | 4 | 1919946510
| PP |  | Rozprostření a urovnání ornice ve svahu sklonu přes 1:5 strojně při souvislé ploše do 100 m2, tl. vrstvy do 200 mm | [18 empty] | PP | 2
| Online PSC |  | https://podminky.urs.cz/item/CS_URS_2024_02/182351023 | [18 empty] | Online PSC | 2
| VV |  | 3,07 * "koef. svahu" 1,2 |  | 3.684 | [16 empty] | VV | 2 | 2 | True | 0 | ROZPOCET
| VV |  | Součet |  | 3.684 | [16 empty] | VV | 2 | 4 | True | 1 | ROZPOCET
7 | K | 183405211 | Výsev trávníku hydroosevem na ornici | m2 | 3.684 |  |  | 0 | CS ÚRS 2024 02 |  | základní | 0 | 0 | 0 |  | 0 | 0.00127 | 0.0046787 | 0 | 0 | 4 | K | 2 |  |  |  | ROZPOCET | 0 | 0 | 0 | 0 | 0 | 1 | 0 | 4 | 838409522
| PP |  | Výsev trávníku hydroosevem na ornici | [18 empty] | PP | 2
| Online PSC |  | https://podminky.urs.cz/item/CS_URS_2024_02/183405211 | [18 empty] | Online PSC | 2
| VV |  | 3,07 * "koef. svahu" 1,2 |  | 3.684 | [16 empty] | VV | 2 | 2 | True | 0 | ROZPOCET
| VV |  | Součet |  | 3.684 | [16 empty] | VV | 2 | 4 | True | 1 | ROZPOCET
8 | M | 00572470 | osivo směs travní univerzál | kg | 0.129 |  |  | 0 | CS ÚRS 2024 02 |  | základní | 0 | 0 | 0 |  | 0 | 0.001 | 0.000129 | 0 | 0 | 8 | M | 2 |  |  |  | ROZPOCET | 0 | 0 | 0 | 0 | 0 | 1 | 0 | 4 | -1138812864
| PP |  | osivo směs travní univerzál | [18 empty] | PP | 2
| VV |  | 3,684/100*3,5 |  | 0.129 | [16 empty] | VV | 2 | 2 | True | 0 | ROZPOCET
| VV |  | Součet |  | 0.129 | [16 empty] | VV | 2 | 4 | True | 1 | ROZPOCET
| D | 5 | Komunikace pozemní |  |  |  |  | 0 |  |  |  |  | 0 | 0 |  | 0 |  | 50.8312 |  | 0 | 1 | D | 1 |  |  |  | ROZPOCET | [6 empty] | 0
9 | K | 564851011 | Podklad ze štěrkodrtě ŠD plochy do 100 m2 tl 150 mm | m2 | 62.3 |  |  | 0 | CS ÚRS 2024 02 |  | základní | 0 | 0 | 0 |  | 0 | 0.345 | 21.4935 | 0 | 0 | 4 | K | 2 |  |  |  | ROZPOCET | 0 | 0 | 0 | 0 | 0 | 1 | 0 | 4 | 766896651
| PP |  | Podklad ze štěrkodrti ŠD s rozprostřením a zhutněním plochy jednotlivě do 100 m2, po zhutnění tl. 150 mm | [18 empty] | PP | 2
| Online PSC |  | https://podminky.urs.cz/item/CS_URS_2024_02/564851011 | [18 empty] | Online PSC | 2
10 | K | 564952114 | Podklad z mechanicky zpevněného kameniva MZK tl 180 mm | m2 | 61.1 |  |  | 0 | CS ÚRS 2024 02 |  | základní | 0 | 0 | 0 |  | 0 | 0.44628 | 27.2677 | 0 | 0 | 4 | K | 2 |  |  |  | ROZPOCET | 0 | 0 | 0 | 0 | 0 | 1 | 0 | 4 | -1602802060
| PP |  | Podklad z mechanicky zpevněného kameniva MZK (minerální beton) s rozprostřením a s hutněním, po zhutnění tl. 180 mm | [18 empty] | PP | 2
| Online PSC |  | https://podminky.urs.cz/item/CS_URS_2024_02/564952114 | [18 empty] | Online PSC | 2
11 | K | 569831111 | Zpevnění krajnic štěrkodrtí tl 100 mm | m2 | 9 |  |  | 0 | CS ÚRS 2024 02 |  | základní | 0 | 0 | 0 |  | 0 | 0.23 | 2.07 | 0 | 0 | 4 | K | 2 |  |  |  | ROZPOCET | 0 | 0 | 0 | 0 | 0 | 1 | 0 | 4 | -2097761295
| PP |  | Zpevnění krajnic nebo komunikací pro pěší s rozprostřením a zhutněním, po zhutnění štěrkodrtí tl. 100 mm | [18 empty] | PP | 2
| Online PSC |  | https://podminky.urs.cz/item/CS_URS_2024_02/569831111 | [18 empty] | Online PSC | 2
| D | 997 | Přesun sutě |  |  |  |  | 0 |  |  |  |  | 0 | 0 |  | 0 |  | 0 |  | 0 | 1 | D | 1 |  |  |  | ROZPOCET | [6 empty] | 0
12 | K | 997221551 | Vodorovná doprava suti ze sypkých materiálů do 1 km | t | 18 |  |  | 0 | CS ÚRS 2024 02 |  | základní | 0 | 0 | 0 |  | 0 | 0 | 0 | 0 | 0 | 4 | K | 2 |  |  |  | ROZPOCET | 0 | 0 | 0 | 0 | 0 | 1 | 0 | 4 | -609681249
| PP |  | Vodorovná doprava suti bez naložení, ale se složením a s hrubým urovnáním ze sypkých materiálů, na vzdálenost do 1 km | [18 empty] | PP | 2
| Online PSC |  | https://podminky.urs.cz/item/CS_URS_2024_02/997221551 | [18 empty] | Online PSC | 2
| VV |  | "zemina z výkopu" 10,0*1,8 |  | 18 | [16 empty] | VV | 2 | 2 | True | 1 | ROZPOCET
13 | K | 997221559 | Příplatek ZKD 1 km u vodorovné dopravy suti ze sypkých materiálů | t | 18 |  |  | 0 | CS ÚRS 2024 02 |  | základní | 0 | 0 | 0 |  | 0 | 0 | 0 | 0 | 0 | 4 | K | 2 |  |  |  | ROZPOCET | 0 | 0 | 0 | 0 | 0 | 1 | 0 | 4 | -614619464
| PP |  | Vodorovná doprava suti bez naložení, ale se složením a s hrubým urovnáním Příplatek k ceně za každý další započatý 1 km přes 1 km | [18 empty] | PP | 2
| Online PSC |  | https://podminky.urs.cz/item/CS_URS_2024_02/997221559 | [18 empty] | Online PSC | 2
| P |  | Poznámka k položce: "skládka vzdálena 6 km" | [18 empty] | P | 2
| VV |  | "zemina z výkopu" 10,0*1,8 |  | 18 | [16 empty] | VV | 2 | 2 | True | 1 | ROZPOCET
14 | K | 997221873 | Poplatek za uložení na recyklační skládce (skládkovné) stavebního odpadu zeminy a kamení zatříděného do Katalogu odpadů pod kódem 17 05 04 | t | 18 |  |  | 0 | CS ÚRS 2024 02 |  | základní | 0 | 0 | 0 |  | 0 | 0 | 0 | 0 | 0 | 4 | K | 2 |  |  |  | ROZPOCET | 0 | 0 | 0 | 0 | 0 | 1 | 0 | 4 | 1458313309
| PP |  | Poplatek za uložení stavebního odpadu na recyklační skládce (skládkovné) zeminy a kamení zatříděného do Katalogu odpadů pod kódem 17 05 04 | [18 empty] | PP | 2
| Online PSC |  | https://podminky.urs.cz/item/CS_URS_2024_02/997221873 | [18 empty] | Online PSC | 2
| VV |  | "zemina z výkopu" 10,0*1,8 |  | 18 | [16 empty] | VV | 2 | 2 | True | 1 | ROZPOCET
| D | 998 | Přesun hmot |  |  |  |  | 0 |  |  |  |  | 0 | 0 |  | 0 |  | 0 |  | 0 | 1 | D | 1 |  |  |  | ROZPOCET | [6 empty] | 0
15 | K | 998225111 | Přesun hmot pro pozemní komunikace s krytem z kamene, monolitickým betonovým nebo živičným | t | 52.698 |  |  | 0 | CS ÚRS 2024 02 |  | základní | 0 | 0 | 0 |  | 0 | 0 | 0 | 0 | 0 | 4 | K | 2 |  |  |  | ROZPOCET | 0 | 0 | 0 | 0 | 0 | 1 | 0 | 4 | -382197556
| PP |  | Přesun hmot pro komunikace s krytem z kameniva, monolitickým betonovým nebo živičným dopravní vzdálenost do 200 m jakékoliv délky objektu | [18 empty] | PP | 2
| Online PSC |  | https://podminky.urs.cz/item/CS_URS_2024_02/998225111 | [18 empty] | Online PSC | 2

## SO 201 - Most
{0992b041-bd0d-4626-bb91-48518e836499}
2
| KRYCÍ LIST SOUPISU PRACÍ | [8 empty] | v --- níže se nacházejí doplnkové a pomocné údaje k sestavám --- v | [11 empty] | False
Stavba:
Polní cesta HC9 - R, DC 10 - R, VC 8a a VC 14 v k.ú. Krupá
Objekt:
SO 201 - Most
| KSO: |  |  |  |  | CC-CZ:
| Místo: |  | k. ú. Krupá |  |  | Datum: | 21.4.2023
| Zadavatel: |  |  |  |  | IČ: | 01312774
|  | ČR - Státní pozemkový úřad, Pobočka Rakovník |  |  |  | DIČ:
| Uchazeč: |  |  |  |  | IČ: | Vyplň údaj
|  | Vyplň údaj |  |  |  | DIČ: | Vyplň údaj
| Projektant: |  |  |  |  | IČ: | 40527514
|  | GEOREAL, spol. s r. o. |  |  |  | DIČ:
| Zpracovatel: |  |  |  |  | IČ: | 40527514
|  | GEOREAL, spol. s r. o. |  |  |  | DIČ:
Poznámka:
|  | Materiál | [5 empty] | 0
|  | Montáž | [5 empty] | 0
| Cena bez DPH | [6 empty] | 0
|  |  | Základ daně |  |  | Sazba daně |  | Výše daně
| DPH | základní | 0 |  |  | 21% |  | 0
|  | snížená | 0 |  |  | 12% |  | 0
|  | zákl. přenesená | 0 |  |  | 21% |  | 0
|  | sníž. přenesená | 0 |  |  | 12% |  | 0
|  | nulová | 0 |  |  | 0% |  | 0
| Cena s DPH |  |  | v | CZK |  |  | 0
REKAPITULACE ČLENĚNÍ SOUPISU PRACÍ
Stavba:
Polní cesta HC9 - R, DC 10 - R, VC 8a a VC 14 v k.ú. Krupá
Objekt:
SO 201 - Most
Místo: |  |  | k. ú. Krupá |  |  | Datum: | 21.4.2023
Zadavatel: |  |  | ČR - Státní pozemkový úřad, Pobočka Rakovník |  |  | Projektant: | GEOREAL, spol. s r. o.
Uchazeč: |  |  | Vyplň údaj |  |  | Zpracovatel: | GEOREAL, spol. s r. o.
Kód dílu - Popis | [5 empty] | Materiál [CZK] | Montáž [CZK] | Cena celkem [CZK]
Náklady stavby celkem | [5 empty] | 0 | 0 | 0 | [14 empty] | -1
| HSV - Práce a dodávky HSV |  |  |  |  | 0 | 0 | 0
| 1 - Zemní práce |  |  |  |  | 0 | 0 | 0
| 2 - Zakládání |  |  |  |  | 0 | 0 | 0
| 3 - Svislé a kompletní konstrukce |  |  |  |  | 0 | 0 | 0
| 4 - Vodorovné konstrukce |  |  |  |  | 0 | 0 | 0
| 5 - Komunikace pozemní |  |  |  |  | 0 | 0 | 0
| 6 - Úpravy povrchů, podlahy a osazování výplní |  |  |  |  | 0 | 0 | 0
| 9 - Ostatní konstrukce a práce, bourání |  |  |  |  | 0 | 0 | 0
| 997 - Přesun sutě |  |  |  |  | 0 | 0 | 0
| 998 - Přesun hmot |  |  |  |  | 0 | 0 | 0
SOUPIS PRACÍ
Stavba:
Polní cesta HC9 - R, DC 10 - R, VC 8a a VC 14 v k.ú. Krupá
Objekt:
SO 201 - Most
Místo: |  |  | k. ú. Krupá |  |  | Datum: | 21.4.2023
Zadavatel: |  |  | ČR - Státní pozemkový úřad, Pobočka Rakovník |  |  | Projektant: | GEOREAL, spol. s r. o.
Uchazeč: |  |  | Vyplň údaj |  |  | Zpracovatel: | GEOREAL, spol. s r. o.
PČ | Typ | Kód | Popis | MJ | Množství | J. materiál [CZK] | J. montáž [CZK] | Cena celkem [CZK] | Cenová soustava |  | DPH | J.cena [CZK] | Materiál celkem [CZK] | Montáž celkem [CZK] | J. Nh [h] | Nh celkem [h] | J. hmotnost [t] | Hmotnost celkem [t] | J. suť [t] | Suť Celkem [t]
Náklady soupisu celkem | [7 empty] | 0 |  |  |  |  | 0 | 0 |  | 0 |  | 1680.0218 |  | 189.9848 |  | D | -1 | [10 empty] | 0
| D | HSV | Práce a dodávky HSV |  |  |  |  | 0 |  |  |  |  | 0 | 0 |  | 0 |  | 1680.0218 |  | 189.9848 | 1 | D | 0 |  |  |  | ROZPOCET | [6 empty] | 0
| D | 1 | Zemní práce |  |  |  |  | 0 |  |  |  |  | 0 | 0 |  | 0 |  | 879.8974 |  | 7.695 | 1 | D | 1 |  |  |  | ROZPOCET | [6 empty] | 0
1 | K | 113152112 | Odstranění podkladů zpevněných ploch z kameniva drceného | m3 | 4.05 |  |  | 0 | CS ÚRS 2024 02 |  | základní | 0 | 0 | 0 |  | 0 | 0 | 0 | 1.9 | 7.695 | 4 | K | 2 |  |  |  | ROZPOCET | 0 | 0 | 0 | 0 | 0 | 1 | 0 | 4 | 2063521266
| PP |  | Odstranění podkladů zpevněných ploch s přemístěním na skládku na vzdálenost do 20 m nebo s naložením na dopravní prostředek z kameniva drceného | [18 empty] | PP | 2
| Online PSC |  | https://podminky.urs.cz/item/CS_URS_2024_02/113152112 | [18 empty] | Online PSC | 2
| VV |  | Odstranění vozovkových vrstev z kameniva nestmeleného: | [18 empty] | VV | 2 | 1 | True | 0 | ROZPOCET
| VV |  | vozovka tl. prům. 250 mm: 16,20 m2*0,25 m | [18 empty] | VV | 2 | 1 | True | 0 | ROZPOCET
| VV |  | 16,20*0,25 |  | 4.05 | [16 empty] | VV | 2 | 2 | True | 0 | ROZPOCET
| VV |  | Součet |  | 4.05 | [16 empty] | VV | 2 | 4 | True | 1 | ROZPOCET
2 | K | 115001106 | Převedení vody potrubím DN přes 600 do 900 | m | 30 |  |  | 0 | CS ÚRS 2024 02 |  | základní | 0 | 0 | 0 |  | 0 | 0.02698 | 0.8094 | 0 | 0 | 4 | K | 2 |  |  |  | ROZPOCET | 0 | 0 | 0 | 0 | 0 | 1 | 0 | 4 | 1303942264
| PP |  | Převedení vody potrubím průměru DN přes 600 do 900 | [18 empty] | PP | 2
| Online PSC |  | https://podminky.urs.cz/item/CS_URS_2024_02/115001106 | [18 empty] | Online PSC | 2
| VV |  | Provizorní zatrubnění při opevnění koryta potoka | [18 empty] | VV | 2 | 1 | True | 0 | ROZPOCET
| VV |  | 30 |  | 30 | [16 empty] | VV | 2 | 2 | True | 0 | ROZPOCET
| VV |  | Součet |  | 30 | [16 empty] | VV | 2 | 4 | True | 1 | ROZPOCET
3 | K | 115101202 | Čerpání vody na dopravní výšku do 10 m průměrný přítok přes 500 do 1 000 l/min | hod | 200 |  |  | 0 | CS ÚRS 2024 02 |  | základní | 0 | 0 | 0 |  | 0 | 4e-05 | 0.008 | 0 | 0 | 4 | K | 2 |  |  |  | ROZPOCET | 0 | 0 | 0 | 0 | 0 | 1 | 0 | 4 | -580969263
| PP |  | Čerpání vody na dopravní výšku do 10 m s uvažovaným průměrným přítokem přes 500 do 1 000 l/min | [18 empty] | PP | 2
| Online PSC |  | https://podminky.urs.cz/item/CS_URS_2024_02/115101202 | [18 empty] | Online PSC | 2
4 | M | 58344229 | štěrkodrť frakce 0/125 | t | 75.809 |  |  | 0 | CS ÚRS 2024 02 |  | základní | 0 | 0 | 0 |  | 0 | 1 | 75.809 | 0 | 0 | 8 | M | 2 |  |  |  | ROZPOCET | 0 | 0 | 0 | 0 | 0 | 1 | 0 | 4 | -320211536
| PP |  | štěrkodrť frakce 0/125 | [18 empty] | PP | 2
| VV |  | Přechodový klín | [18 empty] | VV | 2 | 1 | True | 0 | ROZPOCET
| VV |  | přechodové oblasti pod a nad těsnící fólií do úrovně přechodového klínu, ze štěrkodrti, frakce 0-125 | [18 empty] | VV | 2 | 1 | True | 0 | ROZPOCET
| VV |  | 4,85*2*2,02+2*0,80*6,20*2,0 |  | 39.434 | [16 empty] | VV | 2 | 2 | True | 0 | ROZPOCET
| VV |  | 4,85*(1,95+1,80)*2,0 |  | 36.375 | [16 empty] | VV | 2 | 2 | True | 0 | ROZPOCET
| VV |  | Součet |  | 75.809 | [16 empty] | VV | 2 | 4 | True | 1 | ROZPOCET
5 | M | 58344171 | štěrkodrť frakce 0/32 | t | 58.2 |  |  | 0 | CS ÚRS 2024 02 |  | základní | 0 | 0 | 0 |  | 0 | 1 | 58.2 | 0 | 0 | 8 | M | 2 |  |  |  | ROZPOCET | 0 | 0 | 0 | 0 | 0 | 1 | 0 | 4 | 66246707
| PP |  | štěrkodrť frakce 0/32 | [18 empty] | PP | 2
| VV |  | Přechodový klín | [18 empty] | VV | 2 | 1 | True | 0 | ROZPOCET
| VV |  | přechodové oblasti nad těsnící fólií ze štěrkodrti, frakce 0-32, třída A | [18 empty] | VV | 2 | 1 | True | 0 | ROZPOCET
| VV |  | (3,10+2,90)*4,85*2,0 |  | 58.2 | [16 empty] | VV | 2 | 2 | True | 0 | ROZPOCET
| VV |  | Součet |  | 58.2 | [16 empty] | VV | 2 | 4 | True | 1 | ROZPOCET
6 | K | 122251404 | Vykopávky v zemníku na suchu v hornině třídy těžitelnosti I skupiny 3 objem do 500 m3 strojně | m3 | 318.475 |  |  | 0 | CS ÚRS 2024 02 |  | základní | 0 | 0 | 0 |  | 0 | 0 | 0 | 0 | 0 | 4 | K | 2 |  |  |  | ROZPOCET | 0 | 0 | 0 | 0 | 0 | 1 | 0 | 4 | -442755216
| PP |  | Vykopávky v zemnících na suchu strojně zapažených i nezapažených v hornině třídy těžitelnosti I skupiny 3 přes 100 do 500 m3 | [18 empty] | PP | 2
| Online PSC |  | https://podminky.urs.cz/item/CS_URS_2024_02/122251404 | [18 empty] | Online PSC | 2
| VV |  | Výkopy ze zeminy: | [18 empty] | VV | 2 | 1 | True | 0 | ROZPOCET
| VV |  | most: | [18 empty] | VV | 2 | 1 | True | 0 | ROZPOCET
| VV |  | 15,60+14,50*6,10 |  | 104.05 | [16 empty] | VV | 2 | 2 | True | 0 | ROZPOCET
| VV |  | odkop násypu vrtací úrovně: | [18 empty] | VV | 2 | 1 | True | 0 | ROZPOCET
| VV |  | (7,80+7,40)*11,0 |  | 167.2 | [16 empty] | VV | 2 | 2 | True | 0 | ROZPOCET
| VV |  | pro kci vozovky: | [18 empty] | VV | 2 | 1 | True | 0 | ROZPOCET
| VV |  | (12,70+12,05)*0,16 |  | 3.96 | [16 empty] | VV | 2 | 2 | True | 0 | ROZPOCET
| VV |  | hloubení rýh pro betonové prahy koryt z betonu prostého, tř. betonu C30/37 | [18 empty] | VV | 2 | 1 | True | 0 | ROZPOCET
| VV |  | 0,50*1,0*(2,80+2,25+2,30+2,70+3,50+3,90) |  | 8.725 | [16 empty] | VV | 2 | 2 | True | 0 | ROZPOCET
| VV |  | Piloty ze žb. tř. betonu C35/45 | [18 empty] | VV | 2 | 1 | True | 0 | ROZPOCET
| VV |  | 2*4*(3,14*0,50*0,50*5,5) |  | 34.54 | [16 empty] | VV | 2 | 2 | True | 0 | ROZPOCET
| VV |  | Součet |  | 318.475 | [16 empty] | VV | 2 | 4 | True | 1 | ROZPOCET
7 | K | 122702119 | Odkopávky a prokopávky výsypek Příplatek k cenám za lepivost zemin | m3 | 275.21 |  |  | 0 |  |  | základní | 0 | 0 | 0 |  | 0 | 0 | 0 | 0 | 0 | 4 | K | 2 |  |  |  | ROZPOCET | 0 | 0 | 0 | 0 | 0 | 1 | 0 | 4 | 1920288764
| PP |  | Odkopávky a prokopávky výsypek Příplatek k cenám za lepivost zemin | [18 empty] | PP | 2
| VV |  | Výkopy ze zeminy: | [18 empty] | VV | 2 | 1 | True | 0 | ROZPOCET
| VV |  | most: | [18 empty] | VV | 2 | 1 | True | 0 | ROZPOCET
| VV |  | 15,60+14,50*6,10 |  | 104.05 | [16 empty] | VV | 2 | 2 | True | 0 | ROZPOCET
| VV |  | odkop násypu vrtací úrovně: | [18 empty] | VV | 2 | 1 | True | 0 | ROZPOCET
| VV |  | (7,80+7,40)*11,0 |  | 167.2 | [16 empty] | VV | 2 | 2 | True | 0 | ROZPOCET
| VV |  | pro kci vozovky: | [18 empty] | VV | 2 | 1 | True | 0 | ROZPOCET
| VV |  | (12,70+12,05)*0,16 |  | 3.96 | [16 empty] | VV | 2 | 2 | True | 0 | ROZPOCET
| VV |  | Součet |  | 275.21 | [16 empty] | VV | 2 | 4 | True | 1 | ROZPOCET
8 | K | 131251104 | Hloubení jam nezapažených v hornině třídy těžitelnosti I skupiny 3 objem do 500 m3 strojně | m3 | 275.21 |  |  | 0 | CS ÚRS 2024 02 |  | základní | 0 | 0 | 0 |  | 0 | 0 | 0 | 0 | 0 | 4 | K | 2 |  |  |  | ROZPOCET | 0 | 0 | 0 | 0 | 0 | 1 | 0 | 4 | 728145805
| PP |  | Hloubení nezapažených jam a zářezů strojně s urovnáním dna do předepsaného profilu a spádu v hornině třídy těžitelnosti I skupiny 3 přes 100 do 500 m3 | [18 empty] | PP | 2
| Online PSC |  | https://podminky.urs.cz/item/CS_URS_2024_02/131251104 | [18 empty] | Online PSC | 2
| VV |  | most: | [18 empty] | VV | 2 | 1 | True | 0 | ROZPOCET
| VV |  | 15,60+14,50*6,10 |  | 104.05 | [16 empty] | VV | 2 | 2 | True | 0 | ROZPOCET
| VV |  | odkop násypu vrtací úrovně: | [18 empty] | VV | 2 | 1 | True | 0 | ROZPOCET
| VV |  | (7,80+7,40)*11,0 |  | 167.2 | [16 empty] | VV | 2 | 2 | True | 0 | ROZPOCET
| VV |  | pro kci vozovky: | [18 empty] | VV | 2 | 1 | True | 0 | ROZPOCET
| VV |  | (12,70+12,05)*0,16 |  | 3.96 | [16 empty] | VV | 2 | 2 | True | 0 | ROZPOCET
| VV |  | Součet |  | 275.21 | [16 empty] | VV | 2 | 4 | True | 1 | ROZPOCET
9 | K | 132251791 | Příplatek za hloubení rýh pod vodou š do 800 mm pro LTM v hornině třídy těžitelnosti I skupiny 3 | m3 | 8.725 |  |  | 0 | CS ÚRS 2024 02 |  | základní | 0 | 0 | 0 |  | 0 | 0 | 0 | 0 | 0 | 4 | K | 2 |  |  |  | ROZPOCET | 0 | 0 | 0 | 0 | 0 | 1 | 0 | 4 | -100647784
| PP |  | Hloubení rýh šířky do 800 mm pro lesnicko-technické meliorace strojně zapažených i nezapažených, s urovnáním dna do předepsaného profilu a spádu v hornině třídy těžitelnosti III Příplatek k cenám za hloubení rýh v tekoucí vodě při lesnicko-technických melioracích (LTM) v hornině třídy těžitelnosti I skupiny 3 | [18 empty] | PP | 2
| Online PSC |  | https://podminky.urs.cz/item/CS_URS_2024_02/132251791 | [18 empty] | Online PSC | 2
| VV |  | hloubení rýh pro betonové prahy koryt z betonu prostého, tř. betonu C30/37 | [18 empty] | VV | 2 | 1 | True | 0 | ROZPOCET
| VV |  | 0,50*1,0*(2,80+2,25+2,30+2,70+3,50+3,90) |  | 8.725 | [16 empty] | VV | 2 | 2 | True | 0 | ROZPOCET
| VV |  | Součet |  | 8.725 | [16 empty] | VV | 2 | 4 | True | 1 | ROZPOCET
10 | K | 132251891 | Příplatek za hloubení rýh pod vodou š do 2000 mm pro LTM v hornině třídy těžitelnosti I skupiny 3 | m3 | 8.725 |  |  | 0 | CS ÚRS 2024 02 |  | základní | 0 | 0 | 0 |  | 0 | 0 | 0 | 0 | 0 | 4 | K | 2 |  |  |  | ROZPOCET | 0 | 0 | 0 | 0 | 0 | 1 | 0 | 4 | 781789471
| PP |  | Hloubení rýh šířky přes 800 do 2 000 mm pro lesnicko-technické meliorace strojně zapažených i nezapažených, s urovnáním dna do předepsaného profilu a spádu Příplatek k cenám za hloubení rýh v tekoucí vodě při lesnicko-technických melioracích (LTM) v hornině třídy těžitelnosti I skupiny 3 | [18 empty] | PP | 2
| Online PSC |  | https://podminky.urs.cz/item/CS_URS_2024_02/132251891 | [18 empty] | Online PSC | 2
| VV |  | hloubení rýh pro betonové prahy koryt z betonu prostého, tř. betonu C30/37 | [18 empty] | VV | 2 | 1 | True | 0 | ROZPOCET
| VV |  | 0,50*1,0*(2,80+2,25+2,30+2,70+3,50+3,90) |  | 8.725 | [16 empty] | VV | 2 | 2 | True | 0 | ROZPOCET
| VV |  | Součet |  | 8.725 | [16 empty] | VV | 2 | 4 | True | 1 | ROZPOCET
11 | K | 153112122 | Zaberanění ocelových štětovnic na dl do 8 m ve standardních podmínkách z terénu | m2 | 450.45 |  |  | 0 | CS ÚRS 2024 02 |  | základní | 0 | 0 | 0 |  | 0 | 0 | 0 | 0 | 0 | 4 | K | 2 |  |  |  | ROZPOCET | 0 | 0 | 0 | 0 | 0 | 1 | 0 | 4 | 2140447045
| PP |  | Zřízení beraněných stěn z ocelových štětovnic z terénu zaberanění štětovnic ve standardních podmínkách, délky do 8 m | [18 empty] | PP | 2
| Online PSC |  | https://podminky.urs.cz/item/CS_URS_2024_02/153112122 | [18 empty] | Online PSC | 2
| VV |  | Pažení z ocelových štětovnic, zřízení | [18 empty] | VV | 2 | 1 | True | 0 | ROZPOCET
| VV |  | (40,70+41,20)*5,50 |  | 450.45 | [16 empty] | VV | 2 | 2 | True | 0 | ROZPOCET
| VV |  | Součet |  | 450.45 | [16 empty] | VV | 2 | 4 | True | 1 | ROZPOCET
12 | M | 15920311 | štětovnice ocelová Illn | t | 73.311 |  |  | 0 | CS ÚRS 2024 02 |  | základní | 0 | 0 | 0 |  | 0 | 1 | 73.311 | 0 | 0 | 8 | M | 2 |  |  |  | ROZPOCET | 0 | 0 | 0 | 0 | 0 | 1 | 0 | 4 | 1603934195
| PP |  | štětovnice ocelová Illn | [18 empty] | PP | 2
| VV |  | 450,45*0,16275 "Přepočtené koeficientem množství |  | 73.311 | [16 empty] | VV | 2 | 2 | True | 1 | ROZPOCET
13 | K | 153113112 | Vytažení ocelových štětovnic dl do 12 m zaberaněných do hl 8 m z terénu ve standardnich podmínkách | m2 | 450.45 |  |  | 0 | CS ÚRS 2024 02 |  | základní | 0 | 0 | 0 |  | 0 | 0 | 0 | 0 | 0 | 4 | K | 2 |  |  |  | ROZPOCET | 0 | 0 | 0 | 0 | 0 | 1 | 0 | 4 | 927587578
| PP |  | Vytažení stěn z ocelových štětovnic zaberaněných z terénu délky do 12 m ve standardních podmínkách, zaberaněných na hloubku do 8 m | [18 empty] | PP | 2
| Online PSC |  | https://podminky.urs.cz/item/CS_URS_2024_02/153113112 | [18 empty] | Online PSC | 2
| VV |  | Pažení z ocelových štětovnic, zřízení | [18 empty] | VV | 2 | 1 | True | 0 | ROZPOCET
| VV |  | (40,70+41,20)*5,50 |  | 450.45 | [16 empty] | VV | 2 | 2 | True | 0 | ROZPOCET
| VV |  | Součet |  | 450.45 | [16 empty] | VV | 2 | 4 | True | 1 | ROZPOCET
14 | K | 153191121 | Zřízení těsnění hradicích stěn ze zhutněné sypaniny | m3 | 38.61 |  |  | 0 | CS ÚRS 2024 02 |  | základní | 0 | 0 | 0 |  | 0 | 0 | 0 | 0 | 0 | 4 | K | 2 |  |  |  | ROZPOCET | 0 | 0 | 0 | 0 | 0 | 1 | 0 | 4 | 1991580608
| PP |  | Těsnění hradicích stěn nepropustnou hrázkou ze zhutněné sypaniny při stěně nebo nepropustnou výplní ze zhutněné sypaniny mezi stěnami zřízení | [18 empty] | PP | 2
| Online PSC |  | https://podminky.urs.cz/item/CS_URS_2024_02/153191121 | [18 empty] | Online PSC | 2
| VV |  | Pro převádění vody zatrubněním, při opevnění koryta potoka | [18 empty] | VV | 2 | 1 | True | 0 | ROZPOCET
| VV |  | (7,80+6,50)*2,70 |  | 38.61 | [16 empty] | VV | 2 | 2 | True | 0 | ROZPOCET
| VV |  | Součet |  | 38.61 | [16 empty] | VV | 2 | 4 | True | 1 | ROZPOCET
15 | K | 153191131 | Odstranění těsnění hradicích stěn ze zhutněné sypaniny | m3 | 38.61 |  |  | 0 | CS ÚRS 2024 02 |  | základní | 0 | 0 | 0 |  | 0 | 0 | 0 | 0 | 0 | 4 | K | 2 |  |  |  | ROZPOCET | 0 | 0 | 0 | 0 | 0 | 1 | 0 | 4 | -521912172
| PP |  | Těsnění hradicích stěn nepropustnou hrázkou ze zhutněné sypaniny při stěně nebo nepropustnou výplní ze zhutněné sypaniny mezi stěnami odstranění | [18 empty] | PP | 2
| Online PSC |  | https://podminky.urs.cz/item/CS_URS_2024_02/153191131 | [18 empty] | Online PSC | 2
| VV |  | Pro převádění vody zatrubněním, při opevnění koryta potoka | [18 empty] | VV | 2 | 1 | True | 0 | ROZPOCET
| VV |  | (7,80+6,50)*2,70 |  | 38.61 | [16 empty] | VV | 2 | 2 | True | 0 | ROZPOCET
| VV |  | Součet |  | 38.61 | [16 empty] | VV | 2 | 4 | True | 1 | ROZPOCET
16 | K | 162751117 | Vodorovné přemístění přes 9 000 do 10000 m výkopku/sypaniny z horniny třídy těžitelnosti I skupiny 1 až 3 | m3 | 318.475 |  |  | 0 | CS ÚRS 2024 02 |  | základní | 0 | 0 | 0 |  | 0 | 0 | 0 | 0 | 0 | 4 | K | 2 |  |  |  | ROZPOCET | 0 | 0 | 0 | 0 | 0 | 1 | 0 | 4 | 396734197
| PP |  | Vodorovné přemístění výkopku nebo sypaniny po suchu na obvyklém dopravním prostředku, bez naložení výkopku, avšak se složením bez rozhrnutí z horniny třídy těžitelnosti I skupiny 1 až 3 na vzdálenost přes 9 000 do 10 000 m | [18 empty] | PP | 2
| Online PSC |  | https://podminky.urs.cz/item/CS_URS_2024_02/162751117 | [18 empty] | Online PSC | 2
| VV |  | most: | [18 empty] | VV | 2 | 1 | True | 0 | ROZPOCET
| VV |  | 15,60+14,50*6,10 |  | 104.05 | [16 empty] | VV | 2 | 2 | True | 0 | ROZPOCET
| VV |  | odkop násypu vrtací úrovně: | [18 empty] | VV | 2 | 1 | True | 0 | ROZPOCET
| VV |  | (7,80+7,40)*11,0 |  | 167.2 | [16 empty] | VV | 2 | 2 | True | 0 | ROZPOCET
| VV |  | pro kci vozovky: | [18 empty] | VV | 2 | 1 | True | 0 | ROZPOCET
| VV |  | (12,70+12,05)*0,16 |  | 3.96 | [16 empty] | VV | 2 | 2 | True | 0 | ROZPOCET
| VV |  | hloubení rýh pro betonové prahy koryt z betonu prostého, tř. betonu C30/37 | [18 empty] | VV | 2 | 1 | True | 0 | ROZPOCET
| VV |  | 0,50*1,0*(2,80+2,25+2,30+2,70+3,50+3,90) |  | 8.725 | [16 empty] | VV | 2 | 2 | True | 0 | ROZPOCET
| VV |  | Piloty ze žb. tř. betonu C35/45 | [18 empty] | VV | 2 | 1 | True | 0 | ROZPOCET
| VV |  | 2*4*(3,14*0,50*0,50*5,5) |  | 34.54 | [16 empty] | VV | 2 | 2 | True | 0 | ROZPOCET
| VV |  | Součet |  | 318.475 | [16 empty] | VV | 2 | 4 | True | 1 | ROZPOCET
17 | K | 162751119 | Příplatek k vodorovnému přemístění výkopku/sypaniny z horniny třídy těžitelnosti I skupiny 1 až 3 ZKD 1000 m přes 10000 m | m3 | 1592.375 |  |  | 0 | CS ÚRS 2024 02 |  | základní | 0 | 0 | 0 |  | 0 | 0 | 0 | 0 | 0 | 4 | K | 2 |  |  |  | ROZPOCET | 0 | 0 | 0 | 0 | 0 | 1 | 0 | 4 | -1430246982
| PP |  | Vodorovné přemístění výkopku nebo sypaniny po suchu na obvyklém dopravním prostředku, bez naložení výkopku, avšak se složením bez rozhrnutí z horniny třídy těžitelnosti I skupiny 1 až 3 na vzdálenost Příplatek k ceně za každých dalších i započatých 1 000 m | [18 empty] | PP | 2
| Online PSC |  | https://podminky.urs.cz/item/CS_URS_2024_02/162751119 | [18 empty] | Online PSC | 2
| VV |  | most: | [18 empty] | VV | 2 | 1 | True | 0 | ROZPOCET
| VV |  | 15,60+14,50*6,10 |  | 104.05 | [16 empty] | VV | 2 | 2 | True | 0 | ROZPOCET
| VV |  | odkop násypu vrtací úrovně: | [18 empty] | VV | 2 | 1 | True | 0 | ROZPOCET
| VV |  | (7,80+7,40)*11,0 |  | 167.2 | [16 empty] | VV | 2 | 2 | True | 0 | ROZPOCET
| VV |  | pro kci vozovky: | [18 empty] | VV | 2 | 1 | True | 0 | ROZPOCET
| VV |  | (12,70+12,05)*0,16 |  | 3.96 | [16 empty] | VV | 2 | 2 | True | 0 | ROZPOCET
| VV |  | hloubení rýh pro betonové prahy koryt z betonu prostého, tř. betonu C30/37 | [18 empty] | VV | 2 | 1 | True | 0 | ROZPOCET
| VV |  | 0,50*1,0*(2,80+2,25+2,30+2,70+3,50+3,90) |  | 8.725 | [16 empty] | VV | 2 | 2 | True | 0 | ROZPOCET
| VV |  | Piloty ze žb. tř. betonu C35/45 | [18 empty] | VV | 2 | 1 | True | 0 | ROZPOCET
| VV |  | 2*4*(3,14*0,50*0,50*5,5) |  | 34.54 | [16 empty] | VV | 2 | 2 | True | 0 | ROZPOCET
| VV |  | Mezisoučet |  | 318.475 | [16 empty] | VV | 2 | 3 | True | 0 | ROZPOCET
| VV |  | 318,475*5 |  | 1592.375 | [16 empty] | VV | 2 | 2 | True | 1 | ROZPOCET
18 | K | 167151101 | Nakládání výkopku z hornin třídy těžitelnosti I skupiny 1 až 3 do 100 m3 | m3 | 318.475 |  |  | 0 | CS ÚRS 2024 02 |  | základní | 0 | 0 | 0 |  | 0 | 0 | 0 | 0 | 0 | 4 | K | 2 |  |  |  | ROZPOCET | 0 | 0 | 0 | 0 | 0 | 1 | 0 | 4 | -796375644
| PP |  | Nakládání, skládání a překládání neulehlého výkopku nebo sypaniny strojně nakládání, množství do 100 m3, z horniny třídy těžitelnosti I, skupiny 1 až 3 | [18 empty] | PP | 2
| Online PSC |  | https://podminky.urs.cz/item/CS_URS_2024_02/167151101 | [18 empty] | Online PSC | 2
| VV |  | most: | [18 empty] | VV | 2 | 1 | True | 0 | ROZPOCET
| VV |  | 15,60+14,50*6,10 |  | 104.05 | [16 empty] | VV | 2 | 2 | True | 0 | ROZPOCET
| VV |  | odkop násypu vrtací úrovně: | [18 empty] | VV | 2 | 1 | True | 0 | ROZPOCET
| VV |  | (7,80+7,40)*11,0 |  | 167.2 | [16 empty] | VV | 2 | 2 | True | 0 | ROZPOCET
| VV |  | pro kci vozovky: | [18 empty] | VV | 2 | 1 | True | 0 | ROZPOCET
| VV |  | (12,70+12,05)*0,16 |  | 3.96 | [16 empty] | VV | 2 | 2 | True | 0 | ROZPOCET
| VV |  | hloubení rýh pro betonové prahy koryt z betonu prostého, tř. betonu C30/37 | [18 empty] | VV | 2 | 1 | True | 0 | ROZPOCET
| VV |  | 0,50*1,0*(2,80+2,25+2,30+2,70+3,50+3,90) |  | 8.725 | [16 empty] | VV | 2 | 2 | True | 0 | ROZPOCET
| VV |  | Piloty ze žb. tř. betonu C35/45 | [18 empty] | VV | 2 | 1 | True | 0 | ROZPOCET
| VV |  | 2*4*(3,14*0,50*0,50*5,5) |  | 34.54 | [16 empty] | VV | 2 | 2 | True | 0 | ROZPOCET
| VV |  | Součet |  | 318.475 | [16 empty] | VV | 2 | 4 | True | 1 | ROZPOCET
19 | M | 10364100 | zemina pro terénní úpravy - tříděná | t | 671.76 |  |  | 0 | CS ÚRS 2024 02 |  | základní | 0 | 0 | 0 |  | 0 | 1 | 671.76 | 0 | 0 | 8 | M | 2 |  |  |  | ROZPOCET | 0 | 0 | 0 | 0 | 0 | 1 | 0 | 4 | 530483335
| PP |  | zemina pro terénní úpravy - tříděná | [18 empty] | PP | 2
| VV |  | Obsypy z vhodné zeminy: | [18 empty] | VV | 2 | 1 | True | 0 | ROZPOCET
| VV |  | v místě původních křídel a zpevňující zídky, křídla: | [18 empty] | VV | 2 | 1 | True | 0 | ROZPOCET
| VV |  | ((1,50*1,90+2,50*0,70)*0,80+3,0*1,30*0,80+3,90*2,40*0,80+3,60*1,90*0,80+4,10*1,20*1,0)*2,0 |  | 49.36 | [16 empty] | VV | 2 | 2 | True | 0 | ROZPOCET
| VV |  | Násypy z min. málo vhodné zeminy: | [18 empty] | VV | 2 | 1 | True | 0 | ROZPOCET
| VV |  | (7,80+7,40)*11,0*2,0 |  | 334.4 | [16 empty] | VV | 2 | 2 | True | 0 | ROZPOCET
| VV |  | kužely u mostu: | [18 empty] | VV | 2 | 1 | True | 0 | ROZPOCET
| VV |  | 4*14,40*2,50*2,0 |  | 288 | [16 empty] | VV | 2 | 2 | True | 0 | ROZPOCET
| VV |  | Součet |  | 671.76 | [16 empty] | VV | 2 | 4 | True | 1 | ROZPOCET
20 | K | 171151103 | Uložení sypaniny z hornin soudržných do násypů zhutněných strojně | m3 | 412.682 |  |  | 0 | CS ÚRS 2024 02 |  | základní | 0 | 0 | 0 |  | 0 | 0 | 0 | 0 | 0 | 4 | K | 2 |  |  |  | ROZPOCET | 0 | 0 | 0 | 0 | 0 | 1 | 0 | 4 | 75772000
| PP |  | Uložení sypanin do násypů strojně s rozprostřením sypaniny ve vrstvách a s hrubým urovnáním zhutněných z hornin soudržných jakékoliv třídy těžitelnosti | [18 empty] | PP | 2
| Online PSC |  | https://podminky.urs.cz/item/CS_URS_2024_02/171151103 | [18 empty] | Online PSC | 2
| VV |  | Přechodový klín | [18 empty] | VV | 2 | 1 | True | 0 | ROZPOCET
| VV |  | přechodové oblasti pod a nad těsnící fólií, ze štěrkodrti, frakce 0-125 | [18 empty] | VV | 2 | 1 | True | 0 | ROZPOCET
| VV |  | 4,85*2*2,02+2*0,80*6,20 |  | 29.514 | [16 empty] | VV | 2 | 2 | True | 0 | ROZPOCET
| VV |  | 4,85*(1,95+1,80) |  | 18.188 | [16 empty] | VV | 2 | 2 | True | 0 | ROZPOCET
| VV |  | Mezisoučet |  | 47.702 | [16 empty] | VV | 2 | 3 | True | 0 | ROZPOCET
| VV |  | Přechodový klín | [18 empty] | VV | 2 | 1 | True | 0 | ROZPOCET
| VV |  | přechodové oblasti nad těsnící fólií ze štěrkodrti, frakce 0-32, třída A | [18 empty] | VV | 2 | 1 | True | 0 | ROZPOCET
| VV |  | (3,10+2,90)*4,85 |  | 29.1 | [16 empty] | VV | 2 | 2 | True | 0 | ROZPOCET
| VV |  | Mezisoučet |  | 29.1 | [16 empty] | VV | 2 | 3 | True | 0 | ROZPOCET
| VV |  | v místě původních křídel a zpevňující zídky, křídla: | [18 empty] | VV | 2 | 1 | True | 0 | ROZPOCET
| VV |  | (1,50*1,90+2,50*0,70)*0,80+3,0*1,30*0,80+3,90*2,40*0,80+3,60*1,90*0,80+4,10*1,20*1,0 |  | 24.68 | [16 empty] | VV | 2 | 2 | True | 0 | ROZPOCET
| VV |  | Násypy z min. málo vhodné zeminy: | [18 empty] | VV | 2 | 1 | True | 0 | ROZPOCET
| VV |  | (7,80+7,40)*11,0 |  | 167.2 | [16 empty] | VV | 2 | 2 | True | 0 | ROZPOCET
| VV |  | kužely u mostu: | [18 empty] | VV | 2 | 1 | True | 0 | ROZPOCET
| VV |  | 4*14,40*2,50 |  | 144 | [16 empty] | VV | 2 | 2 | True | 0 | ROZPOCET
| VV |  | Mezisoučet |  | 335.88 | [16 empty] | VV | 2 | 3 | True | 0 | ROZPOCET
| VV |  | Součet |  | 412.682 | [16 empty] | VV | 2 | 4 | True | 1 | ROZPOCET
21 | K | 171251201 | Uložení sypaniny na skládky nebo meziskládky | m3 | 318.475 |  |  | 0 | CS ÚRS 2024 02 |  | základní | 0 | 0 | 0 |  | 0 | 0 | 0 | 0 | 0 | 4 | K | 2 |  |  |  | ROZPOCET | 0 | 0 | 0 | 0 | 0 | 1 | 0 | 4 | 1387780353
| PP |  | Uložení sypaniny na skládky nebo meziskládky bez hutnění s upravením uložené sypaniny do předepsaného tvaru | [18 empty] | PP | 2
| Online PSC |  | https://podminky.urs.cz/item/CS_URS_2024_02/171251201 | [18 empty] | Online PSC | 2
| VV |  | most: | [18 empty] | VV | 2 | 1 | True | 0 | ROZPOCET
| VV |  | 15,60+14,50*6,10 |  | 104.05 | [16 empty] | VV | 2 | 2 | True | 0 | ROZPOCET
| VV |  | odkop násypu vrtací úrovně: | [18 empty] | VV | 2 | 1 | True | 0 | ROZPOCET
| VV |  | (7,80+7,40)*11,0 |  | 167.2 | [16 empty] | VV | 2 | 2 | True | 0 | ROZPOCET
| VV |  | pro kci vozovky: | [18 empty] | VV | 2 | 1 | True | 0 | ROZPOCET
| VV |  | (12,70+12,05)*0,16 |  | 3.96 | [16 empty] | VV | 2 | 2 | True | 0 | ROZPOCET
| VV |  | hloubení rýh pro betonové prahy koryt z betonu prostého, tř. betonu C30/37 | [18 empty] | VV | 2 | 1 | True | 0 | ROZPOCET
| VV |  | 0,50*1,0*(2,80+2,25+2,30+2,70+3,50+3,90) |  | 8.725 | [16 empty] | VV | 2 | 2 | True | 0 | ROZPOCET
| VV |  | Piloty ze žb. tř. betonu C35/45 | [18 empty] | VV | 2 | 1 | True | 0 | ROZPOCET
| VV |  | 2*4*(3,14*0,50*0,50*5,5) |  | 34.54 | [16 empty] | VV | 2 | 2 | True | 0 | ROZPOCET
| VV |  | Součet |  | 318.475 | [16 empty] | VV | 2 | 4 | True | 1 | ROZPOCET
22 | K | 181951112 | Úprava pláně v hornině třídy těžitelnosti I skupiny 1 až 3 se zhutněním strojně | m2 | 298.45 |  |  | 0 | CS ÚRS 2024 02 |  | základní | 0 | 0 | 0 |  | 0 | 0 | 0 | 0 | 0 | 4 | K | 2 |  |  |  | ROZPOCET | 0 | 0 | 0 | 0 | 0 | 1 | 0 | 4 | -788682635
| PP |  | Úprava pláně vyrovnáním výškových rozdílů strojně v hornině třídy těžitelnosti I, skupiny 1 až 3 se zhutněním | [18 empty] | PP | 2
| Online PSC |  | https://podminky.urs.cz/item/CS_URS_2024_02/181951112 | [18 empty] | Online PSC | 2
| VV |  | Úprava pláně se zhutněním: | [18 empty] | VV | 2 | 1 | True | 0 | ROZPOCET
| VV |  | dno výkopů pod opěrami: | [18 empty] | VV | 2 | 1 | True | 0 | ROZPOCET
| VV |  | 45,50+46,10 |  | 91.6 | [16 empty] | VV | 2 | 2 | True | 0 | ROZPOCET
| VV |  | pod novou kcí vozovky: | [18 empty] | VV | 2 | 1 | True | 0 | ROZPOCET
| VV |  | 12,70+12,05 |  | 24.75 | [16 empty] | VV | 2 | 2 | True | 0 | ROZPOCET
| VV |  | pod zpevněnými plochami z kam. dlažby: | [18 empty] | VV | 2 | 1 | True | 0 | ROZPOCET
| VV |  | 182,10 |  | 182.1 | [16 empty] | VV | 2 | 2 | True | 0 | ROZPOCET
| VV |  | Součet |  | 298.45 | [16 empty] | VV | 2 | 4 | True | 1 | ROZPOCET
| D | 2 | Zakládání |  |  |  |  | 0 |  |  |  |  | 0 | 0 |  | 0 |  | 215.6833 |  | 0 | 1 | D | 1 |  |  |  | ROZPOCET | [6 empty] | 0
23 | K | 2120000.R | prostup opěrami O1 a O2 pro odvodnění rubu opěr | kpl | 2 |  |  | 0 |  |  | základní | 0 | 0 | 0 |  | 0 | 0 | 0 | 0 | 0 | 4 | K | 2 |  |  |  | ROZPOCET | 0 | 0 | 0 | 0 | 0 | 1 | 0 | 4 | 1744815269
| PP |  | prostup opěrami O1 a O2 pro odvodnění rubu opěr | [18 empty] | PP | 2
| VV |  | pro vyústění drenáže | [18 empty] | VV | 2 | 1 | True | 0 | ROZPOCET
| VV |  | 2 |  | 2 | [16 empty] | VV | 2 | 2 | True | 0 | ROZPOCET
| VV |  | Součet |  | 2 | [16 empty] | VV | 2 | 4 | True | 1 | ROZPOCET
24 | K | 212341111 | Obetonování drenážních trub mezerovitým betonem | m3 | 0.873 |  |  | 0 | CS ÚRS 2024 02 |  | základní | 0 | 0 | 0 |  | 0 | 1.9593 | 1.7105 | 0 | 0 | 4 | K | 2 |  |  |  | ROZPOCET | 0 | 0 | 0 | 0 | 0 | 1 | 0 | 4 | 617192522
| PP |  | Obetonování drenážních trub mezerovitým betonem | [18 empty] | PP | 2
| Online PSC |  | https://podminky.urs.cz/item/CS_URS_2024_02/212341111 | [18 empty] | Online PSC | 2
| VV |  | 2*0,30*0,30*4,85 |  | 0.873 | [16 empty] | VV | 2 | 2 | True | 0 | ROZPOCET
| VV |  | Součet |  | 0.873 | [16 empty] | VV | 2 | 4 | True | 1 | ROZPOCET
27 | K | 212792312 | Odvodnění mostní opěry - drenážní plastové potrubí HDPE DN 150 | m | 9.7 |  |  | 0 | CS ÚRS 2024 02 |  | základní | 0 | 0 | 0 |  | 0 | 0.00142 | 0.013774 | 0 | 0 | 4 | K | 2 |  |  |  | ROZPOCET | 0 | 0 | 0 | 0 | 0 | 1 | 0 | 4 | -100116145
| PP |  | Odvodnění mostní opěry z plastových trub drenážní potrubí HDPE DN 150 | [18 empty] | PP | 2
| Online PSC |  | https://podminky.urs.cz/item/CS_URS_2024_02/212792312 | [18 empty] | Online PSC | 2
| VV |  | Drenážní trubka perforovaná PVC DN 150 mm za opěrami | [18 empty] | VV | 2 | 1 | True | 0 | ROZPOCET
| VV |  | dodávka a montáž | [18 empty] | VV | 2 | 1 | True | 0 | ROZPOCET
| VV |  | 2*4,85 |  | 9.7 | [16 empty] | VV | 2 | 2 | True | 0 | ROZPOCET
| VV |  | Součet |  | 9.7 | [16 empty] | VV | 2 | 4 | True | 1 | ROZPOCET
28 | K | 226213112 | Vrty velkoprofilové svislé zapažené D přes 850 do 1050 mm hl od 0 do 5 m hornina II | m | 29.08 |  |  | 0 | CS ÚRS 2024 02 |  | základní | 0 | 0 | 0 |  | 0 | 0.00013 | 0.0037804 | 0 | 0 | 4 | K | 2 |  |  |  | ROZPOCET | 0 | 0 | 0 | 0 | 0 | 1 | 0 | 4 | -132809908
| PP |  | Velkoprofilové vrty náběrovým vrtáním svislé zapažené ocelovými pažnicemi průměru přes 850 do 1050 mm, v hl od 0 do 5 m v hornině tř. II | [18 empty] | PP | 2
| Online PSC |  | https://podminky.urs.cz/item/CS_URS_2024_02/226213112 | [18 empty] | Online PSC | 2
| VV |  | Vrty pro piloty: | [18 empty] | VV | 2 | 1 | True | 0 | ROZPOCET
| VV |  | tř. I-II: 4*3,77+4*3,50 = 29,08 m | [18 empty] | VV | 2 | 1 | True | 0 | ROZPOCET
| VV |  | 4*3,77+4*3,50 |  | 29.08 | [16 empty] | VV | 2 | 2 | True | 0 | ROZPOCET
| VV |  | Součet |  | 29.08 | [16 empty] | VV | 2 | 4 | True | 1 | ROZPOCET
29 | K | 226213114 | Vrty velkoprofilové svislé zapažené D přes 850 do 1050 mm hl od 0 do 5 m hornina IV | m | 4.8 |  |  | 0 | CS ÚRS 2024 02 |  | základní | 0 | 0 | 0 |  | 0 | 0.00015 | 0.00072 | 0 | 0 | 4 | K | 2 |  |  |  | ROZPOCET | 0 | 0 | 0 | 0 | 0 | 1 | 0 | 4 | -1506115281
| PP |  | Velkoprofilové vrty náběrovým vrtáním svislé zapažené ocelovými pažnicemi průměru přes 850 do 1050 mm, v hl od 0 do 5 m v hornině tř. IV | [18 empty] | PP | 2
| Online PSC |  | https://podminky.urs.cz/item/CS_URS_2024_02/226213114 | [18 empty] | Online PSC | 2
| VV |  | Vrty pro piloty: | [18 empty] | VV | 2 | 1 | True | 0 | ROZPOCET
| VV |  | tř. III-IV: 8*0,60 = 4,80 m | [18 empty] | VV | 2 | 1 | True | 0 | ROZPOCET
| VV |  | 8*0,60 |  | 4.8 | [16 empty] | VV | 2 | 2 | True | 0 | ROZPOCET
| VV |  | Součet |  | 4.8 | [16 empty] | VV | 2 | 4 | True | 1 | ROZPOCET
30 | K | 226213116 | Vrty velkoprofilové svislé zapažené D přes 850 do 1050 mm hl od 0 do 5 m hornina VI | m | 23.88 |  |  | 0 | CS ÚRS 2024 02 |  | základní | 0 | 0 | 0 |  | 0 | 0.00027 | 0.0064476 | 0 | 0 | 4 | K | 2 |  |  |  | ROZPOCET | 0 | 0 | 0 | 0 | 0 | 1 | 0 | 4 | 1875404739
| PP |  | Velkoprofilové vrty náběrovým vrtáním svislé zapažené ocelovými pažnicemi průměru přes 850 do 1050 mm, v hl od 0 do 5 m v hornině tř. VI | [18 empty] | PP | 2
| Online PSC |  | https://podminky.urs.cz/item/CS_URS_2024_02/226213116 | [18 empty] | Online PSC | 2
| VV |  | Vrty pro piloty: | [18 empty] | VV | 2 | 1 | True | 0 | ROZPOCET
| VV |  | tř. V-VI: 4*2,85+4*3,12 = 23,88 m | [18 empty] | VV | 2 | 1 | True | 0 | ROZPOCET
| VV |  | 4*2,85+4*3,12 |  | 23.88 | [16 empty] | VV | 2 | 2 | True | 0 | ROZPOCET
| VV |  | Součet |  | 23.88 | [16 empty] | VV | 2 | 4 | True | 1 | ROZPOCET
31 | K | 231212113 | Zřízení pilot svislých zapažených D přes 650 do 1250 mm hl od 0 do 10 m s vytažením pažnic z betonu železového | m | 44 |  |  | 0 | CS ÚRS 2024 02 |  | základní | 0 | 0 | 0 |  | 0 | 0 | 0 | 0 | 0 | 4 | K | 2 |  |  |  | ROZPOCET | 0 | 0 | 0 | 0 | 0 | 1 | 0 | 4 | -1691087150
| PP |  | Zřízení výplně pilot zapažených s vytažením pažnic z vrtu svislých z betonu železového, v hl od 0 do 10 m, při průměru piloty přes 650 do 1250 mm | [18 empty] | PP | 2
| Online PSC |  | https://podminky.urs.cz/item/CS_URS_2024_02/231212113 | [18 empty] | Online PSC | 2
| VV |  | Piloty ze žb. tř. betonu C35/45 | [18 empty] | VV | 2 | 1 | True | 0 | ROZPOCET
| VV |  | 2*4*5,5 |  | 44 | [16 empty] | VV | 2 | 2 | True | 0 | ROZPOCET
| VV |  | Součet |  | 44 | [16 empty] | VV | 2 | 4 | True | 1 | ROZPOCET
32 | M | 58933730 | beton C 35/45 XC3-4,XD1-3,XA1-3,XF1 kamenivo frakce 0/22 | m3 | 34.54 |  |  | 0 | CS ÚRS 2024 02 |  | základní | 0 | 0 | 0 |  | 0 | 2.429 | 83.8977 | 0 | 0 | 8 | M | 2 |  |  |  | ROZPOCET | 0 | 0 | 0 | 0 | 0 | 1 | 0 | 4 | 14769085
| PP |  | beton C 35/45 XC3-4,XD1-3,XA1-3,XF1 kamenivo frakce 0/22 | [18 empty] | PP | 2
| VV |  | Piloty ze žb. tř. betonu C35/45 | [18 empty] | VV | 2 | 1 | True | 0 | ROZPOCET
| VV |  | 2*4*(3,14*0,50*0,50*5,5) |  | 34.54 | [16 empty] | VV | 2 | 2 | True | 0 | ROZPOCET
| VV |  | Součet |  | 34.54 | [16 empty] | VV | 2 | 4 | True | 1 | ROZPOCET
33 | K | 231611114 | Výztuž pilot betonovaných do země ocel z betonářské oceli 10 505 | t | 5.526 |  |  | 0 | CS ÚRS 2024 02 |  | základní | 0 | 0 | 0 |  | 0 | 1.1138 | 6.1549 | 0 | 0 | 4 | K | 2 |  |  |  | ROZPOCET | 0 | 0 | 0 | 0 | 0 | 1 | 0 | 4 | -1269229659
| PP |  | Výztuž pilot betonovaných do země z oceli 10 505 (R) | [18 empty] | PP | 2
| Online PSC |  | https://podminky.urs.cz/item/CS_URS_2024_02/231611114 | [18 empty] | Online PSC | 2
| VV |  | tř. oceli B500B, ohad 160 kg/m3 | [18 empty] | VV | 2 | 1 | True | 0 | ROZPOCET
| VV |  | 34,54*0,16 |  | 5.526 | [16 empty] | VV | 2 | 2 | True | 0 | ROZPOCET
| VV |  | Součet |  | 5.526 | [16 empty] | VV | 2 | 4 | True | 1 | ROZPOCET
34 | K | 273321118 | Základové desky mostních konstrukcí ze ŽB C 30/37 | m3 | 37.52 |  |  | 0 | CS ÚRS 2024 02 |  | základní | 0 | 0 | 0 |  | 0 | 2.5505 | 95.6963 | 0 | 0 | 4 | K | 2 |  |  |  | ROZPOCET | 0 | 0 | 0 | 0 | 0 | 1 | 0 | 4 | -814899196
| PP |  | Základové konstrukce z betonu železového desky ve výkopu nebo na hlavách pilot C 30/37 | [18 empty] | PP | 2
| Online PSC |  | https://podminky.urs.cz/item/CS_URS_2024_02/273321118 | [18 empty] | Online PSC | 2
| VV |  | Základové pasy ze želebetonu, tř. betonu C30/37 | [18 empty] | VV | 2 | 1 | True | 0 | ROZPOCET
| VV |  | (23,30+23,60)*0,80 |  | 37.52 | [16 empty] | VV | 2 | 2 | True | 0 | ROZPOCET
| VV |  | Součet |  | 37.52 | [16 empty] | VV | 2 | 4 | True | 1 | ROZPOCET
35 | K | 273354111 | Bednění základových desek - zřízení | m2 | 55.92 |  |  | 0 | CS ÚRS 2024 02 |  | základní | 0 | 0 | 0 |  | 0 | 0.0013 | 0.072696 | 0 | 0 | 4 | K | 2 |  |  |  | ROZPOCET | 0 | 0 | 0 | 0 | 0 | 1 | 0 | 4 | 2108931733
| PP |  | Bednění základových konstrukcí desek zřízení | [18 empty] | PP | 2
| Online PSC |  | https://podminky.urs.cz/item/CS_URS_2024_02/273354111 | [18 empty] | Online PSC | 2
| VV |  | bednění základů | [18 empty] | VV | 2 | 1 | True | 0 | ROZPOCET
| VV |  | (34,70+35,20)*0,80 |  | 55.92 | [16 empty] | VV | 2 | 2 | True | 0 | ROZPOCET
| VV |  | Součet |  | 55.92 | [16 empty] | VV | 2 | 4 | True | 1 | ROZPOCET
25 | K | 273354111.1 | Bednění základových desek - zřízení | m2 | 2.91 |  |  | 0 | CS ÚRS 2024 02 |  | základní | 0 | 0 | 0 |  | 0 | 0.0013 | 0.003783 | 0 | 0 | 4 | K | 2 |  |  |  | ROZPOCET | 0 | 0 | 0 | 0 | 0 | 1 | 0 | 4 | 123055243
| PP |  | Bednění základových konstrukcí desek zřízení | [18 empty] | PP | 2
| Online PSC |  | https://podminky.urs.cz/item/CS_URS_2024_02/273354111.1 | [18 empty] | Online PSC | 2
| VV |  | Bednění obetonování drenáže | [18 empty] | VV | 2 | 1 | True | 0 | ROZPOCET
| VV |  | 2*0,30*4,85 |  | 2.91 | [16 empty] | VV | 2 | 2 | True | 0 | ROZPOCET
| VV |  | Součet |  | 2.91 | [16 empty] | VV | 2 | 4 | True | 1 | ROZPOCET
36 | K | 273354211 | Bednění základových desek - odstranění | m2 | 55.92 |  |  | 0 | CS ÚRS 2024 02 |  | základní | 0 | 0 | 0 |  | 0 | 4e-05 | 0.0022368 | 0 | 0 | 4 | K | 2 |  |  |  | ROZPOCET | 0 | 0 | 0 | 0 | 0 | 1 | 0 | 4 | -1431509961
| PP |  | Bednění základových konstrukcí desek odstranění bednění | [18 empty] | PP | 2
| Online PSC |  | https://podminky.urs.cz/item/CS_URS_2024_02/273354211 | [18 empty] | Online PSC | 2
| VV |  | bednění základů-odstranění | [18 empty] | VV | 2 | 1 | True | 0 | ROZPOCET
| VV |  | (34,70+35,20)*0,80 |  | 55.92 | [16 empty] | VV | 2 | 2 | True | 0 | ROZPOCET
| VV |  | Součet |  | 55.92 | [16 empty] | VV | 2 | 4 | True | 1 | ROZPOCET
26 | K | 273354211.1 | Bednění základových desek - odstranění | m2 | 2.91 |  |  | 0 | CS ÚRS 2024 02 |  | základní | 0 | 0 | 0 |  | 0 | 4e-05 | 0.0001164 | 0 | 0 | 4 | K | 2 |  |  |  | ROZPOCET | 0 | 0 | 0 | 0 | 0 | 1 | 0 | 4 | 1990624530
| PP |  | Bednění základových konstrukcí desek odstranění bednění | [18 empty] | PP | 2
| Online PSC |  | https://podminky.urs.cz/item/CS_URS_2024_02/273354211.1 | [18 empty] | Online PSC | 2
| VV |  | Bednění obetonování drenáže | [18 empty] | VV | 2 | 1 | True | 0 | ROZPOCET
| VV |  | 2*0,30*4,85 |  | 2.91 | [16 empty] | VV | 2 | 2 | True | 0 | ROZPOCET
| VV |  | Součet |  | 2.91 | [16 empty] | VV | 2 | 4 | True | 1 | ROZPOCET
37 | K | 274311124.R01 | Základové konstrukce z betonu prostého pasy, prahy, věnce a ostruhy ve výkopu nebo na hlavách pilot C 8/10 | m3 | 5.238 |  |  | 0 |  |  | základní | 0 | 0 | 0 |  | 0 | 0 | 0 | 0 | 0 | 4 | K | 2 |  |  |  | ROZPOCET | 0 | 0 | 0 | 0 | 0 | 1 | 0 | 4 | 2135284833
| PP |  | Základové konstrukce z betonu prostého pasy, prahy, věnce a ostruhy ve výkopu nebo na hlavách pilot C 8/10 | [18 empty] | PP | 2
| VV |  | Podkladní beton pod drenáž, za opěrami | [18 empty] | VV | 2 | 1 | True | 0 | ROZPOCET
| VV |  | prostý beton, tř. betonu C8/10 | [18 empty] | VV | 2 | 1 | True | 0 | ROZPOCET
| VV |  | 2*0,30*1,80*4,85 |  | 5.238 | [16 empty] | VV | 2 | 2 | True | 0 | ROZPOCET
| VV |  | Součet |  | 5.238 | [16 empty] | VV | 2 | 4 | True | 1 | ROZPOCET
38 | K | 274311128 | Základové pasy, prahy, věnce a ostruhy z betonu prostého C 30/37 | m3 | 8.725 |  |  | 0 | CS ÚRS 2024 02 |  | základní | 0 | 0 | 0 |  | 0 | 2.5505 | 22.2535 | 0 | 0 | 4 | K | 2 |  |  |  | ROZPOCET | 0 | 0 | 0 | 0 | 0 | 1 | 0 | 4 | -1982756976
| PP |  | Základové konstrukce z betonu prostého pasy, prahy, věnce a ostruhy ve výkopu nebo na hlavách pilot C 30/37 | [18 empty] | PP | 2
| Online PSC |  | https://podminky.urs.cz/item/CS_URS_2024_02/274311128 | [18 empty] | Online PSC | 2
| VV |  | Betonové prahy koryt z betonu prostého, tř. betonu C30/37 | [18 empty] | VV | 2 | 1 | True | 0 | ROZPOCET
| VV |  | 0,50*1,0*(2,80+2,25+2,30+2,70+3,50+3,90) |  | 8.725 | [16 empty] | VV | 2 | 2 | True | 0 | ROZPOCET
| VV |  | Součet |  | 8.725 | [16 empty] | VV | 2 | 4 | True | 1 | ROZPOCET
39 | K | 275354111.1 | Bednění základových patek - zřízení | m2 | 17.46 |  |  | 0 | CS ÚRS 2024 02 |  | základní | 0 | 0 | 0 |  | 0 | 0.0013 | 0.022698 | 0 | 0 | 4 | K | 2 |  |  |  | ROZPOCET | 0 | 0 | 0 | 0 | 0 | 1 | 0 | 4 | 890766358
| PP |  | Bednění základových konstrukcí patek a bloků zřízení | [18 empty] | PP | 2
| Online PSC |  | https://podminky.urs.cz/item/CS_URS_2024_02/275354111.1 | [18 empty] | Online PSC | 2
| VV |  | Podkladní beton pod drenáž, za opěrami | [18 empty] | VV | 2 | 1 | True | 0 | ROZPOCET
| VV |  | Bednění podkladního betonu | [18 empty] | VV | 2 | 1 | True | 0 | ROZPOCET
| VV |  | 2*1,80*4,85 |  | 17.46 | [16 empty] | VV | 2 | 2 | True | 0 | ROZPOCET
| VV |  | Součet |  | 17.46 | [16 empty] | VV | 2 | 4 | True | 1 | ROZPOCET
40 | K | 275354211.1 | Bednění základových patek - odstranění | m2 | 17.46 |  |  | 0 | CS ÚRS 2024 02 |  | základní | 0 | 0 | 0 |  | 0 | 4e-05 | 0.0006984 | 0 | 0 | 4 | K | 2 |  |  |  | ROZPOCET | 0 | 0 | 0 | 0 | 0 | 1 | 0 | 4 | -280878700
| PP |  | Bednění základových konstrukcí patek a bloků odstranění bednění | [18 empty] | PP | 2
| Online PSC |  | https://podminky.urs.cz/item/CS_URS_2024_02/275354211.1 | [18 empty] | Online PSC | 2
| VV |  | Podkladní beton pod drenáž, za opěrami | [18 empty] | VV | 2 | 1 | True | 0 | ROZPOCET
| VV |  | Bednění podkladního betonu | [18 empty] | VV | 2 | 1 | True | 0 | ROZPOCET
| VV |  | 2*1,80*4,85 |  | 17.46 | [16 empty] | VV | 2 | 2 | True | 0 | ROZPOCET
| VV |  | Součet |  | 17.46 | [16 empty] | VV | 2 | 4 | True | 1 | ROZPOCET
41 | K | 275361116 | Výztuž základových patek a bloků z betonářské oceli 10 505 | t | 5.628 |  |  | 0 | CS ÚRS 2024 02 |  | základní | 0 | 0 | 0 |  | 0 | 1.0383 | 5.8436 | 0 | 0 | 4 | K | 2 |  |  |  | ROZPOCET | 0 | 0 | 0 | 0 | 0 | 1 | 0 | 4 | 196524424
| PP |  | Výztuž základových konstrukcí patek a bloků z betonářské oceli 10 505 (R) nebo BSt 500 | [18 empty] | PP | 2
| Online PSC |  | https://podminky.urs.cz/item/CS_URS_2024_02/275361116 | [18 empty] | Online PSC | 2
| VV |  | Výztuž základových pasů | [18 empty] | VV | 2 | 1 | True | 0 | ROZPOCET
| VV |  | tř. oceli B500B, ohad 150 kg/m3 | [18 empty] | VV | 2 | 1 | True | 0 | ROZPOCET
| VV |  | 37,52*0,15 |  | 5.628 | [16 empty] | VV | 2 | 2 | True | 0 | ROZPOCET
| VV |  | Součet |  | 5.628 | [16 empty] | VV | 2 | 4 | True | 1 | ROZPOCET
| D | 3 | Svislé a kompletní konstrukce |  |  |  |  | 0 |  |  |  |  | 0 | 0 |  | 0 |  | 137.905 |  | 0 | 1 | D | 1 |  |  |  | ROZPOCET | [6 empty] | 0
42 | M | 28611164 | trubka kanalizační PVC-U plnostěnná jednovrstvá DN 160x1000mm SN8 | m | 1.6 |  |  | 0 | CS ÚRS 2024 02 |  | základní | 0 | 0 | 0 |  | 0 | 0.00267 | 0.004272 | 0 | 0 | 8 | M | 2 |  |  |  | ROZPOCET | 0 | 0 | 0 | 0 | 0 | 1 | 0 | 4 | -940051158
| PP |  | trubka kanalizační PVC-U plnostěnná jednovrstvá DN 160x1000mm SN8 | [18 empty] | PP | 2
| VV |  | prostup opěrou pro odvodnění rubu, vyústění drenáže (bez perforace) | [18 empty] | VV | 2 | 1 | True | 0 | ROZPOCET
| VV |  | 2*0,80 |  | 1.6 | [16 empty] | VV | 2 | 2 | True | 0 | ROZPOCET
| VV |  | Součet |  | 1.6 | [16 empty] | VV | 2 | 4 | True | 1 | ROZPOCET
43 | K | 317171126 | Kotvení monolitického betonu římsy do mostovky kotvou do vývrtu | kus | 32 |  |  | 0 | CS ÚRS 2024 02 |  | základní | 0 | 0 | 0 |  | 0 | 0.00033 | 0.01056 | 0 | 0 | 4 | K | 2 |  |  |  | ROZPOCET | 0 | 0 | 0 | 0 | 0 | 1 | 0 | 4 | 1865818501
| PP |  | Kotvení monolitického betonu římsy do mostovky kotvou do vývrtu | [18 empty] | PP | 2
| Online PSC |  | https://podminky.urs.cz/item/CS_URS_2024_02/317171126 | [18 empty] | Online PSC | 2
| VV |  | Římsové kotvy, cca 6,0 kg/ks | [18 empty] | VV | 2 | 1 | True | 0 | ROZPOCET
| VV |  | 16+16 |  | 32 | [16 empty] | VV | 2 | 2 | True | 0 | ROZPOCET
| VV |  | Součet |  | 32 | [16 empty] | VV | 2 | 4 | True | 1 | ROZPOCET
44 | M | 54879990 | kotva římsy M24 do vývrtu, NRk = 120 KN | kus | 32 |  |  | 0 | CS ÚRS 2024 02 |  | základní | 0 | 0 | 0 |  | 0 | 0.0015 | 0.048 | 0 | 0 | 8 | M | 2 |  |  |  | ROZPOCET | 0 | 0 | 0 | 0 | 0 | 1 | 0 | 4 | 1070708457
| PP |  | kotva římsy M24 do vývrtu, NRk = 120 KN | [18 empty] | PP | 2
| VV |  | Římsové kotvy, cca 6,0 kg/ks | [18 empty] | VV | 2 | 1 | True | 0 | ROZPOCET
| VV |  | 16+16 |  | 32 | [16 empty] | VV | 2 | 2 | True | 0 | ROZPOCET
| VV |  | Součet |  | 32 | [16 empty] | VV | 2 | 4 | True | 1 | ROZPOCET
45 | K | 317321118 | Mostní římsy ze ŽB C 30/37 | m3 | 8.25 |  |  | 0 | CS ÚRS 2024 02 |  | základní | 0 | 0 | 0 |  | 0 | 2.5021 | 20.6427 | 0 | 0 | 4 | K | 2 |  |  |  | ROZPOCET | 0 | 0 | 0 | 0 | 0 | 1 | 0 | 4 | 1496163444
| PP |  | Římsy ze železového betonu C 30/37 | [18 empty] | PP | 2
| Online PSC |  | https://podminky.urs.cz/item/CS_URS_2024_02/317321118 | [18 empty] | Online PSC | 2
| VV |  | tř. betonu C30/37 | [18 empty] | VV | 2 | 1 | True | 0 | ROZPOCET
| VV |  | (0,26+0,24)*16,50 |  | 8.25 | [16 empty] | VV | 2 | 2 | True | 0 | ROZPOCET
| VV |  | Součet |  | 8.25 | [16 empty] | VV | 2 | 4 | True | 1 | ROZPOCET
46 | K | 317353121 | Bednění mostních říms všech tvarů - zřízení | m2 | 33.34 |  |  | 0 | CS ÚRS 2024 02 |  | základní | 0 | 0 | 0 |  | 0 | 0.04126 | 1.3756 | 0 | 0 | 4 | K | 2 |  |  |  | ROZPOCET | 0 | 0 | 0 | 0 | 0 | 1 | 0 | 4 | -772397305
| PP |  | Bednění mostní římsy zřízení všech tvarů | [18 empty] | PP | 2
| Online PSC |  | https://podminky.urs.cz/item/CS_URS_2024_02/317353121 | [18 empty] | Online PSC | 2
| VV |  | Bednění říms - zřízení | [18 empty] | VV | 2 | 1 | True | 0 | ROZPOCET
| VV |  | 2*(0,26+0,24)+16,50*(0,22+0,24+0,75+0,75) |  | 33.34 | [16 empty] | VV | 2 | 2 | True | 0 | ROZPOCET
| VV |  | Součet |  | 33.34 | [16 empty] | VV | 2 | 4 | True | 1 | ROZPOCET
47 | K | 317353221 | Bednění mostních říms všech tvarů - odstranění | m2 | 33.34 |  |  | 0 | CS ÚRS 2024 02 |  | základní | 0 | 0 | 0 |  | 0 | 2e-05 | 0.0006668 | 0 | 0 | 4 | K | 2 |  |  |  | ROZPOCET | 0 | 0 | 0 | 0 | 0 | 1 | 0 | 4 | -764271271
| PP |  | Bednění mostní římsy odstranění všech tvarů | [18 empty] | PP | 2
| Online PSC |  | https://podminky.urs.cz/item/CS_URS_2024_02/317353221 | [18 empty] | Online PSC | 2
| VV |  | Bednění říms - odstranění | [18 empty] | VV | 2 | 1 | True | 0 | ROZPOCET
| VV |  | 2*(0,26+0,24)+16,50*(0,22+0,24+0,75+0,75) |  | 33.34 | [16 empty] | VV | 2 | 2 | True | 0 | ROZPOCET
| VV |  | Součet |  | 33.34 | [16 empty] | VV | 2 | 4 | True | 1 | ROZPOCET
48 | K | 317361116 | Výztuž mostních říms z betonářské oceli 10 505 | t | 1.155 |  |  | 0 | CS ÚRS 2024 02 |  | základní | 0 | 0 | 0 |  | 0 | 1.0488 | 1.2113 | 0 | 0 | 4 | K | 2 |  |  |  | ROZPOCET | 0 | 0 | 0 | 0 | 0 | 1 | 0 | 4 | -795334609
| PP |  | Výztuž mostních železobetonových říms z betonářské oceli 10 505 (R) nebo BSt 500 | [18 empty] | PP | 2
| Online PSC |  | https://podminky.urs.cz/item/CS_URS_2024_02/317361116 | [18 empty] | Online PSC | 2
| VV |  | vč. epoxidového nátěru v místě smršťovacích spár, tř. oceli B500B, odhad 140 kg/m3 | [18 empty] | VV | 2 | 1 | True | 0 | ROZPOCET
| VV |  | 8,25*0,14 |  | 1.155 | [16 empty] | VV | 2 | 2 | True | 0 | ROZPOCET
| VV |  | Součet |  | 1.155 | [16 empty] | VV | 2 | 4 | True | 1 | ROZPOCET
49 | K | 321R001 | Vlys do bednění říms | kus | 4 |  |  | 0 |  |  | základní | 0 | 0 | 0 |  | 0 | 0 | 0 | 0 | 0 | 4 | K | 2 |  |  |  | ROZPOCET | 0 | 0 | 0 | 0 | 0 | 1 | 0 | 4 | -1323341654
| PP |  | Vlys do bednění říms | [18 empty] | PP | 2
| VV |  | pro tvorbu letopočtu a loga zhotovitele na římsy | [18 empty] | VV | 2 | 1 | True | 0 | ROZPOCET
| VV |  | 4 |  | 4 | [16 empty] | VV | 2 | 2 | True | 0 | ROZPOCET
| VV |  | Součet |  | 4 | [16 empty] | VV | 2 | 4 | True | 1 | ROZPOCET
50 | K | 334323218 | Mostní křídla a závěrné zídky ze ŽB C 30/37 | m3 | 41.88 |  |  | 0 | CS ÚRS 2024 02 |  | základní | 0 | 0 | 0 |  | 0 | 2.5021 | 104.7875 | 0 | 0 | 4 | K | 2 |  |  |  | ROZPOCET | 0 | 0 | 0 | 0 | 0 | 1 | 0 | 4 | -1933650417
| PP |  | Mostní křídla a závěrné zídky z betonu železového C 30/37 | [18 empty] | PP | 2
| Online PSC |  | https://podminky.urs.cz/item/CS_URS_2024_02/334323218 | [18 empty] | Online PSC | 2
| VV |  | tř. betonu C30/37 | [18 empty] | VV | 2 | 1 | True | 0 | ROZPOCET
| VV |  | (16,80+17,60+17,30+18,10)*0,60 |  | 41.88 | [16 empty] | VV | 2 | 2 | True | 0 | ROZPOCET
| VV |  | Součet |  | 41.88 | [16 empty] | VV | 2 | 4 | True | 1 | ROZPOCET
51 | K | 334352111 | Bednění mostních křídel a závěrných zídek ze systémového bednění s výplní z překližek - zřízení | m2 | 148.06 |  |  | 0 | CS ÚRS 2024 02 |  | základní | 0 | 0 | 0 |  | 0 | 0.00118 | 0.17471 | 0 | 0 | 4 | K | 2 |  |  |  | ROZPOCET | 0 | 0 | 0 | 0 | 0 | 1 | 0 | 4 | -1660877627
| PP |  | Bednění mostních křídel a závěrných zídek ze systémového bednění zřízení z překližek | [18 empty] | PP | 2
| Online PSC |  | https://podminky.urs.cz/item/CS_URS_2024_02/334352111 | [18 empty] | Online PSC | 2
| VV |  | 2*(16,80+17,60+17,30+18,10)+(3,42+3,52+3,53+3,63)*0,60 |  | 148.06 | [16 empty] | VV | 2 | 2 | True | 0 | ROZPOCET
| VV |  | Součet |  | 148.06 | [16 empty] | VV | 2 | 4 | True | 1 | ROZPOCET
52 | K | 334352211 | Bednění mostních křídel a závěrných zídek ze systémového bednění s výplní z překližek - odstranění | m2 | 148.06 |  |  | 0 | CS ÚRS 2024 02 |  | základní | 0 | 0 | 0 |  | 0 | 4e-05 | 0.0059224 | 0 | 0 | 4 | K | 2 |  |  |  | ROZPOCET | 0 | 0 | 0 | 0 | 0 | 1 | 0 | 4 | -871543702
| PP |  | Bednění mostních křídel a závěrných zídek ze systémového bednění odstranění z překližek | [18 empty] | PP | 2
| Online PSC |  | https://podminky.urs.cz/item/CS_URS_2024_02/334352211 | [18 empty] | Online PSC | 2
| VV |  | 2*(16,80+17,60+17,30+18,10)+(3,42+3,52+3,53+3,63)*0,60 |  | 148.06 | [16 empty] | VV | 2 | 2 | True | 0 | ROZPOCET
| VV |  | Součet |  | 148.06 | [16 empty] | VV | 2 | 4 | True | 1 | ROZPOCET
53 | K | 334361226 | Výztuž křídel, závěrných zdí z betonářské oceli 10 505 | t | 8.376 |  |  | 0 | CS ÚRS 2024 02 |  | základní | 0 | 0 | 0 |  | 0 | 1.0765 | 9.017 | 0 | 0 | 4 | K | 2 |  |  |  | ROZPOCET | 0 | 0 | 0 | 0 | 0 | 1 | 0 | 4 | -586361610
| PP |  | Výztuž betonářská mostních konstrukcí opěr, úložných prahů, křídel, závěrných zídek, bloků ložisek, pilířů a sloupů z oceli 10 505 (R) nebo BSt 500 křídel, závěrných zdí | [18 empty] | PP | 2
| Online PSC |  | https://podminky.urs.cz/item/CS_URS_2024_02/334361226 | [18 empty] | Online PSC | 2
| VV |  | tř. oceli B500B, ohad 200 kg/m3 | [18 empty] | VV | 2 | 1 | True | 0 | ROZPOCET
| VV |  | 41,88*0,20 |  | 8.376 | [16 empty] | VV | 2 | 2 | True | 0 | ROZPOCET
| VV |  | Součet |  | 8.376 | [16 empty] | VV | 2 | 4 | True | 1 | ROZPOCET
54 | K | 348185121 | Výroba mostního zábradlí dočasného ze dřeva měkkého hoblovaného s dvojmadlem | m | 33 |  |  | 0 | CS ÚRS 2024 02 |  | základní | 0 | 0 | 0 |  | 0 | 0.01884 | 0.62172 | 0 | 0 | 4 | K | 2 |  |  |  | ROZPOCET | 0 | 0 | 0 | 0 | 0 | 1 | 0 | 4 | -1145114254
| PP |  | Zábradlí mostní ze dřeva měkkého hoblovaného výšky do 1,1 m, osová vzdálenost sloupků do 2 m dočasné s dvojmadlem výroba | [18 empty] | PP | 2
| Online PSC |  | https://podminky.urs.cz/item/CS_URS_2024_02/348185121 | [18 empty] | Online PSC | 2
| VV |  | Dočasné ochranné dvoumadlové zábradlí ze dřeva měkkého | [18 empty] | VV | 2 | 1 | True | 0 | ROZPOCET
| VV |  | provizorní ochranné zábradlí při stavbě | [18 empty] | VV | 2 | 1 | True | 0 | ROZPOCET
| VV |  | 2*16,5 |  | 33 | [16 empty] | VV | 2 | 2 | True | 0 | ROZPOCET
| VV |  | Součet |  | 33 | [16 empty] | VV | 2 | 4 | True | 1 | ROZPOCET
55 | K | 348185131 | Montáž mostního zábradlí dočasného ze dřeva měkkého hoblovaného s dvojmadlem | m | 33 |  |  | 0 | CS ÚRS 2024 02 |  | základní | 0 | 0 | 0 |  | 0 | 0.00015 | 0.00495 | 0 | 0 | 4 | K | 2 |  |  |  | ROZPOCET | 0 | 0 | 0 | 0 | 0 | 1 | 0 | 4 | 1136859942
| PP |  | Zábradlí mostní ze dřeva měkkého hoblovaného výšky do 1,1 m, osová vzdálenost sloupků do 2 m dočasné s dvojmadlem montáž | [18 empty] | PP | 2
| Online PSC |  | https://podminky.urs.cz/item/CS_URS_2024_02/348185131 | [18 empty] | Online PSC | 2
| VV |  | Dočasné ochranné dvoumadlové zábradlí ze dřeva měkkého | [18 empty] | VV | 2 | 1 | True | 0 | ROZPOCET
| VV |  | provizorní ochranné zábradlí při stavbě | [18 empty] | VV | 2 | 1 | True | 0 | ROZPOCET
| VV |  | 2*16,5 |  | 33 | [16 empty] | VV | 2 | 2 | True | 0 | ROZPOCET
| VV |  | Součet |  | 33 | [16 empty] | VV | 2 | 4 | True | 1 | ROZPOCET
56 | K | 348185211 | Odstranění mostního zábradlí dočasného ze dřeva měkkého hoblovaného s dvojmadlem | m | 33 |  |  | 0 | CS ÚRS 2024 02 |  | základní | 0 | 0 | 0 |  | 0 | 0 | 0 | 0 | 0 | 4 | K | 2 |  |  |  | ROZPOCET | 0 | 0 | 0 | 0 | 0 | 1 | 0 | 4 | 1113827191
| PP |  | Zábradlí mostní ze dřeva měkkého hoblovaného výšky do 1,1 m, osová vzdálenost sloupků do 2 m dočasné s dvojmadlem odstranění | [18 empty] | PP | 2
| Online PSC |  | https://podminky.urs.cz/item/CS_URS_2024_02/348185211 | [18 empty] | Online PSC | 2
| VV |  | Dočasné ochranné dvoumadlové zábradlí ze dřeva měkkého | [18 empty] | VV | 2 | 1 | True | 0 | ROZPOCET
| VV |  | provizorní ochranné zábradlí při stavbě | [18 empty] | VV | 2 | 1 | True | 0 | ROZPOCET
| VV |  | 2*16,5 |  | 33 | [16 empty] | VV | 2 | 2 | True | 0 | ROZPOCET
| VV |  | Součet |  | 33 | [16 empty] | VV | 2 | 4 | True | 1 | ROZPOCET
57 | K | 62592.R | Římsy - protiskluzová úprava povrchu (striáž) | m2 | 26.4 |  |  | 0 |  |  | základní | 0 | 0 | 0 |  | 0 | 0 | 0 | 0 | 0 | 4 | K | 2 |  |  |  | ROZPOCET | 0 | 0 | 0 | 0 | 0 | 1 | 0 | 4 | 991384385
| PP |  | Římsy - protiskluzová úprava povrchu (striáž) | [18 empty] | PP | 2
| VV |  | tř. betonu C30/37 | [18 empty] | VV | 2 | 1 | True | 0 | ROZPOCET
| VV |  | 2*0,8*16,50 |  | 26.4 | [16 empty] | VV | 2 | 2 | True | 0 | ROZPOCET
| VV |  | Součet |  | 26.4 | [16 empty] | VV | 2 | 4 | True | 1 | ROZPOCET
| D | 4 | Vodorovné konstrukce |  |  |  |  | 0 |  |  |  |  | 0 | 0 |  | 0 |  | 429.3055 |  | 0 | 1 | D | 1 |  |  |  | ROZPOCET | [6 empty] | 0
58 | K | 421321108 | Mostní nosné konstrukce deskové přechodové ze ŽB C 30/37 | m3 | 8.067 |  |  | 0 | CS ÚRS 2024 02 |  | základní | 0 | 0 | 0 |  | 0 | 2.5028 | 20.1898 | 0 | 0 | 4 | K | 2 |  |  |  | ROZPOCET | 0 | 0 | 0 | 0 | 0 | 1 | 0 | 4 | -1703501482
| PP |  | Mostní železobetonové nosné konstrukce deskové nebo klenbové deskové přechodové, z betonu C 30/37 | [18 empty] | PP | 2
| Online PSC |  | https://podminky.urs.cz/item/CS_URS_2024_02/421321108 | [18 empty] | Online PSC | 2
| VV |  | Přechodové desky ze želebetonu, tř. betonu C30/37 | [18 empty] | VV | 2 | 1 | True | 0 | ROZPOCET
| VV |  | 2*0,85*4,745 |  | 8.067 | [16 empty] | VV | 2 | 2 | True | 0 | ROZPOCET
| VV |  | Součet |  | 8.067 | [16 empty] | VV | 2 | 4 | True | 1 | ROZPOCET
59 | K | 421321128 | Mostní nosné konstrukce deskové ze ŽB C 30/37 | m3 | 38.727 |  |  | 0 | CS ÚRS 2024 02 |  | základní | 0 | 0 | 0 |  | 0 | 2.5022 | 96.9027 | 0 | 0 | 4 | K | 2 |  |  |  | ROZPOCET | 0 | 0 | 0 | 0 | 0 | 1 | 0 | 4 | -1151329601
| PP |  | Mostní železobetonové nosné konstrukce deskové nebo klenbové deskové, z betonu C 30/37 | [18 empty] | PP | 2
| Online PSC |  | https://podminky.urs.cz/item/CS_URS_2024_02/421321128 | [18 empty] | Online PSC | 2
| VV |  | Nosná konstrukce ze želebetonu, tř. betonu C30/37 | [18 empty] | VV | 2 | 1 | True | 0 | ROZPOCET
| VV |  | 6,0*6,20+0,03*6,62+2*0,14*4,745 |  | 38.727 | [16 empty] | VV | 2 | 2 | True | 0 | ROZPOCET
| VV |  | Součet |  | 38.727 | [16 empty] | VV | 2 | 4 | True | 1 | ROZPOCET
60 | K | 421351112 | Bednění boků přechodové desky konstrukcí mostů - zřízení | m2 | 5.694 |  |  | 0 | CS ÚRS 2024 02 |  | základní | 0 | 0 | 0 |  | 0 | 0.00727 | 0.041395 | 0 | 0 | 4 | K | 2 |  |  |  | ROZPOCET | 0 | 0 | 0 | 0 | 0 | 1 | 0 | 4 | 833856962
| PP |  | Bednění deskových konstrukcí mostů z betonu železového nebo předpjatého zřízení boků přechodové desky | [18 empty] | PP | 2
| Online PSC |  | https://podminky.urs.cz/item/CS_URS_2024_02/421351112 | [18 empty] | Online PSC | 2
| VV |  | Přechodové desky ze želebetonu | [18 empty] | VV | 2 | 1 | True | 0 | ROZPOCET
| VV |  | 2*0,60*4,745 |  | 5.694 | [16 empty] | VV | 2 | 2 | True | 0 | ROZPOCET
| VV |  | Součet |  | 5.694 | [16 empty] | VV | 2 | 4 | True | 1 | ROZPOCET
61 | K | 421351212 | Bednění boků přechodové desky konstrukcí mostů - odstranění | m2 | 5.694 |  |  | 0 | CS ÚRS 2024 02 |  | základní | 0 | 0 | 0 |  | 0 | 5e-05 | 0.0002847 | 0 | 0 | 4 | K | 2 |  |  |  | ROZPOCET | 0 | 0 | 0 | 0 | 0 | 1 | 0 | 4 | -270392598
| PP |  | Bednění deskových konstrukcí mostů z betonu železového nebo předpjatého odstranění boků přechodové desky | [18 empty] | PP | 2
| Online PSC |  | https://podminky.urs.cz/item/CS_URS_2024_02/421351212 | [18 empty] | Online PSC | 2
| VV |  | Přechodové desky ze želebetonu | [18 empty] | VV | 2 | 1 | True | 0 | ROZPOCET
| VV |  | 2*0,60*4,745 |  | 5.694 | [16 empty] | VV | 2 | 2 | True | 0 | ROZPOCET
| VV |  | Součet |  | 5.694 | [16 empty] | VV | 2 | 4 | True | 1 | ROZPOCET
62 | K | 421361216 | Výztuž ŽB přechodové desky z betonářské oceli 10 505 | t | 1.049 |  |  | 0 | CS ÚRS 2024 02 |  | základní | 0 | 0 | 0 |  | 0 | 1.0487 | 1.1001 | 0 | 0 | 4 | K | 2 |  |  |  | ROZPOCET | 0 | 0 | 0 | 0 | 0 | 1 | 0 | 4 | 562885307
| PP |  | Výztuž deskových konstrukcí z betonářské oceli 10 505 (R) nebo BSt 500 přechodové desky | [18 empty] | PP | 2
| Online PSC |  | https://podminky.urs.cz/item/CS_URS_2024_02/421361216 | [18 empty] | Online PSC | 2
| VV |  | tř. oceli B500B, ohad 130 kg/m3 | [18 empty] | VV | 2 | 1 | True | 0 | ROZPOCET
| VV |  | 8,067*0,13 |  | 1.049 | [16 empty] | VV | 2 | 2 | True | 0 | ROZPOCET
| VV |  | Součet |  | 1.049 | [16 empty] | VV | 2 | 4 | True | 1 | ROZPOCET
63 | K | 421361226 | Výztuž ŽB deskového mostu z betonářské oceli 10 505 | t | 9.682 |  |  | 0 | CS ÚRS 2024 02 |  | základní | 0 | 0 | 0 |  | 0 | 1.0493 | 10.159 | 0 | 0 | 4 | K | 2 |  |  |  | ROZPOCET | 0 | 0 | 0 | 0 | 0 | 1 | 0 | 4 | -1298538777
| PP |  | Výztuž deskových konstrukcí z betonářské oceli 10 505 (R) nebo BSt 500 deskového mostu | [18 empty] | PP | 2
| Online PSC |  | https://podminky.urs.cz/item/CS_URS_2024_02/421361226 | [18 empty] | Online PSC | 2
| VV |  | výztuž NK, tř. oceli B500B, ohad 250 kg/m3 | [18 empty] | VV | 2 | 1 | True | 0 | ROZPOCET
| VV |  | 38,727*0,25 |  | 9.682 | [16 empty] | VV | 2 | 2 | True | 0 | ROZPOCET
| VV |  | Součet |  | 9.682 | [16 empty] | VV | 2 | 4 | True | 1 | ROZPOCET
64 | K | 421955112 | Bednění z překližek na mostní skruži - zřízení | m2 | 132.37 |  |  | 0 | CS ÚRS 2024 02 |  | základní | 0 | 0 | 0 |  | 0 | 0.01071 | 1.4177 | 0 | 0 | 4 | K | 2 |  |  |  | ROZPOCET | 0 | 0 | 0 | 0 | 0 | 1 | 0 | 4 | 1315315010
| PP |  | Bednění na mostní skruži zřízení bednění z překližek | [18 empty] | PP | 2
| Online PSC |  | https://podminky.urs.cz/item/CS_URS_2024_02/421955112 | [18 empty] | Online PSC | 2
| VV |  | bednění nosné konstrukce | [18 empty] | VV | 2 | 1 | True | 0 | ROZPOCET
| VV |  | 6,07+6,33+11,50*6,20+(3,95+3,90)*6,20 |  | 132.37 | [16 empty] | VV | 2 | 2 | True | 0 | ROZPOCET
| VV |  | Součet |  | 132.37 | [16 empty] | VV | 2 | 4 | True | 1 | ROZPOCET
65 | K | 421955114 | Pracovní podlaha z fošen na mostní skruži - zřízení | m2 | 28 |  |  | 0 | CS ÚRS 2024 02 |  | základní | 0 | 0 | 0 |  | 0 | 0.02102 | 0.58856 | 0 | 0 | 4 | K | 2 |  |  |  | ROZPOCET | 0 | 0 | 0 | 0 | 0 | 1 | 0 | 4 | 1804532722
| PP |  | Bednění na mostní skruži zřízení pracovní podlahy z fošen | [18 empty] | PP | 2
| Online PSC |  | https://podminky.urs.cz/item/CS_URS_2024_02/421955114 | [18 empty] | Online PSC | 2
| VV |  | podlaha na skruži | [18 empty] | VV | 2 | 1 | True | 0 | ROZPOCET
| VV |  | 5,0*5,6 |  | 28 | [16 empty] | VV | 2 | 2 | True | 0 | ROZPOCET
| VV |  | Součet |  | 28 | [16 empty] | VV | 2 | 4 | True | 1 | ROZPOCET
66 | K | 421955212 | Bednění z překližek na mostní skruži - odstranění | m2 | 132.37 |  |  | 0 | CS ÚRS 2024 02 |  | základní | 0 | 0 | 0 |  | 0 | 0 | 0 | 0 | 0 | 4 | K | 2 |  |  |  | ROZPOCET | 0 | 0 | 0 | 0 | 0 | 1 | 0 | 4 | -1089785051
| PP |  | Bednění na mostní skruži odstranění bednění z překližek | [18 empty] | PP | 2
| Online PSC |  | https://podminky.urs.cz/item/CS_URS_2024_02/421955212 | [18 empty] | Online PSC | 2
| VV |  | bednění nosné konstrukce-odstranění | [18 empty] | VV | 2 | 1 | True | 0 | ROZPOCET
| VV |  | 6,07+6,33+11,50*6,20+(3,95+3,90)*6,20 |  | 132.37 | [16 empty] | VV | 2 | 2 | True | 0 | ROZPOCET
| VV |  | Součet |  | 132.37 | [16 empty] | VV | 2 | 4 | True | 1 | ROZPOCET
67 | K | 421955214 | Pracovní podlaha z fošen na mostní skruži - odstranění | m2 | 28 |  |  | 0 | CS ÚRS 2024 02 |  | základní | 0 | 0 | 0 |  | 0 | 0 | 0 | 0 | 0 | 4 | K | 2 |  |  |  | ROZPOCET | 0 | 0 | 0 | 0 | 0 | 1 | 0 | 4 | 1794994061
| PP |  | Bednění na mostní skruži odstranění pracovní podlahy z fošen | [18 empty] | PP | 2
| Online PSC |  | https://podminky.urs.cz/item/CS_URS_2024_02/421955214 | [18 empty] | Online PSC | 2
| VV |  | podlaha na skruži | [18 empty] | VV | 2 | 1 | True | 0 | ROZPOCET
| VV |  | 5,0*5,6 |  | 28 | [16 empty] | VV | 2 | 2 | True | 0 | ROZPOCET
| VV |  | Součet |  | 28 | [16 empty] | VV | 2 | 4 | True | 1 | ROZPOCET
68 | K | 451315114 | Podkladní nebo výplňová vrstva z betonu C 12/15 tl do 100 mm | m2 | 16.54 |  |  | 0 | CS ÚRS 2024 02 |  | základní | 0 | 0 | 0 |  | 0 | 0.22798 | 3.7708 | 0 | 0 | 4 | K | 2 |  |  |  | ROZPOCET | 0 | 0 | 0 | 0 | 0 | 1 | 0 | 4 | 2102131611
| PP |  | Podkladní a výplňové vrstvy z betonu prostého tloušťky do 100 mm, z betonu C 12/15 | [18 empty] | PP | 2
| Online PSC |  | https://podminky.urs.cz/item/CS_URS_2024_02/451315114 | [18 empty] | Online PSC | 2
| VV |  | podkladní beton tř. betonu C12/15, tl. 100 mm | [18 empty] | VV | 2 | 1 | True | 0 | ROZPOCET
| VV |  | pod přechodovými deskami: | [18 empty] | VV | 2 | 1 | True | 0 | ROZPOCET
| VV |  | 2*8,27 |  | 16.54 | [16 empty] | VV | 2 | 2 | True | 0 | ROZPOCET
| VV |  | Součet |  | 16.54 | [16 empty] | VV | 2 | 4 | True | 1 | ROZPOCET
69 | K | 451315115 | Podkladní nebo výplňová vrstva z betonu C 16/20 tl do 100 mm | m2 | 4.116 |  |  | 0 | CS ÚRS 2024 02 |  | základní | 0 | 0 | 0 |  | 0 | 0.22798 | 0.93837 | 0 | 0 | 4 | K | 2 |  |  |  | ROZPOCET | 0 | 0 | 0 | 0 | 0 | 1 | 0 | 4 | -852248301
| PP |  | Podkladní a výplňové vrstvy z betonu prostého tloušťky do 100 mm, z betonu C 16/20 | [18 empty] | PP | 2
| Online PSC |  | https://podminky.urs.cz/item/CS_URS_2024_02/451315115 | [18 empty] | Online PSC | 2
| VV |  | Šablony pro vrtání pilot, tř. betonu C16/20 | [18 empty] | VV | 2 | 1 | True | 0 | ROZPOCET
| VV |  | 2*13,72*0,15 |  | 4.116 | [16 empty] | VV | 2 | 2 | True | 0 | ROZPOCET
| VV |  | Součet |  | 4.116 | [16 empty] | VV | 2 | 4 | True | 1 | ROZPOCET
70 | K | 451315124 | Podkladní nebo výplňová vrstva z betonu C 12/15 tl do 150 mm | m2 | 61.1 |  |  | 0 | CS ÚRS 2024 02 |  | základní | 0 | 0 | 0 |  | 0 | 0.34191 | 20.8907 | 0 | 0 | 4 | K | 2 |  |  |  | ROZPOCET | 0 | 0 | 0 | 0 | 0 | 1 | 0 | 4 | -291145477
| PP |  | Podkladní a výplňové vrstvy z betonu prostého tloušťky do 150 mm, z betonu C 12/15 | [18 empty] | PP | 2
| Online PSC |  | https://podminky.urs.cz/item/CS_URS_2024_02/451315124 | [18 empty] | Online PSC | 2
| VV |  | podkladní beton tř. betonu C12/15, tl. 150 mm | [18 empty] | VV | 2 | 1 | True | 0 | ROZPOCET
| VV |  | pod základovými pasy : | [18 empty] | VV | 2 | 1 | True | 0 | ROZPOCET
| VV |  | (30,35+30,75) |  | 61.1 | [16 empty] | VV | 2 | 2 | True | 0 | ROZPOCET
| VV |  | Součet |  | 61.1 | [16 empty] | VV | 2 | 4 | True | 1 | ROZPOCET
71 | K | 451319777.R01 | Bednění podkladního betonu - zřízení | m2 | 16.731 |  |  | 0 |  |  | základní | 0 | 0 | 0 |  | 0 | 0 | 0 | 0 | 0 | 4 | K | 2 |  |  |  | ROZPOCET | 0 | 0 | 0 | 0 | 0 | 1 | 0 | 4 | -1343758700
| PP |  | Bednění podkladního betonu - zřízení | [18 empty] | PP | 2
| VV |  | Bednění podkladního betonu: | [18 empty] | VV | 2 | 1 | True | 0 | ROZPOCET
| VV |  | šablony pro vrtání pilot: | [18 empty] | VV | 2 | 1 | True | 0 | ROZPOCET
| VV |  | 2*19,22*0,15 |  | 5.766 | [16 empty] | VV | 2 | 2 | True | 0 | ROZPOCET
| VV |  | pod základovými pasy: | [18 empty] | VV | 2 | 1 | True | 0 | ROZPOCET
| VV |  | (36,30+36,80)*0,15 |  | 10.965 | [16 empty] | VV | 2 | 2 | True | 0 | ROZPOCET
| VV |  | Součet |  | 16.731 | [16 empty] | VV | 2 | 4 | True | 1 | ROZPOCET
72 | K | 451319777.R02 | Bednění podkladního betonu - odstranění | m2 | 16.731 |  |  | 0 |  |  | základní | 0 | 0 | 0 |  | 0 | 0 | 0 | 0 | 0 | 4 | K | 2 |  |  |  | ROZPOCET | 0 | 0 | 0 | 0 | 0 | 1 | 0 | 4 | -426857133
| PP |  | Bednění podkladního betonu - odstranění | [18 empty] | PP | 2
| VV |  | Bednění podkladního betonu: | [18 empty] | VV | 2 | 1 | True | 0 | ROZPOCET
| VV |  | šablony pro vrtání pilot: | [18 empty] | VV | 2 | 1 | True | 0 | ROZPOCET
| VV |  | 2*19,22*0,15 |  | 5.766 | [16 empty] | VV | 2 | 2 | True | 0 | ROZPOCET
| VV |  | pod základovými pasy: | [18 empty] | VV | 2 | 1 | True | 0 | ROZPOCET
| VV |  | (36,30+36,80)*0,15 |  | 10.965 | [16 empty] | VV | 2 | 2 | True | 0 | ROZPOCET
| VV |  | Součet |  | 16.731 | [16 empty] | VV | 2 | 4 | True | 1 | ROZPOCET
73 | K | 451319777.R03 | Bednění podkladního betonu - zřízení | m2 | 1.66 |  |  | 0 |  |  | základní | 0 | 0 | 0 |  | 0 | 0 | 0 | 0 | 0 | 4 | K | 2 |  |  |  | ROZPOCET | 0 | 0 | 0 | 0 | 0 | 1 | 0 | 4 | -23836076
| PP |  | Bednění podkladního betonu - zřízení | [18 empty] | PP | 2
| VV |  | pod přechodovými deskami: | [18 empty] | VV | 2 | 1 | True | 0 | ROZPOCET
| VV |  | 2*8,30*0,1 |  | 1.66 | [16 empty] | VV | 2 | 2 | True | 0 | ROZPOCET
| VV |  | Součet |  | 1.66 | [16 empty] | VV | 2 | 4 | True | 1 | ROZPOCET
74 | K | 451319777.R04 | Bednění podkladního betonu - odstranění | m2 | 1.66 |  |  | 0 |  |  | základní | 0 | 0 | 0 |  | 0 | 0 | 0 | 0 | 0 | 4 | K | 2 |  |  |  | ROZPOCET | 0 | 0 | 0 | 0 | 0 | 1 | 0 | 4 | -1909145710
| PP |  | Bednění podkladního betonu - odstranění | [18 empty] | PP | 2
| VV |  | pod přechodovými deskami: | [18 empty] | VV | 2 | 1 | True | 0 | ROZPOCET
| VV |  | 2*8,30*0,1 |  | 1.66 | [16 empty] | VV | 2 | 2 | True | 0 | ROZPOCET
| VV |  | Součet |  | 1.66 | [16 empty] | VV | 2 | 4 | True | 1 | ROZPOCET
75 | K | 451351111 | Bednění podkladní vrtací šablony základu z hranolů a prken hloubky do 300 mm - zřízení | m2 | 27.44 |  |  | 0 | CS ÚRS 2024 02 |  | základní | 0 | 0 | 0 |  | 0 | 0.01114 | 0.30568 | 0 | 0 | 4 | K | 2 |  |  |  | ROZPOCET | 0 | 0 | 0 | 0 | 0 | 1 | 0 | 4 | -420124992
| PP |  | Bednění podkladní vrtací šablony základu z hranolů a prken hloubky do 300 mm zřízení | [18 empty] | PP | 2
| Online PSC |  | https://podminky.urs.cz/item/CS_URS_2024_02/451351111 | [18 empty] | Online PSC | 2
| VV |  | Šablony pro vrtání pilot | [18 empty] | VV | 2 | 1 | True | 0 | ROZPOCET
| VV |  | 2*13,72 |  | 27.44 | [16 empty] | VV | 2 | 2 | True | 0 | ROZPOCET
| VV |  | Součet |  | 27.44 | [16 empty] | VV | 2 | 4 | True | 1 | ROZPOCET
76 | K | 451351211 | Bednění podkladní vrtací šablony základu z hranolů a prken hloubky do 300 mm - odstranění | m2 | 27.44 |  |  | 0 | CS ÚRS 2024 02 |  | základní | 0 | 0 | 0 |  | 0 | 0 | 0 | 0 | 0 | 4 | K | 2 |  |  |  | ROZPOCET | 0 | 0 | 0 | 0 | 0 | 1 | 0 | 4 | 822117124
| PP |  | Bednění podkladní vrtací šablony základu z hranolů a prken hloubky do 300 mm odstranění | [18 empty] | PP | 2
| Online PSC |  | https://podminky.urs.cz/item/CS_URS_2024_02/451351211 | [18 empty] | Online PSC | 2
| VV |  | Šablony pro vrtání pilot | [18 empty] | VV | 2 | 1 | True | 0 | ROZPOCET
| VV |  | 2*13,72 |  | 27.44 | [16 empty] | VV | 2 | 2 | True | 0 | ROZPOCET
| VV |  | Součet |  | 27.44 | [16 empty] | VV | 2 | 4 | True | 1 | ROZPOCET
77 | K | 451477121 | Podkladní vrstva plastbetonová drenážní první vrstva tl 20 mm | m2 | 1.413 |  |  | 0 | CS ÚRS 2024 02 |  | základní | 0 | 0 | 0 |  | 0 | 0.05305 | 0.07496 | 0 | 0 | 4 | K | 2 |  |  |  | ROZPOCET | 0 | 0 | 0 | 0 | 0 | 1 | 0 | 4 | -717346230
| PP |  | Podkladní vrstva plastbetonová drenážní, tloušťky do 20 mm první vrstva | [18 empty] | PP | 2
| Online PSC |  | https://podminky.urs.cz/item/CS_URS_2024_02/451477121 | [18 empty] | Online PSC | 2
| VV |  | Odvodňovací proužek z drenážního polymerbetonu - první vrstva tl 20 mm | [18 empty] | VV | 2 | 1 | True | 0 | ROZPOCET
| VV |  | 0,15*(0,61+2,10+2,10+0,61)+3*0,40*0,50 |  | 1.413 | [16 empty] | VV | 2 | 2 | True | 0 | ROZPOCET
| VV |  | Součet |  | 1.413 | [16 empty] | VV | 2 | 4 | True | 1 | ROZPOCET
78 | K | 451477122 | Podkladní vrstva plastbetonová drenážní každá další vrstva tl 20 mm | m2 | 1.413 |  |  | 0 | CS ÚRS 2024 02 |  | základní | 0 | 0 | 0 |  | 0 | 0.05305 | 0.07496 | 0 | 0 | 4 | K | 2 |  |  |  | ROZPOCET | 0 | 0 | 0 | 0 | 0 | 1 | 0 | 4 | 530023863
| PP |  | Podkladní vrstva plastbetonová drenážní, tloušťky do 20 mm každá další vrstva | [18 empty] | PP | 2
| Online PSC |  | https://podminky.urs.cz/item/CS_URS_2024_02/451477122 | [18 empty] | Online PSC | 2
| VV |  | Odvodňovací proužek z drenážního polymerbetonu - druhá vrstva tl 20 mm | [18 empty] | VV | 2 | 1 | True | 0 | ROZPOCET
| VV |  | 0,15*(0,61+2,10+2,10+0,61)+3*0,40*0,50 |  | 1.413 | [16 empty] | VV | 2 | 2 | True | 0 | ROZPOCET
| VV |  | Součet |  | 1.413 | [16 empty] | VV | 2 | 4 | True | 1 | ROZPOCET
79 | K | 451576121.4 | Podkladní a výplňová vrstva ze štěrkopísku tl do 200 mm | m2 | 77.988 |  |  | 0 |  |  | základní | 0 | 0 | 0 |  | 0 | 0 | 0 | 0 | 0 | 4 | K | 2 |  |  |  | ROZPOCET | 0 | 0 | 0 | 0 | 0 | 1 | 0 | 4 | 662781587
| PP |  | Podkladní a výplňová vrstva ze štěrkopísku tl do 200 mm | [18 empty] | PP | 2
| VV |  | ochrana těsnící fólie, tl. 2x150 mm | [18 empty] | VV | 2 | 1 | True | 0 | ROZPOCET
| VV |  | 2*2*4,02*4,85 |  | 77.988 | [16 empty] | VV | 2 | 2 | True | 0 | ROZPOCET
| VV |  | Součet |  | 77.988 | [16 empty] | VV | 2 | 4 | True | 1 | ROZPOCET
80 | K | 457311116 | Vyrovnávací nebo spádový beton C 20/25 včetně úpravy povrchu | m3 | 27.315 |  |  | 0 | CS ÚRS 2024 02 |  | základní | 0 | 0 | 0 |  | 0 | 2.5059 | 68.4478 | 0 | 0 | 4 | K | 2 |  |  |  | ROZPOCET | 0 | 0 | 0 | 0 | 0 | 1 | 0 | 4 | -2039244471
| PP |  | Vyrovnávací nebo spádový beton včetně úpravy povrchu C 20/25 | [18 empty] | PP | 2
| Online PSC |  | https://podminky.urs.cz/item/CS_URS_2024_02/457311116 | [18 empty] | Online PSC | 2
| VV |  | Podkladní beton dlažbu z LK, tř. betonu C20/25, TL. 150 mm | [18 empty] | VV | 2 | 1 | True | 0 | ROZPOCET
| VV |  | (78,90+3,0+2,20+22,20+34,70+23,40+17,70)*0,150 |  | 27.315 | [16 empty] | VV | 2 | 2 | True | 0 | ROZPOCET
| VV |  | Součet |  | 27.315 | [16 empty] | VV | 2 | 4 | True | 1 | ROZPOCET
81 | K | 462511111 | Zához prostoru z lomového kamene | m3 | 6.84 |  |  | 0 | CS ÚRS 2024 02 |  | základní | 0 | 0 | 0 |  | 0 | 2.43 | 16.6212 | 0 | 0 | 4 | K | 2 |  |  |  | ROZPOCET | 0 | 0 | 0 | 0 | 0 | 1 | 0 | 4 | 1703384205
| PP |  | Zához prostoru z lomového kamene | [18 empty] | PP | 2
| Online PSC |  | https://podminky.urs.cz/item/CS_URS_2024_02/462511111 | [18 empty] | Online PSC | 2
| VV |  | Těžký kamenný zához, napojení koryta na stávající stav | [18 empty] | VV | 2 | 1 | True | 0 | ROZPOCET
| VV |  | (2,80+2,20+2,40+2,60+3,60+3,50)*0,4 |  | 6.84 | [16 empty] | VV | 2 | 2 | True | 0 | ROZPOCET
| VV |  | Součet |  | 6.84 | [16 empty] | VV | 2 | 4 | True | 1 | ROZPOCET
82 | K | 465513157 | Dlažba svahu u opěr z upraveného lomového žulového kamene tl 200 mm do lože C 25/30 pl přes 10 m2 | m2 | 182.1 |  |  | 0 | CS ÚRS 2024 02 |  | základní | 0 | 0 | 0 |  | 0 | 1.0312 | 187.7815 | 0 | 0 | 4 | K | 2 |  |  |  | ROZPOCET | 0 | 0 | 0 | 0 | 0 | 1 | 0 | 4 | -324731614
| PP |  | Dlažba svahu u mostních opěr z upraveného lomového žulového kamene s vyspárováním maltou MC 25, šíře spáry 15 mm do betonového lože C 25/30 tloušťky 200 mm, plochy přes 10 m2 | [18 empty] | PP | 2
| Online PSC |  | https://podminky.urs.cz/item/CS_URS_2024_02/465513157 | [18 empty] | Online PSC | 2
| VV |  | Dlažba ze žulového regulačního kamene, tl. 200 mm | [18 empty] | VV | 2 | 1 | True | 0 | ROZPOCET
| VV |  | 78,90+3,0+2,20+22,20+34,70+23,40+17,70 |  | 182.1 | [16 empty] | VV | 2 | 2 | True | 0 | ROZPOCET
| VV |  | Součet |  | 182.1 | [16 empty] | VV | 2 | 4 | True | 1 | ROZPOCET
| D | 5 | Komunikace pozemní |  |  |  |  | 0 |  |  |  |  | 0 | 0 |  | 0 |  | 3.8761 |  | 0 | 1 | D | 1 |  |  |  | ROZPOCET | [6 empty] | 0
83 | K | 573231107 | Postřik živičný spojovací ze silniční emulze v množství 0,40 kg/m2 | m2 | 29.8 |  |  | 0 | CS ÚRS 2024 02 |  | základní | 0 | 0 | 0 |  | 0 | 0.00041 | 0.012218 | 0 | 0 | 4 | K | 2 |  |  |  | ROZPOCET | 0 | 0 | 0 | 0 | 0 | 1 | 0 | 4 | 1642708775
| PP |  | Postřik spojovací PS bez posypu kamenivem ze silniční emulze, v množství 0,40 kg/m2 | [18 empty] | PP | 2
| Online PSC |  | https://podminky.urs.cz/item/CS_URS_2024_02/573231107 | [18 empty] | Online PSC | 2
| VV |  | množství 0,35 kg/m2 | [18 empty] | VV | 2 | 1 | True | 0 | ROZPOCET
| VV |  | 29,8 |  | 29.8 | [16 empty] | VV | 2 | 2 | True | 0 | ROZPOCET
| VV |  | Součet |  | 29.8 | [16 empty] | VV | 2 | 4 | True | 1 | ROZPOCET
84 | K | 577144121 | Asfaltový beton vrstva obrusná ACO 11+ (ABS) tř. I tl 50 mm š přes 3 m z nemodifikovaného asfaltu | m2 | 29.8 |  |  | 0 | CS ÚRS 2024 02 |  | základní | 0 | 0 | 0 |  | 0 | 0.12966 | 3.8639 | 0 | 0 | 4 | K | 2 |  |  |  | ROZPOCET | 0 | 0 | 0 | 0 | 0 | 1 | 0 | 4 | 451057984
| PP |  | Asfaltový beton vrstva obrusná ACO 11 (ABS) s rozprostřením a se zhutněním z nemodifikovaného asfaltu v pruhu šířky přes 3 m tř. I (ACO 11+), po zhutnění tl. 50 mm | [18 empty] | PP | 2
| Online PSC |  | https://podminky.urs.cz/item/CS_URS_2024_02/577144121 | [18 empty] | Online PSC | 2
| VV |  | ACO 11+ 50/70, tl 50 mm | [18 empty] | VV | 2 | 1 | True | 0 | ROZPOCET
| VV |  | 29,8 |  | 29.8 | [16 empty] | VV | 2 | 2 | True | 0 | ROZPOCET
| VV |  | Součet |  | 29.8 | [16 empty] | VV | 2 | 4 | True | 1 | ROZPOCET
85 | K | 578143133.R | Litý asfalt MA 16 IV s rozprostřením z modifikovaného asfaltu v pruhu šířky přes 3 m tl. 40 mm | m2 | 29.8 |  |  | 0 |  |  | základní | 0 | 0 | 0 |  | 0 | 0 | 0 | 0 | 0 | 4 | K | 2 |  |  |  | ROZPOCET | 0 | 0 | 0 | 0 | 0 | 1 | 0 | 4 | -1424731851
| PP |  | Litý asfalt MA 16 IV s rozprostřením z modifikovaného asfaltu v pruhu šířky přes 3 m tl. 40 mm | [18 empty] | PP | 2
| VV |  | Ochranná vrstva izolace z MA 16 IV, tl. 40 mm | [18 empty] | VV | 2 | 1 | True | 0 | ROZPOCET
| VV |  | 29,8 |  | 29.8 | [16 empty] | VV | 2 | 2 | True | 0 | ROZPOCET
| VV |  | Součet |  | 29.8 | [16 empty] | VV | 2 | 4 | True | 1 | ROZPOCET
| D | 6 | Úpravy povrchů, podlahy a osazování výplní |  |  |  |  | 0 |  |  |  |  | 0 | 0 |  | 0 |  | 0.069275 |  | 0 | 1 | D | 1 |  |  |  | ROZPOCET | [6 empty] | 0
86 | K | 628611102 | Nátěr betonu mostu epoxidový 2x ochranný nepružný S2 (OS-B) | m2 | 7.701 |  |  | 0 | CS ÚRS 2024 02 |  | základní | 0 | 0 | 0 |  | 0 | 0.00082 | 0.0063148 | 0 | 0 | 4 | K | 2 |  |  |  | ROZPOCET | 0 | 0 | 0 | 0 | 0 | 1 | 0 | 4 | 1767974125
| PP |  | Nátěr mostních betonových konstrukcí epoxidový 2x ochranný nepružný S2 (OS-B) | [18 empty] | PP | 2
| Online PSC |  | https://podminky.urs.cz/item/CS_URS_2024_02/628611102 | [18 empty] | Online PSC | 2
| VV |  | Nátěr mostních betonových konstrukcí epoxidový 2x ochranný nepružný S2 (OS-B) | [18 empty] | VV | 2 | 1 | True | 0 | ROZPOCET
| VV |  | Ochranný nátěr typ S2, boky a spodní část NK | [18 empty] | VV | 2 | 1 | True | 0 | ROZPOCET
| VV |  | 2*5,52*0,28+2,11+2,50 |  | 7.701 | [16 empty] | VV | 2 | 2 | True | 0 | ROZPOCET
| VV |  | Součet |  | 7.701 | [16 empty] | VV | 2 | 4 | True | 1 | ROZPOCET
87 | K | 628611111 | Nátěr betonu mostu akrylátový 2x impregnační S1 (OS-A) | m2 | 46.2 |  |  | 0 | CS ÚRS 2024 02 |  | základní | 0 | 0 | 0 |  | 0 | 0.00046 | 0.021252 | 0 | 0 | 4 | K | 2 |  |  |  | ROZPOCET | 0 | 0 | 0 | 0 | 0 | 1 | 0 | 4 | -1659164650
| PP |  | Nátěr mostních betonových konstrukcí akrylátový na siloxanové a plasticko-elastické bázi 2x impregnační S1 (OS-A) | [18 empty] | PP | 2
| Online PSC |  | https://podminky.urs.cz/item/CS_URS_2024_02/628611111 | [18 empty] | Online PSC | 2
| VV |  | Hydrofobní nátěr říms typ S1 (transparentní) | [18 empty] | VV | 2 | 1 | True | 0 | ROZPOCET
| VV |  | ostatní plochy mimo typ S4 a striáž | [18 empty] | VV | 2 | 1 | True | 0 | ROZPOCET
| VV |  | 2*1,40*16,50 |  | 46.2 | [16 empty] | VV | 2 | 2 | True | 0 | ROZPOCET
| VV |  | Součet |  | 46.2 | [16 empty] | VV | 2 | 4 | True | 1 | ROZPOCET
88 | K | 628611131.3 | Nátěr betonu mostu akrylátový 2x ochranný pružný S4 (OS-C) | m2 | 9.9 |  |  | 0 | CS ÚRS 2024 02 |  | základní | 0 | 0 | 0 |  | 0 | 0.00052 | 0.005148 | 0 | 0 | 4 | K | 2 |  |  |  | ROZPOCET | 0 | 0 | 0 | 0 | 0 | 1 | 0 | 4 | 2047705115
| PP |  | Nátěr mostních betonových konstrukcí akrylátový na siloxanové a plasticko-elastické bázi 2x ochranný pružný S4 (OS-C (OS 4)) | [18 empty] | PP | 2
| Online PSC |  | https://podminky.urs.cz/item/CS_URS_2024_02/628611131.3 | [18 empty] | Online PSC | 2
| VV |  | Nátěr mostních betonových konstrukcí akrylátový na siloxanové a plasticko-elastické bázi 2x ochranný pružný S4 (OS-C (OS 4)) | [18 empty] | VV | 2 | 1 | True | 0 | ROZPOCET
| VV |  | Ochranný nátěr typ S4 (epoxidový), v místě obrubníkové hrany říms | [18 empty] | VV | 2 | 1 | True | 0 | ROZPOCET
| VV |  | 2*0,30*16,50 |  | 9.9 | [16 empty] | VV | 2 | 2 | True | 0 | ROZPOCET
| VV |  | Součet |  | 9.9 | [16 empty] | VV | 2 | 4 | True | 1 | ROZPOCET
89 | K | 629992112.R | Těsnění dilatačních spár říms trvale pružným tmelem | m | 16.43 |  |  | 0 |  |  | základní | 0 | 0 | 0 |  | 0 | 0 | 0 | 0 | 0 | 4 | K | 2 |  |  |  | ROZPOCET | 0 | 0 | 0 | 0 | 0 | 1 | 0 | 4 | -1660767906
| PP |  | Těsnění dilatačních spár říms trvale pružným tmelem | [18 empty] | PP | 2
| VV |  | Těsnění dilatačních spár mezi NK a přechodovými deskami trvale pružným tmelem | [18 empty] | VV | 2 | 1 | True | 0 | ROZPOCET
| VV |  | š. 20 mm, hl. 50 mm, barva šedá | [18 empty] | VV | 2 | 1 | True | 0 | ROZPOCET
| VV |  | 2*4,745 |  | 9.49 | [16 empty] | VV | 2 | 2 | True | 0 | ROZPOCET
| VV |  | v římsách (š. 20 mm, hl. 50 mm) : | [18 empty] | VV | 2 | 1 | True | 0 | ROZPOCET
| VV |  | 2*(1,75+1,72) |  | 6.94 | [16 empty] | VV | 2 | 2 | True | 0 | ROZPOCET
| VV |  | Součet |  | 16.43 | [16 empty] | VV | 2 | 4 | True | 1 | ROZPOCET
90 | K | 632664111 | Nátěr betonové podlahy mostu epoxidový 2x penetrační | m2 | 45.7 |  |  | 0 | CS ÚRS 2024 02 |  | základní | 0 | 0 | 0 |  | 0 | 0.0008 | 0.03656 | 0 | 0 | 4 | K | 2 |  |  |  | ROZPOCET | 0 | 0 | 0 | 0 | 0 | 1 | 0 | 4 | 1757974860
| PP |  | Nátěr betonové podlahy mostu epoxidový 2x penetrační | [18 empty] | PP | 2
| Online PSC |  | https://podminky.urs.cz/item/CS_URS_2024_02/632664111 | [18 empty] | Online PSC | 2
| VV |  | Pečetící vrstva | [18 empty] | VV | 2 | 1 | True | 0 | ROZPOCET
| VV |  | nosná konstrukce | [18 empty] | VV | 2 | 1 | True | 0 | ROZPOCET
| VV |  | 37,10 |  | 37.1 | [16 empty] | VV | 2 | 2 | True | 0 | ROZPOCET
| VV |  | přechodové desky: | [18 empty] | VV | 2 | 1 | True | 0 | ROZPOCET
| VV |  | 2*4,30 |  | 8.6 | [16 empty] | VV | 2 | 2 | True | 0 | ROZPOCET
| VV |  | Součet |  | 45.7 | [16 empty] | VV | 2 | 4 | True | 1 | ROZPOCET
| D | 9 | Ostatní konstrukce a práce, bourání |  |  |  |  | 0 |  |  |  |  | 0 | 0 |  | 0 |  | 13.2852 |  | 182.2898 | 1 | D | 1 |  |  |  | ROZPOCET | [6 empty] | 0
91 | K | 113156201 | Bezprašné tryskání ocelovými broky vodorovných ploch přes 10 m2 do 150 m2 | m2 | 58.6 |  |  | 0 | CS ÚRS 2024 02 |  | základní | 0 | 0 | 0 |  | 0 | 0.0002 | 0.01172 | 0 | 0 | 4 | K | 2 |  |  |  | ROZPOCET | 0 | 0 | 0 | 0 | 0 | 1 | 0 | 4 | -772328841
| PP |  | Tryskání ocelovými broky vodorovných konstrukcí, plochy přes 10 do 150 m2 | [18 empty] | PP | 2
| Online PSC |  | https://podminky.urs.cz/item/CS_URS_2024_02/113156201 | [18 empty] | Online PSC | 2
| VV |  | tryskání ocelovými broky (odstranění cem. mléka) | [18 empty] | VV | 2 | 1 | True | 0 | ROZPOCET
| VV |  | pro pečetící vrstvu | [18 empty] | VV | 2 | 1 | True | 0 | ROZPOCET
| VV |  | nosná konstrukce | [18 empty] | VV | 2 | 1 | True | 0 | ROZPOCET
| VV |  | 37,10 |  | 37.1 | [16 empty] | VV | 2 | 2 | True | 0 | ROZPOCET
| VV |  | přechodové desky: | [18 empty] | VV | 2 | 1 | True | 0 | ROZPOCET
| VV |  | 2*10,75 |  | 21.5 | [16 empty] | VV | 2 | 2 | True | 0 | ROZPOCET
| VV |  | Součet |  | 58.6 | [16 empty] | VV | 2 | 4 | True | 1 | ROZPOCET
92 | K | 911334111 | Svodidlo ocelové zábradelní zádržnosti H2 kotvené do římsy bez výplně | m | 33 |  |  | 0 | CS ÚRS 2024 02 |  | základní | 0 | 0 | 0 |  | 0 | 0.05111 | 1.6866 | 0 | 0 | 4 | K | 2 |  |  |  | ROZPOCET | 0 | 0 | 0 | 0 | 0 | 1 | 0 | 4 | -465272753
| PP |  | Zábradelní svodidla ocelová s osazením sloupků kotvením do římsy, se svodnicí úrovně zádržnosti H2 bez výplně | [18 empty] | PP | 2
| Online PSC |  | https://podminky.urs.cz/item/CS_URS_2024_02/911334111 | [18 empty] | Online PSC | 2
| VV |  | vč. povrch. úpravy, VTD a dodání | [18 empty] | VV | 2 | 1 | True | 0 | ROZPOCET
| VV |  | 2*16,50 |  | 33 | [16 empty] | VV | 2 | 2 | True | 0 | ROZPOCET
| VV |  | Součet |  | 33 | [16 empty] | VV | 2 | 4 | True | 1 | ROZPOCET
93 | M | 40445158 | sloupek směrový silniční plastový 1,2m | kus | 6 |  |  | 0 | CS ÚRS 2024 02 |  | základní | 0 | 0 | 0 |  | 0 | 0.0021 | 0.0126 | 0 | 0 | 8 | M | 2 |  |  |  | ROZPOCET | 0 | 0 | 0 | 0 | 0 | 1 | 0 | 4 | -183933237
| PP |  | sloupek směrový silniční plastový 1,2m | [18 empty] | PP | 2
| VV |  | Směrové sloupky: | [18 empty] | VV | 2 | 1 | True | 0 | ROZPOCET
| VV |  | modré - 6 ks | [18 empty] | VV | 2 | 1 | True | 0 | ROZPOCET
| VV |  | 6 |  | 6 | [16 empty] | VV | 2 | 2 | True | 0 | ROZPOCET
| VV |  | Součet |  | 6 | [16 empty] | VV | 2 | 4 | True | 1 | ROZPOCET
94 | K | 914321111.R01 | Dodávka a montáž - Tabulka s názvem toku | kus | 2 |  |  | 0 |  |  | základní | 0 | 0 | 0 |  | 0 | 0 | 0 | 0 | 0 | 4 | K | 2 |  |  |  | ROZPOCET | 0 | 0 | 0 | 0 | 0 | 1 | 0 | 4 | 637220930
| PP |  | Dodávka a montáž - Tabulka s názvem toku | [18 empty] | PP | 2
| VV |  | 2,0 |  | 2 | [16 empty] | VV | 2 | 2 | True | 0 | ROZPOCET
| VV |  | Součet |  | 2 | [16 empty] | VV | 2 | 4 | True | 1 | ROZPOCET
95 | K | 914321111.R02 | Dodávka a montáž - Tabulka s evidenčním číslem mostu | kus | 2 |  |  | 0 |  |  | základní | 0 | 0 | 0 |  | 0 | 0 | 0 | 0 | 0 | 4 | K | 2 |  |  |  | ROZPOCET | 0 | 0 | 0 | 0 | 0 | 1 | 0 | 4 | -470224750
| PP |  | Dodávka a montáž - Tabulka s evidenčním číslem mostu | [18 empty] | PP | 2
| VV |  | 2,0 |  | 2 | [16 empty] | VV | 2 | 2 | True | 0 | ROZPOCET
| VV |  | Součet |  | 2 | [16 empty] | VV | 2 | 4 | True | 1 | ROZPOCET
96 | K | 914511112 | Montáž sloupku dopravních značek délky do 3,5 m s betonovým základem a patkou D 60 mm | kus | 2 |  |  | 0 | CS ÚRS 2024 02 |  | základní | 0 | 0 | 0 |  | 0 | 0.11241 | 0.22482 | 0 | 0 | 4 | K | 2 |  |  |  | ROZPOCET | 0 | 0 | 0 | 0 | 0 | 1 | 0 | 4 | 1367836211
| PP |  | Montáž sloupku dopravních značek délky do 3,5 m do hliníkové patky pro sloupek D 60 mm | [18 empty] | PP | 2
| Online PSC |  | https://podminky.urs.cz/item/CS_URS_2024_02/914511112 | [18 empty] | Online PSC | 2
| VV |  | pro tabulky s ev.č. a názvem toku | [18 empty] | VV | 2 | 1 | True | 0 | ROZPOCET
| VV |  | 2 |  | 2 | [16 empty] | VV | 2 | 2 | True | 0 | ROZPOCET
| VV |  | Součet |  | 2 | [16 empty] | VV | 2 | 4 | True | 1 | ROZPOCET
97 | M | 40445225 | sloupek pro dopravní značku Zn D 60mm v 3,5m | kus | 2 |  |  | 0 | CS ÚRS 2024 02 |  | základní | 0 | 0 | 0 |  | 0 | 0.0061 | 0.0122 | 0 | 0 | 8 | M | 2 |  |  |  | ROZPOCET | 0 | 0 | 0 | 0 | 0 | 1 | 0 | 4 | -406603070
| PP |  | sloupek pro dopravní značku Zn D 60mm v 3,5m | [18 empty] | PP | 2
| VV |  | pro tabulky s ev.č. a názvem toku | [18 empty] | VV | 2 | 1 | True | 0 | ROZPOCET
| VV |  | 2 |  | 2 | [16 empty] | VV | 2 | 2 | True | 0 | ROZPOCET
| VV |  | Součet |  | 2 | [16 empty] | VV | 2 | 4 | True | 1 | ROZPOCET
98 | K | 916131213 | Osazení silničního obrubníku betonového stojatého s boční opěrou do lože z betonu prostého | m | 7 |  |  | 0 | CS ÚRS 2024 02 |  | základní | 0 | 0 | 0 |  | 0 | 0.1554 | 1.0878 | 0 | 0 | 4 | K | 2 |  |  |  | ROZPOCET | 0 | 0 | 0 | 0 | 0 | 1 | 0 | 4 | -1579644376
| PP |  | Osazení silničního obrubníku betonového se zřízením lože, s vyplněním a zatřením spár cementovou maltou stojatého s boční opěrou z betonu prostého, do lože z betonu prostého | [18 empty] | PP | 2
| Online PSC |  | https://podminky.urs.cz/item/CS_URS_2024_02/916131213 | [18 empty] | Online PSC | 2
| VV |  | Silniční betonový obrubník 150x300, vč. lože a zápory z betonu | [18 empty] | VV | 2 | 1 | True | 0 | ROZPOCET
| VV |  | 2*3,50 |  | 7 | [16 empty] | VV | 2 | 2 | True | 0 | ROZPOCET
| VV |  | Součet |  | 7 | [16 empty] | VV | 2 | 4 | True | 1 | ROZPOCET
99 | K | 916231213 | Osazení chodníkového obrubníku betonového stojatého s boční opěrou do lože z betonu prostého | m | 8.07 |  |  | 0 | CS ÚRS 2024 02 |  | základní | 0 | 0 | 0 |  | 0 | 0.1295 | 1.0451 | 0 | 0 | 4 | K | 2 |  |  |  | ROZPOCET | 0 | 0 | 0 | 0 | 0 | 1 | 0 | 4 | -306751900
| PP |  | Osazení chodníkového obrubníku betonového se zřízením lože, s vyplněním a zatřením spár cementovou maltou stojatého s boční opěrou z betonu prostého, do lože z betonu prostého | [18 empty] | PP | 2
| Online PSC |  | https://podminky.urs.cz/item/CS_URS_2024_02/916231213 | [18 empty] | Online PSC | 2
| VV |  | Chodníkový betonový obrubník 100x250, vč. lože a zápory z betonu | [18 empty] | VV | 2 | 1 | True | 0 | ROZPOCET
| VV |  | 4,85+3,22 |  | 8.07 | [16 empty] | VV | 2 | 2 | True | 0 | ROZPOCET
| VV |  | Součet |  | 8.07 | [16 empty] | VV | 2 | 4 | True | 1 | ROZPOCET
100 | M | 59217017 | obrubník betonový chodníkový 1000x100x250mm | m | 8.07 |  |  | 0 | CS ÚRS 2024 02 |  | základní | 0 | 0 | 0 |  | 0 | 0.05612 | 0.45289 | 0 | 0 | 8 | M | 2 |  |  |  | ROZPOCET | 0 | 0 | 0 | 0 | 0 | 1 | 0 | 4 | -1448806528
| PP |  | obrubník betonový chodníkový 1000x100x250mm | [18 empty] | PP | 2
| VV |  | Chodníkový betonový obrubník 100x250 | [18 empty] | VV | 2 | 1 | True | 0 | ROZPOCET
| VV |  | 4,85+3,22 |  | 8.07 | [16 empty] | VV | 2 | 2 | True | 0 | ROZPOCET
| VV |  | Součet |  | 8.07 | [16 empty] | VV | 2 | 4 | True | 1 | ROZPOCET
101 | M | 59217021 | obrubník betonový chodníkový 1000x150x300mm | m | 7 |  |  | 0 | CS ÚRS 2024 02 |  | základní | 0 | 0 | 0 |  | 0 | 0.108 | 0.756 | 0 | 0 | 8 | M | 2 |  |  |  | ROZPOCET | 0 | 0 | 0 | 0 | 0 | 1 | 0 | 4 | 27624765
| PP |  | obrubník betonový chodníkový 1000x150x300mm | [18 empty] | PP | 2
| VV |  | Silniční betonový obrubník 150x300 | [18 empty] | VV | 2 | 1 | True | 0 | ROZPOCET
| VV |  | 2*3,50 |  | 7 | [16 empty] | VV | 2 | 2 | True | 0 | ROZPOCET
| VV |  | Součet |  | 7 | [16 empty] | VV | 2 | 4 | True | 1 | ROZPOCET
102 | K | 919122121 | Těsnění spár zálivkou za tepla pro komůrky š 15 mm hl 25 mm s těsnicím profilem | m | 49.94 |  |  | 0 | CS ÚRS 2024 02 |  | základní | 0 | 0 | 0 |  | 0 | 9e-05 | 0.0044946 | 0 | 0 | 4 | K | 2 |  |  |  | ROZPOCET | 0 | 0 | 0 | 0 | 0 | 1 | 0 | 4 | -1746816681
| PP |  | Utěsnění dilatačních spár zálivkou za tepla v cementobetonovém nebo živičném krytu včetně adhezního nátěru s těsnicím profilem pod zálivkou, pro komůrky šířky 15 mm, hloubky 25 mm | [18 empty] | PP | 2
| Online PSC |  | https://podminky.urs.cz/item/CS_URS_2024_02/919122121 | [18 empty] | Online PSC | 2
| VV |  | š. 15mm, podél říms a obrubníků+příčné proříznuté spáry a napojení vozovky | [18 empty] | VV | 2 | 1 | True | 0 | ROZPOCET
| VV |  | 2*16,50+3,50+3,50+2*4,97 |  | 49.94 | [16 empty] | VV | 2 | 2 | True | 0 | ROZPOCET
| VV |  | Součet |  | 49.94 | [16 empty] | VV | 2 | 4 | True | 1 | ROZPOCET
103 | K | 919735111.1 | Řezání stávajícího živičného krytu hl do 50 mm | m | 49.94 |  |  | 0 | CS ÚRS 2024 02 |  | základní | 0 | 0 | 0 |  | 0 | 0 | 0 | 0 | 0 | 4 | K | 2 |  |  |  | ROZPOCET | 0 | 0 | 0 | 0 | 0 | 1 | 0 | 4 | -1100743314
| PP |  | Řezání stávajícího živičného krytu nebo podkladu hloubky do 50 mm | [18 empty] | PP | 2
| Online PSC |  | https://podminky.urs.cz/item/CS_URS_2024_02/919735111.1 | [18 empty] | Online PSC | 2
| VV |  | podél říms a obrubníků+příčné proříznuté spáry a napojení vozovky | [18 empty] | VV | 2 | 1 | True | 0 | ROZPOCET
| VV |  | 2*16,50+3,50+3,50+2*4,97 |  | 49.94 | [16 empty] | VV | 2 | 2 | True | 0 | ROZPOCET
| VV |  | Součet |  | 49.94 | [16 empty] | VV | 2 | 4 | True | 1 | ROZPOCET
104 | K | 919735111.2 | Řezání stávajícího živičného krytu nebo podkladu hloubky 25 mm | m | 1.6 |  |  | 0 |  |  | základní | 0 | 0 | 0 |  | 0 | 0 | 0 | 0 | 0 | 4 | K | 2 |  |  |  | ROZPOCET | 0 | 0 | 0 | 0 | 0 | 1 | 0 | 4 | 1049550853
| PP |  | Řezání stávajícího živičného krytu nebo podkladu hloubky 25 mm | [18 empty] | PP | 2
| VV |  | proříznutí příčných spar ve vozovce (ložná vrstva) | [18 empty] | VV | 2 | 1 | True | 0 | ROZPOCET
| VV |  | 2*0,80 |  | 1.6 | [16 empty] | VV | 2 | 2 | True | 0 | ROZPOCET
| VV |  | Součet |  | 1.6 | [16 empty] | VV | 2 | 4 | True | 1 | ROZPOCET
105 | K | 9365410R | Mostní odvodňovací trubka (povrchů izolace) z nerez oceli | ks | 3 |  |  | 0 |  |  | základní | 0 | 0 | 0 |  | 0 | 0 | 0 | 0 | 0 | 4 | K | 2 |  |  |  | ROZPOCET | 0 | 0 | 0 | 0 | 0 | 1 | 0 | 4 | -751570793
| PP |  | Mostní odvodňovací trubka (povrchů izolace) z nerez oceli | [18 empty] | PP | 2
| VV |  | Odvodňovače izolace z nerezové oceli | [18 empty] | VV | 2 | 1 | True | 0 | ROZPOCET
| VV |  | 3 |  | 3 | [16 empty] | VV | 2 | 2 | True | 0 | ROZPOCET
| VV |  | Součet |  | 3 | [16 empty] | VV | 2 | 4 | True | 1 | ROZPOCET
106 | K | 948411111 | Zřízení podpěrné skruže dočasné kovové z věží výšky do 10 m | m3 | 141.999 |  |  | 0 | CS ÚRS 2024 02 |  | základní | 0 | 0 | 0 |  | 0 | 0.00088 | 0.12496 | 0 | 0 | 4 | K | 2 |  |  |  | ROZPOCET | 0 | 0 | 0 | 0 | 0 | 1 | 0 | 4 | 471407761
| PP |  | Podpěrné skruže a podpěry dočasné kovové zřízení skruží z věží výšky do 10 m | [18 empty] | PP | 2
| Online PSC |  | https://podminky.urs.cz/item/CS_URS_2024_02/948411111 | [18 empty] | Online PSC | 2
| VV |  | podpěrná skruž, vč. podkladních vrstev a panelové plochy | [18 empty] | VV | 2 | 1 | True | 0 | ROZPOCET
| VV |  | 6,62*6,50*3,30 |  | 141.999 | [16 empty] | VV | 2 | 2 | True | 0 | ROZPOCET
| VV |  | Součet |  | 141.999 | [16 empty] | VV | 2 | 4 | True | 1 | ROZPOCET
107 | K | 948411211 | Odstranění podpěrné skruže dočasné kovové z věží výšky do 10 m | m3 | 141.999 |  |  | 0 | CS ÚRS 2024 02 |  | základní | 0 | 0 | 0 |  | 0 | 0 | 0 | 0 | 0 | 4 | K | 2 |  |  |  | ROZPOCET | 0 | 0 | 0 | 0 | 0 | 1 | 0 | 4 | 139489685
| PP |  | Podpěrné skruže a podpěry dočasné kovové odstranění skruží z věží výšky do 10 m | [18 empty] | PP | 2
| Online PSC |  | https://podminky.urs.cz/item/CS_URS_2024_02/948411211 | [18 empty] | Online PSC | 2
| VV |  | podpěrná skruž, vč. podkladních vrstev a panelové plochy | [18 empty] | VV | 2 | 1 | True | 0 | ROZPOCET
| VV |  | 6,62*6,50*3,30 |  | 141.999 | [16 empty] | VV | 2 | 2 | True | 0 | ROZPOCET
| VV |  | Součet |  | 141.999 | [16 empty] | VV | 2 | 4 | True | 1 | ROZPOCET
108 | K | 948411911 | Měsíční nájemné podpěrné skruže dočasné kovové z věží výšky do 10 m | m3 | 141.999 |  |  | 0 | CS ÚRS 2024 02 |  | základní | 0 | 0 | 0 |  | 0 | 0 | 0 | 0 | 0 | 4 | K | 2 |  |  |  | ROZPOCET | 0 | 0 | 0 | 0 | 0 | 1 | 0 | 4 | 515969597
| PP |  | Podpěrné skruže a podpěry dočasné kovové měsíční nájemné skruží z věží výšky do 10 m | [18 empty] | PP | 2
| Online PSC |  | https://podminky.urs.cz/item/CS_URS_2024_02/948411911 | [18 empty] | Online PSC | 2
| VV |  | podpěrná skruž, vč. podkladních vrstev a panelové plochy | [18 empty] | VV | 2 | 1 | True | 0 | ROZPOCET
| VV |  | 6,62*6,50*3,30 |  | 141.999 | [16 empty] | VV | 2 | 2 | True | 0 | ROZPOCET
| VV |  | Součet |  | 141.999 | [16 empty] | VV | 2 | 4 | True | 1 | ROZPOCET
109 | K | 961055111 | Bourání základů ze ŽB | m3 | 3.14 |  |  | 0 | CS ÚRS 2024 02 |  | základní | 0 | 0 | 0 |  | 0 | 0 | 0 | 2.4 | 7.536 | 4 | K | 2 |  |  |  | ROZPOCET | 0 | 0 | 0 | 0 | 0 | 1 | 0 | 4 | -1784034336
| PP |  | Bourání základů z betonu železového | [18 empty] | PP | 2
| Online PSC |  | https://podminky.urs.cz/item/CS_URS_2024_02/961055111 | [18 empty] | Online PSC | 2
| VV |  | odbourání přebetonování hlav pilot 8*3,14*0,50*0,50*0,50 | [18 empty] | VV | 2 | 1 | True | 0 | ROZPOCET
| VV |  | 8*3,14*0,50*0,50*0,50 |  | 3.14 | [16 empty] | VV | 2 | 2 | True | 0 | ROZPOCET
| VV |  | Součet |  | 3.14 | [16 empty] | VV | 2 | 4 | True | 1 | ROZPOCET
110 | K | 963051111 | Bourání mostní nosné konstrukce z ŽB | m3 | 64.476 |  |  | 0 | CS ÚRS 2024 02 |  | základní | 0 | 0 | 0 |  | 0 | 0.12171 | 7.8474 | 2.4 | 154.7424 | 4 | K | 2 |  |  |  | ROZPOCET | 0 | 0 | 0 | 0 | 0 | 1 | 0 | 4 | 1462762600
| PP |  | Bourání mostních konstrukcí nosných konstrukcí ze železového betonu | [18 empty] | PP | 2
| Online PSC |  | https://podminky.urs.cz/item/CS_URS_2024_02/963051111 | [18 empty] | Online PSC | 2
| VV |  | Odstranění kcí ze žb | [18 empty] | VV | 2 | 1 | True | 0 | ROZPOCET
| VV |  | panely: | [18 empty] | VV | 2 | 1 | True | 0 | ROZPOCET
| VV |  | 7,20*1,20*0,15 |  | 1.296 | [16 empty] | VV | 2 | 2 | True | 0 | ROZPOCET
| VV |  | opěry: | [18 empty] | VV | 2 | 1 | True | 0 | ROZPOCET
| VV |  | 2*7,70*2,50*1,0 |  | 38.5 | [16 empty] | VV | 2 | 2 | True | 0 | ROZPOCET
| VV |  | křídla: | [18 empty] | VV | 2 | 1 | True | 0 | ROZPOCET
| VV |  | (1,50*1,90+2,50*0,70)*0,80+3,0*1,30*0,80+3,90*2,40*0,80+3,60*1,90*0,80 |  | 19.76 | [16 empty] | VV | 2 | 2 | True | 0 | ROZPOCET
| VV |  | zpevňující zídka: | [18 empty] | VV | 2 | 1 | True | 0 | ROZPOCET
| VV |  | 4,10*1,20*1,0 |  | 4.92 | [16 empty] | VV | 2 | 2 | True | 0 | ROZPOCET
| VV |  | Součet |  | 64.476 | [16 empty] | VV | 2 | 4 | True | 1 | ROZPOCET
111 | K | 966077151 | Odstranění různých doplňkových ocelových konstrukcí hmotnosti přes 500 do 1000 kg | kus | 10 |  |  | 0 | CS ÚRS 2024 02 |  | základní | 0 | 0 | 0 |  | 0 | 0.00145 | 0.0145 | 2 | 20 | 4 | K | 2 |  |  |  | ROZPOCET | 0 | 0 | 0 | 0 | 0 | 1 | 0 | 4 | -1595520303
| PP |  | Odstranění různých konstrukcí na mostech doplňkových ocelových konstrukcí hmotnosti jednotlivě přes 500 do 1000 kg | [18 empty] | PP | 2
| Online PSC |  | https://podminky.urs.cz/item/CS_URS_2024_02/966077151 | [18 empty] | Online PSC | 2
| VV |  | Odstranění kcí z oceli: | [18 empty] | VV | 2 | 1 | True | 0 | ROZPOCET
| VV |  | NK-ocelové nosníky I220: 10*5,05*0,0311 | [18 empty] | VV | 2 | 1 | True | 0 | ROZPOCET
| VV |  | 10 |  | 10 | [16 empty] | VV | 2 | 2 | True | 0 | ROZPOCET
| VV |  | Součet |  | 10 | [16 empty] | VV | 2 | 4 | True | 1 | ROZPOCET
112 | K | 977131210.R01 | Vrty příklepovými vrtáky D do 16 mm | m | 11.52 |  |  | 0 |  |  | základní | 0 | 0 | 0 |  | 0 | 0 | 0 | 0 | 0 | 4 | K | 2 |  |  |  | ROZPOCET | 0 | 0 | 0 | 0 | 0 | 1 | 0 | 4 | -2013924231
| PP |  | Vrty příklepovými vrtáky D do 16 mm | [18 empty] | PP | 2
| VV |  | Vrtání pro kotvení patních desek zábradlí | [18 empty] | VV | 2 | 1 | True | 0 | ROZPOCET
| VV |  | profil 16 mm, hl. 170 mm | [18 empty] | VV | 2 | 1 | True | 0 | ROZPOCET
| VV |  | 4*18*0,16 |  | 11.52 | [16 empty] | VV | 2 | 2 | True | 0 | ROZPOCET
| VV |  | Součet |  | 11.52 | [16 empty] | VV | 2 | 4 | True | 1 | ROZPOCET
113 | K | 977131210.R02 | Kotvení patních desek zábradlí na chemickou kotvu | m | 11.52 |  |  | 0 |  |  | základní | 0 | 0 | 0 |  | 0 | 0 | 0 | 0 | 0 | 4 | K | 2 |  |  |  | ROZPOCET | 0 | 0 | 0 | 0 | 0 | 1 | 0 | 4 | 1407731382
| PP |  | Kotvení patních desek zábradlí na chemickou kotvu | [18 empty] | PP | 2
| VV |  | Vrtání pro kotvení patních desek zábradlí | [18 empty] | VV | 2 | 1 | True | 0 | ROZPOCET
| VV |  | profil 16 mm, hl. 170 mm | [18 empty] | VV | 2 | 1 | True | 0 | ROZPOCET
| VV |  | 4*18*0,16 |  | 11.52 | [16 empty] | VV | 2 | 2 | True | 0 | ROZPOCET
| VV |  | Součet |  | 11.52 | [16 empty] | VV | 2 | 4 | True | 1 | ROZPOCET
114 | K | 977131210.R03 | Podlití patních desek zábradlí polymerní maltou | m3 | 0.021 |  |  | 0 |  |  | základní | 0 | 0 | 0 |  | 0 | 0 | 0 | 0 | 0 | 4 | K | 2 |  |  |  | ROZPOCET | 0 | 0 | 0 | 0 | 0 | 1 | 0 | 4 | 1091854886
| PP |  | Podlití patních desek zábradlí polymerní maltou | [18 empty] | PP | 2
| VV |  | 18*0,42*0,28*0,01 |  | 0.021 | [16 empty] | VV | 2 | 2 | True | 0 | ROZPOCET
| VV |  | Součet |  | 0.021 | [16 empty] | VV | 2 | 4 | True | 1 | ROZPOCET
115 | K | 977131210.R04 | Bednění podlití patních desek - zřízení | m2 | 0.042 |  |  | 0 |  |  | základní | 0 | 0 | 0 |  | 0 | 0 | 0 | 0 | 0 | 4 | K | 2 |  |  |  | ROZPOCET | 0 | 0 | 0 | 0 | 0 | 1 | 0 | 4 | 310661677
| PP |  | Bednění podlití patních desek - zřízení | [18 empty] | PP | 2
| VV |  | 18*2*0,42*0,28*0,01 |  | 0.042 | [16 empty] | VV | 2 | 2 | True | 0 | ROZPOCET
| VV |  | Součet |  | 0.042 | [16 empty] | VV | 2 | 4 | True | 1 | ROZPOCET
116 | K | 977131210.R05 | Bednění podlití patních desek - odstranění | m2 | 0.042 |  |  | 0 |  |  | základní | 0 | 0 | 0 |  | 0 | 0 | 0 | 0 | 0 | 4 | K | 2 |  |  |  | ROZPOCET | 0 | 0 | 0 | 0 | 0 | 1 | 0 | 4 | 705976190
| PP |  | Bednění podlití patních desek - odstranění | [18 empty] | PP | 2
| VV |  | 18*2*0,42*0,28*0,01 |  | 0.042 | [16 empty] | VV | 2 | 2 | True | 0 | ROZPOCET
| VV |  | Součet |  | 0.042 | [16 empty] | VV | 2 | 4 | True | 1 | ROZPOCET
117 | K | 977151111 | Jádrové vrty diamantovými korunkami do stavebních materiálů D do 35 mm | m | 5.44 |  |  | 0 | CS ÚRS 2024 02 |  | základní | 0 | 0 | 0 |  | 0 | 0.00076 | 0.0041344 | 0.0021 | 0.011424 | 4 | K | 2 |  |  |  | ROZPOCET | 0 | 0 | 0 | 0 | 0 | 1 | 0 | 4 | 447424530
| PP |  | Jádrové vrty diamantovými korunkami do stavebních materiálů (železobetonu, betonu, cihel, obkladů, dlažeb, kamene) průměru do 35 mm | [18 empty] | PP | 2
| Online PSC |  | https://podminky.urs.cz/item/CS_URS_2024_02/977151111 | [18 empty] | Online PSC | 2
| VV |  | profil 28 mm (pro kotvy říms do NK a závěrných zídek) | [18 empty] | VV | 2 | 1 | True | 0 | ROZPOCET
| VV |  | Vrtání + lepení římsových kotev | [18 empty] | VV | 2 | 1 | True | 0 | ROZPOCET
| VV |  | 32*0,17 |  | 5.44 | [16 empty] | VV | 2 | 2 | True | 0 | ROZPOCET
| VV |  | Součet |  | 5.44 | [16 empty] | VV | 2 | 4 | True | 1 | ROZPOCET
| D | 997 | Přesun sutě |  |  |  |  | 0 |  |  |  |  | 0 | 0 |  | 0 |  | 0 |  | 0 | 1 | D | 1 |  |  |  | ROZPOCET | [6 empty] | 0
118 | K | 997002611 | Nakládání suti a vybouraných hmot | t | 155.517 |  |  | 0 | CS ÚRS 2024 02 |  | základní | 0 | 0 | 0 |  | 0 | 0 | 0 | 0 | 0 | 4 | K | 2 |  |  |  | ROZPOCET | 0 | 0 | 0 | 0 | 0 | 1 | 0 | 4 | -1251417473
| PP |  | Nakládání suti a vybouraných hmot na dopravní prostředek pro vodorovné přemístění | [18 empty] | PP | 2
| Online PSC |  | https://podminky.urs.cz/item/CS_URS_2024_02/997002611 | [18 empty] | Online PSC | 2
| VV |  | Odstranění kcí ze žb | [18 empty] | VV | 2 | 1 | True | 0 | ROZPOCET
| VV |  | panely: | [18 empty] | VV | 2 | 1 | True | 0 | ROZPOCET
| VV |  | 7,20*1,20*0,15*2,3 |  | 2.981 | [16 empty] | VV | 2 | 2 | True | 0 | ROZPOCET
| VV |  | opěry: | [18 empty] | VV | 2 | 1 | True | 0 | ROZPOCET
| VV |  | 2*7,70*2,50*1,0*2,3 |  | 88.55 | [16 empty] | VV | 2 | 2 | True | 0 | ROZPOCET
| VV |  | křídla: | [18 empty] | VV | 2 | 1 | True | 0 | ROZPOCET
| VV |  | ((1,50*1,90+2,50*0,70)*0,80+3,0*1,30*0,80+3,90*2,40*0,80+3,60*1,90*0,80)*2,3 |  | 45.448 | [16 empty] | VV | 2 | 2 | True | 0 | ROZPOCET
| VV |  | zpevňující zídka: | [18 empty] | VV | 2 | 1 | True | 0 | ROZPOCET
| VV |  | 4,10*1,20*1,0*2,3 |  | 11.316 | [16 empty] | VV | 2 | 2 | True | 0 | ROZPOCET
| VV |  | odbourání přebetonování hlav pilot 8*3,14*0,50*0,50*0,50 | [18 empty] | VV | 2 | 1 | True | 0 | ROZPOCET
| VV |  | 8*3,14*0,50*0,50*0,50*2,3 |  | 7.222 | [16 empty] | VV | 2 | 2 | True | 0 | ROZPOCET
| VV |  | Součet |  | 155.517 | [16 empty] | VV | 2 | 4 | True | 1 | ROZPOCET
119 | K | 997013601 | Poplatek za uložení na skládce (skládkovné) stavebního odpadu betonového kód odpadu 17 01 01 | t | 155.517 |  |  | 0 | CS ÚRS 2024 02 |  | základní | 0 | 0 | 0 |  | 0 | 0 | 0 | 0 | 0 | 4 | K | 2 |  |  |  | ROZPOCET | 0 | 0 | 0 | 0 | 0 | 1 | 0 | 4 | -1511659943
| PP |  | Poplatek za uložení stavebního odpadu na skládce (skládkovné) z prostého betonu zatříděného do Katalogu odpadů pod kódem 17 01 01 | [18 empty] | PP | 2
| Online PSC |  | https://podminky.urs.cz/item/CS_URS_2024_02/997013601 | [18 empty] | Online PSC | 2
| VV |  | Odstranění kcí ze žb | [18 empty] | VV | 2 | 1 | True | 0 | ROZPOCET
| VV |  | panely: | [18 empty] | VV | 2 | 1 | True | 0 | ROZPOCET
| VV |  | 7,20*1,20*0,15*2,3 |  | 2.981 | [16 empty] | VV | 2 | 2 | True | 0 | ROZPOCET
| VV |  | opěry: | [18 empty] | VV | 2 | 1 | True | 0 | ROZPOCET
| VV |  | 2*7,70*2,50*1,0*2,3 |  | 88.55 | [16 empty] | VV | 2 | 2 | True | 0 | ROZPOCET
| VV |  | křídla: | [18 empty] | VV | 2 | 1 | True | 0 | ROZPOCET
| VV |  | ((1,50*1,90+2,50*0,70)*0,80+3,0*1,30*0,80+3,90*2,40*0,80+3,60*1,90*0,80)*2,3 |  | 45.448 | [16 empty] | VV | 2 | 2 | True | 0 | ROZPOCET
| VV |  | zpevňující zídka: | [18 empty] | VV | 2 | 1 | True | 0 | ROZPOCET
| VV |  | 4,10*1,20*1,0*2,3 |  | 11.316 | [16 empty] | VV | 2 | 2 | True | 0 | ROZPOCET
| VV |  | odbourání přebetonování hlav pilot 8*3,14*0,50*0,50*0,50 | [18 empty] | VV | 2 | 1 | True | 0 | ROZPOCET
| VV |  | 8*3,14*0,50*0,50*0,50*2,3 |  | 7.222 | [16 empty] | VV | 2 | 2 | True | 0 | ROZPOCET
| VV |  | Součet |  | 155.517 | [16 empty] | VV | 2 | 4 | True | 1 | ROZPOCET
120 | K | 997013655 | Poplatek za uložení na skládce (skládkovné) zeminy a kamení kód odpadu 17 05 04 | t | 636.95 |  |  | 0 | CS ÚRS 2024 02 |  | základní | 0 | 0 | 0 |  | 0 | 0 | 0 | 0 | 0 | 4 | K | 2 |  |  |  | ROZPOCET | 0 | 0 | 0 | 0 | 0 | 1 | 0 | 4 | 1864043084
| PP |  | Poplatek za uložení stavebního odpadu na skládce (skládkovné) zeminy a kamení zatříděného do Katalogu odpadů pod kódem 17 05 04 | [18 empty] | PP | 2
| Online PSC |  | https://podminky.urs.cz/item/CS_URS_2024_02/997013655 | [18 empty] | Online PSC | 2
| VV |  | Výkopy ze zeminy: | [18 empty] | VV | 2 | 1 | True | 0 | ROZPOCET
| VV |  | most: | [18 empty] | VV | 2 | 1 | True | 0 | ROZPOCET
| VV |  | (15,60+14,50*6,10)*2,0 |  | 208.1 | [16 empty] | VV | 2 | 2 | True | 0 | ROZPOCET
| VV |  | odkop násypu vrtací úrovně: | [18 empty] | VV | 2 | 1 | True | 0 | ROZPOCET
| VV |  | (7,80+7,40)*11,0*2,0 |  | 334.4 | [16 empty] | VV | 2 | 2 | True | 0 | ROZPOCET
| VV |  | pro kci vozovky: | [18 empty] | VV | 2 | 1 | True | 0 | ROZPOCET
| VV |  | (12,70+12,05)*0,16*2,0 |  | 7.92 | [16 empty] | VV | 2 | 2 | True | 0 | ROZPOCET
| VV |  | hloubení rýh pro betonové prahy koryt z betonu prostého, tř. betonu C30/37 | [18 empty] | VV | 2 | 1 | True | 0 | ROZPOCET
| VV |  | 0,50*1,0*(2,80+2,25+2,30+2,70+3,50+3,90)*2,0 |  | 17.45 | [16 empty] | VV | 2 | 2 | True | 0 | ROZPOCET
| VV |  | Piloty ze žb. tř. betonu C35/45 | [18 empty] | VV | 2 | 1 | True | 0 | ROZPOCET
| VV |  | 2*4*(3,14*0,50*0,50*5,5)*2,0 |  | 69.08 | [16 empty] | VV | 2 | 2 | True | 0 | ROZPOCET
| VV |  | Součet |  | 636.95 | [16 empty] | VV | 2 | 4 | True | 1 | ROZPOCET
121 | K | 997221571 | Vodorovná doprava vybouraných hmot do 1 km | t | 155.517 |  |  | 0 | CS ÚRS 2024 02 |  | základní | 0 | 0 | 0 |  | 0 | 0 | 0 | 0 | 0 | 4 | K | 2 |  |  |  | ROZPOCET | 0 | 0 | 0 | 0 | 0 | 1 | 0 | 4 | -2059805331
| PP |  | Vodorovná doprava vybouraných hmot bez naložení, ale se složením a s hrubým urovnáním na vzdálenost do 1 km | [18 empty] | PP | 2
| Online PSC |  | https://podminky.urs.cz/item/CS_URS_2024_02/997221571 | [18 empty] | Online PSC | 2
| VV |  | Odstranění kcí ze žb | [18 empty] | VV | 2 | 1 | True | 0 | ROZPOCET
| VV |  | panely: | [18 empty] | VV | 2 | 1 | True | 0 | ROZPOCET
| VV |  | 7,20*1,20*0,15*2,3 |  | 2.981 | [16 empty] | VV | 2 | 2 | True | 0 | ROZPOCET
| VV |  | opěry: | [18 empty] | VV | 2 | 1 | True | 0 | ROZPOCET
| VV |  | 2*7,70*2,50*1,0*2,3 |  | 88.55 | [16 empty] | VV | 2 | 2 | True | 0 | ROZPOCET
| VV |  | křídla: | [18 empty] | VV | 2 | 1 | True | 0 | ROZPOCET
| VV |  | ((1,50*1,90+2,50*0,70)*0,80+3,0*1,30*0,80+3,90*2,40*0,80+3,60*1,90*0,80)*2,3 |  | 45.448 | [16 empty] | VV | 2 | 2 | True | 0 | ROZPOCET
| VV |  | zpevňující zídka: | [18 empty] | VV | 2 | 1 | True | 0 | ROZPOCET
| VV |  | 4,10*1,20*1,0*2,3 |  | 11.316 | [16 empty] | VV | 2 | 2 | True | 0 | ROZPOCET
| VV |  | odbourání přebetonování hlav pilot 8*3,14*0,50*0,50*0,50 | [18 empty] | VV | 2 | 1 | True | 0 | ROZPOCET
| VV |  | 8*3,14*0,50*0,50*0,50*2,3 |  | 7.222 | [16 empty] | VV | 2 | 2 | True | 0 | ROZPOCET
| VV |  | Součet |  | 155.517 | [16 empty] | VV | 2 | 4 | True | 1 | ROZPOCET
122 | K | 997221579 | Příplatek ZKD 1 km u vodorovné dopravy vybouraných hmot | t | 2177.238 |  |  | 0 | CS ÚRS 2024 02 |  | základní | 0 | 0 | 0 |  | 0 | 0 | 0 | 0 | 0 | 4 | K | 2 |  |  |  | ROZPOCET | 0 | 0 | 0 | 0 | 0 | 1 | 0 | 4 | -812161027
| PP |  | Vodorovná doprava vybouraných hmot bez naložení, ale se složením a s hrubým urovnáním na vzdálenost Příplatek k ceně za každý další započatý 1 km přes 1 km | [18 empty] | PP | 2
| Online PSC |  | https://podminky.urs.cz/item/CS_URS_2024_02/997221579 | [18 empty] | Online PSC | 2
| VV |  | Odstranění kcí ze žb | [18 empty] | VV | 2 | 1 | True | 0 | ROZPOCET
| VV |  | panely: | [18 empty] | VV | 2 | 1 | True | 0 | ROZPOCET
| VV |  | 7,20*1,20*0,15*2,3 |  | 2.981 | [16 empty] | VV | 2 | 2 | True | 0 | ROZPOCET
| VV |  | opěry: | [18 empty] | VV | 2 | 1 | True | 0 | ROZPOCET
| VV |  | 2*7,70*2,50*1,0*2,3 |  | 88.55 | [16 empty] | VV | 2 | 2 | True | 0 | ROZPOCET
| VV |  | křídla: | [18 empty] | VV | 2 | 1 | True | 0 | ROZPOCET
| VV |  | ((1,50*1,90+2,50*0,70)*0,80+3,0*1,30*0,80+3,90*2,40*0,80+3,60*1,90*0,80)*2,3 |  | 45.448 | [16 empty] | VV | 2 | 2 | True | 0 | ROZPOCET
| VV |  | zpevňující zídka: | [18 empty] | VV | 2 | 1 | True | 0 | ROZPOCET
| VV |  | 4,10*1,20*1,0*2,3 |  | 11.316 | [16 empty] | VV | 2 | 2 | True | 0 | ROZPOCET
| VV |  | odbourání přebetonování hlav pilot 8*3,14*0,50*0,50*0,50 | [18 empty] | VV | 2 | 1 | True | 0 | ROZPOCET
| VV |  | 8*3,14*0,50*0,50*0,50*2,3 |  | 7.222 | [16 empty] | VV | 2 | 2 | True | 0 | ROZPOCET
| VV |  | Mezisoučet |  | 155.517 | [16 empty] | VV | 2 | 3 | True | 0 | ROZPOCET
| VV |  | 155,517*14 |  | 2177.238 | [16 empty] | VV | 2 | 2 | True | 1 | ROZPOCET
| D | 998 | Přesun hmot |  |  |  |  | 0 |  |  |  |  | 0 | 0 |  | 0 |  | 0 |  | 0 | 1 | D | 1 |  |  |  | ROZPOCET | [6 empty] | 0
123 | K | 998212191 | Příplatek k přesunu hmot pro mosty zděné nebo monolitické za zvětšený přesun do 1000 m | t | 556.795 |  |  | 0 | CS ÚRS 2024 02 |  | základní | 0 | 0 | 0 |  | 0 | 0 | 0 | 0 | 0 | 4 | K | 2 |  |  |  | ROZPOCET | 0 | 0 | 0 | 0 | 0 | 1 | 0 | 4 | 1825066971
| PP |  | Přesun hmot pro mosty zděné, betonové monolitické, spřažené ocelobetonové nebo kovové Příplatek k cenám za zvětšený přesun přes přes vymezenou vodorovnou dopravní vzdálenost do 1000 m | [18 empty] | PP | 2
| Online PSC |  | https://podminky.urs.cz/item/CS_URS_2024_02/998212191 | [18 empty] | Online PSC | 2
| VV |  | kamenivo | [18 empty] | VV | 2 | 1 | True | 0 | ROZPOCET
| VV |  | (3,1+2,9)*4,85*2,0 |  | 58.2 | [16 empty] | VV | 2 | 2 | True | 0 | ROZPOCET
| VV |  | 4,85*2*2,02+2*0,80*6,20*2,0 |  | 39.434 | [16 empty] | VV | 2 | 2 | True | 0 | ROZPOCET
| VV |  | 4,85*(1,95+1,80)*2,0 |  | 36.375 | [16 empty] | VV | 2 | 2 | True | 0 | ROZPOCET
| VV |  | Mezisoučet |  | 134.009 | [16 empty] | VV | 2 | 3 | True | 0 | ROZPOCET
| VV |  | beton | [18 empty] | VV | 2 | 1 | True | 0 | ROZPOCET
| VV |  | (34,540+37,520+41,880+38,727+5,238+0,873+8,067+8,250+8,725)*2,30 |  | 422.786 | [16 empty] | VV | 2 | 2 | True | 0 | ROZPOCET
| VV |  | Mezisoučet |  | 422.786 | [16 empty] | VV | 2 | 3 | True | 0 | ROZPOCET
| VV |  | Součet |  | 556.795 | [16 empty] | VV | 2 | 4 | True | 1 | ROZPOCET

## VRN - Vedlejší rozpočtové...
{3d947291-4cbb-422e-8827-cb04dd7181d0}
2
| KRYCÍ LIST SOUPISU PRACÍ | [8 empty] | v --- níže se nacházejí doplnkové a pomocné údaje k sestavám --- v | [11 empty] | False
Stavba:
Polní cesta HC9 - R, DC 10 - R, VC 8a a VC 14 v k.ú. Krupá
Objekt:
VRN - Vedlejší rozpočtové náklady
| KSO: |  |  |  |  | CC-CZ:
| Místo: |  | k. ú. Krupá |  |  | Datum: | 21.4.2023
| Zadavatel: |  |  |  |  | IČ: | 01312774
|  | ČR - Státní pozemkový úřad, Pobočka Rakovník |  |  |  | DIČ:
| Uchazeč: |  |  |  |  | IČ: | Vyplň údaj
|  | Vyplň údaj |  |  |  | DIČ: | Vyplň údaj
| Projektant: |  |  |  |  | IČ: | 40527514
|  | GEOREAL, spol. s r. o. |  |  |  | DIČ:
| Zpracovatel: |  |  |  |  | IČ: | 40527514
|  | GEOREAL, spol. s r. o. |  |  |  | DIČ:
Poznámka:
|  | Materiál | [5 empty] | 0
|  | Montáž | [5 empty] | 0
| Cena bez DPH | [6 empty] | 0
|  |  | Základ daně |  |  | Sazba daně |  | Výše daně
| DPH | základní | 0 |  |  | 21% |  | 0
|  | snížená | 0 |  |  | 12% |  | 0
|  | zákl. přenesená | 0 |  |  | 21% |  | 0
|  | sníž. přenesená | 0 |  |  | 12% |  | 0
|  | nulová | 0 |  |  | 0% |  | 0
| Cena s DPH |  |  | v | CZK |  |  | 0
REKAPITULACE ČLENĚNÍ SOUPISU PRACÍ
Stavba:
Polní cesta HC9 - R, DC 10 - R, VC 8a a VC 14 v k.ú. Krupá
Objekt:
VRN - Vedlejší rozpočtové náklady
Místo: |  |  | k. ú. Krupá |  |  | Datum: | 21.4.2023
Zadavatel: |  |  | ČR - Státní pozemkový úřad, Pobočka Rakovník |  |  | Projektant: | GEOREAL, spol. s r. o.
Uchazeč: |  |  | Vyplň údaj |  |  | Zpracovatel: | GEOREAL, spol. s r. o.
Kód dílu - Popis | [5 empty] | Materiál [CZK] | Montáž [CZK] | Cena celkem [CZK]
Náklady stavby celkem | [5 empty] | 0 | 0 | 0 | [14 empty] | -1
| VRN - Vedlejší rozpočtové náklady |  |  |  |  | 0 | 0 | 0
| VRN1 - Průzkumné, geodetické a projektové práce |  |  |  |  | 0 | 0 | 0
| VRN3 - Zařízení staveniště |  |  |  |  | 0 | 0 | 0
| VRN4 - Inženýrská činnost |  |  |  |  | 0 | 0 | 0
| VRN7 - Provozní vlivy |  |  |  |  | 0 | 0 | 0
| VRN9 - Ostatní náklady |  |  |  |  | 0 | 0 | 0
SOUPIS PRACÍ
Stavba:
Polní cesta HC9 - R, DC 10 - R, VC 8a a VC 14 v k.ú. Krupá
Objekt:
VRN - Vedlejší rozpočtové náklady
Místo: |  |  | k. ú. Krupá |  |  | Datum: | 21.4.2023
Zadavatel: |  |  | ČR - Státní pozemkový úřad, Pobočka Rakovník |  |  | Projektant: | GEOREAL, spol. s r. o.
Uchazeč: |  |  | Vyplň údaj |  |  | Zpracovatel: | GEOREAL, spol. s r. o.
PČ | Typ | Kód | Popis | MJ | Množství | J. materiál [CZK] | J. montáž [CZK] | Cena celkem [CZK] | Cenová soustava |  | DPH | J.cena [CZK] | Materiál celkem [CZK] | Montáž celkem [CZK] | J. Nh [h] | Nh celkem [h] | J. hmotnost [t] | Hmotnost celkem [t] | J. suť [t] | Suť Celkem [t]
Náklady soupisu celkem | [7 empty] | 0 |  |  |  |  | 0 | 0 |  | 0 |  | 0 |  | 0 |  | D | -1 | [10 empty] | 0
| D | VRN | Vedlejší rozpočtové náklady |  |  |  |  | 0 |  |  |  |  | 0 | 0 |  | 0 |  | 0 |  | 0 | 5 | D | 0 |  |  |  | ROZPOCET | [6 empty] | 0
| D | VRN1 | Průzkumné, geodetické a projektové práce |  |  |  |  | 0 |  |  |  |  | 0 | 0 |  | 0 |  | 0 |  | 0 | 5 | D | 1 |  |  |  | ROZPOCET | [6 empty] | 0
1 | K | 011002000 | Průzkumné práce | kpl | 1 |  |  | 0 | CS ÚRS 2024 02 |  | základní | 0 | 0 | 0 |  | 0 | 0 | 0 | 0 | 0 | 1024 | K | 2 |  |  |  | ROZPOCET | 0 | 0 | 0 | 0 | 0 | 1 | 0 | 1024 | -1355283284
| PP |  | Průzkumné práce | [18 empty] | PP | 2
| Online PSC |  | https://podminky.urs.cz/item/CS_URS_2024_02/011002000 | [18 empty] | Online PSC | 2
2 | K | 011324000 | Archeologický průzkum | kpl | 1 |  |  | 0 | CS ÚRS 2024 02 |  | základní | 0 | 0 | 0 |  | 0 | 0 | 0 | 0 | 0 | 1024 | K | 2 |  |  |  | ROZPOCET | 0 | 0 | 0 | 0 | 0 | 1 | 0 | 1024 | -1851771187
| PP |  | Archeologický průzkum | [18 empty] | PP | 2
| Online PSC |  | https://podminky.urs.cz/item/CS_URS_2024_02/011324000 | [18 empty] | Online PSC | 2
| P |  | Poznámka k položce: Náklady na zabezpečení předběžného archeologického výzkumu | [18 empty] | P | 2
3 | K | 012103000 | Geodetické práce před výstavbou | kpl | 1 |  |  | 0 | CS ÚRS 2024 02 |  | základní | 0 | 0 | 0 |  | 0 | 0 | 0 | 0 | 0 | 1024 | K | 2 |  |  |  | ROZPOCET | 0 | 0 | 0 | 0 | 0 | 1 | 0 | 1024 | -1150697532
| PP |  | Geodetické práce před výstavbou | [18 empty] | PP | 2
| Online PSC |  | https://podminky.urs.cz/item/CS_URS_2024_02/012103000 | [18 empty] | Online PSC | 2
| P |  | Poznámka k položce: Vytyčení trasy příkopu | [18 empty] | P | 2
4 | K | 012203000 | Geodetické práce při provádění stavby | kpl | 1 |  |  | 0 | CS ÚRS 2024 02 |  | základní | 0 | 0 | 0 |  | 0 | 0 | 0 | 0 | 0 | 1024 | K | 2 |  |  |  | ROZPOCET | 0 | 0 | 0 | 0 | 0 | 1 | 0 | 1024 | -1947880572
| PP |  | Geodetické práce při provádění stavby | [18 empty] | PP | 2
| Online PSC |  | https://podminky.urs.cz/item/CS_URS_2024_02/012203000 | [18 empty] | Online PSC | 2
5 | K | 012303000 | Geodetické práce po výstavbě | kpl | 1 |  |  | 0 | CS ÚRS 2024 02 |  | základní | 0 | 0 | 0 |  | 0 | 0 | 0 | 0 | 0 | 1024 | K | 2 |  |  |  | ROZPOCET | 0 | 0 | 0 | 0 | 0 | 1 | 0 | 1024 | -1756860788
| PP |  | Geodetické práce po výstavbě | [18 empty] | PP | 2
| Online PSC |  | https://podminky.urs.cz/item/CS_URS_2024_02/012303000 | [18 empty] | Online PSC | 2
| P |  | Poznámka k položce: zaměření | [18 empty] | P | 2
6 | K | 013254000 | Dokumentace skutečného provedení stavby | kpl | 1 |  |  | 0 | CS ÚRS 2024 02 |  | základní | 0 | 0 | 0 |  | 0 | 0 | 0 | 0 | 0 | 1024 | K | 2 |  |  |  | ROZPOCET | 0 | 0 | 0 | 0 | 0 | 1 | 0 | 1024 | -1371400760
| PP |  | Dokumentace skutečného provedení stavby | [18 empty] | PP | 2
| Online PSC |  | https://podminky.urs.cz/item/CS_URS_2024_02/013254000 | [18 empty] | Online PSC | 2
| D | VRN3 | Zařízení staveniště |  |  |  |  | 0 |  |  |  |  | 0 | 0 |  | 0 |  | 0 |  | 0 | 5 | D | 1 |  |  |  | ROZPOCET | [6 empty] | 0
7 | K | 030001000 | Zařízení staveniště | kpl | 1 |  |  | 0 | CS ÚRS 2024 02 |  | základní | 0 | 0 | 0 |  | 0 | 0 | 0 | 0 | 0 | 1024 | K | 2 |  |  |  | ROZPOCET | 0 | 0 | 0 | 0 | 0 | 1 | 0 | 1024 | -1430717906
| PP |  | Zařízení staveniště | [18 empty] | PP | 2
| Online PSC |  | https://podminky.urs.cz/item/CS_URS_2024_02/030001000 | [18 empty] | Online PSC | 2
| D | VRN4 | Inženýrská činnost |  |  |  |  | 0 |  |  |  |  | 0 | 0 |  | 0 |  | 0 |  | 0 | 5 | D | 1 |  |  |  | ROZPOCET | [6 empty] | 0
8 | K | 041903000 | Dozor jiné osoby | kpl | 1 |  |  | 0 | CS ÚRS 2024 02 |  | základní | 0 | 0 | 0 |  | 0 | 0 | 0 | 0 | 0 | 1024 | K | 2 |  |  |  | ROZPOCET | 0 | 0 | 0 | 0 | 0 | 1 | 0 | 1024 | 1977004387
| PP |  | Dozor jiné osoby | [18 empty] | PP | 2
| Online PSC |  | https://podminky.urs.cz/item/CS_URS_2024_02/041903000 | [18 empty] | Online PSC | 2
| P |  | Poznámka k položce: Dendrologický a geologický dohled | [18 empty] | P | 2
| VV |  | "Určení přesné receptury hydraulických pojiv pro zlepšení zeminy v aktivní zóně a účast geotechnika při stabilizaci zeminy" 1 |  | 1 | [16 empty] | VV | 2 | 2 | True | 1 | ROZPOCET
9 | K | 043002000 | Zkoušky a ostatní měření | kpl | 1 |  |  | 0 | CS ÚRS 2024 02 |  | základní | 0 | 0 | 0 |  | 0 | 0 | 0 | 0 | 0 | 1024 | K | 2 |  |  |  | ROZPOCET | 0 | 0 | 0 | 0 | 0 | 1 | 0 | 1024 | 328240631
| PP |  | Zkoušky a ostatní měření | [18 empty] | PP | 2
| Online PSC |  | https://podminky.urs.cz/item/CS_URS_2024_02/043002000 | [18 empty] | Online PSC | 2
| P |  | Poznámka k položce: statické zatěžovací zkoušky v rozsahu dle příslušné normy ověření průzkumem a přebírkou zemin v zásypu vedení plynovodu NET4GAS | [18 empty] | P | 2
| D | VRN7 | Provozní vlivy |  |  |  |  | 0 |  |  |  |  | 0 | 0 |  | 0 |  | 0 |  | 0 | 5 | D | 1 |  |  |  | ROZPOCET | [6 empty] | 0
10 | K | 072002000 | Silniční provoz | kpl | 1 |  |  | 0 | CS ÚRS 2024 02 |  | základní | 0 | 0 | 0 |  | 0 | 0 | 0 | 0 | 0 | 1024 | K | 2 |  |  |  | ROZPOCET | 0 | 0 | 0 | 0 | 0 | 1 | 0 | 1024 | 626265195
| PP |  | Silniční provoz | [18 empty] | PP | 2
| Online PSC |  | https://podminky.urs.cz/item/CS_URS_2024_02/072002000 | [18 empty] | Online PSC | 2
| P |  | Poznámka k položce: Provizorní dopravní značení - projednání, montáž, pronájem, údržba, demontáž | [18 empty] | P | 2
| D | VRN9 | Ostatní náklady |  |  |  |  | 0 |  |  |  |  | 0 | 0 |  | 0 |  | 0 |  | 0 | 5 | D | 1 |  |  |  | ROZPOCET | [6 empty] | 0
11 | K | 049103000 | Náklady vzniklé v souvislosti s realizací stavby | kpl | 1 |  |  | 0 | CS ÚRS 2024 02 |  | základní | 0 | 0 | 0 |  | 0 | 0 | 0 | 0 | 0 | 1024 | K | 2 |  |  |  | ROZPOCET | 0 | 0 | 0 | 0 | 0 | 1 | 0 | 1024 | -630970626
| PP |  | Náklady vzniklé v souvislosti s realizací stavby | [18 empty] | PP | 2
| Online PSC |  | https://podminky.urs.cz/item/CS_URS_2024_02/049103000 | [18 empty] | Online PSC | 2
| P |  | Poznámka k položce: Úprava okolí stavebního pozemku do původního stavu zapříčiněná vlivem pohybu stavební techniky | [18 empty] | P | 2
12 | K | 091504000 | Náklady související s publikační činností | kpl | 1 |  |  | 0 | CS ÚRS 2024 02 |  | základní | 0 | 0 | 0 |  | 0 | 0 | 0 | 0 | 0 | 1024 | K | 2 |  |  |  | ROZPOCET | 0 | 0 | 0 | 0 | 0 | 1 | 0 | 1024 | 1730987798
| PP |  | Náklady související s publikační činností | [18 empty] | PP | 2
| Online PSC |  | https://podminky.urs.cz/item/CS_URS_2024_02/091504000 | [18 empty] | Online PSC | 2
| P |  | Poznámka k položce: Umístění prezentační tabule 1ks, instalace na sloupek | [18 empty] | P | 2

## Pokyny pro vyplnění
Struktura údajů, formát souboru a metodika pro zpracování
Struktura
Soubor je složen ze záložky Rekapitulace stavby a záložek s názvem soupisu prací pro jednotlivé objekty ve formátu XLSX. Každá ze záložek přitom obsahuje
ještě samostatné sestavy vymezené orámovaním a nadpisem sestavy.
Rekapitulace stavby obsahuje sestavu Rekapitulace stavby a Rekapitulace objektů stavby a soupisů prací.
V sestavě Rekapitulace stavby jsou uvedeny informace identifikující předmět veřejné zakázky na stavební práce, KSO, CC-CZ, CZ-CPV, CZ-CPA a rekapitulaci
celkové nabídkové ceny uchazeče.
Termínem "uchazeč" (resp. zhotovitel) se myslí "účastník zadávacího řízení" ve smyslu zákona o zadávání veřejných zakázek.
V sestavě Rekapitulace objektů stavby a soupisů prací je uvedena rekapitulace stavebních objektů, inženýrských objektů, provozních souborů,
vedlejších a ostatních nákladů a ostatních nákladů s rekapitulací nabídkové ceny za jednotlivé soupisy prací. Na základě údaje Typ je možné
identifikovat, zda se jedná o objekt nebo soupis prací pro daný objekt:
|  | STA | Stavební objekt pozemní
|  | ING | Stavební objekt inženýrský
|  | PRO | Provozní soubor
|  | VON | Vedlejší a ostatní náklady
|  | OST | Ostatní
|  | Soupis | Soupis prací pro daný typ objektu
Soupis prací pro jednotlivé objekty obsahuje sestavy Krycí list soupisu prací, Rekapitulace členění soupisu prací, Soupis prací. Za soupis prací může být považován
i objekt stavby v případě, že neobsahuje podřízenou zakázku.
Krycí list soupisu obsahuje rekapitulaci informací o předmětu veřejné zakázky ze sestavy Rekapitulace stavby, informaci o zařazení objektu do KSO,
CC-CZ, CZ-CPV, CZ-CPA a rekapitulaci celkové nabídkové ceny uchazeče za aktuální soupis prací.
Rekapitulace členění soupisu prací obsahuje rekapitulaci soupisu prací ve všech úrovních členění soupisu tak, jak byla tato členění použita (např.
stavební díly, funkční díly, případně jiné členění) s rekapitulací nabídkové ceny.
Soupis prací obsahuje položky veškerých stavebních nebo montážních prací, dodávek materiálů a služeb nezbytných pro zhotovení stavebního objektu,
inženýrského objektu, provozního souboru, vedlejších a ostatních nákladů.
Pro položky soupisu prací se zobrazují následující informace:
|  | PČ |  | Pořadové číslo položky v aktuálním soupisu
|  | TYP |  | Typ položky: K - konstrukce, M - materiál, PP - plný popis, PSC - poznámka k souboru cen, P - poznámka k položce, VV - výkaz výměr, FIG - rozpad figur
|  | Kód |  | Kód položky
|  | Popis |  | Zkrácený popis položky
|  | MJ |  | Měrná jednotka položky
|  | Množství |  | Množství v měrné jednotce
|  | J.cena |  | Jednotková cena položky. Zadaní může obsahovat namísto J.ceny sloupce J.materiál a J.montáž, jejichž součet definuje
J.cenu položky.
|  | Cena celkem |  | Celková cena položky daná jako součin množství a j.ceny
|  | Cenová soustava |  | Příslušnost položky do cenové soustavy
Ke každé položce soupisu prací se na samostatných řádcích může zobrazovat:
Plný popis položky
Poznámka k souboru cen a poznámka zadavatele
Výkaz výměr
Pokud je k řádku výkazu výměr evidovaný údaj ve sloupci Kód, jedná se o definovaný odkaz, na který se může odvolávat výkaz výměr z jiné položky.
Metodika pro zpracování
Jednotlivé sestavy jsou v souboru provázány. Editovatelné pole jsou zvýrazněny žlutým podbarvením, ostatní pole neslouží k editaci a nesmí být jakkoliv
modifikovány.
Uchazeč je pro podání nabídky povinen vyplnit žlutě podbarvená pole:
Pole Uchazeč v sestavě Rekapitulace stavby - zde uchazeč vyplní svůj název (název subjektu)
Pole IČ a DIČ v sestavě Rekapitulace stavby - zde uchazeč vyplní svoje IČ a DIČ
Datum v sestavě Rekapitulace stavby - zde uchazeč vyplní datum vytvoření nabídky
J.cena = jednotková cena v sestavě Soupis prací o maximálním počtu desetinných míst uvedených v poli
- pokud sestavy soupisů prací obsahují pole J.cena, měla by být všechna tato pole vyplněna nenulovými
Poznámka - nepovinný údaj pro položku soupisu
V případě, že sestavy soupisů prací neobsahují pole J.cena, potom ve všech soupisech prací obsahují pole:
- J.materiál - jednotková cena materiálu
- J.montáž - jednotková cena montáže
Uchazeč v tomto případě by měl vyplnit všechna pole J.materiál a pole J.montáž nenulovými kladnými číslicemi. V případech, kdy položka
neobsahuje žádný materiál je přípustné, aby pole J.materiál bylo vyplněno nulou. V případech, kdy položka neobsahuje žádnou montáž je přípustné,
aby pole J.montáž bylo vyplněno nulou. Obě pole - J.materiál, J.Montáž u jedné položky by však neměly být vyplněny nulou.
Rekapitulace stavby
Název |  |  | Povinný |  | Popis | Typ | Max. počet
atributu |  |  | (A/N) |  |  |  | znaků
Kód |  |  | A |  | Kód stavby | String | 20
Stavba |  |  | A |  | Název stavby | String | 120
Místo |  |  | N |  | Místo stavby | String | 50
Datum |  |  | A |  | Datum vykonaného exportu | Date
KSO |  |  | N |  | Klasifikace stavebního objektu | String | 15
CC-CZ |  |  | N |  | Klasifikace stavbeních děl | String | 15
CZ-CPV |  |  | N |  | Společný slovník pro veřejné zakázky | String | 20
CZ-CPA |  |  | N |  | Klasifikace produkce podle činností | String | 20
Zadavatel |  |  | N |  | Zadavatel zadaní | String | 50
IČ |  |  | N |  | IČ zadavatele zadaní | String | 20
DIČ |  |  | N |  | DIČ zadavatele zadaní | String | 20
Uchazeč |  |  | N |  | Uchazeč veřejné zakázky | String | 50
Projektant |  |  | N |  | Projektant | String | 50
Poznámka |  |  | N |  | Poznámka k zadání | String | 255
Sazba DPH |  |  | A |  | Rekapitulace sazeb DPH u položek soupisů | eGSazbaDph
Základna DPH |  |  | A |  | Základna DPH určena součtem celkové ceny z položek soupisů | Double
Hodnota DPH |  |  | A |  | Hodnota DPH | Double
Cena bez DPH |  |  | A |  | Celková cena bez DPH za celou stavbu. Sčítává se ze všech listů. | Double
Cena s DPH |  |  | A |  | Celková cena s DPH za celou stavbu | Double
Rekapitulace objektů stavby a soupisů prací
Název |  |  | Povinný |  | Popis | Typ | Max. počet
atributu |  |  | (A/N) |  |  |  | znaků
Kód |  |  | A |  | Přebírá se z Rekapitulace stavby | String | 20
Stavba |  |  | A |  | Přebírá se z Rekapitulace stavby | String | 120
Místo |  |  | N |  | Přebírá se z Rekapitulace stavby | String | 50
Datum |  |  | A |  | Přebírá se z Rekapitulace stavby | Date
Zadavatel |  |  | N |  | Přebírá se z Rekapitulace stavby | String | 50
Projektant |  |  | N |  | Přebírá se z Rekapitulace stavby | String | 50
Uchazeč |  |  | N |  | Přebírá se z Rekapitulace stavby | String | 50
Kód |  |  | A |  | Kód objektu | String | 20
Objektu, Soupis prací |  |  | A |  | Název objektu | String | 120
Cena bez DPH |  |  | A |  | Cena bez DPH za daný objekt | Double
Cena s DPH |  |  | A |  | Cena spolu s DPH za daný objekt | Double
Typ |  |  | A |  | Typ zakázky | eGTypZakazky
Krycí list soupisu
Název |  |  | Povinný |  | Popis | Typ | Max. počet
atributu |  |  | (A/N) |  |  |  | znaků
Stavba |  |  | A |  | Přebírá se z Rekapitulace stavby | String | 120
Objekt |  |  | A |  | Kód a název objektu | String | 20 + 120
Soupis |  |  | A |  | Kód a název soupisu | String | 20 + 120
KSO |  |  | N |  | Klasifikace stavebního objektu | String | 15
CC-CZ |  |  | N |  | Klasifikace stavbeních děl | String | 15
CZ-CPV |  |  | N |  | Společný slovník pro veřejné zakázky | String | 20
CZ-CPA |  |  | N |  | Klasifikace produkce podle činností | String | 20
Místo |  |  | N |  | Přebírá se z Rekapitulace stavby | String | 50
Zadavatel |  |  | N |  | Přebírá se z Rekapitulace stavby | String | 50
Uchazeč |  |  | N |  | Přebírá se z Rekapitulace stavby | String | 50
Projektant |  |  | N |  | Přebírá se z Rekapitulace stavby | String | 50
Poznámka |  |  | N |  | Poznámka k soupisu prací | String | 255
Sazba DPH |  |  | A |  | Rekapitulace sazeb DPH na položkách aktuálního soupisu | eGSazbaDph
Základna DPH |  |  | A |  | Základna DPH určena součtem celkové ceny z položek aktuálního soupisu | Double
Hodnota DPH |  |  | A |  | Hodnota DPH | Double
Cena bez DPH |  |  | A |  | Cena bez DPH za daný soupis | Double
Cena s DPH |  |  | A |  | Cena s DPH za daný soupis | Double
Rekapitulace členění soupisu prací
Název |  |  | Povinný |  | Popis | Typ | Max. počet
atributu |  |  | (A/N) |  |  |  | znaků
Stavba |  |  | A |  | Přebírá se z Rekapitulace stavby | String | 120
Objekt |  |  | A |  | Kód a název objektu, přebírá se z Krycího listu soupisu | String | 20 + 120
Soupis |  |  | A |  | Kód a název objektu, přebírá se z Krycího listu soupisu | String | 20 + 120
Místo |  |  | N |  | Přebírá se z Rekapitulace stavby | String | 50
Datum |  |  | A |  | Přebírá se z Rekapitulace stavby | Date
Zadavatel |  |  | N |  | Přebírá se z Rekapitulace stavby | String | 50
Projektant |  |  | N |  | Přebírá se z Rekapitulace stavby | String | 50
Uchazeč |  |  | N |  | Přebírá se z Rekapitulace stavby | String | 50
Kód dílu - Popis |  |  | A |  | Kód a název dílu ze soupisu | String | 20 + 100
Cena celkem |  |  | A |  | Cena celkem za díl ze soupisu | Double
Soupis prací
Název |  |  | Povinný |  | Popis | Typ | Max. počet
atributu |  |  | (A/N) |  |  |  | znaků
Stavba |  |  | A |  | Přebírá se z Rekapitulace stavby | String | 120
Objekt |  |  | A |  | Kód a název objektu | String | 20 + 120
Soupis |  |  | A |  | Přebírá se z Krycího listu soupisu | String | 20 + 120
Místo |  |  | N |  | Přebírá se z Krycího listu soupisu | String | 50
Datum |  |  | A |  | Přebírá se z Krycího listu soupisu | Date
Zadavatel |  |  | N |  | Přebírá se z Krycího listu soupisu | String | 50
Projektant |  |  | N |  | Přebírá se z Krycího listu soupisu | String | 50
Uchazeč |  |  | N |  | Přebírá se z Krycího listu soupisu | String | 50
PČ |  |  | A |  | Pořadové číslo položky soupisu | Long
Typ |  |  | A |  | Typ položky soupisu | eGTypPolozky | 1
Kód |  |  | A |  | Kód položky ze soupisu | String | 20
Popis |  |  | A |  | Popis položky ze soupisu | String | 255
MJ |  |  | A |  | Měrná jednotka položky | String | 10
Množství |  |  | A |  | Množství položky soupisu | Double
J.Cena |  |  | A |  | Jednotková cena položky | Double
Cena celkem |  |  | A |  | Cena celkem vyčíslena jako J.Cena * Množství | Double
Cenová soustava |  |  | N |  | Zařazení položky do cenové soustavy | String | 50
p |  |  | N |  | Poznámka položky ze soupisu | Memo
psc |  |  | N |  | Poznámka k souboru cen ze soupisu | Memo
pp |  |  | N |  | Plný popis položky ze soupisu | Memo
vv |  |  | N |  | Výkaz výměr (figura, výraz, výměra) ze soupisu | Text,Text,Double | 20, 150
fig |  |  | N |  | Rozpad figur | Text,Text,Double | 20, 150
DPH |  |  | A |  | Sazba DPH pro položku | eGSazbaDPH
Hmotnost |  |  | A |  | Hmotnost položky ze soupisu | Double
Suť |  |  | A |  | Suť položky ze soupisu | Double
Nh |  |  | N |  | Normohodiny položky ze soupisu | Double
Datová věta
Typ věty |  |  | Hodnota |  | Význam
eGSazbaDPH |  |  | základní |  | Základní sazba DPH
|  |  | snížená |  | Snížená sazba DPH
|  |  | nulová |  | Nulová sazba DPH
|  |  | zákl. přenesená |  | Základní sazba DPH přenesená
|  |  | sníž. přenesená |  | Snížená sazba DPH přenesená
eGTypZakazky |  |  | STA |  | Stavební objekt
|  |  | PRO |  | Provozní soubor
|  |  | ING |  | Inženýrský objekt
|  |  | VON |  | Vedlejší a ostatní náklady
|  |  | OST |  | Ostatní náklady
eGTypPolozky |  |  | 1 |  | Položka typu HSV
|  |  | 2 |  | Položka typu PSV
|  |  | 3 |  | Položka typu M
|  |  | 4 |  | Položka typu OST