## Rekapitulace stavby
Export Komplet | [28 empty] | 2.0 |  |  |  |  | False | False | {52197849-9567-4de6-b613-eb3b6ce1cc0a}
[20 empty] | >> skryté sloupce << | [12 empty] | 0,01 | 21
[33 empty] | 0,01 | 12
|  | REKAPITULACE STAVBY | [18 empty] | v --- níže se nacházejí doplnkové a pomocné údaje k sestavám --- v | [11 empty] | 0,001
|  | Kód: |  |  |  |  | 235Z083 | [25 empty] | 0,01
|  | Stavba: |  |  |  |  | Rekonstrukce kotelny Libušina 8, Ostrava | [25 empty] | 0,01
|  | KSO: | [13 empty] | CC-CZ: | [16 empty] | 0,01
|  | Místo: | [13 empty] | Datum: |  | 31. 1. 2024 | [14 empty] | 0,01
0,01
|  | Zadavatel: | [13 empty] | IČ: | [16 empty] | 0,01
[16 empty] | DIČ: | [16 empty] | 0,01
0,01
|  | Zhotovitel: | [13 empty] | IČ: | [16 empty] | 0,01
[16 empty] | DIČ: | [16 empty] | 0,01
False
|  | Projektant: | [13 empty] | IČ: | [16 empty] | False
[16 empty] | DIČ: | [16 empty] | True
0,01
|  | Zpracovatel: | [13 empty] | IČ: | [16 empty] | 0,01
[16 empty] | DIČ: | [16 empty] | True
Poznámka:
|  | Cena bez DPH | [13 empty] | 3977313.57
[8 empty] | Sazba daně |  |  | Základ daně |  |  |  |  | Výše daně
|  | DPH |  | základní |  |  |  | 21% |  |  | 3977313.57 |  |  |  |  | 835235.85
|  |  |  | snížená |  |  |  | 12% |  |  | 0 |  |  |  |  | 0
|  |  |  | zákl. přenesená |  |  |  | 21% |  |  | 0 |  |  |  |  | 0
|  |  |  | sníž. přenesená |  |  |  | 12% |  |  | 0 |  |  |  |  | 0
|  |  |  | nulová |  |  |  | 0% |  |  | 0 |  |  |  |  | 0
|  | Cena s DPH | [6 empty] | v |  |  | CZK |  |  |  | 4812549.42
|  | Projektant | [11 empty] | Zpracovatel
|  | Datum a podpis: | [7 empty] | Razítko |  |  |  | Datum a podpis: |  |  | Razítko
|  | Objednavatel | [11 empty] | Zhotovitel
|  | Datum a podpis: | [7 empty] | Razítko |  |  |  | Datum a podpis: |  |  | Razítko
REKAPITULACE OBJEKTŮ STAVBY A SOUPISŮ PRACÍ
| Kód: | [6 empty] | 235Z083
| Stavba: | [6 empty] | Rekonstrukce kotelny Libušina 8, Ostrava
| Místo: | [13 empty] | Datum: |  | 31. 1. 2024
| Zadavatel: | [13 empty] | Projektant: | [5 empty] | Informatívní údaje z listů zakázek
| Zhotovitel: | [13 empty] | Zpracovatel:
| Kód |  |  |  | Popis | [7 empty] | Cena bez DPH [CZK] |  |  |  |  | Cena s DPH [CZK] | Typ |  | z toho Ostat. náklady [CZK] | DPH [CZK] | Normohodiny [h] | DPH základní [CZK] | DPH snížená [CZK] | DPH základní přenesená [CZK] | DPH snížená přenesená [CZK] | Základna DPH základní | Základna DPH snížená | Základna DPH zákl. přenesená | Základna DPH sníž. přenesená | Základna DPH nulová
| Náklady z rozpočtů | [11 empty] | 3977313.57 |  |  |  |  | 4812549.42 |  |  | 0 | 835235.85 | 2512.083 | 835235.85 | 0 | 0 | 0 | 3977313.57 | 0 | 0 | 0 | 0 | D | 0 | ###NOIMPORT### | IMPORT | {52197849-9567-4de6-b613-eb3b6ce1cc0a} | {00000000-0000-0000-0000-000000000000}
|  | 1 |  |  |  | Strojní část | [6 empty] | 1025113.24 |  |  |  |  | 1240387.02 | STA |  | 0 | 215273.78 | 289.6532 | 215273.78 | 0 | 0 | 0 | 1025113.24 | 0 | 0 | 0 | 0 | D | 1 | ###NOIMPORT### | IMPORT | {887732bb-86fa-421a-8433-e6cfa2954cb8} | {52197849-9567-4de6-b613-eb3b6ce1cc0a} | 2
/ |  |  | Strojní část |  |  |  | 1.1. Pol | [5 empty] | 1025113.24 |  |  |  |  | 1240387.02 | Soupis |  | 0 | 215273.78 | 289.6532 | 215273.78 | 0 | 0 | 0 | 1025113.24 | 0 | 0 | 0 | 0 |  | 2 |  | IMPORT | {0af2b4e4-0ea3-4099-904e-7af4643fd32f} | {887732bb-86fa-421a-8433-e6cfa2954cb8}
|  | 2 |  |  |  | Ústřední topení | [6 empty] | 2370836.33 |  |  |  |  | 2868711.96 | STA |  | 0 | 497875.63 | 2222.4298 | 497875.63 | 0 | 0 | 0 | 2370836.33 | 0 | 0 | 0 | 0 | D | 1 | ###NOIMPORT### | IMPORT | {8048323a-2e35-4d27-844c-d1b481d688c1} | {52197849-9567-4de6-b613-eb3b6ce1cc0a} | 2
/ |  |  | Ústřední topení |  |  |  | 1.2. Pol | [5 empty] | 2370836.33 |  |  |  |  | 2868711.96 | Soupis |  | 0 | 497875.63 | 2222.4298 | 497875.63 | 0 | 0 | 0 | 2370836.33 | 0 | 0 | 0 | 0 |  | 2 |  | IMPORT | {1149607d-c720-46a9-a9d4-52ee43d81182} | {8048323a-2e35-4d27-844c-d1b481d688c1}
|  | 3 |  |  |  | MaR | [6 empty] | 581364 |  |  |  |  | 703450.44 | STA |  | 0 | 122086.44 | 0 | 122086.44 | 0 | 0 | 0 | 581364 | 0 | 0 | 0 | 0 | D | 1 | ###NOIMPORT### | IMPORT | {efa8851b-5204-48aa-90d2-cb08bc72e218} | {52197849-9567-4de6-b613-eb3b6ce1cc0a} | 2
/ |  |  | MaR |  |  |  | 2.2. Pol | [5 empty] | 581364 |  |  |  |  | 703450.44 | Soupis |  | 0 | 122086.44 | 0 | 122086.44 | 0 | 0 | 0 | 581364 | 0 | 0 | 0 | 0 |  | 2 |  | IMPORT | {910f5c06-be0a-4a8d-be0b-b3b635fe70c3} | {efa8851b-5204-48aa-90d2-cb08bc72e218}

## Strojní část - 1.1. Pol
[9 empty] | >> skryté sloupce << | [9 empty] | {0af2b4e4-0ea3-4099-904e-7af4643fd32f}
2
| KRYCÍ LIST SOUPISU PRACÍ | [8 empty] | v --- níže se nacházejí doplnkové a pomocné údaje k sestavám --- v | [8 empty] | False
Stavba:
Rekonstrukce kotelny Libušina 8, Ostrava
Objekt:
1 - Strojní část
Soupis:
Strojní část - 1.1. Pol
| KSO: |  |  |  |  | CC-CZ:
| Místo: |  |  |  |  | Datum: | 31. 1. 2024
| Zadavatel: |  |  |  |  | IČ:
DIČ:
| Zhotovitel: |  |  |  |  | IČ:
DIČ:
| Projektant: |  |  |  |  | IČ:
DIČ:
| Zpracovatel: |  |  |  |  | IČ:
DIČ:
Poznámka:
| Cena bez DPH | [5 empty] | 1025113.24
|  |  | Základ daně |  |  | Sazba daně | Výše daně
| DPH | základní | 1025113.24 |  |  | 21% | 215273.78
|  | snížená | 0 |  |  | 12% | 0
|  | zákl. přenesená | 0 |  |  | 21% | 0
|  | sníž. přenesená | 0 |  |  | 12% | 0
|  | nulová | 0 |  |  | 0% | 0
| Cena s DPH |  |  | v | CZK |  | 1240387.02
| Projektant |  |  | Zpracovatel
| Datum a podpis: |  | Razítko | Datum a podpis: |  |  | Razítko
| Objednavatel |  |  | Zhotovitel
| Datum a podpis: |  | Razítko | Datum a podpis: |  |  | Razítko
REKAPITULACE ČLENĚNÍ SOUPISU PRACÍ
Stavba:
Rekonstrukce kotelny Libušina 8, Ostrava
Objekt:
1 - Strojní část
Soupis:
Strojní část - 1.1. Pol
Místo: | [5 empty] | Datum: | 31. 1. 2024
Zadavatel: | [5 empty] | Projektant:
Zhotovitel: | [5 empty] | Zpracovatel:
Kód dílu - Popis | [6 empty] | Cena celkem [CZK]
Náklady ze soupisu prací | [6 empty] | 1025113.24 | [12 empty] | -1
| HSV - Práce a dodávky HSV | [5 empty] | 3614.23
| 9 - Ostatní konstrukce a práce, bourání | [5 empty] | 4597
| 997 - Přesun sutě | [5 empty] | -982.77
| PSV - Práce a dodávky PSV | [5 empty] | 973144.61
| 713 - Izolace tepelné | [5 empty] | 19499.59
| 721 - Vnitřní kanalizace | [5 empty] | 17472.52
| 722 - Zdravotechnika - vnitřní vodovod | [5 empty] | 58053.57
| 723 - Zdravotechnika - vnitřní plynovod | [5 empty] | 11318.41
| 724 - Zdravotechnika - strojní vybavení | [5 empty] | 66961.8
| 731 - Ústřední vytápění - kotelny | [5 empty] | 239262.95
| 731.1 - Kouřovody a komíny | [5 empty] | 62854.7
| 732 - Strojovny | [5 empty] | 273440.11
| 733 - Ústřední vytápění - rozvodné potrubí | [5 empty] | 116344.12
| 734 - Ústřední vytápění - armatury | [5 empty] | 82667.73
| 767 - Konstrukce zámečnické | [5 empty] | 22844.71
| 783 - Nátěry | [5 empty] | 2424.4
| M - Práce a dodávky M | [5 empty] | 48.4
| 21-M - Elektromontáže | [5 empty] | 48.4
| HZS - Hodinové zúčtovací sazby | [5 empty] | 46806
| VRN - Vedlejší rozpočtové náklady | [5 empty] | 1500
| VRN4 - Inženýrská činnost | [5 empty] | 1500
SOUPIS PRACÍ
Stavba:
Rekonstrukce kotelny Libušina 8, Ostrava
Objekt:
1 - Strojní část
Soupis:
Strojní část - 1.1. Pol
Místo: | [5 empty] | Datum: | 31. 1. 2024
Zadavatel: | [5 empty] | Projektant:
Zhotovitel: | [5 empty] | Zpracovatel:
PČ | Typ | Kód | Popis | MJ | Množství | J.cena [CZK] | Cena celkem [CZK] | Cenová soustava |  |  | DPH | J. Nh [h] | Nh celkem [h] | J. hmotnost [t] | Hmotnost celkem [t] | J. suť [t] | Suť Celkem [t]
Náklady soupisu celkem | [6 empty] | 1025113.24 | [5 empty] | 289.6532 |  | 0.85496 |  | 2.2283 |  | D | -1 | [10 empty] | 1025113.24
| D | HSV | Práce a dodávky HSV |  |  |  | 3614.23 | [5 empty] | 21.7317 |  | 0.00295 |  | 0 | 1 | D | 0 |  |  |  | ROZPOCET | [6 empty] | 3614.23
| D | 9 | Ostatní konstrukce a práce, bourání |  |  |  | 4597 | [5 empty] | 9.275 |  | 0.00295 |  | 0 | 1 | D | 1 |  |  |  | ROZPOCET | [6 empty] | 4597
1 | K | 949101111 | Lešení pomocné pro objekty pozemních staveb s lešeňovou podlahou v do 1,9 m zatížení do 150 kg/m2 | m2 | 15 | 64.8 | 972 | CS ÚRS 2024 01 |  |  | základní | 0.105 | 1.575 | 0.00013 | 0.00195 | 0 | 0 | 4 | K | 2 |  |  |  | ROZPOCET | 972 | 0 | 0 | 0 | 0 | 1 | 972 | 4 | -986300587
2 | K | 952901111 | Vyčištění budov bytové a občanské výstavby při výšce podlaží do 4 m | m2 | 25 | 145 | 3625 | CS ÚRS 2024 01 |  |  | základní | 0.308 | 7.7 | 4e-05 | 0.001 | 0 | 0 | 4 | K | 2 |  |  |  | ROZPOCET | 3625 | 0 | 0 | 0 | 0 | 1 | 3625 | 4 | -1819154529
| D | 997 | Přesun sutě |  |  |  | -982.77 | [5 empty] | 12.4567 |  | 0 |  | 0 | 1 | D | 1 |  |  |  | ROZPOCET | [6 empty] | -982.77
3 | K | 997013213 | Vnitrostaveništní doprava suti a vybouraných hmot pro budovy v přes 9 do 12 m ručně | t | 2.228 | 2250 | 5013 | CS ÚRS 2024 01 |  |  | základní | 5.46 | 12.1649 | 0 | 0 | 0 | 0 | 4 | K | 2 |  |  |  | ROZPOCET | 5013 | 0 | 0 | 0 | 0 | 1 | 5013 | 4 | 1860132646
4 | K | 997013501 | Odvoz suti a vybouraných hmot na skládku nebo meziskládku do 1 km se složením | t | 2.228 | 296 | 659.49 | CS ÚRS 2024 01 |  |  | základní | 0.125 | 0.2785 | 0 | 0 | 0 | 0 | 4 | K | 2 |  |  |  | ROZPOCET | 659.49 | 0 | 0 | 0 | 0 | 1 | 659.49 | 4 | 279693509
5 | K | 997013509 | Příplatek k odvozu suti a vybouraných hmot na skládku ZKD 1 km přes 1 km | t | 2.228 | 12.9 | 28.74 | CS ÚRS 2024 01 |  |  | základní | 0.006 | 0.013368 | 0 | 0 | 0 | 0 | 4 | K | 2 |  |  |  | ROZPOCET | 28.74 | 0 | 0 | 0 | 0 | 1 | 28.74 | 4 | 1282183815
6 | K | 997013656R | Poplatek za uložení na skládce (skládkovné) železného šrotu | t | 2.228 | -3000 | -6684 |  |  |  | základní | 0 | 0 | 0 | 0 | 0 | 0 | 4 | K | 2 |  |  |  | ROZPOCET | -6684 | 0 | 0 | 0 | 0 | 1 | -6684 | 4 | 1792026847
| P |  | Poznámka k položce: Pro vyjádření výnosu ve prospěch zhotovitele je nutné jednotkovou cenu uvést se záporným znaménkem. (Získaná částka ponižuje náklad stavby.) | [15 empty] | P | 2
| D | PSV | Práce a dodávky PSV |  |  |  | 973144.61 | [5 empty] | 206.8234 |  | 0.85201 |  | 2.2283 | 2 | D | 0 |  |  |  | ROZPOCET | [6 empty] | 973144.61
| D | 713 | Izolace tepelné |  |  |  | 19499.59 | [5 empty] | 11.8021 |  | 0.05696 |  | 0.0014 | 2 | D | 1 |  |  |  | ROZPOCET | [6 empty] | 19499.59
7 | K | 713463211 | Montáž izolace tepelné potrubí potrubními pouzdry s Al fólií staženými Al páskou 1x D do 50 mm | m | 7.5 | 69.7 | 522.75 | CS ÚRS 2024 01 |  |  | základní | 0.13 | 0.975 | 0.00019 | 0.001425 | 0 | 0 | 16 | K | 2 |  |  |  | ROZPOCET | 522.75 | 0 | 0 | 0 | 0 | 1 | 522.75 | 16 | 1504872535
8 | M | 63154572 | pouzdro izolační potrubní z minerální vlny s Al fólií max. 250/100°C 35/40mm | m | 5 | 160 | 800 | CS ÚRS 2024 01 |  |  | základní | 0 | 0 | 0.00065 | 0.00325 | 0 | 0 | 32 | M | 2 |  |  |  | ROZPOCET | 800 | 0 | 0 | 0 | 0 | 1 | 800 | 16 | 1842018550
| VV |  | 4,90196078431373*1,02 'Přepočtené koeficientem množství |  | 5 | [13 empty] | VV | 2 | 2 | False | 1 | ROZPOCET
9 | M | 63154573 | pouzdro izolační potrubní z minerální vlny s Al fólií max. 250/100°C 42/40mm | m | 2.5 | 169 | 422.5 | CS ÚRS 2024 01 |  |  | základní | 0 | 0 | 0.00072 | 0.0018 | 0 | 0 | 32 | M | 2 |  |  |  | ROZPOCET | 422.5 | 0 | 0 | 0 | 0 | 1 | 422.5 | 16 | 1976148249
| VV |  | 2,45098039215686*1,02 'Přepočtené koeficientem množství |  | 2.5 | [13 empty] | VV | 2 | 2 | False | 1 | ROZPOCET
10 | K | 713463212 | Montáž izolace tepelné potrubí potrubními pouzdry s Al fólií staženými Al páskou 1x D přes 50 do 100 mm | m | 31 | 74 | 2294 | CS ÚRS 2024 01 |  |  | základní | 0.136 | 4.216 | 0.00027 | 0.00837 | 0 | 0 | 16 | K | 2 |  |  |  | ROZPOCET | 2294 | 0 | 0 | 0 | 0 | 1 | 2294 | 16 | 1890729203
11 | M | 63154022 | pouzdro izolační potrubní z minerální vlny s Al fólií max. 250/100°C 54/50mm | m | 2.5 | 304 | 760 | CS ÚRS 2024 01 |  |  | základní | 0 | 0 | 0.00118 | 0.00295 | 0 | 0 | 32 | M | 2 |  |  |  | ROZPOCET | 760 | 0 | 0 | 0 | 0 | 1 | 760 | 16 | -320179499
| VV |  | 2,45098039215686*1,02 'Přepočtené koeficientem množství |  | 2.5 | [13 empty] | VV | 2 | 2 | False | 1 | ROZPOCET
12 | M | 63154605 | pouzdro izolační potrubní z minerální vlny s Al fólií max. 250/100°C 60/50mm | m | 2.5 | 316 | 790 | CS ÚRS 2024 01 |  |  | základní | 0 | 0 | 0.00121 | 0.003025 | 0 | 0 | 32 | M | 2 |  |  |  | ROZPOCET | 790 | 0 | 0 | 0 | 0 | 1 | 790 | 16 | 1490843069
| VV |  | 2,45098039215686*1,02 'Přepočtené koeficientem množství |  | 2.5 | [13 empty] | VV | 2 | 2 | False | 1 | ROZPOCET
13 | M | 63154607 | pouzdro izolační potrubní z minerální vlny s Al fólií max. 250/100°C 76/50mm | m | 26 | 417 | 10842 | CS ÚRS 2024 01 |  |  | základní | 0 | 0 | 0.00139 | 0.03614 | 0 | 0 | 32 | M | 2 |  |  |  | ROZPOCET | 10842 | 0 | 0 | 0 | 0 | 1 | 10842 | 16 | -208847937
14 | K | 713480811 | Odstranění izolace tepelné potrubí izolačním provazcem stažená drátem jednovrstvá | m2 | 4 | 744 | 2976 | CS ÚRS 2024 01 |  |  | základní | 1.627 | 6.508 | 0 | 0 | 0.00035 | 0.0014 | 16 | K | 2 |  |  |  | ROZPOCET | 2976 | 0 | 0 | 0 | 0 | 1 | 2976 | 16 | 1512535435
15 | K | 998713102 | Přesun hmot tonážní pro izolace tepelné v objektech v přes 6 do 12 m | t | 0.057 | 1620 | 92.34 | CS ÚRS 2024 01 |  |  | základní | 1.809 | 0.10311 | 0 | 0 | 0 | 0 | 16 | K | 2 |  |  |  | ROZPOCET | 92.34 | 0 | 0 | 0 | 0 | 1 | 92.34 | 16 | -568636373
| D | 721 | Vnitřní kanalizace |  |  |  | 17472.52 | [5 empty] | 13.7829 |  | 0.00817 |  | 0 | 2 | D | 1 |  |  |  | ROZPOCET | [6 empty] | 17472.52
16 | K | 721171902 | Potrubí z PP vsazení odbočky do hrdla DN 40 | kus | 1 | 370 | 370 | CS ÚRS 2024 01 |  |  | základní | 0.342 | 0.342 | 0.00042 | 0.00042 | 0 | 0 | 16 | K | 2 |  |  |  | ROZPOCET | 370 | 0 | 0 | 0 | 0 | 1 | 370 | 16 | 1282840881
17 | K | 721174041 | Potrubí kanalizační z PP připojovací DN 32 | m | 4 | 515 | 2060 | CS ÚRS 2024 01 |  |  | základní | 0.659 | 2.636 | 0.0004 | 0.0016 | 0 | 0 | 16 | K | 2 |  |  |  | ROZPOCET | 2060 | 0 | 0 | 0 | 0 | 1 | 2060 | 16 | 328112807
18 | K | 721174042 | Potrubí kanalizační z PP připojovací DN 40 | m | 15 | 500 | 7500 | CS ÚRS 2024 01 |  |  | základní | 0.659 | 9.885 | 0.00041 | 0.00615 | 0 | 0 | 16 | K | 2 |  |  |  | ROZPOCET | 7500 | 0 | 0 | 0 | 0 | 1 | 7500 | 16 | -891259295
19 | K | 721290111 | Zkouška těsnosti potrubí kanalizace vodou DN do 125 | m | 19 | 28.7 | 545.3 | CS ÚRS 2024 01 |  |  | základní | 0.048 | 0.912 | 0 | 0 | 0 | 0 | 16 | K | 2 |  |  |  | ROZPOCET | 545.3 | 0 | 0 | 0 | 0 | 1 | 545.3 | 16 | 1655754200
20 | K | ZT1.2 | Neutralizační box pro výkon kotelny do 350kW, včetně náplně | ks | 1 | 6990 | 6990 |  |  |  | základní | 0 | 0 | 0 | 0 | 0 | 0 | 16 | K | 2 |  |  |  | ROZPOCET | 6990 | 0 | 0 | 0 | 0 | 1 | 6990 | 16 | 894627310
21 | K | 998721102 | Přesun hmot tonážní pro vnitřní kanalizaci v objektech v přes 6 do 12 m | t | 0.008 | 902 | 7.22 | CS ÚRS 2024 01 |  |  | základní | 0.988 | 0.007904 | 0 | 0 | 0 | 0 | 16 | K | 2 |  |  |  | ROZPOCET | 7.22 | 0 | 0 | 0 | 0 | 1 | 7.22 | 16 | -817037024
| D | 722 | Zdravotechnika - vnitřní vodovod |  |  |  | 58053.57 | [5 empty] | 30.0919 |  | 0.067209 |  | 0 | 2 | D | 1 |  |  |  | ROZPOCET | [6 empty] | 58053.57
22 | K | 722130916 | Potrubí pozinkované závitové přeřezání ocelové trubky DN od 25 do 50 | kus | 10 | 51.1 | 511 | CS ÚRS 2024 01 |  |  | základní | 0.088 | 0.88 | 0 | 0 | 0 | 0 | 16 | K | 2 |  |  |  | ROZPOCET | 511 | 0 | 0 | 0 | 0 | 1 | 511 | 16 | -1878157151
23 | K | 722175002 | Potrubí vodovodní plastové PP-RCT svar polyfúze D 20x2,8 mm | m | 7.5 | 416 | 3120 | CS ÚRS 2024 01 |  |  | základní | 0.529 | 3.9675 | 0.00073 | 0.005475 | 0 | 0 | 16 | K | 2 |  |  |  | ROZPOCET | 3120 | 0 | 0 | 0 | 0 | 1 | 3120 | 16 | -1315905265
24 | K | 722175004 | Potrubí vodovodní plastové PP-RCT svar polyfúze D 32x4,4 mm | m | 13.5 | 618 | 8343 | CS ÚRS 2024 01 |  |  | základní | 0.696 | 9.396 | 0.0013 | 0.01755 | 0 | 0 | 16 | K | 2 |  |  |  | ROZPOCET | 8343 | 0 | 0 | 0 | 0 | 1 | 8343 | 16 | 1119869017
25 | K | 722190401 | Vyvedení a upevnění výpustku DN do 25 | kus | 1 | 247 | 247 | CS ÚRS 2024 01 |  |  | základní | 0.425 | 0.425 | 0 | 0 | 0 | 0 | 16 | K | 2 |  |  |  | ROZPOCET | 247 | 0 | 0 | 0 | 0 | 1 | 247 | 16 | -1064964603
26 | K | 722190901 | Uzavření nebo otevření vodovodního potrubí při opravách | kus | 1 | 95.8 | 95.8 | CS ÚRS 2024 01 |  |  | základní | 0.165 | 0.165 | 0 | 0 | 0 | 0 | 16 | K | 2 |  |  |  | ROZPOCET | 95.8 | 0 | 0 | 0 | 0 | 1 | 95.8 | 16 | -961129482
27 | K | 722224115 | Kohout plnicí nebo vypouštěcí G 1/2" PN 10 s jedním závitem | kus | 1 | 298 | 298 | CS ÚRS 2024 01 |  |  | základní | 0.083 | 0.083 | 0.00022 | 0.00022 | 0 | 0 | 16 | K | 2 |  |  |  | ROZPOCET | 298 | 0 | 0 | 0 | 0 | 1 | 298 | 16 | 547297154
28 | K | 722224115 | Kohout plnicí nebo vypouštěcí G 1/2" PN 10 s jedním závitem | kus | 22 | 298 | 6556 | CS ÚRS 2024 01 |  |  | základní | 0.083 | 1.826 | 0.00022 | 0.00484 | 0 | 0 | 16 | K | 2 |  |  |  | ROZPOCET | 6556 | 0 | 0 | 0 | 0 | 1 | 6556 | 16 | -2064194346
29 | K | 722232043 | Kohout kulový přímý G 1/2" PN 42 do 185°C vnitřní závit | kus | 4 | 298 | 1192 | CS ÚRS 2024 01 |  |  | základní | 0.16 | 0.64 | 0.00021 | 0.00084 | 0 | 0 | 16 | K | 2 |  |  |  | ROZPOCET | 1192 | 0 | 0 | 0 | 0 | 1 | 1192 | 16 | -1332369997
30 | K | 722232043 | Kohout kulový přímý G 1/2" PN 42 do 185°C vnitřní závit | kus | 11 | 298 | 3278 | CS ÚRS 2024 01 |  |  | základní | 0.16 | 1.76 | 0.00021 | 0.00231 | 0 | 0 | 16 | K | 2 |  |  |  | ROZPOCET | 3278 | 0 | 0 | 0 | 0 | 1 | 3278 | 16 | 2059905523
31 | K | 722232044 | Kohout kulový přímý G 3/4" PN 42 do 185°C vnitřní závit | kus | 2 | 434 | 868 | CS ÚRS 2024 01 |  |  | základní | 0.2 | 0.4 | 0.00034 | 0.00068 | 0 | 0 | 16 | K | 2 |  |  |  | ROZPOCET | 868 | 0 | 0 | 0 | 0 | 1 | 868 | 16 | 1516565399
32 | K | 722232046 | Kohout kulový přímý G 5/4" PN 42 do 185°C vnitřní závit | kus | 10 | 755 | 7550 | CS ÚRS 2024 01 |  |  | základní | 0.26 | 2.6 | 0.0007 | 0.007 | 0 | 0 | 16 | K | 2 |  |  |  | ROZPOCET | 7550 | 0 | 0 | 0 | 0 | 1 | 7550 | 16 | -1114615595
33 | K | 722232047 | Kohout kulový přímý G 6/4" PN 42 do 185°C vnitřní závit | kus | 2 | 1050 | 2100 | CS ÚRS 2024 01 |  |  | základní | 0.34 | 0.68 | 0.00107 | 0.00214 | 0 | 0 | 16 | K | 2 |  |  |  | ROZPOCET | 2100 | 0 | 0 | 0 | 0 | 1 | 2100 | 16 | 968169023
34 | K | 722232048 | Kohout kulový přímý G 2" PN 42 do 185°C vnitřní závit | kus | 3 | 1530 | 4590 | CS ÚRS 2024 01 |  |  | základní | 0.41 | 1.23 | 0.00168 | 0.00504 | 0 | 0 | 16 | K | 2 |  |  |  | ROZPOCET | 4590 | 0 | 0 | 0 | 0 | 1 | 4590 | 16 | -13264728
35 | K | 722232048 | Kohout kulový přímý G 2" PN 42 do 185°C vnitřní závit | kus | 10 | 1530 | 15300 | CS ÚRS 2024 01 |  |  | základní | 0.41 | 4.1 | 0.00168 | 0.0168 | 0 | 0 | 16 | K | 2 |  |  |  | ROZPOCET | 15300 | 0 | 0 | 0 | 0 | 1 | 15300 | 16 | 1277147784
36 | K | 722234266 | Filtr mosazný G 5/4" PN 20 do 80°C s 2x vnitřním závitem | kus | 2 | 654 | 1308 | CS ÚRS 2024 01 |  |  | základní | 0.26 | 0.52 | 0.00043 | 0.00086 | 0 | 0 | 16 | K | 2 |  |  |  | ROZPOCET | 1308 | 0 | 0 | 0 | 0 | 1 | 1308 | 16 | 1567530961
37 | K | 722234268 | Filtr mosazný G 2" PN 20 do 80°C s 2x vnitřním závitem | kus | 2 | 996 | 1992 | CS ÚRS 2024 01 |  |  | základní | 0.41 | 0.82 | 0.00108 | 0.00216 | 0 | 0 | 16 | K | 2 |  |  |  | ROZPOCET | 1992 | 0 | 0 | 0 | 0 | 1 | 1992 | 16 | 1238245425
38 | K | 722239101 | Montáž armatur vodovodních se dvěma závity G 1/2" | kus | 1 | 99.8 | 99.8 | CS ÚRS 2024 01 |  |  | základní | 0.165 | 0.165 | 2e-05 | 2e-05 | 0 | 0 | 16 | K | 2 |  |  |  | ROZPOCET | 99.8 | 0 | 0 | 0 | 0 | 1 | 99.8 | 16 | 1606638831
39 | K | 722262211 | Vodoměr závitový jednovtokový suchoběžný do 40°C G 1/2"x 80 mm Qn 1,5 m3/h horizontální | kus | 1 | 550.7 | 550.7 | CS ÚRS 2024 01 |  |  | základní | 0.375 | 0.375 | 0.0012743 | 0.0012743 | 0 | 0 | 16 | K | 2 |  |  |  | ROZPOCET | 550.7 | 0 | 0 | 0 | 0 | 1 | 550.7 | 16 | 1798220859
40 | K | 998722102 | Přesun hmot tonážní pro vnitřní vodovod v objektech v přes 6 do 12 m | t | 0.067 | 810 | 54.27 | CS ÚRS 2024 01 |  |  | základní | 0.886 | 0.059362 | 0 | 0 | 0 | 0 | 16 | K | 2 |  |  |  | ROZPOCET | 54.27 | 0 | 0 | 0 | 0 | 1 | 54.27 | 16 | 1684840590
| D | 723 | Zdravotechnika - vnitřní plynovod |  |  |  | 11318.41 | [5 empty] | 6.106 |  | 0.0609 |  | 0 | 2 | D | 1 |  |  |  | ROZPOCET | [6 empty] | 11318.41
41 | K | 723150312 | Potrubí ocelové hladké černé bezešvé spojované svařováním tvářené za tepla D 57x3,2 mm | m | 12 | 726 | 8712 | CS ÚRS 2024 01 |  |  | základní | 0.458 | 5.496 | 0.00493 | 0.05916 | 0 | 0 | 16 | K | 2 |  |  |  | ROZPOCET | 8712 | 0 | 0 | 0 | 0 | 1 | 8712 | 16 | -197619680
42 | K | 723180113 | Potrubí plynové nerezové EUROGW, PN 0,5 DN 20 | m | 2 | 1090 | 2180 | CS ÚRS 2024 01 |  |  | základní | 0.178 | 0.356 | 0.00078 | 0.00156 | 0 | 0 | 16 | K | 2 |  |  |  | ROZPOCET | 2180 | 0 | 0 | 0 | 0 | 1 | 2180 | 16 | -1903413082
43 | K | 723221304 | Ventil vzorkovací rohový G 1/2" PN 5 s vnitřním závitem | kus | 1 | 377 | 377 | CS ÚRS 2024 01 |  |  | základní | 0.2 | 0.2 | 0.00018 | 0.00018 | 0 | 0 | 16 | K | 2 |  |  |  | ROZPOCET | 377 | 0 | 0 | 0 | 0 | 1 | 377 | 16 | -184358068
44 | K | 998723102 | Přesun hmot tonážní pro vnitřní plynovod v objektech v přes 6 do 12 m | t | 0.061 | 810 | 49.41 | CS ÚRS 2024 01 |  |  | základní | 0.886 | 0.054046 | 0 | 0 | 0 | 0 | 16 | K | 2 |  |  |  | ROZPOCET | 49.41 | 0 | 0 | 0 | 0 | 1 | 49.41 | 16 | 565297983
| D | 724 | Zdravotechnika - strojní vybavení |  |  |  | 66961.8 | [5 empty] | 2.9532 |  | 0.01048 |  | 0 | 2 | D | 1 |  |  |  | ROZPOCET | [6 empty] | 66961.8
45 | K | 724231128 | Příslušenství domovních vodáren měřící tlakoměr deformační | soubor | 1 | 2290 | 2290 | CS ÚRS 2024 01 |  |  | základní | 0.145 | 0.145 | 0.00125 | 0.00125 | 0 | 0 | 16 | K | 2 |  |  |  | ROZPOCET | 2290 | 0 | 0 | 0 | 0 | 1 | 2290 | 16 | -177162782
46 | K | 724231128 | Příslušenství domovních vodáren měřící tlakoměr deformační | soubor | 3 | 2290 | 6870 | CS ÚRS 2024 01 |  |  | základní | 0.145 | 0.435 | 0.00125 | 0.00375 | 0 | 0 | 16 | K | 2 |  |  |  | ROZPOCET | 6870 | 0 | 0 | 0 | 0 | 1 | 6870 | 16 | -1794128411
47 | K | 724249214 | Montáž filtr dávkovací proporcionální do G 2" ostatní typ | soubor | 1 | 5010 | 5010 | CS ÚRS 2024 01 |  |  | základní | 2.357 | 2.357 | 0.00548 | 0.00548 | 0 | 0 | 16 | K | 2 |  |  |  | ROZPOCET | 5010 | 0 | 0 | 0 | 0 | 1 | 5010 | 16 | 837590855
48 | K | 724UPN1 | Prvotní náplň systému přes externí demi jednotku | ks | 1 | 8000 | 8000 |  |  |  | základní | 0 | 0 | 0 | 0 | 0 | 0 | 4 | K | 2 |  |  |  | ROZPOCET | 8000 | 0 | 0 | 0 | 0 | 1 | 8000 | 4 | -56131618
49 | K | IK100 | Inhibitor koroze | l | 12 | 897 | 10764 |  |  |  | základní | 0 | 0 | 0 | 0 | 0 | 0 | 4 | K | 2 |  |  |  | ROZPOCET | 10764 | 0 | 0 | 0 | 0 | 1 | 10764 | 4 | 1744867959
50 | K | ZT1.5 | Digitální vodoměr pro kontrolu změkčovacích zařízení, Rp 1/2" | ks | 1 | 7161 | 7161 |  |  |  | základní | 0 | 0 | 0 | 0 | 0 | 0 | 4 | K | 2 |  |  |  | ROZPOCET | 7161 | 0 | 0 | 0 | 0 | 1 | 7161 | 4 | 1823944416
51 | K | ZT1.6 | Elektromagnetický ventil EV 250B 12BD G12E NC - 1/2" s cívkou, diferenční tlak: 0 ÷ 10 bar, | kus | 1 | 4122 | 4122 |  |  |  | základní | 0 | 0 | 0 | 0 | 0 | 0 | 4 | K | 2 |  |  |  | ROZPOCET | 4122 | 0 | 0 | 0 | 0 | 1 | 4122 | 4 | -1005606412
52 | K | 43633010F | Vodní filtr FF06 1/2"F , nerez vložka, studená voda,PN 6, nerez vložka 90 mikron | kus | 1 | 3040 | 3040 |  |  |  | základní | 0 | 0 | 0 | 0 | 0 | 0 | 4 | K | 2 |  |  |  | ROZPOCET | 3040 | 0 | 0 | 0 | 0 | 1 | 3040 | 4 | -1274300399
53 | K | 5512001891F | Sada pro měření tvrdosti | kus | 1 | 682 | 682 |  |  |  | základní | 0 | 0 | 0 | 0 | 0 | 0 | 4 | K | 2 |  |  |  | ROZPOCET | 682 | 0 | 0 | 0 | 0 | 1 | 682 | 4 | 959894677
54 | K | ZT1.3 | Systémový oddělovač BA DN15, kategorie 4 | kus | 1 | 9074 | 9074 |  |  |  | základní | 0 | 0 | 0 | 0 | 0 | 0 | 4 | K | 2 |  |  |  | ROZPOCET | 9074 | 0 | 0 | 0 | 0 | 1 | 9074 | 4 | 480099825
55 | K | ZT1.4 | Změkčovací zařízení se dvěma patronamI, Rp 1/2", kapacita změkčení 6000 lx dH | kus | 1 | 9934 | 9934 |  |  |  | základní | 0 | 0 | 0 | 0 | 0 | 0 | 4 | K | 2 |  |  |  | ROZPOCET | 9934 | 0 | 0 | 0 | 0 | 1 | 9934 | 4 | 1469541599
56 | K | 998724102 | Přesun hmot tonážní pro strojní vybavení v objektech v přes 6 do 12 m | t | 0.01 | 1480 | 14.8 | CS ÚRS 2024 01 |  |  | základní | 1.619 | 0.01619 | 0 | 0 | 0 | 0 | 16 | K | 2 |  |  |  | ROZPOCET | 14.8 | 0 | 0 | 0 | 0 | 1 | 14.8 | 16 | 1014667505
| D | 731 | Ústřední vytápění - kotelny |  |  |  | 239262.95 | [5 empty] | 24.5006 |  | 0.1151 |  | 1.425 | 2 | D | 1 |  |  |  | ROZPOCET | [6 empty] | 239262.95
57 | K | 731200826 | Demontáž kotle ocelového na plynná nebo kapalná paliva výkon přes 40 do 60 kW | kus | 4 | 1710 | 6840 | CS ÚRS 2024 01 |  |  | základní | 2.915 | 11.66 | 0.00017 | 0.00068 | 0.35625 | 1.425 | 16 | K | 2 |  |  |  | ROZPOCET | 6840 | 0 | 0 | 0 | 0 | 1 | 6840 | 16 | -1977056839
58 | K | 731244010 | Kotel ocelový závěsný na plyn kondenzační o výkonu 6,6-49,9 kW pro vytápění | soubor | 2 | 114000 | 228000 | CS ÚRS 2024 01 |  |  | základní | 6.236 | 12.472 | 0.05721 | 0.11442 | 0 | 0 | 16 | K | 2 |  |  |  | ROZPOCET | 228000 | 0 | 0 | 0 | 0 | 1 | 228000 | 16 | 1180835263
| P |  | Poznámka k položce: Kaskáda kotlů 2x45kW vč. regulačních prvků kaskády | [15 empty] | P | 2
| VV |  | "STR 1.1" 2 |  | 2 | [13 empty] | VV | 2 | 2 | True | 0 | ROZPOCET
| VV |  | Součet |  | 2 | [13 empty] | VV | 2 | 4 | True | 1 | ROZPOCET
59 | K | STR1.1a | Tepl.čidlo příložné | ks | 1 | 990 | 990 |  |  |  | základní | 0 | 0 | 0 | 0 | 0 | 0 | 16 | K | 2 |  |  |  | ROZPOCET | 990 | 0 | 0 | 0 | 0 | 1 | 990 | 16 | -117918903
60 | K | KO1 | Přenosný hasící přístroj CO2 s min. hasící schopností 55B | ks | 1 | 1970 | 1970 |  |  |  | základní | 0 | 0 | 0 | 0 | 0 | 0 | 16 | K | 2 |  |  |  | ROZPOCET | 1970 | 0 | 0 | 0 | 0 | 1 | 1970 | 16 | -386331356
61 | K | KO2 | Práškový přenosný hasící přístroj s min. hasící schopností 21A, 5kg | ks | 1 | 1126 | 1126 |  |  |  | základní | 0 | 0 | 0 | 0 | 0 | 0 | 16 | K | 2 |  |  |  | ROZPOCET | 1126 | 0 | 0 | 0 | 0 | 1 | 1126 | 16 | 1512321228
62 | K | 998731102 | Přesun hmot tonážní pro kotelny v objektech v přes 6 do 12 m | t | 0.115 | 2930 | 336.95 | CS ÚRS 2024 01 |  |  | základní | 3.205 | 0.36858 | 0 | 0 | 0 | 0 | 16 | K | 2 |  |  |  | ROZPOCET | 336.95 | 0 | 0 | 0 | 0 | 1 | 336.95 | 16 | -325303501
| D | 731.1 | Kouřovody a komíny |  |  |  | 62854.7 | [5 empty] | 3.205 |  | 0 |  | 0 | 1 | D | 1 |  |  |  | ROZPOCET | [6 empty] | 62854.7
63 | K | 1.1 | Zpětná klapka DN 80, vkládací plast | kus | 2 | 2862.2 | 5724.4 |  |  |  | základní | 0 | 0 | 0 | 0 | 0 | 0 | 4 | K | 2 |  |  |  | ROZPOCET | 5724.4 | 0 | 0 | 0 | 0 | 1 | 5724.4 | 4 | 1723026258
64 | K | 1.10 | Prodloužení 430 mm DN 110/160, Plast/Nerez, kouřovod | kus | 2 | 1048.3 | 2096.6 |  |  |  | základní | 0 | 0 | 0 | 0 | 0 | 0 | 4 | K | 2 |  |  |  | ROZPOCET | 2096.6 | 0 | 0 | 0 | 0 | 1 | 2096.6 | 4 | -493517278
65 | K | 1.11 | T-kus DN 110/160 s revizním otvorem, Plast/Nerez, kouřovod | kus | 1 | 4024.9 | 4024.9 |  |  |  | základní | 0 | 0 | 0 | 0 | 0 | 0 | 4 | K | 2 |  |  |  | ROZPOCET | 4024.9 | 0 | 0 | 0 | 0 | 1 | 4024.9 | 4 | -1802829271
66 | K | 1.12 | Koleno revizní 87° DN 110/160, Plast/Nerez, kouřovod | kus | 1 | 2207.7 | 2207.7 |  |  |  | základní | 0 | 0 | 0 | 0 | 0 | 0 | 4 | K | 2 |  |  |  | ROZPOCET | 2207.7 | 0 | 0 | 0 | 0 | 1 | 2207.7 | 4 | 418144265
67 | K | 1.13 | Koleno 87,5° DN 110/160, Plast/Nerez | kus | 1 | 1633.5 | 1633.5 |  |  |  | základní | 0 | 0 | 0 | 0 | 0 | 0 | 4 | K | 2 |  |  |  | ROZPOCET | 1633.5 | 0 | 0 | 0 | 0 | 1 | 1633.5 | 4 | -498752353
68 | K | 1.14 | Prodloužení 930 mm DN 110/160, Plast/Nerez | kus | 4 | 1702.8 | 6811.2 |  |  |  | základní | 0 | 0 | 0 | 0 | 0 | 0 | 4 | K | 2 |  |  |  | ROZPOCET | 6811.2 | 0 | 0 | 0 | 0 | 1 | 6811.2 | 4 | 1213079348
69 | K | 1.15 | Ukončení pro přisávání DN 110/160, nerez | kus | 1 | 2258.3 | 2258.3 |  |  |  | základní | 0 | 0 | 0 | 0 | 0 | 0 | 4 | K | 2 |  |  |  | ROZPOCET | 2258.3 | 0 | 0 | 0 | 0 | 1 | 2258.3 | 4 | -1285416233
70 | K | 1.16 | Objímka SW DN 160 | kus | 16 | 133.1 | 2129.6 |  |  |  | základní | 0 | 0 | 0 | 0 | 0 | 0 | 4 | K | 2 |  |  |  | ROZPOCET | 2129.6 | 0 | 0 | 0 | 0 | 1 | 2129.6 | 4 | -1265201762
71 | K | 1.19 | Nerezové konzole pro kaskádu a komín | kus | 4 | 1034 | 4136 |  |  |  | základní | 0 | 0 | 0 | 0 | 0 | 0 | 4 | K | 2 |  |  |  | ROZPOCET | 4136 | 0 | 0 | 0 | 0 | 1 | 4136 | 4 | 693075769
72 | K | 1.2 | Koleno revizní 87° DN80/125, pro kouřovod, Plast/Nerez | kus | 2 | 1684 | 3368 |  |  |  | základní | 0 | 0 | 0 | 0 | 0 | 0 | 4 | K | 2 |  |  |  | ROZPOCET | 3368 | 0 | 0 | 0 | 0 | 1 | 3368 | 4 | 1074280285
73 | K | 1.20 | Prostup střechou | kus | 1 | 5082 | 5082 |  |  |  | základní | 0 | 0 | 0 | 0 | 0 | 0 | 4 | K | 2 |  |  |  | ROZPOCET | 5082 | 0 | 0 | 0 | 0 | 1 | 5082 | 4 | -1897685987
74 | K | 1.21 | Montáž spalinové cesty | kus | 1 | 5500 | 5500 |  |  |  | základní | 0 | 0 | 0 | 0 | 0 | 0 | 4 | K | 2 |  |  |  | ROZPOCET | 5500 | 0 | 0 | 0 | 0 | 1 | 5500 | 4 | 404377481
75 | K | 1.3 | Prodloužení 430 mm DN 80/125, pro kouřovod, Plast/Nerez | kus | 2 | 815.1 | 1630.2 |  |  |  | základní | 0 | 0 | 0 | 0 | 0 | 0 | 4 | K | 2 |  |  |  | ROZPOCET | 1630.2 | 0 | 0 | 0 | 0 | 1 | 1630.2 | 4 | 298825919
76 | K | 1.4 | T-kus DN 110/160 redukovaný na DN 80/125, Plast/Nerez | kus | 2 | 2998.6 | 5997.2 |  |  |  | základní | 0 | 0 | 0 | 0 | 0 | 0 | 4 | K | 2 |  |  |  | ROZPOCET | 5997.2 | 0 | 0 | 0 | 0 | 1 | 5997.2 | 4 | -593222567
77 | K | 1.5 | T-kus 90° DN 110/160 pro kouřovod, s odtokem, Plast/Nerez | kus | 1 | 3709.2 | 3709.2 |  |  |  | základní | 0 | 0 | 0 | 0 | 0 | 0 | 4 | K | 2 |  |  |  | ROZPOCET | 3709.2 | 0 | 0 | 0 | 0 | 1 | 3709.2 | 4 | 733015846
78 | K | 1.6 | Dýnko s odtokem DN 110/160, pro kouřovod, Plast/Nerez | kus | 1 | 1450.9 | 1450.9 |  |  |  | základní | 0 | 0 | 0 | 0 | 0 | 0 | 4 | K | 2 |  |  |  | ROZPOCET | 1450.9 | 0 | 0 | 0 | 0 | 1 | 1450.9 | 4 | 1307271694
79 | K | 1.7 | Zátka revizní s odtokem kondenzátu DN 110, plast, na kaskádu | kus | 1 | 926.2 | 926.2 |  |  |  | základní | 0 | 0 | 0 | 0 | 0 | 0 | 4 | K | 2 |  |  |  | ROZPOCET | 926.2 | 0 | 0 | 0 | 0 | 1 | 926.2 | 4 | 1733040785
80 | K | 1.8 | PN dynko s plným dnem DN160 | kus | 1 | 616 | 616 |  |  |  | základní | 0 | 0 | 0 | 0 | 0 | 0 | 4 | K | 2 |  |  |  | ROZPOCET | 616 | 0 | 0 | 0 | 0 | 1 | 616 | 4 | -1850261843
81 | K | 1.9 | Prodloužení 930 mm DN 110/160, Plast/Nerez, mezi kotle | kus | 1 | 1702.8 | 1702.8 |  |  |  | základní | 0 | 0 | 0 | 0 | 0 | 0 | 4 | K | 2 |  |  |  | ROZPOCET | 1702.8 | 0 | 0 | 0 | 0 | 1 | 1702.8 | 4 | -784253103
82 | K | 998731102R | Přesun hmot tonážní pro kouřovody a komíny v objektech v přes 6 do 12 m | kpl | 1 | 1850 | 1850 |  |  |  | základní | 3.205 | 3.205 | 0 | 0 | 0 | 0 | 16 | K | 2 |  |  |  | ROZPOCET | 1850 | 0 | 0 | 0 | 0 | 1 | 1850 | 16 | 1703814426
| D | 732 | Strojovny |  |  |  | 273440.11 | [5 empty] | 12.9295 |  | 0.08615 |  | 0.34374 | 2 | D | 1 |  |  |  | ROZPOCET | [6 empty] | 273440.11
83 | K | 732110812 | Demontáž rozdělovače nebo sběrače DN přes 100 do 200 | m | 3 | 179 | 537 | CS ÚRS 2024 01 |  |  | základní | 0.35 | 1.05 | 0 | 0 | 0.09358 | 0.28074 | 16 | K | 2 |  |  |  | ROZPOCET | 537 | 0 | 0 | 0 | 0 | 1 | 537 | 16 | -1350175122
84 | K | 732199100 | Montáž orientačních štítků | soubor | 10 | 112 | 1120 | CS ÚRS 2024 01 |  |  | základní | 0.114 | 1.14 | 0.00112 | 0.0112 | 0 | 0 | 16 | K | 2 |  |  |  | ROZPOCET | 1120 | 0 | 0 | 0 | 0 | 1 | 1120 | 16 | 1461925302
85 | K | 732219315 | Montáž ohříváku vody stojatého PN 0,6/0,6,PN 1,6/0,6 o obsahu 1000 litrů | soubor | 1 | 8110 | 8110 | CS ÚRS 2024 01 |  |  | základní | 5.724 | 5.724 | 0.01023 | 0.01023 | 0 | 0 | 16 | K | 2 |  |  |  | ROZPOCET | 8110 | 0 | 0 | 0 | 0 | 1 | 8110 | 16 | -1520836598
86 | K | ZT1.1 | Zásobníkový ohřívač TV s 1 výměníkem, V=299 l | ks | 1 | 46700 | 46700 |  |  |  | základní | 0 | 0 | 0 | 0 | 0 | 0 | 16 | K | 2 |  |  |  | ROZPOCET | 46700 | 0 | 0 | 0 | 0 | 1 | 46700 | 16 | -404425268
87 | K | 732349102R00 | Nádoby válcové tlakové Montáž anuloidu II - průtok 8 m3/hod | soubor | 1 | 4195 | 4195 |  |  |  | základní | 0 | 0 | 0 | 0 | 0 | 0 | 16 | K | 2 |  |  |  | ROZPOCET | 4195 | 0 | 0 | 0 | 0 | 1 | 4195 | 16 | -210016930
88 | K | STR1.3 | Hydraulický vyrovnávač dyn.tlaků HVDT 2, svařenec | kus | 1 | 14950 | 14950 |  |  |  | základní | 0 | 0 | 0 | 0 | 0 | 0 | 16 | K | 2 |  |  |  | ROZPOCET | 14950 | 0 | 0 | 0 | 0 | 1 | 14950 | 16 | -945511696
89 | K | 732331113 | Nádoba tlaková expanzní pro solární, topnou a chladící soustavu s membránou závitové připojení PN 1,0 o objemu 300 l | soubor | 1 | 25500 | 25500 | CS ÚRS 2024 01 |  |  | základní | 0.8 | 0.8 | 0.04387 | 0.04387 | 0 | 0 | 16 | K | 2 |  |  |  | ROZPOCET | 25500 | 0 | 0 | 0 | 0 | 1 | 25500 | 16 | -1821407152
| P |  | Poznámka k položce: STR1.2 Nádoba expanzní membránová N 250 | [15 empty] | P | 2
| VV |  | "STR 1.2" 1 |  | 1 | [13 empty] | VV | 2 | 2 | True | 1 | ROZPOCET
90 | K | 732420812 | Demontáž čerpadla oběhového spirálního DN 40 | kus | 3 | 230 | 690 | CS ÚRS 2024 01 |  |  | základní | 0.43 | 1.29 | 7e-05 | 0.00021 | 0.021 | 0.063 | 16 | K | 2 |  |  |  | ROZPOCET | 690 | 0 | 0 | 0 | 0 | 1 | 690 | 16 | -365858627
91 | K | 732421202 | Čerpadlo teplovodní mokroběžné závitové cirkulační DN 25 výtlak do 4,0 m průtok 2,20 m3/h pro TUV | soubor | 2 | 15800 | 31600 | CS ÚRS 2024 01 |  |  | základní | 0.512 | 1.024 | 0.00328 | 0.00656 | 0 | 0 | 16 | K | 2 |  |  |  | ROZPOCET | 31600 | 0 | 0 | 0 | 0 | 1 | 31600 | 16 | 861819461
| P |  | Poznámka k položce: STR 1.6 Oběhové čerpadlo, elektronické oběhové čerpadlo s plynulým přednastavením otáček, 230 V, H=25 kPa, Q=1,5 m3/h STR1.9 Oběhové čerpadlo, elektronické oběhové čerpadlo s plynulým přednastavením otáček, 230 V, H=2 m, Q=1,8 m3/h | [15 empty] | P | 2
| VV |  | "STR 1.6" 1 |  | 1 | [13 empty] | VV | 2 | 2 | True | 0 | ROZPOCET
| VV |  | "STR 1.9" 1 |  | 1 | [13 empty] | VV | 2 | 2 | True | 0 | ROZPOCET
| VV |  | Součet |  | 2 | [13 empty] | VV | 2 | 4 | True | 1 | ROZPOCET
92 | K | 732421203 | Čerpadlo teplovodní mokroběžné závitové cirkulační DN 25 výtlak do 6,0 m průtok 3,0 m3/h pro TUV | soubor | 1 | 18000 | 18000 | CS ÚRS 2024 01 |  |  | základní | 0.512 | 0.512 | 0.00328 | 0.00328 | 0 | 0 | 16 | K | 2 |  |  |  | ROZPOCET | 18000 | 0 | 0 | 0 | 0 | 1 | 18000 | 16 | -1567162059
| P |  | Poznámka k položce: STR1.8 Oběhové čerpadlo, elektronické oběhové čerpadlo s plynulým přednastavením otáček, 230 V, H=25 kPa, Q=2,5 m3/h | [15 empty] | P | 2
| VV |  | "STR 1.8" 1 |  | 1 | [13 empty] | VV | 2 | 2 | True | 0 | ROZPOCET
| VV |  | Součet |  | 1 | [13 empty] | VV | 2 | 4 | True | 1 | ROZPOCET
93 | K | 732421204 | Čerpadlo teplovodní mokroběžné závitové cirkulační DN 25 výtlak do 6,0 m průtok 9,0 m3/h pro TUV | soubor | 1 | 33400 | 33400 | CS ÚRS 2024 01 |  |  | základní | 0.512 | 0.512 | 0.00928 | 0.00928 | 0 | 0 | 16 | K | 2 |  |  |  | ROZPOCET | 33400 | 0 | 0 | 0 | 0 | 1 | 33400 | 16 | -1689080420
| P |  | Poznámka k položce: STR1.7 Oběhové čerpadlo, elektronické oběhové čerpadlo s plynulým přednastavením otáček, 230 V, H=25 kPa, Q=3,5 m3/h | [15 empty] | P | 2
| VV |  | "STR 1.7" 1 |  | 1 | [13 empty] | VV | 2 | 2 | True | 0 | ROZPOCET
| VV |  | Součet |  | 1 | [13 empty] | VV | 2 | 4 | True | 1 | ROZPOCET
94 | K | 732511417 | Nálevka vypouštěcí G 5/4" F odkapů pojistných ventilů | soubor | 2 | 1300 | 2600 | CS ÚRS 2024 01 |  |  | základní | 0.33 | 0.66 | 0.00076 | 0.00152 | 0 | 0 | 16 | K | 2 |  |  |  | ROZPOCET | 2600 | 0 | 0 | 0 | 0 | 1 | 2600 | 16 | 1445307023
95 | K | STR1.4 | Kombinovaný rozdělovač a sběrač, MODUL 100, PN 6, Tmax= 105 °C, l = 2850 mm, m=86,8 kg | kus | 1 | 62120.7 | 62120.7 |  |  |  | základní | 0 | 0 | 0 | 0 | 0 | 0 | 16 | K | 2 |  |  |  | ROZPOCET | 62120.7 | 0 | 0 | 0 | 0 | 1 | 62120.7 | 16 | 209121624
96 | K | STR1.4.a | Příslušenství rozdělovače - nástěnná konzola 65 - 125 | kus | 3 | 1897.5 | 5692.5 |  |  |  | základní | 0 | 0 | 0 | 0 | 0 | 0 | 16 | K | 2 |  |  |  | ROZPOCET | 5692.5 | 0 | 0 | 0 | 0 | 1 | 5692.5 | 16 | 272583921
97 | K | STR1.4.b | Příslušenství rozdělovače - PUR izolace M 100 | kus | 1 | 18026.25 | 18026.25 |  |  |  | základní | 0 | 0 | 0 | 0 | 0 | 0 | 16 | K | 2 |  |  |  | ROZPOCET | 18026.25 | 0 | 0 | 0 | 0 | 1 | 18026.25 | 16 | 949545499
98 | K | 998732102 | Přesun hmot tonážní pro strojovny v objektech v přes 6 do 12 m | t | 0.086 | 2310 | 198.66 | CS ÚRS 2024 01 |  |  | základní | 2.529 | 0.21749 | 0 | 0 | 0 | 0 | 16 | K | 2 |  |  |  | ROZPOCET | 198.66 | 0 | 0 | 0 | 0 | 1 | 198.66 | 16 | 1521272523
| D | 733 | Ústřední vytápění - rozvodné potrubí |  |  |  | 116344.12 | [5 empty] | 54.3104 |  | 0.38688 |  | 0.06816 | 2 | D | 1 |  |  |  | ROZPOCET | [6 empty] | 116344.12
99 | K | 733110806 | Demontáž potrubí ocelového závitového DN přes 15 do 32 | m | 8 | 32.3 | 258.4 | CS ÚRS 2024 01 |  |  | základní | 0.053 | 0.424 | 2e-05 | 0.00016 | 0.0032 | 0.0256 | 16 | K | 2 |  |  |  | ROZPOCET | 258.4 | 0 | 0 | 0 | 0 | 1 | 258.4 | 16 | -1760151649
100 | K | 733110808 | Demontáž potrubí ocelového závitového DN přes 32 do 50 | m | 8 | 66.7 | 533.6 | CS ÚRS 2024 01 |  |  | základní | 0.103 | 0.824 | 5e-05 | 0.0004 | 0.00532 | 0.04256 | 16 | K | 2 |  |  |  | ROZPOCET | 533.6 | 0 | 0 | 0 | 0 | 1 | 533.6 | 16 | 1502955127
101 | K | 733111315 | Potrubí ocelové závitové černé svařované běžné v kotelnách nebo strojovnách DN 25 | m | 2 | 533 | 1066 | CS ÚRS 2024 01 |  |  | základní | 0.517 | 1.034 | 0.00296 | 0.00592 | 0 | 0 | 16 | K | 2 |  |  |  | ROZPOCET | 1066 | 0 | 0 | 0 | 0 | 1 | 1066 | 16 | 436928789
102 | K | 733121118 | Potrubí ocelové hladké bezešvé nízkotlaké spojované svařováním D 57x3,2 mm | m | 12 | 981 | 11772 | CS ÚRS 2024 01 |  |  | základní | 0.491 | 5.892 | 0.00551 | 0.06612 | 0 | 0 | 16 | K | 2 |  |  |  | ROZPOCET | 11772 | 0 | 0 | 0 | 0 | 1 | 11772 | 16 | -1271671857
103 | K | 733121219 | Potrubí ocelové hladké bezešvé v kotelnách nebo strojovnách spojované svařováním D 60,3x4,0 mm | m | 2.5 | 1300 | 3250 | CS ÚRS 2024 01 |  |  | základní | 0.733 | 1.8325 | 0.00714 | 0.01785 | 0 | 0 | 16 | K | 2 |  |  |  | ROZPOCET | 3250 | 0 | 0 | 0 | 0 | 1 | 3250 | 16 | 1120534771
104 | K | 733121224 | Potrubí ocelové hladké bezešvé v kotelnách nebo strojovnách spojované svařováním D 76x3,6 mm | m | 26 | 1630 | 42380 | CS ÚRS 2024 01 |  |  | základní | 0.919 | 23.894 | 0.00858 | 0.22308 | 0 | 0 | 16 | K | 2 |  |  |  | ROZPOCET | 42380 | 0 | 0 | 0 | 0 | 1 | 42380 | 16 | 1554039684
105 | K | 733123118 | Příplatek k potrubí ocelovému hladkému za zhotovení přípojky z trubek ocelových hladkých D 57x2,9 mm | kus | 1 | 583 | 583 | CS ÚRS 2024 01 |  |  | základní | 0.915 | 0.915 | 0 | 0 | 0 | 0 | 16 | K | 2 |  |  |  | ROZPOCET | 583 | 0 | 0 | 0 | 0 | 1 | 583 | 16 | -1679722471
106 | K | 733223106 | Potrubí měděné tvrdé spojované měkkým pájením D 35x1,5 mm | m | 25 | 1080 | 27000 | CS ÚRS 2024 01 |  |  | základní | 0.44 | 11 | 0.00159 | 0.03975 | 0 | 0 | 16 | K | 2 |  |  |  | ROZPOCET | 27000 | 0 | 0 | 0 | 0 | 1 | 27000 | 16 | -1108451461
107 | K | 733223108 | Potrubí měděné tvrdé spojované měkkým pájením D 54x2 mm | m | 10 | 2700 | 27000 | CS ÚRS 2024 01 |  |  | základní | 0.496 | 4.96 | 0.00336 | 0.0336 | 0 | 0 | 16 | K | 2 |  |  |  | ROZPOCET | 27000 | 0 | 0 | 0 | 0 | 1 | 27000 | 16 | 42119354
108 | K | 733291101 | Zkouška těsnosti potrubí měděné D do 35x1,5 | m | 25 | 24.4 | 610 | CS ÚRS 2024 01 |  |  | základní | 0.038 | 0.95 | 0 | 0 | 0 | 0 | 16 | K | 2 |  |  |  | ROZPOCET | 610 | 0 | 0 | 0 | 0 | 1 | 610 | 16 | 941249117
109 | K | 733291102 | Zkouška těsnosti potrubí měděné D přes 35x1,5 do 64x2 | m | 10 | 30 | 300 | CS ÚRS 2024 01 |  |  | základní | 0.046 | 0.46 | 0 | 0 | 0 | 0 | 16 | K | 2 |  |  |  | ROZPOCET | 300 | 0 | 0 | 0 | 0 | 1 | 300 | 16 | 408068787
110 | K | 733291103 | Zkouška těsnosti potrubí měděné D přes 64x2 do 108x2,5 | m | 26 | 35 | 910 | CS ÚRS 2024 01 |  |  | základní | 0.053 | 1.378 | 0 | 0 | 0 | 0 | 16 | K | 2 |  |  |  | ROZPOCET | 910 | 0 | 0 | 0 | 0 | 1 | 910 | 16 | -518722274
111 | K | 998733102 | Přesun hmot tonážní pro rozvody potrubí v objektech v přes 6 do 12 m | t | 0.387 | 1760 | 681.12 | CS ÚRS 2024 01 |  |  | základní | 1.93 | 0.74691 | 0 | 0 | 0 | 0 | 16 | K | 2 |  |  |  | ROZPOCET | 681.12 | 0 | 0 | 0 | 0 | 1 | 681.12 | 16 | 653442121
| D | 734 | Ústřední vytápění - armatury |  |  |  | 82667.73 | [5 empty] | 24.3101 |  | 0.05281 |  | 0.39 | 2 | D | 1 |  |  |  | ROZPOCET | [6 empty] | 82667.73
112 | K | 734100812 | Demontáž armatury přírubové se dvěma přírubami DN přes 50 do 100 | kus | 10 | 362 | 3620 | CS ÚRS 2024 01 |  |  | základní | 0.707 | 7.07 | 2e-05 | 0.0002 | 0.039 | 0.39 | 16 | K | 2 |  |  |  | ROZPOCET | 3620 | 0 | 0 | 0 | 0 | 1 | 3620 | 16 | 158225169
113 | K | 734173216 | Spoj přírubový PN 6/I do 200°C DN 65 | soubor | 6 | 1170 | 7020 | CS ÚRS 2024 01 |  |  | základní | 0.78 | 4.68 | 0.00427 | 0.02562 | 0 | 0 | 16 | K | 2 |  |  |  | ROZPOCET | 7020 | 0 | 0 | 0 | 0 | 1 | 7020 | 16 | 740812568
114 | K | 734211120 | Ventil závitový odvzdušňovací G 1/2 PN 14 do 120°C automatický | kus | 11 | 313 | 3443 | CS ÚRS 2024 01 |  |  | základní | 0.103 | 1.133 | 0.00024 | 0.00264 | 0 | 0 | 16 | K | 2 |  |  |  | ROZPOCET | 3443 | 0 | 0 | 0 | 0 | 1 | 3443 | 16 | 264965557
115 | K | 734242415 | Ventil závitový zpětný přímý G 5/4 PN 16 do 110°C | kus | 2 | 740 | 1480 | CS ÚRS 2024 01 |  |  | základní | 0.268 | 0.536 | 0.00084 | 0.00168 | 0 | 0 | 16 | K | 2 |  |  |  | ROZPOCET | 1480 | 0 | 0 | 0 | 0 | 1 | 1480 | 16 | 856711308
116 | K | 734242417 | Ventil závitový zpětný přímý G 2 PN 16 do 110°C | kus | 4 | 1340 | 5360 | CS ÚRS 2024 01 |  |  | základní | 0.422 | 1.688 | 0.00078 | 0.00312 | 0 | 0 | 16 | K | 2 |  |  |  | ROZPOCET | 5360 | 0 | 0 | 0 | 0 | 1 | 5360 | 16 | 49614574
117 | K | 734251211 | Ventil závitový pojistný rohový G 1/2 provozní tlak od 2,5 do 6 barů | kus | 1 | 573 | 573 | CS ÚRS 2024 01 |  |  | základní | 0.165 | 0.165 | 0.00025 | 0.00025 | 0 | 0 | 16 | K | 2 |  |  |  | ROZPOCET | 573 | 0 | 0 | 0 | 0 | 1 | 573 | 16 | 1283833864
118 | K | 734261236 | Šroubení topenářské přímé G 5/4 PN 16 do 120°C | kus | 14 | 648 | 9072 | CS ÚRS 2024 01 |  |  | základní | 0.124 | 1.736 | 0.00075 | 0.0105 | 0 | 0 | 16 | K | 2 |  |  |  | ROZPOCET | 9072 | 0 | 0 | 0 | 0 | 1 | 9072 | 16 | 117129172
119 | K | 734291123 | Kohout plnící a vypouštěcí G 1/2 PN 10 do 90°C závitový | kus | 1 | 292 | 292 | CS ÚRS 2024 01 |  |  | základní | 0.082 | 0.082 | 0.00022 | 0.00022 | 0 | 0 | 16 | K | 2 |  |  |  | ROZPOCET | 292 | 0 | 0 | 0 | 0 | 1 | 292 | 16 | -1152084700
120 | K | 734411113 | Teploměr technický s pevným stonkem a jímkou zadní připojení průměr 80 mm délky 50 mm | kus | 10 | 731 | 7310 | CS ÚRS 2024 01 |  |  | základní | 0.381 | 3.81 | 0.00057 | 0.0057 | 0 | 0 | 16 | K | 2 |  |  |  | ROZPOCET | 7310 | 0 | 0 | 0 | 0 | 1 | 7310 | 16 | 1824113589
121 | K | 734494213 | Návarek s trubkovým závitem G 1/2 | kus | 12 | 231 | 2772 | CS ÚRS 2024 01 |  |  | základní | 0.278 | 3.336 | 0.00024 | 0.00288 | 0 | 0 | 16 | K | 2 |  |  |  | ROZPOCET | 2772 | 0 | 0 | 0 | 0 | 1 | 2772 | 16 | 1457634328
122 | K | STR1.10 | 3-cestný směšovací ventil, DN20, Kvs 4,0 m3/h | kus | 1 | 1750 | 1750 |  |  |  | základní | 0 | 0 | 0 | 0 | 0 | 0 | 16 | K | 2 |  |  |  | ROZPOCET | 1750 | 0 | 0 | 0 | 0 | 1 | 1750 | 16 | -2062373786
123 | K | STR1.11 | 3-cestný směšovací ventil, DN25, Kvs 10,0 m3/h | kus | 1 | 1870 | 1870 |  |  |  | základní | 0 | 0 | 0 | 0 | 0 | 0 | 16 | K | 2 |  |  |  | ROZPOCET | 1870 | 0 | 0 | 0 | 0 | 1 | 1870 | 16 | -838289820
124 | K | STR1.12 | 3-cestný směšovací ventil, DN25, Kvs 6,3 m3/h | kus | 1 | 1870 | 1870 |  |  |  | základní | 0 | 0 | 0 | 0 | 0 | 0 | 16 | K | 2 |  |  |  | ROZPOCET | 1870 | 0 | 0 | 0 | 0 | 1 | 1870 | 16 | 867527432
125 | K | STR1.5 | Magnetický mechanický filtr s rotačním připojením, 5/4” | kus | 2 | 5134 | 10268 |  |  |  | základní | 0 | 0 | 0 | 0 | 0 | 0 | 16 | K | 2 |  |  |  | ROZPOCET | 10268 | 0 | 0 | 0 | 0 | 1 | 10268 | 16 | -1992373725
126 | K | STR4 | Servopohon pro 3-cest. ventil, 24V, spojité ovl. | ks | 3 | 5118.14 | 15354.42 |  |  |  | základní | 0 | 0 | 0 | 0 | 0 | 0 | 16 | K | 2 |  |  |  | ROZPOCET | 15354.42 | 0 | 0 | 0 | 0 | 1 | 15354.42 | 16 | 1264948706
127 | K | 42285514R | klapka mezipřírubová uzavírací; pro topení, pro vodovod, pro klimatizace, pro protipožární aplikace; materiál tělesa GGG 40 litina, disk litina GGG40, vložka EPDM,O-kroužek NBR; médium voda; DN 65; L = 46 mm; provozní tlak PN 16 | kus | 4 | 2160 | 8640 |  |  |  | základní | 0 | 0 | 0 | 0 | 0 | 0 | 16 | K | 2 |  |  |  | ROZPOCET | 8640 | 0 | 0 | 0 | 0 | 1 | 8640 | 16 | -356313819
128 | K | STR1.2.a | Příslušenství exp. nádoby - kulový kohout se zajištěním 1" | kus | 1 | 1906 | 1906 |  |  |  | základní | 0 | 0 | 0 | 0 | 0 | 0 | 16 | K | 2 |  |  |  | ROZPOCET | 1906 | 0 | 0 | 0 | 0 | 1 | 1906 | 16 | 1251713713
129 | K | 998734102 | Přesun hmot tonážní pro armatury v objektech v přes 6 do 12 m | t | 0.053 | 1270 | 67.31 | CS ÚRS 2024 01 |  |  | základní | 1.398 | 0.074094 | 0 | 0 | 0 | 0 | 16 | K | 2 |  |  |  | ROZPOCET | 67.31 | 0 | 0 | 0 | 0 | 1 | 67.31 | 16 | -2015863250
| D | 767 | Konstrukce zámečnické |  |  |  | 22844.71 | [5 empty] | 19.4878 |  | 0.00545 |  | 0 | 2 | D | 1 |  |  |  | ROZPOCET | [6 empty] | 22844.71
130 | K | 767995111 | Montáž atypických zámečnických konstrukcí hm do 5 kg | kg | 35 | 159 | 5565 | CS ÚRS 2024 01 |  |  | základní | 0.266 | 9.31 | 7e-05 | 0.00245 | 0 | 0 | 16 | K | 2 |  |  |  | ROZPOCET | 5565 | 0 | 0 | 0 | 0 | 1 | 5565 | 16 | -1803486719
131 | K | 55399994R | výrobek kovový zámečnický, atypický | kg | 35 | 179.5 | 6282.5 |  |  |  | základní | 0 | 0 | 0 | 0 | 0 | 0 | 16 | K | 2 |  |  |  | ROZPOCET | 6282.5 | 0 | 0 | 0 | 0 | 1 | 6282.5 | 16 | 1701434816
132 | K | 767995112 | Montáž atypických zámečnických konstrukcí hm přes 5 do 10 kg | kg | 50 | 121 | 6050 | CS ÚRS 2024 01 |  |  | základní | 0.2 | 10 | 6e-05 | 0.003 | 0 | 0 | 16 | K | 2 |  |  |  | ROZPOCET | 6050 | 0 | 0 | 0 | 0 | 1 | 6050 | 16 | -1337230711
133 | K | 55399999R | výrobek kovový zámečnický, atypický | kg | 50 | 95.7 | 4785 |  |  |  | základní | 0 | 0 | 0 | 0 | 0 | 0 | 16 | K | 2 |  |  |  | ROZPOCET | 4785 | 0 | 0 | 0 | 0 | 1 | 4785 | 16 | -1495319170
134 | K | 998767102R00 | Přesun hmot tonážní pro zámečnické konstrukce v objektech v přes 6 do 12 m | t | 0.09 | 1802.36 | 162.21 |  |  |  | základní | 1.975 | 0.17775 | 0 | 0 | 0 | 0 | 16 | K | 2 |  |  |  | ROZPOCET | 162.21 | 0 | 0 | 0 | 0 | 1 | 162.21 | 16 | -1228666417
| D | 783 | Nátěry |  |  |  | 2424.4 | [5 empty] | 3.344 |  | 0.0019 |  | 0 | 2 | D | 1 |  |  |  | ROZPOCET | [6 empty] | 2424.4
135 | K | 783614551 | Základní jednonásobný syntetický nátěr potrubí DN do 50 mm | m | 38 | 20.2 | 767.6 | CS ÚRS 2024 01 |  |  | základní | 0.028 | 1.064 | 2e-05 | 0.00076 | 0 | 0 | 16 | K | 2 |  |  |  | ROZPOCET | 767.6 | 0 | 0 | 0 | 0 | 1 | 767.6 | 16 | 444821512
136 | K | 783617611 | Krycí dvojnásobný syntetický nátěr potrubí DN do 50 mm | m | 38 | 43.6 | 1656.8 | CS ÚRS 2024 01 |  |  | základní | 0.06 | 2.28 | 3e-05 | 0.00114 | 0 | 0 | 16 | K | 2 |  |  |  | ROZPOCET | 1656.8 | 0 | 0 | 0 | 0 | 1 | 1656.8 | 16 | -988370989
| D | M | Práce a dodávky M |  |  |  | 48.4 | [5 empty] | 0.098 |  | 0 |  | 0 | 3 | D | 0 |  |  |  | ROZPOCET | [6 empty] | 48.4
| D | 21-M | Elektromontáže |  |  |  | 48.4 | [5 empty] | 0.098 |  | 0 |  | 0 | 3 | D | 1 |  |  |  | ROZPOCET | [6 empty] | 48.4
137 | K | 210290841 | Demontáž a montáž krytu na oceloplechovém rozvaděči šířky do 70 cm | kus | 1 | 48.4 | 48.4 | CS ÚRS 2024 01 |  |  | základní | 0.098 | 0.098 | 0 | 0 | 0 | 0 | 64 | K | 2 |  |  |  | ROZPOCET | 48.4 | 0 | 0 | 0 | 0 | 1 | 48.4 | 64 | 329092010
| D | HZS | Hodinové zúčtovací sazby |  |  |  | 46806 | [5 empty] | 61 |  | 0 |  | 0 | 4 | D | 0 |  |  |  | ROZPOCET | [6 empty] | 46806
138 | K | HZS4211 | Hodinová zúčtovací sazba revizní technik | hod | 1 | 628 | 628 | CS ÚRS 2024 01 |  |  | základní | 1 | 1 | 0 | 0 | 0 | 0 | 512 | K | 1 |  |  |  | ROZPOCET | 628 | 0 | 0 | 0 | 0 | 1 | 628 | 512 | 143189930
139 | K | R03 | Servis - uvedení kotlů do provozu, zaškolení obsluhy | ks | 2 | 3500 | 7000 |  |  |  | základní | 0 | 0 | 0 | 0 | 0 | 0 | 4 | K | 1 |  |  |  | ROZPOCET | 7000 | 0 | 0 | 0 | 0 | 1 | 7000 | 4 | 1264812517
140 | K | RT31b | Zapůjčení externí úpravny vody pro prvotní nápň soustavy (1000l) | ks | 1 | 8450 | 8450 |  |  |  | základní | 0 | 0 | 0 | 0 | 0 | 0 | 4 | K | 1 |  |  |  | ROZPOCET | 8450 | 0 | 0 | 0 | 0 | 1 | 8450 | 4 | 1739454240
141 | K | RV1 | Revize plynu F,G | ks | 1 | 1500 | 1500 |  |  |  | základní | 0 | 0 | 0 | 0 | 0 | 0 | 4 | K | 1 |  |  |  | ROZPOCET | 1500 | 0 | 0 | 0 | 0 | 1 | 1500 | 4 | -1305291856
142 | K | HZS1292 | Hodinová zúčtovací sazba stavební dělník | hod | 20 | 413 | 8260 | CS ÚRS 2024 01 |  |  | základní | 1 | 20 | 0 | 0 | 0 | 0 | 512 | K | 1 |  |  |  | ROZPOCET | 8260 | 0 | 0 | 0 | 0 | 1 | 8260 | 512 | -261501398
143 | K | HZS2211 | Hodinová zúčtovací sazba instalatér | hod | 8 | 510 | 4080 | CS ÚRS 2024 01 |  |  | základní | 1 | 8 | 0 | 0 | 0 | 0 | 512 | K | 1 |  |  |  | ROZPOCET | 4080 | 0 | 0 | 0 | 0 | 1 | 4080 | 512 | 1025639846
144 | K | HZS2212 | Hodinová zúčtovací sazba instalatér odborný | hod | 8 | 581 | 4648 | CS ÚRS 2024 01 |  |  | základní | 1 | 8 | 0 | 0 | 0 | 0 | 512 | K | 1 |  |  |  | ROZPOCET | 4648 | 0 | 0 | 0 | 0 | 1 | 4648 | 512 | 31467601
145 | K | HZS2221 | Hodinová zúčtovací sazba topenář | hod | 24 | 510 | 12240 | CS ÚRS 2024 01 |  |  | základní | 1 | 24 | 0 | 0 | 0 | 0 | 512 | K | 1 |  |  |  | ROZPOCET | 12240 | 0 | 0 | 0 | 0 | 1 | 12240 | 512 | -6796677
| D | VRN | Vedlejší rozpočtové náklady |  |  |  | 1500 | [5 empty] | 0 |  | 0 |  | 0 | 5 | D | 0 |  |  |  | ROZPOCET | [6 empty] | 1500
| D | VRN4 | Inženýrská činnost |  |  |  | 1500 | [5 empty] | 0 |  | 0 |  | 0 | 5 | D | 1 |  |  |  | ROZPOCET | [6 empty] | 1500
146 | K | 044002000 | Revize | kus | 1 | 1500 | 1500 | CS ÚRS 2024 01 |  |  | základní | 0 | 0 | 0 | 0 | 0 | 0 | 1024 | K | 2 |  |  |  | ROZPOCET | 1500 | 0 | 0 | 0 | 0 | 1 | 1500 | 1024 | -1588097398
| P |  | Poznámka k položce: Nádoby expanzní tlakové Zkoušky a revize revize expanzní tlakové nádoby do 500 l | [15 empty] | P | 2

## Ústřední topení - 1.2. Pol
[9 empty] | >> skryté sloupce << | [9 empty] | {1149607d-c720-46a9-a9d4-52ee43d81182}
2
| KRYCÍ LIST SOUPISU PRACÍ | [8 empty] | v --- níže se nacházejí doplnkové a pomocné údaje k sestavám --- v | [8 empty] | False
Stavba:
Rekonstrukce kotelny Libušina 8, Ostrava
Objekt:
2 - Ústřední topení
Soupis:
Ústřední topení - 1.2. Pol
| KSO: |  |  |  |  | CC-CZ:
| Místo: |  |  |  |  | Datum: | 31. 1. 2024
| Zadavatel: |  |  |  |  | IČ:
DIČ:
| Zhotovitel: |  |  |  |  | IČ:
DIČ:
| Projektant: |  |  |  |  | IČ:
DIČ:
| Zpracovatel: |  |  |  |  | IČ:
DIČ:
Poznámka:
| Cena bez DPH | [5 empty] | 2370836.33
|  |  | Základ daně |  |  | Sazba daně | Výše daně
| DPH | základní | 2370836.33 |  |  | 21% | 497875.63
|  | snížená | 0 |  |  | 12% | 0
|  | zákl. přenesená | 0 |  |  | 21% | 0
|  | sníž. přenesená | 0 |  |  | 12% | 0
|  | nulová | 0 |  |  | 0% | 0
| Cena s DPH |  |  | v | CZK |  | 2868711.96
| Projektant |  |  | Zpracovatel
| Datum a podpis: |  | Razítko | Datum a podpis: |  |  | Razítko
| Objednavatel |  |  | Zhotovitel
| Datum a podpis: |  | Razítko | Datum a podpis: |  |  | Razítko
REKAPITULACE ČLENĚNÍ SOUPISU PRACÍ
Stavba:
Rekonstrukce kotelny Libušina 8, Ostrava
Objekt:
2 - Ústřední topení
Soupis:
Ústřední topení - 1.2. Pol
Místo: | [5 empty] | Datum: | 31. 1. 2024
Zadavatel: | [5 empty] | Projektant:
Zhotovitel: | [5 empty] | Zpracovatel:
Kód dílu - Popis | [6 empty] | Cena celkem [CZK]
Náklady ze soupisu prací | [6 empty] | 2370836.33 | [12 empty] | -1
| HSV - Práce a dodávky HSV | [5 empty] | 451966.4
| 4 - Vodorovné konstrukce | [5 empty] | 5532
| 6 - Úpravy povrchů, podlahy a osazování výplní | [5 empty] | 137013.12
| 9 - Ostatní konstrukce a práce, bourání | [5 empty] | 175613.66
| 997 - Přesun sutě | [5 empty] | 130155.63
| 998 - Přesun hmot | [5 empty] | 3651.99
| PSV - Práce a dodávky PSV | [5 empty] | 1729727.53
| 713 - Izolace tepelné | [5 empty] | 98268.3
| 722 - Zdravotechnika - vnitřní vodovod | [5 empty] | 28618.01
| 725 - Zdravotechnika - zařizovací předměty | [5 empty] | 666
| 733 - Ústřední vytápění - rozvodné potrubí | [5 empty] | 791640.04
| 734 - Armatury | [5 empty] | 131492.2
| 735 - Otopná tělesa | [5 empty] | 624715.2
| 763 - Konstrukce suché výstavby | [5 empty] | 14599.88
| 767 - Konstrukce zámečnické | [5 empty] | 24546.22
| 784 - Dokončovací práce - malby a tapety | [5 empty] | 15181.68
| M - Práce a dodávky M | [5 empty] | 48.4
| 21-M - Elektromontáže | [5 empty] | 48.4
| HZS - Hodinové zúčtovací sazby | [5 empty] | 189094
SOUPIS PRACÍ
Stavba:
Rekonstrukce kotelny Libušina 8, Ostrava
Objekt:
2 - Ústřední topení
Soupis:
Ústřední topení - 1.2. Pol
Místo: | [5 empty] | Datum: | 31. 1. 2024
Zadavatel: | [5 empty] | Projektant:
Zhotovitel: | [5 empty] | Zpracovatel:
PČ | Typ | Kód | Popis | MJ | Množství | J.cena [CZK] | Cena celkem [CZK] | Cenová soustava |  |  | DPH | J. Nh [h] | Nh celkem [h] | J. hmotnost [t] | Hmotnost celkem [t] | J. suť [t] | Suť Celkem [t]
Náklady soupisu celkem | [6 empty] | 2370836.33 | [5 empty] | 2222.4298 |  | 13.3637 |  | 37.9142 |  | D | -1 | [10 empty] | 2370836.33
| D | HSV | Práce a dodávky HSV |  |  |  | 451966.4 | [5 empty] | 785.9961 |  | 8.1704 |  | 31.915 | 1 | D | 0 |  |  |  | ROZPOCET | [6 empty] | 451966.4
| D | 4 | Vodorovné konstrukce |  |  |  | 5532 | [5 empty] | 8.082 |  | 0.31968 |  | 0 | 1 | D | 1 |  |  |  | ROZPOCET | [6 empty] | 5532
1 | K | 411388621 | Zabetonování otvorů tl do 150 mm ze suchých směsí pl do 0,25 m2 ve stropech | kus | 6 | 922 | 5532 | CS ÚRS 2024 01 |  |  | základní | 1.347 | 8.082 | 0.05328 | 0.31968 | 0 | 0 | 4 | K | 2 |  |  |  | ROZPOCET | 5532 | 0 | 0 | 0 | 0 | 1 | 5532 | 4 | -729580439
| D | 6 | Úpravy povrchů, podlahy a osazování výplní |  |  |  | 137013.12 | [5 empty] | 160.7878 |  | 7.8348 |  | 0 | 1 | D | 1 |  |  |  | ROZPOCET | [6 empty] | 137013.12
2 | K | 611315222 | Vápenná štuková omítka malých ploch přes 0,09 do 0,25 m2 na stropech | kus | 6 | 414 | 2484 | CS ÚRS 2024 01 |  |  | základní | 0.568 | 3.408 | 0.01 | 0.06 | 0 | 0 | 4 | K | 2 |  |  |  | ROZPOCET | 2484 | 0 | 0 | 0 | 0 | 1 | 2484 | 4 | 1174462439
3 | K | 612135101 | Hrubá výplň rýh ve stěnách maltou jakékoli šířky rýhy | m2 | 80.46 | 562 | 45218.52 | CS ÚRS 2024 01 |  |  | základní | 0.624 | 50.207 | 0.056 | 4.5058 | 0 | 0 | 4 | K | 2 |  |  |  | ROZPOCET | 45218.52 | 0 | 0 | 0 | 0 | 1 | 45218.52 | 4 | 228533996
| VV |  | 119*0,15*1,2 |  | 21.42 | [13 empty] | VV | 2 | 2 | True | 0 | ROZPOCET
| VV |  | 164*0,3*1,2 |  | 59.04 | [13 empty] | VV | 2 | 2 | True | 0 | ROZPOCET
| VV |  | Součet |  | 80.46 | [13 empty] | VV | 2 | 4 | True | 1 | ROZPOCET
4 | K | 612315122 | Vápenná štuková omítka rýh ve stěnách š přes 150 do 300 mm | m2 | 80.46 | 1110 | 89310.6 | CS ÚRS 2024 01 |  |  | základní | 1.332 | 107.1727 | 0.04063 | 3.2691 | 0 | 0 | 4 | K | 2 |  |  |  | ROZPOCET | 89310.6 | 0 | 0 | 0 | 0 | 1 | 89310.6 | 4 | -504951237
| D | 9 | Ostatní konstrukce a práce, bourání |  |  |  | 175613.66 | [5 empty] | 401.8076 |  | 0.015917 |  | 31.915 | 1 | D | 1 |  |  |  | ROZPOCET | [6 empty] | 175613.66
5 | K | 949101111 | Lešení pomocné pro objekty pozemních staveb s lešeňovou podlahou v do 1,9 m zatížení do 150 kg/m2 | m2 | 25 | 64.8 | 1620 | CS ÚRS 2024 01 |  |  | základní | 0.105 | 2.625 | 0.00013 | 0.00325 | 0 | 0 | 4 | K | 2 |  |  |  | ROZPOCET | 1620 | 0 | 0 | 0 | 0 | 1 | 1620 | 4 | -1928443135
6 | K | 952901111 | Vyčištění budov bytové a občanské výstavby při výšce podlaží do 4 m | m2 | 316.667 | 145 | 45916.72 | CS ÚRS 2024 01 |  |  | základní | 0.308 | 97.5334 | 4e-05 | 0.012667 | 0 | 0 | 4 | K | 2 |  |  |  | ROZPOCET | 45916.72 | 0 | 0 | 0 | 0 | 1 | 45916.72 | 4 | -1710874735
7 | K | 952902021 | Čištění budov zametení hladkých podlah | m2 | 950 | 4.17 | 3961.5 | CS ÚRS 2024 01 |  |  | základní | 0.009 | 8.55 | 0 | 0 | 0 | 0 | 4 | K | 2 |  |  |  | ROZPOCET | 3961.5 | 0 | 0 | 0 | 0 | 1 | 3961.5 | 4 | 57261901
8 | K | 972033261 | Vybourání otvorů v klenbách z cihel pl do 0,09 m2 tl do 300 mm | kus | 6 | 237 | 1422 | CS ÚRS 2024 01 |  |  | základní | 0.56 | 3.36 | 0 | 0 | 0.049 | 0.294 | 4 | K | 2 |  |  |  | ROZPOCET | 1422 | 0 | 0 | 0 | 0 | 1 | 1422 | 4 | 92014260
9 | K | 974031164 | Vysekání rýh ve zdivu cihelném hl do 150 mm š do 150 mm | m | 119.4 | 283 | 33790.2 | CS ÚRS 2024 01 |  |  | základní | 0.668 | 79.7592 | 0 | 0 | 0.04 | 4.776 | 4 | K | 2 |  |  |  | ROZPOCET | 33790.2 | 0 | 0 | 0 | 0 | 1 | 33790.2 | 4 | -472614808
10 | K | 974031167 | Vysekání rýh ve zdivu cihelném hl do 150 mm š do 300 mm | m | 169 | 344 | 58136 | CS ÚRS 2024 01 |  |  | základní | 0.812 | 137.228 | 0 | 0 | 0.081 | 13.689 | 4 | K | 2 |  |  |  | ROZPOCET | 58136 | 0 | 0 | 0 | 0 | 1 | 58136 | 4 | -1875501909
11 | K | 974031169 | Příplatek k vysekání rýh ve zdivu cihelném hl do 150 mm ZKD 100 mm š rýhy | m | 288.4 | 76.1 | 21947.24 | CS ÚRS 2024 01 |  |  | základní | 0.18 | 51.912 | 0 | 0 | 0.04 | 11.536 | 4 | K | 2 |  |  |  | ROZPOCET | 21947.24 | 0 | 0 | 0 | 0 | 1 | 21947.24 | 4 | 1530547111
| VV |  | 119,4 |  | 119.4 | [13 empty] | VV | 2 | 2 | True | 0 | ROZPOCET
| VV |  | 169,0 |  | 169 | [13 empty] | VV | 2 | 2 | True | 0 | ROZPOCET
| VV |  | Součet |  | 288.4 | [13 empty] | VV | 2 | 4 | True | 1 | ROZPOCET
12 | K | 974031267 | Vysekání rýh ve zdivu cihelném u stropu hl do 150 mm š do 300 mm | m | 20 | 441 | 8820 | CS ÚRS 2024 01 |  |  | základní | 1.042 | 20.84 | 0 | 0 | 0.081 | 1.62 | 4 | K | 2 |  |  |  | ROZPOCET | 8820 | 0 | 0 | 0 | 0 | 1 | 8820 | 4 | -566958479
| D | 997 | Přesun sutě |  |  |  | 130155.63 | [5 empty] | 211.9772 |  | 0 |  | 0 | 1 | D | 1 |  |  |  | ROZPOCET | [6 empty] | 130155.63
13 | K | 997013213 | Vnitrostaveništní doprava suti a vybouraných hmot pro budovy v přes 9 do 12 m ručně | t | 37.914 | 2250 | 85306.5 | CS ÚRS 2024 01 |  |  | základní | 5.46 | 207.0104 | 0 | 0 | 0 | 0 | 4 | K | 2 |  |  |  | ROZPOCET | 85306.5 | 0 | 0 | 0 | 0 | 1 | 85306.5 | 4 | 164592636
14 | K | 997013501 | Odvoz suti a vybouraných hmot na skládku nebo meziskládku do 1 km se složením | t | 37.914 | 296 | 11222.54 | CS ÚRS 2024 01 |  |  | základní | 0.125 | 4.7393 | 0 | 0 | 0 | 0 | 4 | K | 2 |  |  |  | ROZPOCET | 11222.54 | 0 | 0 | 0 | 0 | 1 | 11222.54 | 4 | 1001822908
15 | K | 997013509 | Příplatek k odvozu suti a vybouraných hmot na skládku ZKD 1 km přes 1 km | t | 37.914 | 12.9 | 489.09 | CS ÚRS 2024 01 |  |  | základní | 0.006 | 0.22748 | 0 | 0 | 0 | 0 | 4 | K | 2 |  |  |  | ROZPOCET | 489.09 | 0 | 0 | 0 | 0 | 1 | 489.09 | 4 | -1121641892
16 | K | 997013603 | Poplatek za uložení na skládce (skládkovné) stavebního odpadu cihelného kód odpadu 17 01 02 | t | 30.922 | 1750 | 54113.5 | CS ÚRS 2024 01 |  |  | základní | 0 | 0 | 0 | 0 | 0 | 0 | 4 | K | 2 |  |  |  | ROZPOCET | 54113.5 | 0 | 0 | 0 | 0 | 1 | 54113.5 | 4 | -1258403837
| VV |  | 37,914-6,992 |  | 30.922 | [13 empty] | VV | 2 | 2 | True | 0 | ROZPOCET
| VV |  | Součet |  | 30.922 | [13 empty] | VV | 2 | 4 | True | 1 | ROZPOCET
17 | K | 997013656R | Poplatek za uložení na skládce (skládkovné) železného šrotu | t | 6.992 | -3000 | -20976 |  |  |  | základní | 0 | 0 | 0 | 0 | 0 | 0 | 4 | K | 2 |  |  |  | ROZPOCET | -20976 | 0 | 0 | 0 | 0 | 1 | -20976 | 4 | 1029708375
| P |  | Poznámka k položce: Pro vyjádření výnosu ve prospěch zhotovitele je nutné jednotkovou cenu uvést se záporným znaménkem. (Získaná částka ponižuje náklad stavby.) | [15 empty] | P | 2
| D | 998 | Přesun hmot |  |  |  | 3651.99 | [5 empty] | 3.3415 |  | 0 |  | 0 | 1 | D | 1 |  |  |  | ROZPOCET | [6 empty] | 3651.99
18 | K | 998011002 | Přesun hmot pro budovy zděné v přes 6 do 12 m | t | 8.17 | 447 | 3651.99 | CS ÚRS 2024 01 |  |  | základní | 0.409 | 3.3415 | 0 | 0 | 0 | 0 | 4 | K | 2 |  |  |  | ROZPOCET | 3651.99 | 0 | 0 | 0 | 0 | 1 | 3651.99 | 4 | 279416085
| D | PSV | Práce a dodávky PSV |  |  |  | 1729727.53 | [5 empty] | 1002.3357 |  | 5.1933 |  | 5.9992 | 2 | D | 0 |  |  |  | ROZPOCET | [6 empty] | 1729727.53
| D | 713 | Izolace tepelné |  |  |  | 98268.3 | [5 empty] | 109.7152 |  | 0.11414 |  | 0.00875 | 2 | D | 1 |  |  |  | ROZPOCET | [6 empty] | 98268.3
19 | K | 713463131 | Montáž izolace tepelné potrubí potrubními pouzdry bez úpravy slepenými 1x tl izolace do 25 mm | m | 456 | 79.7 | 36343.2 | CS ÚRS 2024 01 |  |  | základní | 0.106 | 48.336 | 6e-05 | 0.02736 | 0 | 0 | 16 | K | 2 |  |  |  | ROZPOCET | 36343.2 | 0 | 0 | 0 | 0 | 1 | 36343.2 | 16 | -1514981082
| VV |  | 131+180+145 |  | 456 | [13 empty] | VV | 2 | 2 | True | 0 | ROZPOCET
| VV |  | Součet |  | 456 | [13 empty] | VV | 2 | 4 | True | 1 | ROZPOCET
20 | M | 28377095 | pouzdro izolační potrubní z pěnového polyetylenu 15/13mm | m | 131 | 13.6 | 1781.6 | CS ÚRS 2024 01 |  |  | základní | 0 | 0 | 3e-05 | 0.00393 | 0 | 0 | 32 | M | 2 |  |  |  | ROZPOCET | 1781.6 | 0 | 0 | 0 | 0 | 1 | 1781.6 | 16 | 1467564633
| VV |  | 128,43137254902*1,02 'Přepočtené koeficientem množství |  | 131 | [13 empty] | VV | 2 | 2 | False | 1 | ROZPOCET
21 | M | 28377105 | pouzdro izolační potrubní z pěnového polyetylenu 18/13mm | m | 180 | 17.3 | 3114 | CS ÚRS 2024 01 |  |  | základní | 0 | 0 | 4e-05 | 0.0072 | 0 | 0 | 32 | M | 2 |  |  |  | ROZPOCET | 3114 | 0 | 0 | 0 | 0 | 1 | 3114 | 16 | -576271032
| VV |  | 176,470588235294*1,02 'Přepočtené koeficientem množství |  | 180 | [13 empty] | VV | 2 | 2 | False | 1 | ROZPOCET
22 | M | 28377104 | pouzdro izolační potrubní z pěnového polyetylenu 22/13mm | m | 145 | 17.5 | 2537.5 | CS ÚRS 2024 01 |  |  | základní | 0 | 0 | 4e-05 | 0.0058 | 0 | 0 | 32 | M | 2 |  |  |  | ROZPOCET | 2537.5 | 0 | 0 | 0 | 0 | 1 | 2537.5 | 16 | -617386163
| VV |  | 142,156862745098*1,02 'Přepočtené koeficientem množství |  | 145 | [13 empty] | VV | 2 | 2 | False | 1 | ROZPOCET
23 | K | 713463132 | Montáž izolace tepelné potrubí potrubními pouzdry bez úpravy slepenými 1x tl izolace přes 25 do 50 mm | m | 100 | 108 | 10800 | CS ÚRS 2024 01 |  |  | základní | 0.112 | 11.2 | 0.00011 | 0.011 | 0 | 0 | 16 | K | 2 |  |  |  | ROZPOCET | 10800 | 0 | 0 | 0 | 0 | 1 | 10800 | 16 | -701806145
| VV |  | 37+56+7 |  | 100 | [13 empty] | VV | 2 | 2 | True | 0 | ROZPOCET
| VV |  | Součet |  | 100 | [13 empty] | VV | 2 | 4 | True | 1 | ROZPOCET
24 | M | 28377056 | pouzdro izolační potrubní z pěnového polyetylenu 35/25mm | m | 37 | 79.2 | 2930.4 | CS ÚRS 2024 01 |  |  | základní | 0 | 0 | 0.00014 | 0.00518 | 0 | 0 | 32 | M | 2 |  |  |  | ROZPOCET | 2930.4 | 0 | 0 | 0 | 0 | 1 | 2930.4 | 16 | 1265860880
| VV |  | 36,2745098039216*1,02 'Přepočtené koeficientem množství |  | 37 | [13 empty] | VV | 2 | 2 | False | 1 | ROZPOCET
25 | M | 28377112 | pouzdro izolační potrubní z pěnového polyetylenu 28/13mm | m | 56 | 21.5 | 1204 | CS ÚRS 2024 01 |  |  | základní | 0 | 0 | 5e-05 | 0.0028 | 0 | 0 | 32 | M | 2 |  |  |  | ROZPOCET | 1204 | 0 | 0 | 0 | 0 | 1 | 1204 | 16 | 515621770
26 | M | 28377060 | pouzdro izolační potrubní z pěnového polyetylenu 40/25mm | m | 7 | 84.4 | 590.8 | CS ÚRS 2024 01 |  |  | základní | 0 | 0 | 0.00015 | 0.00105 | 0 | 0 | 32 | M | 2 |  |  |  | ROZPOCET | 590.8 | 0 | 0 | 0 | 0 | 1 | 590.8 | 16 | -1386632929
| VV |  | 6,86274509803922*1,02 'Přepočtené koeficientem množství |  | 7 | [13 empty] | VV | 2 | 2 | False | 1 | ROZPOCET
27 | K | 713463133 | Montáž izolace tepelné potrubí potrubními pouzdry bez úpravy slepenými 1x tl izolace přes 50 do 100 mm | m | 28 | 163 | 4564 | CS ÚRS 2024 01 |  |  | základní | 0.118 | 3.304 | 0.00023 | 0.00644 | 0 | 0 | 16 | K | 2 |  |  |  | ROZPOCET | 4564 | 0 | 0 | 0 | 0 | 1 | 4564 | 16 | -991684700
28 | M | 28377065 | pouzdro izolační potrubní z pěnového polyetylenu 54/25mm | m | 28 | 116 | 3248 | CS ÚRS 2024 01 |  |  | základní | 0 | 0 | 0.00018 | 0.00504 | 0 | 0 | 32 | M | 2 |  |  |  | ROZPOCET | 3248 | 0 | 0 | 0 | 0 | 1 | 3248 | 16 | 1516035183
29 | K | 713463311 | Montáž izolace tepelné potrubí potrubními pouzdry s Al fólií s přesahem Al páskou 1x D do 50 mm | m | 45 | 57.7 | 2596.5 | CS ÚRS 2024 01 |  |  | základní | 0.11 | 4.95 | 9e-05 | 0.00405 | 0 | 0 | 16 | K | 2 |  |  |  | ROZPOCET | 2596.5 | 0 | 0 | 0 | 0 | 1 | 2596.5 | 16 | 364327301
| VV |  | 12+10+11+12 |  | 45 | [13 empty] | VV | 2 | 2 | True | 0 | ROZPOCET
| VV |  | Součet |  | 45 | [13 empty] | VV | 2 | 4 | True | 1 | ROZPOCET
30 | M | 63154530 | pouzdro izolační potrubní z minerální vlny s Al fólií max. 250/100°C 22/30mm | m | 12 | 118 | 1416 | CS ÚRS 2024 01 |  |  | základní | 0 | 0 | 0.00027 | 0.00324 | 0 | 0 | 32 | M | 2 |  |  |  | ROZPOCET | 1416 | 0 | 0 | 0 | 0 | 1 | 1416 | 16 | 1276948696
| VV |  | 11,7647058823529*1,02 'Přepočtené koeficientem množství |  | 12 | [13 empty] | VV | 2 | 2 | False | 1 | ROZPOCET
31 | M | 63154531 | pouzdro izolační potrubní z minerální vlny s Al fólií max. 250/100°C 28/30mm | m | 10 | 122 | 1220 | CS ÚRS 2024 01 |  |  | základní | 0 | 0 | 0.00029 | 0.0029 | 0 | 0 | 32 | M | 2 |  |  |  | ROZPOCET | 1220 | 0 | 0 | 0 | 0 | 1 | 1220 | 16 | -1920938102
| VV |  | 9,80392156862745*1,02 'Přepočtené koeficientem množství |  | 10 | [13 empty] | VV | 2 | 2 | False | 1 | ROZPOCET
32 | M | 63154572 | pouzdro izolační potrubní z minerální vlny s Al fólií max. 250/100°C 35/40mm | m | 11 | 160 | 1760 | CS ÚRS 2024 01 |  |  | základní | 0 | 0 | 0.00065 | 0.00715 | 0 | 0 | 32 | M | 2 |  |  |  | ROZPOCET | 1760 | 0 | 0 | 0 | 0 | 1 | 1760 | 16 | -1697236858
| VV |  | 10,7843137254902*1,02 'Přepočtené koeficientem množství |  | 11 | [13 empty] | VV | 2 | 2 | False | 1 | ROZPOCET
33 | M | 63154573 | pouzdro izolační potrubní z minerální vlny s Al fólií max. 250/100°C 42/40mm | m | 12 | 169 | 2028 | CS ÚRS 2024 01 |  |  | základní | 0 | 0 | 0.00072 | 0.00864 | 0 | 0 | 32 | M | 2 |  |  |  | ROZPOCET | 2028 | 0 | 0 | 0 | 0 | 1 | 2028 | 16 | -332757224
| VV |  | 11,7647058823529*1,02 'Přepočtené koeficientem množství |  | 12 | [13 empty] | VV | 2 | 2 | False | 1 | ROZPOCET
34 | K | 713463312 | Montáž izolace tepelné potrubí potrubními pouzdry s Al fólií s přesahem Al páskou 1x D přes 50 do 100 mm | m | 9 | 62.1 | 558.9 | CS ÚRS 2024 01 |  |  | základní | 0.116 | 1.044 | 0.00017 | 0.00153 | 0 | 0 | 16 | K | 2 |  |  |  | ROZPOCET | 558.9 | 0 | 0 | 0 | 0 | 1 | 558.9 | 16 | 1016840711
35 | M | 63154022 | pouzdro izolační potrubní z minerální vlny s Al fólií max. 250/100°C 54/50mm | m | 9.18 | 304 | 2790.72 | CS ÚRS 2024 01 |  |  | základní | 0 | 0 | 0.00118 | 0.010832 | 0 | 0 | 32 | M | 2 |  |  |  | ROZPOCET | 2790.72 | 0 | 0 | 0 | 0 | 1 | 2790.72 | 16 | 514565476
| VV |  | 9*1,02 'Přepočtené koeficientem množství |  | 9.18 | [13 empty] | VV | 2 | 2 | False | 1 | ROZPOCET
36 | K | 713480811 | Odstranění izolace tepelné potrubí izolačním provazcem stažená drátem jednovrstvá | m2 | 25 | 744 | 18600 | CS ÚRS 2024 01 |  |  | základní | 1.627 | 40.675 | 0 | 0 | 0.00035 | 0.00875 | 16 | K | 2 |  |  |  | ROZPOCET | 18600 | 0 | 0 | 0 | 0 | 1 | 18600 | 16 | 1158787433
37 | K | 998713102 | Přesun hmot tonážní pro izolace tepelné v objektech v přes 6 do 12 m | t | 0.114 | 1620 | 184.68 | CS ÚRS 2024 01 |  |  | základní | 1.809 | 0.20623 | 0 | 0 | 0 | 0 | 16 | K | 2 |  |  |  | ROZPOCET | 184.68 | 0 | 0 | 0 | 0 | 1 | 184.68 | 16 | -1223096749
| D | 722 | Zdravotechnika - vnitřní vodovod |  |  |  | 28618.01 | [5 empty] | 12.8686 |  | 0.02136 |  | 0 | 2 | D | 1 |  |  |  | ROZPOCET | [6 empty] | 28618.01
38 | K | 722130916 | Potrubí pozinkované závitové přeřezání ocelové trubky DN od 25 do 50 | kus | 30 | 51.1 | 1533 | CS ÚRS 2024 01 |  |  | základní | 0.088 | 2.64 | 0 | 0 | 0 | 0 | 16 | K | 2 |  |  |  | ROZPOCET | 1533 | 0 | 0 | 0 | 0 | 1 | 1533 | 16 | 898536650
39 | K | 722224115 | Kohout plnicí nebo vypouštěcí G 1/2" PN 10 s jedním závitem | kus | 30 | 298 | 8940 | CS ÚRS 2024 01 |  |  | základní | 0.083 | 2.49 | 0.00022 | 0.0066 | 0 | 0 | 16 | K | 2 |  |  |  | ROZPOCET | 8940 | 0 | 0 | 0 | 0 | 1 | 8940 | 16 | 1038856948
40 | K | 722232043 | Kohout kulový přímý G 1/2" PN 42 do 185°C vnitřní závit | kus | 10 | 298 | 2980 | CS ÚRS 2024 01 |  |  | základní | 0.16 | 1.6 | 0.00021 | 0.0021 | 0 | 0 | 16 | K | 2 |  |  |  | ROZPOCET | 2980 | 0 | 0 | 0 | 0 | 1 | 2980 | 16 | 799614278
41 | K | 722232044 | Kohout kulový přímý G 3/4" PN 42 do 185°C vnitřní závit | kus | 18 | 434 | 7812 | CS ÚRS 2024 01 |  |  | základní | 0.2 | 3.6 | 0.00034 | 0.00612 | 0 | 0 | 16 | K | 2 |  |  |  | ROZPOCET | 7812 | 0 | 0 | 0 | 0 | 1 | 7812 | 16 | -122984679
42 | K | 722232045 | Kohout kulový přímý G 1" PN 42 do 185°C vnitřní závit | kus | 6 | 621 | 3726 | CS ÚRS 2024 01 |  |  | základní | 0.22 | 1.32 | 0.0005 | 0.003 | 0 | 0 | 16 | K | 2 |  |  |  | ROZPOCET | 3726 | 0 | 0 | 0 | 0 | 1 | 3726 | 16 | 833599790
43 | K | 722232046 | Kohout kulový přímý G 5/4" PN 42 do 185°C vnitřní závit | kus | 2 | 755 | 1510 | CS ÚRS 2024 01 |  |  | základní | 0.26 | 0.52 | 0.0007 | 0.0014 | 0 | 0 | 16 | K | 2 |  |  |  | ROZPOCET | 1510 | 0 | 0 | 0 | 0 | 1 | 1510 | 16 | -1122405744
44 | K | 722232047 | Kohout kulový přímý G 6/4" PN 42 do 185°C vnitřní závit | kus | 2 | 1050 | 2100 | CS ÚRS 2024 01 |  |  | základní | 0.34 | 0.68 | 0.00107 | 0.00214 | 0 | 0 | 16 | K | 2 |  |  |  | ROZPOCET | 2100 | 0 | 0 | 0 | 0 | 1 | 2100 | 16 | -2031376760
45 | K | 998722102 | Přesun hmot tonážní pro vnitřní vodovod v objektech v přes 6 do 12 m | t | 0.021 | 810 | 17.01 | CS ÚRS 2024 01 |  |  | základní | 0.886 | 0.018606 | 0 | 0 | 0 | 0 | 16 | K | 2 |  |  |  | ROZPOCET | 17.01 | 0 | 0 | 0 | 0 | 1 | 17.01 | 16 | 382012545
| D | 725 | Zdravotechnika - zařizovací předměty |  |  |  | 666 | [5 empty] | 1.458 |  | 0 |  | 0.624 | 2 | D | 1 |  |  |  | ROZPOCET | [6 empty] | 666
46 | K | 725510802 | Demontáž ohřívač zásobníkový plynový cirkulační do 500 l | soubor | 2 | 333 | 666 | CS ÚRS 2024 01 |  |  | základní | 0.729 | 1.458 | 0 | 0 | 0.312 | 0.624 | 16 | K | 2 |  |  |  | ROZPOCET | 666 | 0 | 0 | 0 | 0 | 1 | 666 | 16 | 251113497
| D | 733 | Ústřední vytápění - rozvodné potrubí |  |  |  | 791640.04 | [5 empty] | 576.576 |  | 0.82913 |  | 2.6064 | 2 | D | 1 |  |  |  | ROZPOCET | [6 empty] | 791640.04
47 | K | 733110806 | Demontáž potrubí ocelového závitového DN přes 15 do 32 | m | 748 | 32.3 | 24160.4 | CS ÚRS 2024 01 |  |  | základní | 0.053 | 39.644 | 2e-05 | 0.01496 | 0.0032 | 2.3936 | 16 | K | 2 |  |  |  | ROZPOCET | 24160.4 | 0 | 0 | 0 | 0 | 1 | 24160.4 | 16 | -1119731270
48 | K | 733110808 | Demontáž potrubí ocelového závitového DN přes 32 do 50 | m | 40 | 66.7 | 2668 | CS ÚRS 2024 01 |  |  | základní | 0.103 | 4.12 | 5e-05 | 0.002 | 0.00532 | 0.2128 | 16 | K | 2 |  |  |  | ROZPOCET | 2668 | 0 | 0 | 0 | 0 | 1 | 2668 | 16 | -1194443027
49 | K | 733113113 | Příplatek k potrubí z trubek ocelových černých závitových za zhotovení závitové ocelové přípojky DN 15 | kus | 119 | 138 | 16422 | CS ÚRS 2024 01 |  |  | základní | 0.237 | 28.203 | 0 | 0 | 0 | 0 | 16 | K | 2 |  |  |  | ROZPOCET | 16422 | 0 | 0 | 0 | 0 | 1 | 16422 | 16 | 1786588929
50 | K | 733221102 | Potrubí měděné měkké spojované měkkým pájením D 15x1 mm | m | 610 | 481 | 293410 | CS ÚRS 2024 01 |  |  | základní | 0.402 | 245.22 | 0.00046 | 0.2806 | 0 | 0 | 16 | K | 2 |  |  |  | ROZPOCET | 293410 | 0 | 0 | 0 | 0 | 1 | 293410 | 16 | 1480501575
51 | K | 733221103 | Potrubí měděné měkké spojované měkkým pájením D 18x1 mm | m | 180 | 540 | 97200 | CS ÚRS 2024 01 |  |  | základní | 0.41 | 73.8 | 0.00056 | 0.1008 | 0 | 0 | 16 | K | 2 |  |  |  | ROZPOCET | 97200 | 0 | 0 | 0 | 0 | 1 | 97200 | 16 | 759589038
52 | K | 733221104 | Potrubí měděné měkké spojované měkkým pájením D 22x1 mm | m | 155 | 601 | 93155 | CS ÚRS 2024 01 |  |  | základní | 0.415 | 64.325 | 0.0007 | 0.1085 | 0 | 0 | 16 | K | 2 |  |  |  | ROZPOCET | 93155 | 0 | 0 | 0 | 0 | 1 | 93155 | 16 | 641625481
53 | K | 733223105 | Potrubí měděné tvrdé spojované měkkým pájením D 28x1,5 mm | m | 66 | 851 | 56166 | CS ÚRS 2024 01 |  |  | základní | 0.435 | 28.71 | 0.00127 | 0.08382 | 0 | 0 | 16 | K | 2 |  |  |  | ROZPOCET | 56166 | 0 | 0 | 0 | 0 | 1 | 56166 | 16 | 1005093236
54 | K | 733223106 | Potrubí měděné tvrdé spojované měkkým pájením D 35x1,5 mm | m | 48 | 1080 | 51840 | CS ÚRS 2024 01 |  |  | základní | 0.44 | 21.12 | 0.00159 | 0.07632 | 0 | 0 | 16 | K | 2 |  |  |  | ROZPOCET | 51840 | 0 | 0 | 0 | 0 | 1 | 51840 | 16 | -268633494
55 | K | 733223107 | Potrubí měděné tvrdé spojované měkkým pájením D 42x1,5 mm | m | 19 | 1460 | 27740 | CS ÚRS 2024 01 |  |  | základní | 0.456 | 8.664 | 0.00199 | 0.03781 | 0 | 0 | 16 | K | 2 |  |  |  | ROZPOCET | 27740 | 0 | 0 | 0 | 0 | 1 | 27740 | 16 | 134183041
56 | K | 733223108 | Potrubí měděné tvrdé spojované měkkým pájením D 54x2 mm | m | 37 | 2700 | 99900 | CS ÚRS 2024 01 |  |  | základní | 0.496 | 18.352 | 0.00336 | 0.12432 | 0 | 0 | 16 | K | 2 |  |  |  | ROZPOCET | 99900 | 0 | 0 | 0 | 0 | 1 | 99900 | 16 | 1814194885
57 | K | 733291101 | Zkouška těsnosti potrubí měděné D do 35x1,5 | m | 1059 | 24.4 | 25839.6 | CS ÚRS 2024 01 |  |  | základní | 0.038 | 40.242 | 0 | 0 | 0 | 0 | 16 | K | 2 |  |  |  | ROZPOCET | 25839.6 | 0 | 0 | 0 | 0 | 1 | 25839.6 | 16 | 703284869
| VV |  | 610+180+155+66+48 |  | 1059 | [13 empty] | VV | 2 | 2 | True | 0 | ROZPOCET
| VV |  | Součet |  | 1059 | [13 empty] | VV | 2 | 4 | True | 1 | ROZPOCET
58 | K | 733291102 | Zkouška těsnosti potrubí měděné D přes 35x1,5 do 64x2 | m | 56 | 30 | 1680 | CS ÚRS 2024 01 |  |  | základní | 0.046 | 2.576 | 0 | 0 | 0 | 0 | 16 | K | 2 |  |  |  | ROZPOCET | 1680 | 0 | 0 | 0 | 0 | 1 | 1680 | 16 | 1746321882
| VV |  | 19+37 |  | 56 | [13 empty] | VV | 2 | 2 | True | 0 | ROZPOCET
| VV |  | Součet |  | 56 | [13 empty] | VV | 2 | 4 | True | 1 | ROZPOCET
59 | K | 998733102 | Přesun hmot tonážní pro rozvody potrubí v objektech v přes 6 do 12 m | t | 0.829 | 1760 | 1459.04 | CS ÚRS 2024 01 |  |  | základní | 1.93 | 1.6 | 0 | 0 | 0 | 0 | 16 | K | 2 |  |  |  | ROZPOCET | 1459.04 | 0 | 0 | 0 | 0 | 1 | 1459.04 | 16 | -340510993
| D | 734 | Armatury |  |  |  | 131492.2 | [5 empty] | 55.818 |  | 0.05936 |  | 0 | 2 | D | 1 |  |  |  | ROZPOCET | [6 empty] | 131492.2
60 | K | 734209113 | Montáž armatury závitové s dvěma závity G 1/2 | kus | 42 | 101 | 4242 | CS ÚRS 2024 01 |  |  | základní | 0.165 | 6.93 | 8e-05 | 0.00336 | 0 | 0 | 16 | K | 2 |  |  |  | ROZPOCET | 4242 | 0 | 0 | 0 | 0 | 1 | 4242 | 16 | 1368991291
61 | K | 551300084R | šroubení svěrné; 15 mm; PN do 10 bar; teplota do 110 °C; typ závit G | kus | 28 | 63 | 1764 |  |  |  | základní | 0 | 0 | 0 | 0 | 0 | 0 | 16 | K | 2 |  |  |  | ROZPOCET | 1764 | 0 | 0 | 0 | 0 | 1 | 1764 | 16 | -78514275
62 | K | 55121100134R | ventil radiátorový pro topné a chladicí systémy; s přednastavením omezení průtoku, s odečítatelnými hodnotami přednastavení; přímý; DN 15 mm; 1/2"; PN 1,00 MPa; ovládání manuální; pracovní teplota -10 až 120 ° C; k VS = 0,73 m3/h | kus | 14 | 619 | 8666 |  |  |  | základní | 0 | 0 | 0 | 0 | 0 | 0 | 16 | K | 2 |  |  |  | ROZPOCET | 8666 | 0 | 0 | 0 | 0 | 1 | 8666 | 16 | 1206081574
63 | K | 734221682 | Termostatická hlavice kapalinová PN 10 do 110°C otopných těles VK | kus | 119 | 432 | 51408 | CS ÚRS 2024 01 |  |  | základní | 0.22 | 26.18 | 0.00014 | 0.01666 | 0 | 0 | 16 | K | 2 |  |  |  | ROZPOCET | 51408 | 0 | 0 | 0 | 0 | 1 | 51408 | 16 | -303464549
64 | K | 734261418 | Šroubení regulační radiátorové rohové G 3/4 s vypouštěním | kus | 105 | 524 | 55020 | CS ÚRS 2024 01 |  |  | základní | 0.12 | 12.6 | 0.00034 | 0.0357 | 0 | 0 | 16 | K | 2 |  |  |  | ROZPOCET | 55020 | 0 | 0 | 0 | 0 | 1 | 55020 | 16 | 1172936581
65 | K | 734261717 | Šroubení regulační radiátorové přímé G 1/2 s vypouštěním | kus | 14 | 387 | 5418 | CS ÚRS 2024 01 |  |  | základní | 0.11 | 1.54 | 0.00026 | 0.00364 | 0 | 0 | 16 | K | 2 |  |  |  | ROZPOCET | 5418 | 0 | 0 | 0 | 0 | 1 | 5418 | 16 | -1050861925
66 | K | 734291951 | Zpětná montáž hlavice ručního a termostatického ovládání | kus | 119 | 41.8 | 4974.2 | CS ÚRS 2024 01 |  |  | základní | 0.072 | 8.568 | 0 | 0 | 0 | 0 | 16 | K | 2 |  |  |  | ROZPOCET | 4974.2 | 0 | 0 | 0 | 0 | 1 | 4974.2 | 16 | -790813032
| D | 735 | Otopná tělesa |  |  |  | 624715.2 | [5 empty] | 194.9191 |  | 4.0401 |  | 2.76 | 2 | D | 1 |  |  |  | ROZPOCET | [6 empty] | 624715.2
67 | K | 735000912 | Vyregulování ventilu nebo kohoutu dvojregulačního s termostatickým ovládáním | kus | 119 | 156 | 18564 | CS ÚRS 2024 01 |  |  | základní | 0.268 | 31.892 | 0 | 0 | 0 | 0 | 16 | K | 2 |  |  |  | ROZPOCET | 18564 | 0 | 0 | 0 | 0 | 1 | 18564 | 16 | -780682356
68 | K | 735121810 | Demontáž otopného tělesa ocelového článkového | m2 | 230 | 41.8 | 9614 | CS ÚRS 2024 01 |  |  | základní | 0.082 | 18.86 | 0 | 0 | 0.01057 | 2.4311 | 16 | K | 2 |  |  |  | ROZPOCET | 9614 | 0 | 0 | 0 | 0 | 1 | 9614 | 16 | -214923926
69 | K | 735151811 | Demontáž otopného tělesa panelového jednořadého dl do 1500 mm | kus | 14 | 134 | 1876 | CS ÚRS 2024 01 |  |  | základní | 0.237 | 3.318 | 5e-05 | 0.0007 | 0.01235 | 0.1729 | 16 | K | 2 |  |  |  | ROZPOCET | 1876 | 0 | 0 | 0 | 0 | 1 | 1876 | 16 | 1857042049
70 | K | 735159110 | Montáž otopných těles panelových jednořadých dl do 1500 mm | kus | 4 | 409 | 1636 | CS ÚRS 2024 01 |  |  | základní | 0.857 | 3.428 | 0 | 0 | 0 | 0 | 16 | K | 2 |  |  |  | ROZPOCET | 1636 | 0 | 0 | 0 | 0 | 1 | 1636 | 16 | 1625820336
71 | M | 48452945 | těleso otopné panelové 1 deskové bez přídavné přestupní plochy v 500mm dl 400mm 206W | kus | 4 | 972 | 3888 | CS ÚRS 2024 01 |  |  | základní | 0 | 0 | 0.0043 | 0.0172 | 0 | 0 | 32 | M | 2 |  |  |  | ROZPOCET | 3888 | 0 | 0 | 0 | 0 | 1 | 3888 | 16 | -2075211297
72 | K | 735159210 | Montáž otopných těles panelových dvouřadých dl do 1140 mm | kus | 76 | 446 | 33896 | CS ÚRS 2024 01 |  |  | základní | 0.929 | 70.604 | 0 | 0 | 0 | 0 | 16 | K | 2 |  |  |  | ROZPOCET | 33896 | 0 | 0 | 0 | 0 | 1 | 33896 | 16 | 2006750365
73 | M | 48457232 | těleso otopné panelové 2 deskové 1 přídavná přestupní plocha v 500mm dl 500mm 559W | kus | 2 | 2240 | 4480 | CS ÚRS 2024 01 |  |  | základní | 0 | 0 | 0.01195 | 0.0239 | 0 | 0 | 32 | M | 2 |  |  |  | ROZPOCET | 4480 | 0 | 0 | 0 | 0 | 1 | 4480 | 16 | 1968644141
74 | M | 48457200 | těleso otopné panelové 2 deskové 1 přídavná přestupní plocha v 600mm dl 500mm 644W | kus | 2 | 2460 | 4920 | CS ÚRS 2024 01 |  |  | základní | 0 | 0 | 0.01435 | 0.0287 | 0 | 0 | 32 | M | 2 |  |  |  | ROZPOCET | 4920 | 0 | 0 | 0 | 0 | 1 | 4920 | 16 | -1574730368
75 | M | 48457192 | těleso otopné panelové 2 deskové 1 přídavná přestupní plocha v 900mm dl 500mm 877W | kus | 1 | 3340 | 3340 | CS ÚRS 2024 01 |  |  | základní | 0 | 0 | 0.0235 | 0.0235 | 0 | 0 | 32 | M | 2 |  |  |  | ROZPOCET | 3340 | 0 | 0 | 0 | 0 | 1 | 3340 | 16 | 315377087
76 | M | 48457216 | těleso otopné panelové 2 deskové 2 přídavné přestupní plochy v 600mm dl 500mm 840W | kus | 1 | 2660 | 2660 | CS ÚRS 2024 01 |  |  | základní | 0 | 0 | 0.0163 | 0.0163 | 0 | 0 | 32 | M | 2 |  |  |  | ROZPOCET | 2660 | 0 | 0 | 0 | 0 | 1 | 2660 | 16 | 1919050896
77 | M | 48457201 | těleso otopné panelové 2 deskové 1 přídavná přestupní plocha v 600mm dl 600mm 773W | kus | 14 | 2710 | 37940 | CS ÚRS 2024 01 |  |  | základní | 0 | 0 | 0.01722 | 0.24108 | 0 | 0 | 32 | M | 2 |  |  |  | ROZPOCET | 37940 | 0 | 0 | 0 | 0 | 1 | 37940 | 16 | -902584699
78 | M | 48457217 | těleso otopné panelové 2 deskové 2 přídavné přestupní plochy v 600mm dl 600mm 1007W | kus | 1 | 2950 | 2950 | CS ÚRS 2024 01 |  |  | základní | 0 | 0 | 0.01956 | 0.01956 | 0 | 0 | 32 | M | 2 |  |  |  | ROZPOCET | 2950 | 0 | 0 | 0 | 0 | 1 | 2950 | 16 | -114843703
79 | M | 48457218 | těleso otopné panelové 2 deskové 2 přídavné přestupní plochy v 600mm dl 700mm 1175W | kus | 4 | 3190 | 12760 | CS ÚRS 2024 01 |  |  | základní | 0 | 0 | 0.02282 | 0.09128 | 0 | 0 | 32 | M | 2 |  |  |  | ROZPOCET | 12760 | 0 | 0 | 0 | 0 | 1 | 12760 | 16 | 1398538440
80 | M | 48457219 | těleso otopné panelové 2 deskové 2 přídavné přestupní plochy v 600mm dl 800mm 1343W | kus | 20 | 3480 | 69600 | CS ÚRS 2024 01 |  |  | základní | 0 | 0 | 0.02608 | 0.5216 | 0 | 0 | 32 | M | 2 |  |  |  | ROZPOCET | 69600 | 0 | 0 | 0 | 0 | 1 | 69600 | 16 | -6093770
81 | M | 48457220 | těleso otopné panelové 2 deskové 2 přídavné přestupní plochy v 600mm dl 900mm 1511W | kus | 9 | 3750 | 33750 | CS ÚRS 2024 01 |  |  | základní | 0 | 0 | 0.02934 | 0.26406 | 0 | 0 | 32 | M | 2 |  |  |  | ROZPOCET | 33750 | 0 | 0 | 0 | 0 | 1 | 33750 | 16 | 106715228
82 | M | 48457221 | těleso otopné panelové 2 deskové 2 přídavné přestupní plochy v 600mm dl 1000mm 1679W | kus | 14 | 4010 | 56140 | CS ÚRS 2024 01 |  |  | základní | 0 | 0 | 0.0326 | 0.4564 | 0 | 0 | 32 | M | 2 |  |  |  | ROZPOCET | 56140 | 0 | 0 | 0 | 0 | 1 | 56140 | 16 | 601206974
83 | M | 48457222 | těleso otopné panelové 2 deskové 2 přídavné přestupní plochy v 600mm dl 1100mm 1847W | kus | 1 | 4280 | 4280 | CS ÚRS 2024 01 |  |  | základní | 0 | 0 | 0.035 | 0.035 | 0 | 0 | 32 | M | 2 |  |  |  | ROZPOCET | 4280 | 0 | 0 | 0 | 0 | 1 | 4280 | 16 | 961659694
84 | M | 48457292 | těleso otopné panelové 2 deskové 2 přídavné přestupní plochy v 900mm dl 500mm 1157W | kus | 2 | 3690 | 7380 | CS ÚRS 2024 01 |  |  | základní | 0 | 0 | 0.02695 | 0.0539 | 0 | 0 | 32 | M | 2 |  |  |  | ROZPOCET | 7380 | 0 | 0 | 0 | 0 | 1 | 7380 | 16 | 1865624212
85 | M | 48457293 | těleso otopné panelové 2 deskové 2 přídavné přestupní plochy v 900mm dl 600mm 1388W | kus | 2 | 4110 | 8220 | CS ÚRS 2024 01 |  |  | základní | 0 | 0 | 0.03234 | 0.06468 | 0 | 0 | 32 | M | 2 |  |  |  | ROZPOCET | 8220 | 0 | 0 | 0 | 0 | 1 | 8220 | 16 | -60948018
86 | M | 48457294 | těleso otopné panelové 2 deskové 2 přídavné přestupní plochy v 900mm dl 700mm 1619W | kus | 1 | 4540 | 4540 | CS ÚRS 2024 01 |  |  | základní | 0 | 0 | 0.03773 | 0.03773 | 0 | 0 | 32 | M | 2 |  |  |  | ROZPOCET | 4540 | 0 | 0 | 0 | 0 | 1 | 4540 | 16 | 1389248665
87 | M | 48457295 | těleso otopné panelové 2 deskové 2 přídavné přestupní plochy v 900mm dl 800mm 1850W | kus | 1 | 4960 | 4960 | CS ÚRS 2024 01 |  |  | základní | 0 | 0 | 0.04312 | 0.04312 | 0 | 0 | 32 | M | 2 |  |  |  | ROZPOCET | 4960 | 0 | 0 | 0 | 0 | 1 | 4960 | 16 | -965257303
88 | M | 48457297 | těleso otopné panelové 2 deskové 2 přídavné přestupní plochy v 900mm dl 1000mm 2313W | kus | 1 | 5820 | 5820 | CS ÚRS 2024 01 |  |  | základní | 0 | 0 | 0.0539 | 0.0539 | 0 | 0 | 32 | M | 2 |  |  |  | ROZPOCET | 5820 | 0 | 0 | 0 | 0 | 1 | 5820 | 16 | -426277447
89 | K | 735159220 | Montáž otopných těles panelových dvouřadých dl přes 1140 do 1500 mm | kus | 6 | 480 | 2880 | CS ÚRS 2024 01 |  |  | základní | 0.997 | 5.982 | 0 | 0 | 0 | 0 | 16 | K | 2 |  |  |  | ROZPOCET | 2880 | 0 | 0 | 0 | 0 | 1 | 2880 | 16 | 694382490
90 | M | 48457223 | těleso otopné panelové 2 deskové 2 přídavné přestupní plochy v 600mm dl 1200mm 2015W | kus | 4 | 4570 | 18280 | CS ÚRS 2024 01 |  |  | základní | 0 | 0 | 0.03912 | 0.15648 | 0 | 0 | 32 | M | 2 |  |  |  | ROZPOCET | 18280 | 0 | 0 | 0 | 0 | 1 | 18280 | 16 | 1979672232
91 | M | 48457225 | těleso otopné panelové 2 deskové 2 přídavné přestupní plochy v 600mm dl 1400mm 2351W | kus | 2 | 5110 | 10220 | CS ÚRS 2024 01 |  |  | základní | 0 | 0 | 0.04564 | 0.09128 | 0 | 0 | 32 | M | 2 |  |  |  | ROZPOCET | 10220 | 0 | 0 | 0 | 0 | 1 | 10220 | 16 | -380288676
92 | K | 735159230 | Montáž otopných těles panelových dvouřadých dl přes 1500 do 1980 mm | kus | 3 | 547 | 1641 | CS ÚRS 2024 01 |  |  | základní | 1.128 | 3.384 | 0 | 0 | 0 | 0 | 16 | K | 2 |  |  |  | ROZPOCET | 1641 | 0 | 0 | 0 | 0 | 1 | 1641 | 16 | -1913122182
93 | M | 48457227 | těleso otopné panelové 2 deskové 2 přídavné přestupní plochy v 600mm dl 1600mm 2686W | kus | 3 | 5670 | 17010 | CS ÚRS 2024 01 |  |  | základní | 0 | 0 | 0.05216 | 0.15648 | 0 | 0 | 32 | M | 2 |  |  |  | ROZPOCET | 17010 | 0 | 0 | 0 | 0 | 1 | 17010 | 16 | -490465816
94 | K | 735159240 | Montáž otopných těles panelových dvouřadých dl přes 1980 do 2820 mm | kus | 2 | 638 | 1276 | CS ÚRS 2024 01 |  |  | základní | 1.306 | 2.612 | 0 | 0 | 0 | 0 | 16 | K | 2 |  |  |  | ROZPOCET | 1276 | 0 | 0 | 0 | 0 | 1 | 1276 | 16 | 2049936414
95 | M | 48457231 | těleso otopné panelové 2 deskové 2 přídavné přestupní plochy v 600mm dl 2000mm 3358W | kus | 2 | 6750 | 13500 | CS ÚRS 2024 01 |  |  | základní | 0 | 0 | 0.0652 | 0.1304 | 0 | 0 | 32 | M | 2 |  |  |  | ROZPOCET | 13500 | 0 | 0 | 0 | 0 | 1 | 13500 | 16 | -143698536
96 | K | 735159310 | Montáž otopných těles panelových třířadých dl do 1140 mm | kus | 22 | 535 | 11770 | CS ÚRS 2024 01 |  |  | základní | 1.104 | 24.288 | 0 | 0 | 0 | 0 | 16 | K | 2 |  |  |  | ROZPOCET | 11770 | 0 | 0 | 0 | 0 | 1 | 11770 | 16 | -500203400
97 | M | 48457334 | těleso otopné panelové 3 desková 3 přídavné přestupní plochy v 600mm dl 800mm 1925W | kus | 8 | 5230 | 41840 | CS ÚRS 2024 01 |  |  | základní | 0 | 0 | 0.04464 | 0.35712 | 0 | 0 | 32 | M | 2 |  |  |  | ROZPOCET | 41840 | 0 | 0 | 0 | 0 | 1 | 41840 | 16 | 1478312492
98 | M | 48457335 | těleso otopné panelové 3 desková 3 přídavné přestupní plochy v 600mm dl 900mm 2165W | kus | 11 | 5630 | 61930 | CS ÚRS 2024 01 |  |  | základní | 0 | 0 | 0.05022 | 0.55242 | 0 | 0 | 32 | M | 2 |  |  |  | ROZPOCET | 61930 | 0 | 0 | 0 | 0 | 1 | 61930 | 16 | 1533857589
99 | M | 48457336 | těleso otopné panelové 3 desková 3 přídavné přestupní plochy v 600mm dl 1000mm 2406W | kus | 1 | 6030 | 6030 | CS ÚRS 2024 01 |  |  | základní | 0 | 0 | 0.0558 | 0.0558 | 0 | 0 | 32 | M | 2 |  |  |  | ROZPOCET | 6030 | 0 | 0 | 0 | 0 | 1 | 6030 | 16 | -724715147
100 | M | 48457351 | těleso otopné panelové 3 desková 3 přídavné přestupní plochy v 600mm dl 1100mm 2647W | kus | 2 | 6410 | 12820 | CS ÚRS 2024 01 |  |  | základní | 0 | 0 | 0.06 | 0.12 | 0 | 0 | 32 | M | 2 |  |  |  | ROZPOCET | 12820 | 0 | 0 | 0 | 0 | 1 | 12820 | 16 | 100655291
101 | M | 48457347 | těleso otopné panelové 3 desková 3 přídavné přestupní plochy v 900mm dl 1000mm 3228W | kus | 1 | 8630 | 8630 | CS ÚRS 2024 01 |  |  | základní | 0 | 0 | 0.0795 | 0.0795 | 0 | 0 | 32 | M | 2 |  |  |  | ROZPOCET | 8630 | 0 | 0 | 0 | 0 | 1 | 8630 | 16 | -233428621
102 | K | 735159320 | Montáž otopných těles panelových třířadých dl přes 1140 do 1500 mm | kus | 5 | 572 | 2860 | CS ÚRS 2024 01 |  |  | základní | 1.177 | 5.885 | 0 | 0 | 0 | 0 | 16 | K | 2 |  |  |  | ROZPOCET | 2860 | 0 | 0 | 0 | 0 | 1 | 2860 | 16 | -694531396
103 | M | 48457337 | těleso otopné panelové 3 desková 3 přídavné přestupní plochy v 600mm dl 1200mm 2887W | kus | 4 | 6820 | 27280 | CS ÚRS 2024 01 |  |  | základní | 0 | 0 | 0.06696 | 0.26784 | 0 | 0 | 32 | M | 2 |  |  |  | ROZPOCET | 27280 | 0 | 0 | 0 | 0 | 1 | 27280 | 16 | 503753809
104 | M | 48457338 | těleso otopné panelové 3 desková 3 přídavné přestupní plochy v 600mm dl 1400mm 3368W | kus | 1 | 7610 | 7610 | CS ÚRS 2024 01 |  |  | základní | 0 | 0 | 0.07812 | 0.07812 | 0 | 0 | 32 | M | 2 |  |  |  | ROZPOCET | 7610 | 0 | 0 | 0 | 0 | 1 | 7610 | 16 | 1011275041
105 | K | 48441532R | příslušenství k radiátorům konzola kompaktní; pro H 500 mm | sada | 6 | 252 | 1512 |  |  |  | základní | 0 | 0 | 0 | 0 | 0 | 0 | 16 | K | 2 |  |  |  | ROZPOCET | 1512 | 0 | 0 | 0 | 0 | 1 | 1512 | 16 | 917702462
106 | K | 48441533R | příslušenství k radiátorům konzola kompaktní; pro H 600 mm | sada | 104 | 255 | 26520 |  |  |  | základní | 0 | 0 | 0 | 0 | 0 | 0 | 16 | K | 2 |  |  |  | ROZPOCET | 26520 | 0 | 0 | 0 | 0 | 1 | 26520 | 16 | 57046794
107 | K | 48441534R | příslušenství k radiátorům konzola kompkatní; pro H 900 mm | sada | 8 | 306.5 | 2452 |  |  |  | základní | 0 | 0 | 0 | 0 | 0 | 0 | 16 | K | 2 |  |  |  | ROZPOCET | 2452 | 0 | 0 | 0 | 0 | 1 | 2452 | 16 | -1770487160
108 | K | 735291800 | Demontáž konzoly nebo držáku otopných těles, registrů nebo konvektorů do odpadu | kus | 208 | 15.6 | 3244.8 | CS ÚRS 2024 01 |  |  | základní | 0.029 | 6.032 | 1e-05 | 0.00208 | 0.00075 | 0.156 | 16 | K | 2 |  |  |  | ROZPOCET | 3244.8 | 0 | 0 | 0 | 0 | 1 | 3244.8 | 16 | 1779479757
109 | K | 735494811 | Vypuštění vody z otopných těles | m2 | 230 | 26.5 | 6095 | CS ÚRS 2024 01 |  |  | základní | 0.052 | 11.96 | 0 | 0 | 0 | 0 | 16 | K | 2 |  |  |  | ROZPOCET | 6095 | 0 | 0 | 0 | 0 | 1 | 6095 | 16 | 416684039
110 | K | 998735102 | Přesun hmot tonážní pro otopná tělesa v objektech v přes 6 do 12 m | t | 4.04 | 1510 | 6100.4 | CS ÚRS 2024 01 |  |  | základní | 1.652 | 6.6741 | 0 | 0 | 0 | 0 | 16 | K | 2 |  |  |  | ROZPOCET | 6100.4 | 0 | 0 | 0 | 0 | 1 | 6100.4 | 16 | -243748728
| D | 763 | Konstrukce suché výstavby |  |  |  | 14599.88 | [5 empty] | 8.497 |  | 0.01395 |  | 0 | 2 | D | 1 |  |  |  | ROZPOCET | [6 empty] | 14599.88
111 | K | 763172321 | Montáž dvířek revizních jednoplášťových SDK kcí vel. 200x200 mm pro příčky a předsazené stěny | kus | 15 | 333 | 4995 | CS ÚRS 2024 01 |  |  | základní | 0.565 | 8.475 | 3e-05 | 0.00045 | 0 | 0 | 16 | K | 2 |  |  |  | ROZPOCET | 4995 | 0 | 0 | 0 | 0 | 1 | 4995 | 16 | -1241094238
112 | M | 59030710 | dvířka revizní jednokřídlá s automatickým zámkem 200x200mm | kus | 15 | 639 | 9585 | CS ÚRS 2024 01 |  |  | základní | 0 | 0 | 0.0009 | 0.0135 | 0 | 0 | 32 | M | 2 |  |  |  | ROZPOCET | 9585 | 0 | 0 | 0 | 0 | 1 | 9585 | 16 | 331049800
113 | K | 998763302 | Přesun hmot tonážní pro konstrukce montované z desek v objektech v přes 6 do 12 m | t | 0.014 | 1420 | 19.88 | CS ÚRS 2024 01 |  |  | základní | 1.568 | 0.021952 | 0 | 0 | 0 | 0 | 16 | K | 2 |  |  |  | ROZPOCET | 19.88 | 0 | 0 | 0 | 0 | 1 | 19.88 | 16 | -1500059405
| D | 767 | Konstrukce zámečnické |  |  |  | 24546.22 | [5 empty] | 20.8276 |  | 0.0058 |  | 0 | 2 | D | 1 |  |  |  | ROZPOCET | [6 empty] | 24546.22
114 | K | 767995111 | Montáž atypických zámečnických konstrukcí hm do 5 kg | kg | 40 | 159 | 6360 | CS ÚRS 2024 01 |  |  | základní | 0.266 | 10.64 | 7e-05 | 0.0028 | 0 | 0 | 16 | K | 2 |  |  |  | ROZPOCET | 6360 | 0 | 0 | 0 | 0 | 1 | 6360 | 16 | -1490578846
115 | K | 55399994R | výrobek kovový zámečnický, atypický | kg | 40 | 179.5 | 7180 |  |  |  | základní | 0 | 0 | 0 | 0 | 0 | 0 | 16 | K | 2 |  |  |  | ROZPOCET | 7180 | 0 | 0 | 0 | 0 | 1 | 7180 | 16 | 160594627
116 | K | 767995112 | Montáž atypických zámečnických konstrukcí hm přes 5 do 10 kg | kg | 50 | 121 | 6050 | CS ÚRS 2024 01 |  |  | základní | 0.2 | 10 | 6e-05 | 0.003 | 0 | 0 | 16 | K | 2 |  |  |  | ROZPOCET | 6050 | 0 | 0 | 0 | 0 | 1 | 6050 | 16 | 680121292
117 | K | 55399999R | výrobek kovový zámečnický, atypický | kg | 50 | 95.7 | 4785 |  |  |  | základní | 0 | 0 | 0 | 0 | 0 | 0 | 16 | K | 2 |  |  |  | ROZPOCET | 4785 | 0 | 0 | 0 | 0 | 1 | 4785 | 16 | -1181706209
118 | K | 998767102R00 | Přesun hmot tonážní pro zámečnické konstrukce v objektech v přes 6 do 12 m | t | 0.095 | 1802.36 | 171.22 |  |  |  | základní | 1.975 | 0.18763 | 0 | 0 | 0 | 0 | 16 | K | 2 |  |  |  | ROZPOCET | 171.22 | 0 | 0 | 0 | 0 | 1 | 171.22 | 16 | -70532079
| D | 784 | Dokončovací práce - malby a tapety |  |  |  | 15181.68 | [5 empty] | 21.6562 |  | 0.1094 |  | 0 | 2 | D | 1 |  |  |  | ROZPOCET | [6 empty] | 15181.68
119 | K | 784181121 | Hloubková jednonásobná bezbarvá penetrace podkladu v místnostech v do 3,80 m | m2 | 223.26 | 24.7 | 5514.52 | CS ÚRS 2024 01 |  |  | základní | 0.033 | 7.3676 | 0.0002 | 0.044652 | 0 | 0 | 16 | K | 2 |  |  |  | ROZPOCET | 5514.52 | 0 | 0 | 0 | 0 | 1 | 5514.52 | 16 | -2010427383
120 | K | 784221101 | Dvojnásobné bílé malby ze směsí za sucha dobře otěruvzdorných v místnostech do 3,80 m | m2 | 223.26 | 43.3 | 9667.16 | CS ÚRS 2024 01 |  |  | základní | 0.064 | 14.2886 | 0.00029 | 0.064745 | 0 | 0 | 16 | K | 2 |  |  |  | ROZPOCET | 9667.16 | 0 | 0 | 0 | 0 | 1 | 9667.16 | 16 | 237181687
| D | M | Práce a dodávky M |  |  |  | 48.4 | [5 empty] | 0.098 |  | 0 |  | 0 | 3 | D | 0 |  |  |  | ROZPOCET | [6 empty] | 48.4
| D | 21-M | Elektromontáže |  |  |  | 48.4 | [5 empty] | 0.098 |  | 0 |  | 0 | 3 | D | 1 |  |  |  | ROZPOCET | [6 empty] | 48.4
121 | K | 210290841 | Demontáž a montáž krytu na oceloplechovém rozvaděči šířky do 70 cm | kus | 1 | 48.4 | 48.4 | CS ÚRS 2024 01 |  |  | základní | 0.098 | 0.098 | 0 | 0 | 0 | 0 | 64 | K | 2 |  |  |  | ROZPOCET | 48.4 | 0 | 0 | 0 | 0 | 1 | 48.4 | 64 | -1423196661
| D | HZS | Hodinové zúčtovací sazby |  |  |  | 189094 | [5 empty] | 434 |  | 0 |  | 0 | 4 | D | 0 |  |  |  | ROZPOCET | [6 empty] | 189094
122 | K | HZS1292 | Hodinová zúčtovací sazba stavební dělník | hod | 350 | 413 | 144550 | CS ÚRS 2024 01 |  |  | základní | 1 | 350 | 0 | 0 | 0 | 0 | 512 | K | 1 |  |  |  | ROZPOCET | 144550 | 0 | 0 | 0 | 0 | 1 | 144550 | 512 | 1755117350
| VV |  | "nezměřitelné stavební práce a přípomoci" 30 |  | 30 | [13 empty] | VV | 1 | 2 | True | 0 | ROZPOCET
| VV |  | "Oprava stěn a příček po prostupech potrubí a demontážích těles" 120 |  | 120 | [13 empty] | VV | 1 | 2 | True | 0 | ROZPOCET
| VV |  | "nezměřitelné práce" 120+80 |  | 200 | [13 empty] | VV | 1 | 2 | True | 0 | ROZPOCET
| VV |  | Součet |  | 350 | [13 empty] | VV | 1 | 4 | True | 1 | ROZPOCET
123 | K | HZS2211 | Hodinová zúčtovací sazba instalatér | hod | 24 | 510 | 12240 | CS ÚRS 2024 01 |  |  | základní | 1 | 24 | 0 | 0 | 0 | 0 | 512 | K | 1 |  |  |  | ROZPOCET | 12240 | 0 | 0 | 0 | 0 | 1 | 12240 | 512 | 1750128254
124 | K | HZS2212 | Hodinová zúčtovací sazba instalatér odborný | hod | 24 | 581 | 13944 | CS ÚRS 2024 01 |  |  | základní | 1 | 24 | 0 | 0 | 0 | 0 | 512 | K | 1 |  |  |  | ROZPOCET | 13944 | 0 | 0 | 0 | 0 | 1 | 13944 | 512 | 1702924800
125 | K | HZS2221 | Hodinová zúčtovací sazba topenář | hod | 36 | 510 | 18360 | CS ÚRS 2024 01 |  |  | základní | 1 | 36 | 0 | 0 | 0 | 0 | 512 | K | 1 |  |  |  | ROZPOCET | 18360 | 0 | 0 | 0 | 0 | 1 | 18360 | 512 | -2059980956

## MaR - 2.2. Pol
[9 empty] | >> skryté sloupce << | [9 empty] | {910f5c06-be0a-4a8d-be0b-b3b635fe70c3}
2
| KRYCÍ LIST SOUPISU PRACÍ | [8 empty] | v --- níže se nacházejí doplnkové a pomocné údaje k sestavám --- v | [8 empty] | False
Stavba:
Rekonstrukce kotelny Libušina 8, Ostrava
Objekt:
3 - MaR
Soupis:
MaR - 2.2. Pol
| KSO: |  |  |  |  | CC-CZ:
| Místo: |  |  |  |  | Datum: | 31. 1. 2024
| Zadavatel: |  |  |  |  | IČ:
DIČ:
| Zhotovitel: |  |  |  |  | IČ:
DIČ:
| Projektant: |  |  |  |  | IČ:
DIČ:
| Zpracovatel: |  |  |  |  | IČ:
DIČ:
Poznámka:
| Cena bez DPH | [5 empty] | 581364
|  |  | Základ daně |  |  | Sazba daně | Výše daně
| DPH | základní | 581364 |  |  | 21% | 122086.44
|  | snížená | 0 |  |  | 12% | 0
|  | zákl. přenesená | 0 |  |  | 21% | 0
|  | sníž. přenesená | 0 |  |  | 12% | 0
|  | nulová | 0 |  |  | 0% | 0
| Cena s DPH |  |  | v | CZK |  | 703450.44
| Projektant |  |  | Zpracovatel
| Datum a podpis: |  | Razítko | Datum a podpis: |  |  | Razítko
| Objednavatel |  |  | Zhotovitel
| Datum a podpis: |  | Razítko | Datum a podpis: |  |  | Razítko
REKAPITULACE ČLENĚNÍ SOUPISU PRACÍ
Stavba:
Rekonstrukce kotelny Libušina 8, Ostrava
Objekt:
3 - MaR
Soupis:
MaR - 2.2. Pol
Místo: | [5 empty] | Datum: | 31. 1. 2024
Zadavatel: | [5 empty] | Projektant:
Zhotovitel: | [5 empty] | Zpracovatel:
Kód dílu - Popis | [6 empty] | Cena celkem [CZK]
Náklady ze soupisu prací | [6 empty] | 581364 | [12 empty] | -1
| MaR_D - Detektory | [5 empty] | 83744
| MaR_HW - Hardware | [5 empty] | 77930
| MAR_KT - Kabelové trasy, kabely | [5 empty] | 105580
| MaR_SW - Software | [5 empty] | 80000
| MAR_OE - Ostatní elektro | [5 empty] | 234110
SOUPIS PRACÍ
Stavba:
Rekonstrukce kotelny Libušina 8, Ostrava
Objekt:
3 - MaR
Soupis:
MaR - 2.2. Pol
Místo: | [5 empty] | Datum: | 31. 1. 2024
Zadavatel: | [5 empty] | Projektant:
Zhotovitel: | [5 empty] | Zpracovatel:
PČ | Typ | Kód | Popis | MJ | Množství | J.cena [CZK] | Cena celkem [CZK] | Cenová soustava |  |  | DPH | J. Nh [h] | Nh celkem [h] | J. hmotnost [t] | Hmotnost celkem [t] | J. suť [t] | Suť Celkem [t]
Náklady soupisu celkem | [6 empty] | 581364 | [5 empty] | 0 |  | 0 |  | 0 |  | D | -1 | [7 empty] | 581364
| D | MaR_D | Detektory |  |  |  | 83744 | [5 empty] | 0 |  | 0 |  | 0 | 1 | D | 0 | ROZPOCET | [6 empty] | 83744
1 | K | Pol__0001 | Teplotní snímač venkovní - dodávka | ks | 1 | 5318 | 5318 |  |  |  | základní | 0 | 0 | 0 | 0 | 0 | 0 | 4 | K | 1 | ROZPOCET | 5318 | 0 | 0 | 0 | 0 | 1 | 5318 | 4 | 2
2 | K | Pol__0002 | Teplotní snímač venkovní - montáž | ks | 1 | 1050 | 1050 |  |  |  | základní | 0 | 0 | 0 | 0 | 0 | 0 | 4 | K | 1 | ROZPOCET | 1050 | 0 | 0 | 0 | 0 | 1 | 1050 | 4 | 4
3 | K | Pol__0003 | Teplotní snímač jímkový vč. jímky 100mm - dodávka | ks | 6 | 1250 | 7500 |  |  |  | základní | 0 | 0 | 0 | 0 | 0 | 0 | 4 | K | 1 | ROZPOCET | 7500 | 0 | 0 | 0 | 0 | 1 | 7500 | 4 | 6
4 | K | Pol__0004 | Teplotní snímač jímkový vč. jímky 100mm - montáž | ks | 6 | 525 | 3150 |  |  |  | základní | 0 | 0 | 0 | 0 | 0 | 0 | 4 | K | 1 | ROZPOCET | 3150 | 0 | 0 | 0 | 0 | 1 | 3150 | 4 | 8
5 | K | Pol__0005 | Teplotní snímač vč. jímky 300mm - dodávka | ks | 1 | 1150 | 1150 |  |  |  | základní | 0 | 0 | 0 | 0 | 0 | 0 | 4 | K | 1 | ROZPOCET | 1150 | 0 | 0 | 0 | 0 | 1 | 1150 | 4 | 10
6 | K | Pol__0006 | Teplotní snímač vč. jímky 300mm - montáž | ks | 1 | 780 | 780 |  |  |  | základní | 0 | 0 | 0 | 0 | 0 | 0 | 4 | K | 1 | ROZPOCET | 780 | 0 | 0 | 0 | 0 | 1 | 780 | 4 | 12
7 | K | Pol__0007 | Termostat prostorový - dodávka | ks | 1 | 3480 | 3480 |  |  |  | základní | 0 | 0 | 0 | 0 | 0 | 0 | 4 | K | 1 | ROZPOCET | 3480 | 0 | 0 | 0 | 0 | 1 | 3480 | 4 | 14
8 | K | Pol__0008 | Termostat prostorový - montáž | ks | 1 | 480 | 480 |  |  |  | základní | 0 | 0 | 0 | 0 | 0 | 0 | 4 | K | 1 | ROZPOCET | 480 | 0 | 0 | 0 | 0 | 1 | 480 | 4 | 16
9 | K | Pol__0009 | Snímač zaplavení - dodávka | ks | 1 | 1890 | 1890 |  |  |  | základní | 0 | 0 | 0 | 0 | 0 | 0 | 4 | K | 1 | ROZPOCET | 1890 | 0 | 0 | 0 | 0 | 1 | 1890 | 4 | 18
10 | K | Pol__0010 | Snímač zaplavení - montáž | ks | 1 | 390 | 390 |  |  |  | základní | 0 | 0 | 0 | 0 | 0 | 0 | 4 | K | 1 | ROZPOCET | 390 | 0 | 0 | 0 | 0 | 1 | 390 | 4 | 20
11 | K | Pol__0011 | Snímač tlaku, 0-10bar, 0-10V, M20x1,5 - dodávka | ks | 1 | 5318 | 5318 |  |  |  | základní | 0 | 0 | 0 | 0 | 0 | 0 | 4 | K | 1 | ROZPOCET | 5318 | 0 | 0 | 0 | 0 | 1 | 5318 | 4 | 22
12 | K | Pol__0012 | Snímač tlaku, 0-10bar, 0-10V, M20x1,5 - montáž | ks | 1 | 250 | 250 |  |  |  | základní | 0 | 0 | 0 | 0 | 0 | 0 | 4 | K | 1 | ROZPOCET | 250 | 0 | 0 | 0 | 0 | 1 | 250 | 4 | 24
13 | K | Pol__0013 | 3cestný mosazný manometrický kohout, M20x1,5 - dodávka | ks | 1 | 488 | 488 |  |  |  | základní | 0 | 0 | 0 | 0 | 0 | 0 | 4 | K | 1 | ROZPOCET | 488 | 0 | 0 | 0 | 0 | 1 | 488 | 4 | 26
14 | K | Pol__0014 | 3cestný mosazný manometrický kohout, M20x1,5 - montáž | ks | 1 | 290 | 290 |  |  |  | základní | 0 | 0 | 0 | 0 | 0 | 0 | 4 | K | 1 | ROZPOCET | 290 | 0 | 0 | 0 | 0 | 1 | 290 | 4 | 28
15 | K | Pol__0015 | Ústředna pro detektory úniku plynu a CO - dodávka | ks | 2 | 2890 | 5780 |  |  |  | základní | 0 | 0 | 0 | 0 | 0 | 0 | 4 | K | 1 | ROZPOCET | 5780 | 0 | 0 | 0 | 0 | 1 | 5780 | 4 | 30
16 | K | Pol__0016 | Ústředna pro detektory úniku plynu a CO - montáž | ks | 2 | 550 | 1100 |  |  |  | základní | 0 | 0 | 0 | 0 | 0 | 0 | 4 | K | 1 | ROZPOCET | 1100 | 0 | 0 | 0 | 0 | 1 | 1100 | 4 | 32
17 | K | Pol__0017 | Detektor úniku plynu - dodávka | ks | 2 | 4150 | 8300 |  |  |  | základní | 0 | 0 | 0 | 0 | 0 | 0 | 4 | K | 1 | ROZPOCET | 8300 | 0 | 0 | 0 | 0 | 1 | 8300 | 4 | 34
18 | K | Pol__0018 | Detektor úniku plynu - montáž | ks | 2 | 480 | 960 |  |  |  | základní | 0 | 0 | 0 | 0 | 0 | 0 | 4 | K | 1 | ROZPOCET | 960 | 0 | 0 | 0 | 0 | 1 | 960 | 4 | 36
19 | K | Pol__0019 | Detektor koncentrace CO - dodávka | ks | 1 | 4450 | 4450 |  |  |  | základní | 0 | 0 | 0 | 0 | 0 | 0 | 4 | K | 1 | ROZPOCET | 4450 | 0 | 0 | 0 | 0 | 1 | 4450 | 4 | 38
20 | K | Pol__0020 | Detektor koncentrace CO - montáž | ks | 1 | 480 | 480 |  |  |  | základní | 0 | 0 | 0 | 0 | 0 | 0 | 4 | K | 1 | ROZPOCET | 480 | 0 | 0 | 0 | 0 | 1 | 480 | 4 | 40
21 | K | Pol__0021 | Servopohon pro směšovací ventil 24V, 0-10V - dodávka | ks | 3 | 9800 | 29400 |  |  |  | základní | 0 | 0 | 0 | 0 | 0 | 0 | 4 | K | 1 | ROZPOCET | 29400 | 0 | 0 | 0 | 0 | 1 | 29400 | 4 | 42
22 | K | Pol__0022 | Servopohon pro směšovací ventil 24V, 0-10V - montáž | ks | 3 | 580 | 1740 |  |  |  | základní | 0 | 0 | 0 | 0 | 0 | 0 | 4 | K | 1 | ROZPOCET | 1740 | 0 | 0 | 0 | 0 | 1 | 1740 | 4 | 44
| D | MaR_HW | Hardware |  |  |  | 77930 | [5 empty] | 0 |  | 0 |  | 0 | 1 | D | 0 | ROZPOCET | [6 empty] | 77930
23 | K | Pol__0023 | Řídicí systém, PLC vč. webserveru- dodávka | ks | 1 | 35800 | 35800 |  |  |  | základní | 0 | 0 | 0 | 0 | 0 | 0 | 4 | K | 1 | ROZPOCET | 35800 | 0 | 0 | 0 | 0 | 1 | 35800 | 4 | 46
24 | K | Pol__0024 | Řídicí systém, PLC vč. webserveru- montáž | ks | 1 | 3500 | 3500 |  |  |  | základní | 0 | 0 | 0 | 0 | 0 | 0 | 4 | K | 1 | ROZPOCET | 3500 | 0 | 0 | 0 | 0 | 1 | 3500 | 4 | 48
25 | K | Pol__0025 | Barevný display, 7 “ LCD TFT - dodávka | ks | 1 | 25480 | 25480 |  |  |  | základní | 0 | 0 | 0 | 0 | 0 | 0 | 4 | K | 1 | ROZPOCET | 25480 | 0 | 0 | 0 | 0 | 1 | 25480 | 4 | 50
26 | K | Pol__0026 | Barevný display, 7 “ LCD TFT - montáž | ks | 1 | 650 | 650 |  |  |  | základní | 0 | 0 | 0 | 0 | 0 | 0 | 4 | K | 1 | ROZPOCET | 650 | 0 | 0 | 0 | 0 | 1 | 650 | 4 | 52
27 | K | Pol__0027 | SWITCH - dodávka | ks | 1 | 1850 | 1850 |  |  |  | základní | 0 | 0 | 0 | 0 | 0 | 0 | 4 | K | 1 | ROZPOCET | 1850 | 0 | 0 | 0 | 0 | 1 | 1850 | 4 | 54
28 | K | Pol__0028 | SWITCH - montáž | ks | 1 | 350 | 350 |  |  |  | základní | 0 | 0 | 0 | 0 | 0 | 0 | 4 | K | 1 | ROZPOCET | 350 | 0 | 0 | 0 | 0 | 1 | 350 | 4 | 56
29 | K | Pol__0029 | GSM modul - dodávka | ks | 1 | 6800 | 6800 |  |  |  | základní | 0 | 0 | 0 | 0 | 0 | 0 | 4 | K | 1 | ROZPOCET | 6800 | 0 | 0 | 0 | 0 | 1 | 6800 | 4 | 58
30 | K | Pol__0030 | GSM modul - montáž | ks | 1 | 3500 | 3500 |  |  |  | základní | 0 | 0 | 0 | 0 | 0 | 0 | 4 | K | 1 | ROZPOCET | 3500 | 0 | 0 | 0 | 0 | 1 | 3500 | 4 | 60
| D | MAR_KT | Kabelové trasy, kabely |  |  |  | 105580 | [5 empty] | 0 |  | 0 |  | 0 | 1 | D | 0 | ROZPOCET | [6 empty] | 105580
31 | K | Pol__0031 | Kabel sdělovací s Cu jádrem JYTY 2 x 1 mm | m | 500 | 18 | 9000 |  |  |  | základní | 0 | 0 | 0 | 0 | 0 | 0 | 4 | K | 1 | ROZPOCET | 9000 | 0 | 0 | 0 | 0 | 1 | 9000 | 4 | 62
32 | K | Pol__0032 | Kabel sdělovací s Cu jádrem JYTY 4 x 1 mm | m | 250 | 23 | 5750 |  |  |  | základní | 0 | 0 | 0 | 0 | 0 | 0 | 4 | K | 1 | ROZPOCET | 5750 | 0 | 0 | 0 | 0 | 1 | 5750 | 4 | 64
33 | K | Pol__0033 | Kabel silový s Cu jádrem 750 V CYKY 3 x 1,5 mm2 | m | 350 | 19 | 6650 |  |  |  | základní | 0 | 0 | 0 | 0 | 0 | 0 | 4 | K | 1 | ROZPOCET | 6650 | 0 | 0 | 0 | 0 | 1 | 6650 | 4 | 66
34 | K | Pol__0034 | Kabel silový s Cu jádrem 750 V CYKY 3 x 2,5 mm2 | m | 100 | 29 | 2900 |  |  |  | základní | 0 | 0 | 0 | 0 | 0 | 0 | 4 | K | 1 | ROZPOCET | 2900 | 0 | 0 | 0 | 0 | 1 | 2900 | 4 | 68
35 | K | Pol__0035 | Vodič silový CY zelenožlutý 6,00 mm2 - drát | m | 50 | 25 | 1250 |  |  |  | základní | 0 | 0 | 0 | 0 | 0 | 0 | 4 | K | 1 | ROZPOCET | 1250 | 0 | 0 | 0 | 0 | 1 | 1250 | 4 | 70
36 | K | Pol__0036 | Kabely - instalace | m | 1200 | 42 | 50400 |  |  |  | základní | 0 | 0 | 0 | 0 | 0 | 0 | 4 | K | 1 | ROZPOCET | 50400 | 0 | 0 | 0 | 0 | 1 | 50400 | 4 | 72
37 | K | Pol__0037 | Žlab kabelový EC, s integrovanou spojkou | m | 30 | 285 | 8550 |  |  |  | základní | 0 | 0 | 0 | 0 | 0 | 0 | 4 | K | 1 | ROZPOCET | 8550 | 0 | 0 | 0 | 0 | 1 | 8550 | 4 | 74
38 | K | Pol__0038 | Podpěra na stěnu, žárově zinkovaná | soub | 30 | 168 | 5040 |  |  |  | základní | 0 | 0 | 0 | 0 | 0 | 0 | 4 | K | 1 | ROZPOCET | 5040 | 0 | 0 | 0 | 0 | 1 | 5040 | 4 | 76
39 | K | Pol__0039 | Montáž kabelové trasy | m | 30 | 230 | 6900 |  |  |  | základní | 0 | 0 | 0 | 0 | 0 | 0 | 4 | K | 1 | ROZPOCET | 6900 | 0 | 0 | 0 | 0 | 1 | 6900 | 4 | 78
40 | K | Pol__0040 | Trubka plast 25, vč. příchytek , spojek | m | 50 | 55 | 2750 |  |  |  | základní | 0 | 0 | 0 | 0 | 0 | 0 | 4 | K | 1 | ROZPOCET | 2750 | 0 | 0 | 0 | 0 | 1 | 2750 | 4 | 80
41 | K | Pol__0041 | Trubka plast. tuhá 25 na příchytkách vč.příchytek instalace | m | 50 | 45 | 2250 |  |  |  | základní | 0 | 0 | 0 | 0 | 0 | 0 | 4 | K | 1 | ROZPOCET | 2250 | 0 | 0 | 0 | 0 | 1 | 2250 | 4 | 82
42 | K | Pol__0042 | Vodič nn a vn CYA 6 mm2 uložený volně | m | 50 | 38 | 1900 |  |  |  | základní | 0 | 0 | 0 | 0 | 0 | 0 | 4 | K | 1 | ROZPOCET | 1900 | 0 | 0 | 0 | 0 | 1 | 1900 | 4 | 84
43 | K | Pol__0043 | Ukončení vodičů v rozvaděči + zapojení | kus | 80 | 28 | 2240 |  |  |  | základní | 0 | 0 | 0 | 0 | 0 | 0 | 4 | K | 1 | ROZPOCET | 2240 | 0 | 0 | 0 | 0 | 1 | 2240 | 4 | 86
| D | MaR_SW | Software |  |  |  | 80000 | [5 empty] | 0 |  | 0 |  | 0 | 1 | D | 0 | ROZPOCET | [6 empty] | 80000
44 | K | Pol__0044 | SW pro DDC | DB | 40 | 750 | 30000 |  |  |  | základní | 0 | 0 | 0 | 0 | 0 | 0 | 4 | K | 1 | ROZPOCET | 30000 | 0 | 0 | 0 | 0 | 1 | 30000 | 4 | 88
45 | K | Pol__0045 | SW pro displej | DB | 40 | 600 | 24000 |  |  |  | základní | 0 | 0 | 0 | 0 | 0 | 0 | 4 | K | 1 | ROZPOCET | 24000 | 0 | 0 | 0 | 0 | 1 | 24000 | 4 | 90
46 | K | Pol__0046 | Zpracování Vizualizace webserveru | DB | 40 | 650 | 26000 |  |  |  | základní | 0 | 0 | 0 | 0 | 0 | 0 | 4 | K | 1 | ROZPOCET | 26000 | 0 | 0 | 0 | 0 | 1 | 26000 | 4 | 92
| D | MAR_OE | Ostatní elektro |  |  |  | 234110 | [5 empty] | 0 |  | 0 |  | 0 | 1 | D | 0 | ROZPOCET | [6 empty] | 234110
47 | K | Pol__0047 | Stop tlačítko-hřib, krabice na povrch - dodávka | kus | 1 | 1380 | 1380 |  |  |  | základní | 0 | 0 | 0 | 0 | 0 | 0 | 4 | K | 1 | ROZPOCET | 1380 | 0 | 0 | 0 | 0 | 1 | 1380 | 4 | 94
48 | K | Pol__0048 | Stop tlačítko-hřib, krabice na povrch - montáž | kus | 1 | 350 | 350 |  |  |  | základní | 0 | 0 | 0 | 0 | 0 | 0 | 4 | K | 1 | ROZPOCET | 350 | 0 | 0 | 0 | 0 | 1 | 350 | 4 | 96
49 | K | Pol__0049 | Vypínač na povrch - dodávka | kus | 1 | 380 | 380 |  |  |  | základní | 0 | 0 | 0 | 0 | 0 | 0 | 4 | K | 1 | ROZPOCET | 380 | 0 | 0 | 0 | 0 | 1 | 380 | 4 | 98
50 | K | Pol__0050 | Vypínač na povrch - montáž | kus | 1 | 320 | 320 |  |  |  | základní | 0 | 0 | 0 | 0 | 0 | 0 | 4 | K | 1 | ROZPOCET | 320 | 0 | 0 | 0 | 0 | 1 | 320 | 4 | 100
51 | K | Pol__0051 | Zásuvka 230V/16A, na povrch - dodávka | kus | 4 | 368 | 1472 |  |  |  | základní | 0 | 0 | 0 | 0 | 0 | 0 | 4 | K | 1 | ROZPOCET | 1472 | 0 | 0 | 0 | 0 | 1 | 1472 | 4 | 102
52 | K | Pol__0052 | Zásuvka 230V/16A, na povrch - montáž | kus | 4 | 320 | 1280 |  |  |  | základní | 0 | 0 | 0 | 0 | 0 | 0 | 4 | K | 1 | ROZPOCET | 1280 | 0 | 0 | 0 | 0 | 1 | 1280 | 4 | 104
53 | K | Pol__0053 | Svítidlo LED, průmyslové, IP66, široká vyzařovací charakteristika, 1x37, 4850lm,Ra80, 4000K -, dodávka | kus | 4 | 1932 | 7728 |  |  |  | základní | 0 | 0 | 0 | 0 | 0 | 0 | 4 | K | 1 | ROZPOCET | 7728 | 0 | 0 | 0 | 0 | 1 | 7728 | 4 | 106
54 | K | Pol__0054 | Svítidlo LED, průmyslové, IP66, široká vyzařovací charakteristika, 1x37, 4850lm,Ra80, 4000K - montáž | kus | 4 | 550 | 2200 |  |  |  | základní | 0 | 0 | 0 | 0 | 0 | 0 | 4 | K | 1 | ROZPOCET | 2200 | 0 | 0 | 0 | 0 | 1 | 2200 | 4 | 108
55 | K | Pol__0055 | Drobný elektroinstalační a spojovací materiál | soub | 1 | 8000 | 8000 |  |  |  | základní | 0 | 0 | 0 | 0 | 0 | 0 | 4 | K | 1 | ROZPOCET | 8000 | 0 | 0 | 0 | 0 | 1 | 8000 | 4 | 110
56 | K | Pol__0056 | Doplňující ochranné pospojení | soub | 1 | 3500 | 3500 |  |  |  | základní | 0 | 0 | 0 | 0 | 0 | 0 | 4 | K | 1 | ROZPOCET | 3500 | 0 | 0 | 0 | 0 | 1 | 3500 | 4 | 112
57 | K | Pol__0057 | Úprava uzemněnní, LPS | soub | 1 | 6500 | 6500 |  |  |  | základní | 0 | 0 | 0 | 0 | 0 | 0 | 4 | K | 1 | ROZPOCET | 6500 | 0 | 0 | 0 | 0 | 1 | 6500 | 4 | 114
58 | K | Pol__0058 | Nový rozvaděč DT1, práce na místě vč. materiálu | soub | 1 | 65000 | 65000 |  |  |  | základní | 0 | 0 | 0 | 0 | 0 | 0 | 4 | K | 1 | ROZPOCET | 65000 | 0 | 0 | 0 | 0 | 1 | 65000 | 4 | 116
59 | K | Pol__0059 | Demontáže | soub | 1 | 18000 | 18000 |  |  |  | základní | 0 | 0 | 0 | 0 | 0 | 0 | 4 | K | 1 | ROZPOCET | 18000 | 0 | 0 | 0 | 0 | 1 | 18000 | 4 | 118
60 | K | Pol__0060 | Revize | soub | 1 | 18000 | 18000 |  |  |  | základní | 0 | 0 | 0 | 0 | 0 | 0 | 4 | K | 1 | ROZPOCET | 18000 | 0 | 0 | 0 | 0 | 1 | 18000 | 4 | 120
61 | K | Pol__0061 | Dílenská dokumentace | soub | 1 | 20000 | 20000 |  |  |  | základní | 0 | 0 | 0 | 0 | 0 | 0 | 4 | K | 1 | ROZPOCET | 20000 | 0 | 0 | 0 | 0 | 1 | 20000 | 4 | 122
62 | K | Pol__0062 | Dokumentace skutečného provedení | soub | 1 | 15000 | 15000 |  |  |  | základní | 0 | 0 | 0 | 0 | 0 | 0 | 4 | K | 1 | ROZPOCET | 15000 | 0 | 0 | 0 | 0 | 1 | 15000 | 4 | 124
63 | K | Pol__0063 | Test 1:1, zaškolení, oživení, nastavení | soub | 1 | 35000 | 35000 |  |  |  | základní | 0 | 0 | 0 | 0 | 0 | 0 | 4 | K | 1 | ROZPOCET | 35000 | 0 | 0 | 0 | 0 | 1 | 35000 | 4 | 126
64 | K | Pol__0064 | Režiní náklady ostatní | soub | 1 | 30000 | 30000 |  |  |  | základní | 0 | 0 | 0 | 0 | 0 | 0 | 4 | K | 1 | ROZPOCET | 30000 | 0 | 0 | 0 | 0 | 1 | 30000 | 4 | 128