## Rekapitulace stavby
Export Komplet | [27 empty] | 2.0 | ZAMOK |  |  |  |  | False | False | {c744748e-1816-440d-bfa9-5aec718b9132}
[33 empty] | 0,01 | 21
[33 empty] | 0,01 | 12
|  | REKAPITULACE STAVBY | [17 empty] | v --- níže se nacházejí doplnkové a pomocné údaje k sestavám --- v | [11 empty] | Návod na vyplnění | 0,001
|  | Kód: |  |  |  |  | 2023-009-4 | [24 empty] | Měnit lze pouze buňky se žlutým podbarvením! 1) na prvním listu Rekapitulace stavby vyplňte v sestavě a) Souhrnný list - údaje o Uchazeči (přenesou se do ostatních sestav i v jiných listech) b) Rekapitulace objektů - potřebné Ostatní náklady 2) na vybraných listech vyplňte v sestavě a) Krycí list - údaje o Uchazeči, pokud se liší od údajů o Uchazeči na Souhrnném listu (údaje se přenesou do ostatních sestav v daném listu) b) Rekapitulace rozpočtu - potřebné Ostatní náklady c) Celkové náklady za stavbu - ceny u položek - množství, pokud má žluté podbarvení - a v případě potřeby poznámku (ta je ve skrytém sloupci) | 0,01
|  | Stavba: |  |  |  |  | Polní cesta VC15 v k.ú. Borovnice u Českých Budějovic | [25 empty] | 0,01
|  | KSO: | [13 empty] | CC-CZ: | [16 empty] | 0,01
|  | Místo: | [13 empty] | Datum: |  | 17. 9. 2024 | [14 empty] | 0,01
0,01
|  | Zadavatel: | [13 empty] | IČ: | [16 empty] | 0,01
[16 empty] | DIČ: | [16 empty] | 0,01
0,01
|  | Uchazeč: | [13 empty] | IČ: |  | Vyplň údaj | [14 empty] | 0,01
|  |  | Vyplň údaj | [12 empty] | DIČ: |  | Vyplň údaj | [14 empty] | 0,01
False
|  | Projektant: | [13 empty] | IČ: | [16 empty] | False
[16 empty] | DIČ: | [16 empty] | True
0,01
|  | Zpracovatel: | [13 empty] | IČ: | [16 empty] | 0,01
[16 empty] | DIČ: | [16 empty] | True
Poznámka:
|  | Cena bez DPH | [13 empty] | 0
[8 empty] | Sazba daně |  |  | Základ daně |  |  |  |  | Výše daně
|  | DPH |  | základní |  |  |  | 21% |  |  | 0 |  |  |  |  | 0
|  |  |  | snížená |  |  |  | 12% |  |  | 0 |  |  |  |  | 0
|  |  |  | zákl. přenesená |  |  |  | 21% |  |  | 0 |  |  |  |  | 0
|  |  |  | sníž. přenesená |  |  |  | 12% |  |  | 0 |  |  |  |  | 0
|  |  |  | nulová |  |  |  | 0% |  |  | 0 |  |  |  |  | 0
|  | Cena s DPH | [6 empty] | v |  |  | CZK |  |  |  | 0
|  | Projektant | [11 empty] | Zpracovatel
|  | Datum a podpis: | [7 empty] | Razítko |  |  |  | Datum a podpis: |  |  | Razítko
|  | Objednavatel | [11 empty] | Uchazeč
|  | Datum a podpis: | [7 empty] | Razítko |  |  |  | Datum a podpis: |  |  | Razítko
REKAPITULACE OBJEKTŮ STAVBY A SOUPISŮ PRACÍ
| Kód: | [6 empty] | 2023-009-4
| Stavba: | [6 empty] | Polní cesta VC15 v k.ú. Borovnice u Českých Budějovic
| Místo: | [13 empty] | Datum: |  | 17. 9. 2024
| Zadavatel: | [13 empty] | Projektant: |  |  |  |  | Informatívní údaje z listů zakázek
| Uchazeč: | [13 empty] | Zpracovatel:
| Kód |  |  |  | Popis | [7 empty] | Cena bez DPH [CZK] |  |  |  |  | Cena s DPH [CZK] | Typ | z toho Ostat. náklady [CZK] | DPH [CZK] | Normohodiny [h] | DPH základní [CZK] | DPH snížená [CZK] | DPH základní přenesená [CZK] | DPH snížená přenesená [CZK] | Základna DPH základní | Základna DPH snížená | Základna DPH zákl. přenesená | Základna DPH sníž. přenesená | Základna DPH nulová
| Náklady z rozpočtů | [11 empty] | 0 |  |  |  |  | 0 |  | 0 | 0 | 0 | 0 | 0 | 0 | 0 | 0 | 0 | 0 | 0 | 0 |  | D | 0 | ###NOIMPORT### | IMPORT | {c744748e-1816-440d-bfa9-5aec718b9132} | {00000000-0000-0000-0000-000000000000}
/ |  | 101 |  |  |  | Polní cesta VC15 | [6 empty] | 0 |  |  |  |  | 0 | STA | 0 | 0 | 0 | 0 | 0 | 0 | 0 | 0 | 0 | 0 | 0 | 0 |  |  | 1 |  | IMPORT | {3fe11c97-2a19-43ab-8dd6-3f63dcf247a2} | {c744748e-1816-440d-bfa9-5aec718b9132} | 2

## 101 - Polní cesta VC15
{3fe11c97-2a19-43ab-8dd6-3f63dcf247a2}
2
| KRYCÍ LIST SOUPISU PRACÍ | [7 empty] | v --- níže se nacházejí doplnkové a pomocné údaje k sestavám --- v | [8 empty] | False
Stavba:
Polní cesta VC15 v k.ú. Borovnice u Českých Budějovic
Objekt:
101 - Polní cesta VC15
| KSO: |  |  |  |  | CC-CZ:
| Místo: |  |  |  |  | Datum: | 17. 9. 2024
| Zadavatel: |  |  |  |  | IČ:
DIČ:
| Uchazeč: |  |  |  |  | IČ: | Vyplň údaj
|  | Vyplň údaj |  |  |  | DIČ: | Vyplň údaj
| Projektant: |  |  |  |  | IČ:
DIČ:
| Zpracovatel: |  |  |  |  | IČ:
DIČ:
Poznámka:
| Cena bez DPH | [5 empty] | 0
|  |  | Základ daně |  |  | Sazba daně | Výše daně
| DPH | základní | 0 |  |  | 21% | 0
|  | snížená | 0 |  |  | 12% | 0
|  | zákl. přenesená | 0 |  |  | 21% | 0
|  | sníž. přenesená | 0 |  |  | 12% | 0
|  | nulová | 0 |  |  | 0% | 0
| Cena s DPH |  |  | v | CZK |  | 0
| Projektant |  |  | Zpracovatel
| Datum a podpis: |  | Razítko | Datum a podpis: |  |  | Razítko
| Objednavatel |  |  | Uchazeč
| Datum a podpis: |  | Razítko | Datum a podpis: |  |  | Razítko
REKAPITULACE ČLENĚNÍ SOUPISU PRACÍ
Stavba:
Polní cesta VC15 v k.ú. Borovnice u Českých Budějovic
Objekt:
101 - Polní cesta VC15
Místo: | [5 empty] | Datum: | 17. 9. 2024
Zadavatel: | [5 empty] | Projektant:
Uchazeč: |  |  | Vyplň údaj |  |  | Zpracovatel:
Kód dílu - Popis | [6 empty] | Cena celkem [CZK]
Náklady ze soupisu prací | [6 empty] | 0 | [11 empty] | -1
| HSV - Práce a dodávky HSV | [5 empty] | 0
| 1 - Zemní práce | [5 empty] | 0
| 2 - Zakládání | [5 empty] | 0
| 4 - Vodorovné konstrukce | [5 empty] | 0
| 5 - Komunikace pozemní | [5 empty] | 0
| 8 - Trubní vedení | [5 empty] | 0
| 9 - Ostatní konstrukce a práce, bourání | [5 empty] | 0
| 997 - Přesun sutě | [5 empty] | 0
| 998 - Přesun hmot | [5 empty] | 0
| VRN - Vedlejší rozpočtové náklady | [5 empty] | 0
| VRN1 - Průzkumné, geodetické a projektové práce | [5 empty] | 0
| VRN2 - Příprava staveniště | [5 empty] | 0
| VRN3 - Zařízení staveniště | [5 empty] | 0
| VRN4 - Inženýrská činnost | [5 empty] | 0
| VRN6 - Územní vlivy | [5 empty] | 0
| VRN7 - Provozní vlivy | [5 empty] | 0
| VRN9 - Ostatní náklady | [5 empty] | 0
SOUPIS PRACÍ
Stavba:
Polní cesta VC15 v k.ú. Borovnice u Českých Budějovic
Objekt:
101 - Polní cesta VC15
Místo: | [5 empty] | Datum: | 17. 9. 2024
Zadavatel: | [5 empty] | Projektant:
Uchazeč: |  |  | Vyplň údaj |  |  | Zpracovatel:
PČ | Typ | Kód | Popis | MJ | Množství | J.cena [CZK] | Cena celkem [CZK] | Cenová soustava |  | DPH | J. Nh [h] | Nh celkem [h] | J. hmotnost [t] | Hmotnost celkem [t] | J. suť [t] | Suť Celkem [t]
Náklady soupisu celkem | [6 empty] | 0 |  |  |  |  | 0 |  | 489.4946 |  | 20.07 |  | D | -1 | [10 empty] | 0
| D | HSV | Práce a dodávky HSV |  |  |  | 0 |  |  |  |  | 0 |  | 489.4946 |  | 20.07 | 1 | D | 0 |  |  |  | ROZPOCET | [6 empty] | 0
| D | 1 | Zemní práce |  |  |  | 0 |  |  |  |  | 0 |  | 2.797 |  | 0 | 1 | D | 1 |  |  |  | ROZPOCET | [6 empty] | 0
1 | K | 111151103 | Odstranění travin z celkové plochy přes 500 m2 strojně | m2 | 2094 |  | 0 | CS ÚRS 2024 02 |  | základní |  | 0 | 0 | 0 | 0 | 0 | 4 | K | 2 |  |  |  | ROZPOCET | 0 | 0 | 0 | 0 | 0 | 1 | 0 | 4 | -1729583877
| PP |  | Odstranění travin a rákosu strojně travin, při celkové ploše přes 500 m2 | [14 empty] | PP | 2
| VV |  | "pruhy podél stavby, průměrná šířka 1,5 m" 2*698,0*1,5 |  | 2094 | [12 empty] | VV | 2 | 2 | True | 1 | ROZPOCET
2 | K | 111301111 | Sejmutí drnu tl do 100 mm s přemístěním do 50 m nebo naložením na dopravní prostředek | m2 | 92 |  | 0 | CS ÚRS 2024 02 |  | základní |  | 0 | 0 | 0 | 0 | 0 | 4 | K | 2 |  |  |  | ROZPOCET | 0 | 0 | 0 | 0 | 0 | 1 | 0 | 4 | 1210337541
| PP |  | Sejmutí drnu tl. do 100 mm, v jakékoliv ploše | [14 empty] | PP | 2
| P |  | Poznámka k položce: Poznámka k položce: POZOR, tloušťka 200 mm! nevhodná zemina - odvoz na skládku zajištěnou zhotovitelem - včetně naložení a složení - sejmutí drnu ze stávajících krajnic, příkopů či svahů u stávajících sjezdů na ZÚ a KÚ | [14 empty] | P | 2
| VV |  | "tloušťka 200 mm, na ZÚ, zplanimetrováno" 20,0+18,0 |  | 38 | [12 empty] | VV | 2 | 2 | True | 0 | ROZPOCET
| VV |  | "tloušťka 200 mm, na KÚ, zplanimetrováno" 28,0+26,0 |  | 54 | [12 empty] | VV | 2 | 2 | True | 0 | ROZPOCET
| VV |  | Součet |  | 92 | [12 empty] | VV | 2 | 4 | True | 1 | ROZPOCET
3 | K | 112101102 | Odstranění stromů listnatých průměru kmene přes 300 do 500 mm | kus | 7 |  | 0 | CS ÚRS 2024 02 |  | základní |  | 0 | 0 | 0 | 0 | 0 | 4 | K | 2 |  |  |  | ROZPOCET | 0 | 0 | 0 | 0 | 0 | 1 | 0 | 4 | -1856016116
| PP |  | Odstranění stromů s odřezáním kmene a s odvětvením listnatých, průměru kmene přes 300 do 500 mm | [14 empty] | PP | 2
| P |  | Poznámka k položce: Poznámka k položce: - odvoz na mezideponii (mezideponie není součástí stavby - zajišťuje zhotovitel) k dalšímu zpracování, větve se zlikvidují štěpkováním (konečné využití štěpků zajistí zhotovitel), kmeny se předají majiteli - cena je včetně veškeré dopravy, štěpkování i manipulace s dřevní hmotou | [14 empty] | P | 2
| VV |  | "dle přílohy č. F-5., jabloně" 7 |  | 7 | [12 empty] | VV | 2 | 2 | True | 1 | ROZPOCET
4 | K | 112251102 | Odstranění pařezů průměru přes 300 do 500 mm | kus | 8 |  | 0 | CS ÚRS 2024 02 |  | základní |  | 0 | 0 | 0 | 0 | 0 | 4 | K | 2 |  |  |  | ROZPOCET | 0 | 0 | 0 | 0 | 0 | 1 | 0 | 4 | -827759212
| PP |  | Odstranění pařezů strojně s jejich vykopáním nebo vytrháním průměru přes 300 do 500 mm | [14 empty] | PP | 2
| P |  | Poznámka k položce: Poznámka k položce: - odvoz na mezideponii (mezideponie není součástí stavby - zajišťuje zhotovitel) k dalšímu zpracování, pařezy se zlikvidují štěpkováním nebo frézováním (konečné využití štěpků zajistí zhotovitel), - cena je včetně případné likvidace kořenů - cena je včetně štěpkování pařezů či kořenů - cena je včetně veškeré dopravy, štěpkování i manipulace s dřevní hmotou | [14 empty] | P | 2
| VV |  | "dle položky č. 112101102" 7 |  | 7 | [12 empty] | VV | 2 | 2 | True | 0 | ROZPOCET
| VV |  | "odstranění současných samostatných pařezů, odhadem" 1 |  | 1 | [12 empty] | VV | 2 | 2 | True | 0 | ROZPOCET
| VV |  | Součet |  | 8 | [12 empty] | VV | 2 | 4 | True | 1 | ROZPOCET
5 | K | 113107323 | Odstranění podkladu z kameniva drceného tl přes 200 do 300 mm strojně pl do 50 m2 | m2 | 60 |  | 0 | CS ÚRS 2024 02 |  | základní |  | 0 | 0 | 0 | 0 | 0 | 4 | K | 2 |  |  |  | ROZPOCET | 0 | 0 | 0 | 0 | 0 | 1 | 0 | 4 | 294640082
| PP |  | Odstranění podkladů nebo krytů strojně plochy jednotlivě do 50 m2 s přemístěním hmot na skládku na vzdálenost do 3 m nebo s naložením na dopravní prostředek z kameniva hrubého drceného, o tl. vrstvy přes 200 do 300 mm | [14 empty] | PP | 2
| P |  | Poznámka k položce: Poznámka k položce: - odstranění stávajících podkladních vrstev ve sjezdech na ZÚ a KÚ v tl. odhadem 300 mm - z toho odhadem 50% bude k použití ve stavbě = odvoz na mezideponii (mezideponie není součástí stavby - zajišťuje zhotovitel) - včetně naložení a složení - zbývajících odhadem 50% nevhodná zemina = odvoz na skládku zajištěnou zhotovitelem - včetně naložení a složení | [14 empty] | P | 2
| VV |  | "stávající sjezdy na ZÚ a KÚ" 14,0+46,0 |  | 60 | [12 empty] | VV | 2 | 2 | True | 1 | ROZPOCET
6 | K | 113107343 | Odstranění podkladu živičného tl přes 100 do 150 mm strojně pl do 50 m2 | m2 | 60 |  | 0 | CS ÚRS 2024 02 |  | základní |  | 0 | 0 | 0 | 0 | 0 | 4 | K | 2 |  |  |  | ROZPOCET | 0 | 0 | 0 | 0 | 0 | 1 | 0 | 4 | -613567103
| PP |  | Odstranění podkladů nebo krytů strojně plochy jednotlivě do 50 m2 s přemístěním hmot na skládku na vzdálenost do 3 m nebo s naložením na dopravní prostředek živičných, o tl. vrstvy přes 100 do 150 mm | [14 empty] | PP | 2
| P |  | Poznámka k položce: Poznámka k položce: - odhadem max. 15 cm stávající vozovky sjezdů na ZÚ a KÚ z asfaltu, příp. z penetračního makadamu - odvoz na mezideponii k použití ve stavbě (mezideponie není součástí stavby - zajišťuje zhotovitel) - včetně naložení a složení | [14 empty] | P | 2
| VV |  | "povrch stávajících sjezdů na ZÚ a KÚ" 14,0+46,0 |  | 60 | [12 empty] | VV | 2 | 2 | True | 1 | ROZPOCET
7 | K | 113108442 | Rozrytí krytu z kameniva bez zhutnění s živičným pojivem | m2 | 60 |  | 0 | CS ÚRS 2024 02 |  | základní |  | 0 | 0 | 0 | 0 | 0 | 4 | K | 2 |  |  |  | ROZPOCET | 0 | 0 | 0 | 0 | 0 | 1 | 0 | 4 | 32473954
| PP |  | Rozrytí vrstvy krytu nebo podkladu z kameniva bez zhutnění, bez vyrovnání rozrytého materiálu, pro jakékoliv tloušťky se živičným pojivem | [14 empty] | PP | 2
| P |  | Poznámka k položce: Poznámka k položce: - úprava odstraněného asfaltového krytu na použitelnou frakci - způsob provedení si určí zhotovitel | [14 empty] | P | 2
| VV |  | "dle položky č. 113107343" 14,0+46,0 |  | 60 | [12 empty] | VV | 2 | 2 | True | 1 | ROZPOCET
8 | K | 115101201 | Čerpání vody na dopravní výšku do 10 m průměrný přítok do 500 l/min | hod | 50 |  | 0 | CS ÚRS 2024 02 |  | základní |  | 0 | 3e-05 | 0.0015 | 0 | 0 | 4 | K | 2 |  |  |  | ROZPOCET | 0 | 0 | 0 | 0 | 0 | 1 | 0 | 4 | -2044371872
| PP |  | Čerpání vody na dopravní výšku do 10 m s uvažovaným průměrným přítokem do 500 l/min | [14 empty] | PP | 2
| P |  | Poznámka k položce: Poznámka k položce: čerpání vody při rekonstrukci propustku na KÚ - včetně pohotovosti čerpací soupravy | [14 empty] | P | 2
| VV |  | "odhadem" 50 |  | 50 | [12 empty] | VV | 2 | 2 | True | 1 | ROZPOCET
9 | K | 121151114 | Sejmutí ornice plochy do 500 m2 tl vrstvy přes 200 do 250 mm strojně | m2 | 360.5 |  | 0 | CS ÚRS 2024 02 |  | základní |  | 0 | 0 | 0 | 0 | 0 | 4 | K | 2 |  |  |  | ROZPOCET | 0 | 0 | 0 | 0 | 0 | 1 | 0 | 4 | 1009222944
| PP |  | Sejmutí ornice strojně při souvislé ploše přes 100 do 500 m2, tl. vrstvy přes 200 do 250 mm | [14 empty] | PP | 2
| P |  | Poznámka k položce: Odvoz na mezideponii (mezideponie není součástí stavby - zajišťuje zhotovitel) | [14 empty] | P | 2
| VV |  | "dle SVK, km 0,600-KÚ, prům. tl. 0,20 m" 72,1/0,20 |  | 360.5 | [12 empty] | VV | 2 | 2 | True | 1 | ROZPOCET
10 | K | 121151126 | Sejmutí ornice plochy přes 500 m2 tl vrstvy přes 300 do 400 mm strojně | m2 | 1360 |  | 0 | CS ÚRS 2024 02 |  | základní |  | 0 | 0 | 0 | 0 | 0 | 4 | K | 2 |  |  |  | ROZPOCET | 0 | 0 | 0 | 0 | 0 | 1 | 0 | 4 | -378670093
| PP |  | Sejmutí ornice strojně při souvislé ploše přes 500 m2, tl. vrstvy přes 300 do 400 mm | [14 empty] | PP | 2
| P |  | Poznámka k položce: Odvoz na mezideponii (mezideponie není součástí stavby - zajišťuje zhotovitel) | [14 empty] | P | 2
| VV |  | "dle SVK, km 0,300-0,600, prům. tloušťka 0,30 m" 408,0/0,3 |  | 1360 | [12 empty] | VV | 2 | 2 | True | 1 | ROZPOCET
11 | K | 121151127 | Sejmutí ornice plochy přes 500 m2 tl vrstvy přes 400 do 500 mm strojně | m2 | 1370 |  | 0 | CS ÚRS 2024 02 |  | základní |  | 0 | 0 | 0 | 0 | 0 | 4 | K | 2 |  |  |  | ROZPOCET | 0 | 0 | 0 | 0 | 0 | 1 | 0 | 4 | -524698
| PP |  | Sejmutí ornice strojně při souvislé ploše přes 500 m2, tl. vrstvy přes 400 do 500 mm | [14 empty] | PP | 2
| P |  | Poznámka k položce: Odvoz na mezideponii (mezideponie není součástí stavby - zajišťuje zhotovitel) | [14 empty] | P | 2
| VV |  | "dle SVK, km 0,000-0,300, prům. tloušťka 0,40 m" 516,0/0,4 |  | 1290 | [12 empty] | VV | 2 | 2 | True | 0 | ROZPOCET
| VV |  | "napojení cesty DC1 km 0,032 L" 32,0/0,4 |  | 80 | [12 empty] | VV | 2 | 2 | True | 0 | ROZPOCET
| VV |  | Součet |  | 1370 | [12 empty] | VV | 2 | 4 | True | 1 | ROZPOCET
12 | K | 122252206 | Odkopávky a prokopávky nezapažené pro silnice a dálnice v hornině třídy těžitelnosti I objem do 5000 m3 strojně | m3 | 2110.5 |  | 0 | CS ÚRS 2024 02 |  | základní |  | 0 | 0 | 0 | 0 | 0 | 4 | K | 2 |  |  |  | ROZPOCET | 0 | 0 | 0 | 0 | 0 | 1 | 0 | 4 | 1516774993
| PP |  | Odkopávky a prokopávky nezapažené pro silnice a dálnice strojně v hornině třídy těžitelnosti I přes 1 000 do 5 000 m3 | [14 empty] | PP | 2
| P |  | Poznámka k položce: Poznámka k položce: - odhadem 90% odkopávek = tř. I - nevhodná nebo přebytečná zemina - odvoz na skládku zajištěnou zhotovitelem - zemina do násypů - odvoz na mezideponii (mezideponie není součástí stavby - zajišťuje zhotovitel) - včetně naložení a složení | [14 empty] | P | 2
| VV |  | "dle SVK, z toho odhadem 90%" 343,8*0,9 |  | 309.42 | [12 empty] | VV | 2 | 2 | True | 0 | ROZPOCET
| VV |  | "výkop pro výměnu AZ pod polní cestou, zplanimetrováno" 3744,0*0,50*0,9 |  | 1684.8 | [12 empty] | VV | 2 | 2 | True | 0 | ROZPOCET
| VV |  | "výkop pro napojení cesty DC1 km 0,032 L" 15,6*0,9 |  | 14.04 | [12 empty] | VV | 2 | 2 | True | 0 | ROZPOCET
| VV |  | "výkop pro konstr. a výměnu AZ sjezdů" (25+24+18+29+21+25)*0,80*0,9 |  | 102.24 | [12 empty] | VV | 2 | 2 | True | 0 | ROZPOCET
| VV |  | Součet |  | 2110.5 | [12 empty] | VV | 2 | 4 | True | 1 | ROZPOCET
13 | K | 122452205 | Odkopávky a prokopávky nezapažené pro silnice a dálnice v hornině třídy těžitelnosti II objem do 1000 m3 strojně | m3 | 234.5 |  | 0 | CS ÚRS 2024 02 |  | základní |  | 0 | 0 | 0 | 0 | 0 | 4 | K | 2 |  |  |  | ROZPOCET | 0 | 0 | 0 | 0 | 0 | 1 | 0 | 4 | 10725762
| PP |  | Odkopávky a prokopávky nezapažené pro silnice a dálnice strojně v hornině třídy těžitelnosti II přes 500 do 1 000 m3 | [14 empty] | PP | 2
| P |  | Poznámka k položce: Poznámka k položce: - odhadem 10% odkopávek = tř. II - odvoz na mezideponii k použití do násypů či zásypů - mezideponie není součástí stavby (zajišťuje zhotovitel) - položka je včetně naložení a složení | [14 empty] | P | 2
| VV |  | "dle SVK, z toho tř. II odhadem 10%" 343,8*0,1 |  | 34.38 | [12 empty] | VV | 2 | 2 | True | 0 | ROZPOCET
| VV |  | "výkop pro výměnu AZ pod cestou, zplanim., tř. II 10%" 3744,0*0,50*0,1 |  | 187.2 | [12 empty] | VV | 2 | 2 | True | 0 | ROZPOCET
| VV |  | "výkop cestu DC1 km 0,032 L" 15,6*0,1 |  | 1.56 | [12 empty] | VV | 2 | 2 | True | 0 | ROZPOCET
| VV |  | "výkop pro konstr. a výměnu AZ sjezdů" (25+24+18+29+21+25)*0,80*0,1 |  | 11.36 | [12 empty] | VV | 2 | 2 | True | 0 | ROZPOCET
| VV |  | Součet |  | 234.5 | [12 empty] | VV | 2 | 4 | True | 1 | ROZPOCET
14 | K | 129001101 | Příplatek za ztížení odkopávky nebo prokopávky v blízkosti inženýrských sítí | m3 | 171 |  | 0 | CS ÚRS 2024 02 |  | základní |  | 0 | 0 | 0 | 0 | 0 | 4 | K | 2 |  |  |  | ROZPOCET | 0 | 0 | 0 | 0 | 0 | 1 | 0 | 4 | 657650265
| PP |  | Příplatek k cenám vykopávek za ztížení vykopávky v blízkosti podzemního vedení nebo výbušnin v horninách jakékoliv třídy | [14 empty] | PP | 2
| P |  | Poznámka k položce: Poznámka k položce: - včetně případného ručního výkopu | [14 empty] | P | 2
| VV |  | "v místě vodovodů, odhadem" (12,0+45,0)*3,0*1,0 |  | 171 | [12 empty] | VV | 2 | 2 | True | 1 | ROZPOCET
15 | K | 131251103 | Hloubení jam nezapažených v hornině třídy těžitelnosti I skupiny 3 objem do 100 m3 strojně | m3 | 82 |  | 0 | CS ÚRS 2024 02 |  | základní |  | 0 | 0 | 0 | 0 | 0 | 4 | K | 2 |  |  |  | ROZPOCET | 0 | 0 | 0 | 0 | 0 | 1 | 0 | 4 | -1696253250
| PP |  | Hloubení nezapažených jam a zářezů strojně s urovnáním dna do předepsaného profilu a spádu v hornině třídy těžitelnosti I skupiny 3 přes 50 do 100 m3 | [14 empty] | PP | 2
| P |  | Poznámka k položce: Poznámka k položce: - odvoz na mezideponii (mezideponie není součástí stavby - zajišťuje zhotovitel) - přebytečná zemina - odvoz na skládku zajištěnou zhotovitelem - položka je včetně naložení a složení | [14 empty] | P | 2
| VV |  | "výkop pro vsakovací galerie a jámy, dle pol.č. 211531111" 82,0 |  | 82 | [12 empty] | VV | 2 | 2 | True | 1 | ROZPOCET
16 | K | 132251101 | Hloubení rýh nezapažených š do 800 mm v hornině třídy těžitelnosti I skupiny 3 objem do 20 m3 strojně | m3 | 1.275 |  | 0 | CS ÚRS 2024 02 |  | základní |  | 0 | 0 | 0 | 0 | 0 | 4 | K | 2 |  |  |  | ROZPOCET | 0 | 0 | 0 | 0 | 0 | 1 | 0 | 4 | 317194231
| PP |  | Hloubení nezapažených rýh šířky do 800 mm strojně s urovnáním dna do předepsaného profilu a spádu v hornině třídy těžitelnosti I skupiny 3 do 20 m3 | [14 empty] | PP | 2
| P |  | Poznámka k položce: Poznámka k položce: - odvoz na mezideponii (mezideponie není součástí stavby - zajišťuje zhotovitel) - přebytečná zemina - odvoz na skládku zajištěnou zhotovitelem - položka je včetně naložení a složení | [14 empty] | P | 2
| VV |  | "výkop pro prahy dlažby z LK, dle pol. č. 452318510" 1,275 |  | 1.275 | [12 empty] | VV | 2 | 2 | True | 1 | ROZPOCET
17 | K | 162451106 | Vodorovné přemístění přes 1 500 do 2000 m výkopku/sypaniny z horniny třídy těžitelnosti I skupiny 1 až 3 | m3 | 2548.5 |  | 0 | CS ÚRS 2024 02 |  | základní |  | 0 | 0 | 0 | 0 | 0 | 4 | K | 2 |  |  |  | ROZPOCET | 0 | 0 | 0 | 0 | 0 | 1 | 0 | 4 | -1452476932
| PP |  | Vodorovné přemístění výkopku nebo sypaniny po suchu na obvyklém dopravním prostředku, bez naložení výkopku, avšak se složením bez rozhrnutí z horniny třídy těžitelnosti I skupiny 1 až 3 na vzdálenost přes 1 500 do 2 000 m | [14 empty] | PP | 2
| P |  | Poznámka k položce: Poznámka k položce: - přesun materiálů na mezideponii (mezideponie není součástí stavby - zajišťuje zhotovitel) - přesun materiálů z mezideponie na stavbu | [14 empty] | P | 2
| VV |  | "odhadem 50% rozebrané stávají vozovky sjezdů ZÚ a KÚ" (60,0*0,3)*0,5 |  | 9 | [12 empty] | VV | 2 | 2 | True | 0 | ROZPOCET
| VV |  | "rozbraný asfaltový kryt dle pol.č. 113107343, max. tl. 150 mm" 60,0*0,15 |  | 9 | [12 empty] | VV | 2 | 2 | True | 0 | ROZPOCET
| VV |  | "sejmutá ornice dle SVK" 996,10 |  | 996.1 | [12 empty] | VV | 2 | 2 | True | 0 | ROZPOCET
| VV |  | Součet |  | 1014.1 | [12 empty] | VV | 2 | 4 | True | 0 | ROZPOCET
| VV |  | "dovoz materiálů do konstrukce cesty z mezideponie" 9,0+9,0 |  | 18 | [12 empty] | VV | 2 | 2 | True | 0 | ROZPOCET
| VV |  | "dovoz ornice pro humusování na stavbu dle bilance" 482,10 |  | 482.1 | [12 empty] | VV | 2 | 2 | True | 0 | ROZPOCET
| VV |  | "rozprostření přebytečné ornice dle bilance na okolní pozemky" 514,0 |  | 514 | [12 empty] | VV | 2 | 2 | True | 0 | ROZPOCET
| VV |  | "dovoz materiálu do násypů a zásypů, dle bilance ZP" 520,30 |  | 520.3 | [12 empty] | VV | 2 | 2 | True | 0 | ROZPOCET
| VV |  | "Součet" 1014,10+18,0+482,10+514,0+520,30 |  | 2548.5 | [12 empty] | VV | 2 | 2 | True | 1 | ROZPOCET
18 | K | 162451126 | Vodorovné přemístění přes 1 500 do 2000 m výkopku/sypaniny z horniny třídy těžitelnosti II skupiny 4 a 5 | m3 | 469 |  | 0 | CS ÚRS 2024 02 |  | základní |  | 0 | 0 | 0 | 0 | 0 | 4 | K | 2 |  |  |  | ROZPOCET | 0 | 0 | 0 | 0 | 0 | 1 | 0 | 4 | 1307255959
| PP |  | Vodorovné přemístění výkopku nebo sypaniny po suchu na obvyklém dopravním prostředku, bez naložení výkopku, avšak se složením bez rozhrnutí z horniny třídy těžitelnosti II skupiny 4 a 5 na vzdálenost přes 1 500 do 2 000 m | [14 empty] | PP | 2
| P |  | Poznámka k položce: Poznámka k položce: - přesun materiálů na mezideponii (mezideponie není součástí stavby - zajišťuje zhotovitel) - přesun materiálů z mezideponie na stavbu | [14 empty] | P | 2
| VV |  | "odkopávky tř. II" 234,5 |  | 234.5 | [12 empty] | VV | 2 | 2 | True | 0 | ROZPOCET
| VV |  | "přesun materiálu z mezideponie" 234,5 |  | 234.5 | [12 empty] | VV | 2 | 2 | True | 0 | ROZPOCET
| VV |  | Součet |  | 469 | [12 empty] | VV | 2 | 4 | True | 1 | ROZPOCET
19 | K | 162651112 | Vodorovné přemístění přes 4 000 do 5000 m výkopku/sypaniny z horniny třídy těžitelnosti I skupiny 1 až 3 | m3 | 1935.38 |  | 0 | CS ÚRS 2024 02 |  | základní |  | 0 | 0 | 0 | 0 | 0 | 4 | K | 2 |  |  |  | ROZPOCET | 0 | 0 | 0 | 0 | 0 | 1 | 0 | 4 | 856589524
| PP |  | Vodorovné přemístění výkopku nebo sypaniny po suchu na obvyklém dopravním prostředku, bez naložení výkopku, avšak se složením bez rozhrnutí z horniny třídy těžitelnosti I skupiny 1 až 3 na vzdálenost přes 4 000 do 5 000 m | [14 empty] | PP | 2
| P |  | Poznámka k položce: Poznámka k položce: Odvoz nevhodné či přebytečné zeminy na skládku zajištěnou zhotovitelem nebo určenou obcí Horní Stropnice | [14 empty] | P | 2
| VV |  | "drny" 18,4 |  | 18.4 | [12 empty] | VV | 2 | 2 | True | 0 | ROZPOCET
| VV |  | "odkopávky tř. I, odečte se potřeba do násypů, vyjma II. tř." 2110,5-520,30+234,5 |  | 1824.7 | [12 empty] | VV | 2 | 2 | True | 0 | ROZPOCET
| VV |  | "materiál z hloubení jam a rýh" 83,28 |  | 83.28 | [12 empty] | VV | 2 | 2 | True | 0 | ROZPOCET
| VV |  | "rozebraná stávající vozovka, odh. 50%" (14,0+46,0)*0,3*0,5 |  | 9 | [12 empty] | VV | 2 | 2 | True | 0 | ROZPOCET
| VV |  | Součet |  | 1935.38 | [12 empty] | VV | 2 | 4 | True | 1 | ROZPOCET
20 | K | 166151101 | Přehození neulehlého výkopku z horniny třídy těžitelnosti I skupiny 1 až 3 strojně | m3 | 87.2 |  | 0 | CS ÚRS 2024 02 |  | základní |  | 0 | 0 | 0 | 0 | 0 | 4 | K | 2 |  |  |  | ROZPOCET | 0 | 0 | 0 | 0 | 0 | 1 | 0 | 4 | 69357662
| PP |  | Přehození neulehlého výkopku strojně z horniny třídy těžitelnosti I, skupiny 1 až 3 | [14 empty] | PP | 2
| VV |  | "Příčný přehoz dle SVK" 71,6 |  | 71.6 | [12 empty] | VV | 2 | 2 | True | 0 | ROZPOCET
| VV |  | "u napojení cesty DC1 km 0,032 L" 15,6 |  | 15.6 | [12 empty] | VV | 2 | 2 | True | 0 | ROZPOCET
| VV |  | Součet |  | 87.2 | [12 empty] | VV | 2 | 4 | True | 1 | ROZPOCET
21 | K | 171152112 | Uložení sypaniny z hornin nesoudržných a sypkých do násypů zhutněných mimo aktivní zónu silnic a dálnic | m3 | 307.7 |  | 0 | CS ÚRS 2024 02 |  | základní |  | 0 | 0 | 0 | 0 | 0 | 4 | K | 2 |  |  |  | ROZPOCET | 0 | 0 | 0 | 0 | 0 | 1 | 0 | 4 | -1118765420
| PP |  | Uložení sypaniny do zhutněných násypů pro silnice, dálnice a letiště s rozprostřením sypaniny ve vrstvách, s hrubým urovnáním a uzavřením povrchu násypu z hornin nesoudržných sypkých mimo aktivní zónu | [14 empty] | PP | 2
| P |  | Poznámka k položce: Poznámka k položce: - včetně hutnění boků násypů | [14 empty] | P | 2
| VV |  | "dle SVK" 233,7 |  | 233.7 | [12 empty] | VV | 2 | 2 | True | 0 | ROZPOCET
| VV |  | "násyp sjezdu na budoucí cestu DC1" 64,0 |  | 64 | [12 empty] | VV | 2 | 2 | True | 0 | ROZPOCET
| VV |  | "další nespecifikované zásypy v trase, odhadem" 10,0 |  | 10 | [12 empty] | VV | 2 | 2 | True | 0 | ROZPOCET
| VV |  | Součet |  | 307.7 | [12 empty] | VV | 2 | 4 | True | 1 | ROZPOCET
22 | K | 171152501 | Zhutnění podloží z hornin soudržných nebo nesoudržných pod násypy | m2 | 986.5 |  | 0 | CS ÚRS 2024 02 |  | základní |  | 0 | 0 | 0 | 0 | 0 | 4 | K | 2 |  |  |  | ROZPOCET | 0 | 0 | 0 | 0 | 0 | 1 | 0 | 4 | -2013021326
| PP |  | Zhutnění podloží pod násypy z rostlé horniny třídy těžitelnosti I a II, skupiny 1 až 4 z hornin soudružných a nesoudržných | [14 empty] | PP | 2
| VV |  | "dle SVK" 868,5 |  | 868.5 | [12 empty] | VV | 2 | 2 | True | 0 | ROZPOCET
| VV |  | "pod sjezdem na cestu DC1 km 0,032 L" 118,0 |  | 118 | [12 empty] | VV | 2 | 2 | True | 0 | ROZPOCET
| VV |  | Součet |  | 986.5 | [12 empty] | VV | 2 | 4 | True | 1 | ROZPOCET
23 | K | 171251101 | Uložení sypaniny do násypů nezhutněných strojně | m3 | 209.4 |  | 0 | CS ÚRS 2024 02 |  | základní |  | 0 | 0 | 0 | 0 | 0 | 4 | K | 2 |  |  |  | ROZPOCET | 0 | 0 | 0 | 0 | 0 | 1 | 0 | 4 | -962568348
| PP |  | Uložení sypanin do násypů strojně s rozprostřením sypaniny ve vrstvách a s hrubým urovnáním nezhutněných jakékoliv třídy těžitelnosti | [14 empty] | PP | 2
| P |  | Poznámka k položce: Poznámka k položce: použije se vhodný přebytečný materiál z výkopů | [14 empty] | P | 2
| VV |  | "úprava terénu podél cesty, prům. šířka 1,50 m, prům. tl. 0,1 m" 2*698*1,50*0,10 |  | 209.4 | [12 empty] | VV | 2 | 2 | True | 1 | ROZPOCET
24 | K | 171251201 | Uložení sypaniny na skládky nebo meziskládky | m3 | 3469.78 |  | 0 | CS ÚRS 2024 02 |  | základní |  | 0 | 0 | 0 | 0 | 0 | 4 | K | 2 |  |  |  | ROZPOCET | 0 | 0 | 0 | 0 | 0 | 1 | 0 | 4 | -663927594
| PP |  | Uložení sypaniny na skládky nebo meziskládky bez hutnění s upravením uložené sypaniny do předepsaného tvaru | [14 empty] | PP | 2
| P |  | Poznámka k položce: Uložení sypaniny nebo živičných materiálů na skládky nebo na mezideponie | [14 empty] | P | 2
| VV |  | "drny" 18,4 |  | 18.4 | [12 empty] | VV | 2 | 2 | True | 0 | ROZPOCET
| VV |  | "odkopávky tř. I" 2110,5 |  | 2110.5 | [12 empty] | VV | 2 | 2 | True | 0 | ROZPOCET
| VV |  | "odkopávky tř. II" 234,5 |  | 234.5 | [12 empty] | VV | 2 | 2 | True | 0 | ROZPOCET
| VV |  | "materiál z hloubení jam a rýh" 83,28 |  | 83.28 | [12 empty] | VV | 2 | 2 | True | 0 | ROZPOCET
| VV |  | "asfaltová vozovka" 9,0 |  | 9 | [12 empty] | VV | 2 | 2 | True | 0 | ROZPOCET
| VV |  | "rozebraná stávající nestmelená vozovka" (14,0+46,0)*0,3 |  | 18 | [12 empty] | VV | 2 | 2 | True | 0 | ROZPOCET
| VV |  | "sejmutá ornice, dle SVK" 996,1 |  | 996.1 | [12 empty] | VV | 2 | 2 | True | 0 | ROZPOCET
| VV |  | Součet |  | 3469.78 | [12 empty] | VV | 2 | 4 | True | 1 | ROZPOCET
25 | K | 174251202 | Zásyp jam po pařezech D pařezů přes 300 do 500 mm strojně | kus | 8 |  | 0 | CS ÚRS 2024 02 |  | základní |  | 0 | 0 | 0 | 0 | 0 | 4 | K | 2 |  |  |  | ROZPOCET | 0 | 0 | 0 | 0 | 0 | 1 | 0 | 4 | -1996701565
| PP |  | Zásyp jam po pařezech strojně výkopkem z horniny získané při dobývání pařezů s hrubým urovnáním povrchu zasypávky průměru pařezu přes 300 do 500 mm | [14 empty] | PP | 2
| P |  | Poznámka k položce: Poznámka k položce: - v případě nedostatku zeminy získané z dobývání pařezů se použije přebytečná zemina z výkopu | [14 empty] | P | 2
| VV |  | "dle pol. č. 112251102" 8 |  | 8 | [12 empty] | VV | 2 | 2 | True | 1 | ROZPOCET
26 | K | 181351113 | Rozprostření ornice tl vrstvy do 200 mm pl přes 500 m2 v rovině nebo ve svahu do 1:5 strojně | m2 | 2094 |  | 0 | CS ÚRS 2024 02 |  | základní |  | 0 | 0 | 0 | 0 | 0 | 4 | K | 2 |  |  |  | ROZPOCET | 0 | 0 | 0 | 0 | 0 | 1 | 0 | 4 | 733291316
| PP |  | Rozprostření a urovnání ornice v rovině nebo ve svahu sklonu do 1:5 strojně při souvislé ploše přes 500 m2, tl. vrstvy do 200 mm | [14 empty] | PP | 2
| P |  | Poznámka k položce: Poznámka k položce: zahrnuje i pruhy pro výsadbu stromů | [14 empty] | P | 2
| VV |  | "Úpravy terénu podél dokončené cesty, prům. š. 1,5m, tl. 200 mm" 2*698*1,5 |  | 2094 | [12 empty] | VV | 2 | 2 | True | 1 | ROZPOCET
27 | K | 181451121 | Založení lučního trávníku výsevem pl přes 1000 m2 v rovině a ve svahu do 1:5 | m2 | 2094 |  | 0 | CS ÚRS 2024 02 |  | základní |  | 0 | 0 | 0 | 0 | 0 | 4 | K | 2 |  |  |  | ROZPOCET | 0 | 0 | 0 | 0 | 0 | 1 | 0 | 4 | -1736441543
| PP |  | Založení trávníku na půdě předem připravené plochy přes 1000 m2 výsevem včetně utažení lučního v rovině nebo na svahu do 1:5 | [14 empty] | PP | 2
| VV |  | "dle položky č. 181351113" 2094,0 |  | 2094 | [12 empty] | VV | 2 | 2 | True | 1 | ROZPOCET
28 | M | 00572470 | osivo směs travní univerzál | kg | 41.88 |  | 0 | CS ÚRS 2024 02 |  | základní |  | 0 | 0.001 | 0.04188 | 0 | 0 | 8 | M | 2 |  |  |  | ROZPOCET | 0 | 0 | 0 | 0 | 0 | 1 | 0 | 4 | 595057153
| PP |  | osivo směs travní univerzál | [14 empty] | PP | 2
| VV |  | 2094*0,02 'Přepočtené koeficientem množství |  | 41.88 | [12 empty] | VV | 2 | 2 | False | 1 | ROZPOCET
29 | K | 181451123 | Založení lučního trávníku výsevem pl přes 1000 m2 ve svahu přes 1:2 do 1:1 | m2 | 422.333 |  | 0 | CS ÚRS 2024 02 |  | základní |  | 0 | 0 | 0 | 0 | 0 | 4 | K | 2 |  |  |  | ROZPOCET | 0 | 0 | 0 | 0 | 0 | 1 | 0 | 4 | -1657986536
| PP |  | Založení trávníku na půdě předem připravené plochy přes 1000 m2 výsevem včetně utažení lučního na svahu přes 1:2 do 1:1 | [14 empty] | PP | 2
| VV |  | "rozprostření ornice na svahy, dle SVK" 50,0/0,15 |  | 333.333 | [12 empty] | VV | 2 | 2 | True | 0 | ROZPOCET
| VV |  | "sjezd na budoucí cestu DC1, zplanimetrováno" 34,0+30,0 |  | 64 | [12 empty] | VV | 2 | 2 | True | 0 | ROZPOCET
| VV |  | "úpravy příkopu u propustku na KÚ, zplanimetrováno" 4,0+21,0 |  | 25 | [12 empty] | VV | 2 | 2 | True | 0 | ROZPOCET
| VV |  | Součet |  | 422.333 | [12 empty] | VV | 2 | 4 | True | 1 | ROZPOCET
30 | M | 00572470 | osivo směs travní univerzál | kg | 8.447 |  | 0 | CS ÚRS 2024 02 |  | základní |  | 0 | 0.001 | 0.008447 | 0 | 0 | 8 | M | 2 |  |  |  | ROZPOCET | 0 | 0 | 0 | 0 | 0 | 1 | 0 | 4 | -469184679
| PP |  | osivo směs travní univerzál | [14 empty] | PP | 2
| VV |  | 422,333*0,02 'Přepočtené koeficientem množství |  | 8.447 | [12 empty] | VV | 2 | 2 | False | 1 | ROZPOCET
31 | K | 181951111 | Úprava pláně v hornině třídy těžitelnosti I skupiny 1 až 3 bez zhutnění strojně | m2 | 2094 |  | 0 | CS ÚRS 2024 02 |  | základní |  | 0 | 0 | 0 | 0 | 0 | 4 | K | 2 |  |  |  | ROZPOCET | 0 | 0 | 0 | 0 | 0 | 1 | 0 | 4 | 1353912767
| PP |  | Úprava pláně vyrovnáním výškových rozdílů strojně v hornině třídy těžitelnosti I, skupiny 1 až 3 bez zhutnění | [14 empty] | PP | 2
| VV |  | "dle položky č. 181351113" 2094,0 |  | 2094 | [12 empty] | VV | 2 | 2 | True | 1 | ROZPOCET
32 | K | 181951112 | Úprava pláně v hornině třídy těžitelnosti I skupiny 1 až 3 se zhutněním strojně | m2 | 3625.2 |  | 0 | CS ÚRS 2024 02 |  | základní |  | 0 | 0 | 0 | 0 | 0 | 4 | K | 2 |  |  |  | ROZPOCET | 0 | 0 | 0 | 0 | 0 | 1 | 0 | 4 | 678027710
| PP |  | Úprava pláně vyrovnáním výškových rozdílů strojně v hornině třídy těžitelnosti I, skupiny 1 až 3 se zhutněním | [14 empty] | PP | 2
| VV |  | "Polní cesta, dle SVK, odhadem 90% tř. I" 3744,0*0,9 |  | 3369.6 | [12 empty] | VV | 2 | 2 | True | 0 | ROZPOCET
| VV |  | "Napojení cesty DC1 km 0,032 L, odhadem 90% tř. I" 142,0*0,9 |  | 127.8 | [12 empty] | VV | 2 | 2 | True | 0 | ROZPOCET
| VV |  | "Sjezdy, odhadem 90% tř. I" (25+24+18+29+21+25)*0,9 |  | 127.8 | [12 empty] | VV | 2 | 2 | True | 0 | ROZPOCET
| VV |  | Součet |  | 3625.2 | [12 empty] | VV | 2 | 4 | True | 1 | ROZPOCET
33 | K | 181951114 | Úprava pláně v hornině třídy těžitelnosti II skupiny 4 a 5 se zhutněním strojně | m2 | 402.8 |  | 0 | CS ÚRS 2024 02 |  | základní |  | 0 | 0 | 0 | 0 | 0 | 4 | K | 2 |  |  |  | ROZPOCET | 0 | 0 | 0 | 0 | 0 | 1 | 0 | 4 | -2073580895
| PP |  | Úprava pláně vyrovnáním výškových rozdílů strojně v hornině třídy těžitelnosti II, skupiny 4 a 5 se zhutněním | [14 empty] | PP | 2
| VV |  | "Polní cesta, dle SVK, odhadem 10% tř. II" 3744,0*0,1 |  | 374.4 | [12 empty] | VV | 2 | 2 | True | 0 | ROZPOCET
| VV |  | "Napojení cesty DC1 km 0,032 L, odhadem 10% tř. II" 142,0*0,1 |  | 14.2 | [12 empty] | VV | 2 | 2 | True | 0 | ROZPOCET
| VV |  | "Sjezdy, odhadem 10% tř. II" (25+24+18+29+21+25)*0,1 |  | 14.2 | [12 empty] | VV | 2 | 2 | True | 0 | ROZPOCET
| VV |  | Součet |  | 402.8 | [12 empty] | VV | 2 | 4 | True | 1 | ROZPOCET
34 | K | 182151111 | Svahování v zářezech v hornině třídy těžitelnosti I skupiny 1 až 3 strojně | m2 | 6.1 |  | 0 | CS ÚRS 2024 02 |  | základní |  | 0 | 0 | 0 | 0 | 0 | 4 | K | 2 |  |  |  | ROZPOCET | 0 | 0 | 0 | 0 | 0 | 1 | 0 | 4 | 1114993635
| PP |  | Svahování trvalých svahů do projektovaných profilů strojně s potřebným přemístěním výkopku při svahování v zářezech v hornině třídy těžitelnosti I, skupiny 1 až 3 | [14 empty] | PP | 2
| VV |  | "dle SVK" 6,1 |  | 6.1 | [12 empty] | VV | 2 | 2 | True | 1 | ROZPOCET
35 | K | 182251101 | Svahování násypů strojně | m2 | 398.8 |  | 0 | CS ÚRS 2024 02 |  | základní |  | 0 | 0 | 0 | 0 | 0 | 4 | K | 2 |  |  |  | ROZPOCET | 0 | 0 | 0 | 0 | 0 | 1 | 0 | 4 | -1302095238
| PP |  | Svahování trvalých svahů do projektovaných profilů strojně s potřebným přemístěním výkopku při svahování násypů v jakékoliv hornině | [14 empty] | PP | 2
| VV |  | "dle SVK" 349,8 |  | 349.8 | [12 empty] | VV | 2 | 2 | True | 0 | ROZPOCET
| VV |  | "u napojení cesty DC1 km 0,032 L" 49,0 |  | 49 | [12 empty] | VV | 2 | 2 | True | 0 | ROZPOCET
| VV |  | Součet |  | 398.8 | [12 empty] | VV | 2 | 4 | True | 1 | ROZPOCET
36 | K | 182351133 | Rozprostření ornice pl přes 500 m2 ve svahu přes 1:5 tl vrstvy do 200 mm strojně | m2 | 422.333 |  | 0 | CS ÚRS 2024 02 |  | základní |  | 0 | 0 | 0 | 0 | 0 | 4 | K | 2 |  |  |  | ROZPOCET | 0 | 0 | 0 | 0 | 0 | 1 | 0 | 4 | 1825326469
| PP |  | Rozprostření a urovnání ornice ve svahu sklonu přes 1:5 strojně při souvislé ploše přes 500 m2, tl. vrstvy do 200 mm | [14 empty] | PP | 2
| VV |  | "Ornice na svahy v tl. 150 mm, dle SVK" 50,0/0,15 |  | 333.333 | [12 empty] | VV | 2 | 2 | True | 0 | ROZPOCET
| VV |  | "Ornice na svahu sjezdu na cestu DC1, zplanimetrováno" 34,0+30,0 |  | 64 | [12 empty] | VV | 2 | 2 | True | 0 | ROZPOCET
| VV |  | "Úpravy příkopu u propustku na KÚ, zplanimetrováno" 4,0+21,0 |  | 25 | [12 empty] | VV | 2 | 2 | True | 0 | ROZPOCET
| VV |  | Součet |  | 422.333 | [12 empty] | VV | 2 | 4 | True | 1 | ROZPOCET
37 | K | 183151114 | Hloubení jam pro výsadbu dřevin strojně v rovině nebo ve svahu do 1:5 obj jamky přes 0,5 do 0,7 m3 | kus | 44 |  | 0 | CS ÚRS 2024 02 |  | základní |  | 0 | 0 | 0 | 0 | 0 | 4 | K | 2 |  |  |  | ROZPOCET | 0 | 0 | 0 | 0 | 0 | 1 | 0 | 4 | -1397251257
| PP |  | Hloubení jam pro výsadbu dřevin strojně v rovině nebo ve svahu do 1:5, objem přes 0,50 do 0,70 m3 | [14 empty] | PP | 2
| P |  | Poznámka k položce: Poznámka k položce: kompletní likvidaci vyzískaného materiálu zajistí zhotovitel - položka je včetně veškeré manipulace, dopravy a poplatků | [14 empty] | P | 2
| VV |  | "Pro javory" 44 |  | 44 | [12 empty] | VV | 2 | 2 | True | 1 | ROZPOCET
38 | K | 183205111 | Založení záhonu v rovině a svahu do 1:5 zemina skupiny 1 a 2 | m2 | 22 |  | 0 | CS ÚRS 2024 02 |  | základní |  | 0 | 0 | 0 | 0 | 0 | 4 | K | 2 |  |  |  | ROZPOCET | 0 | 0 | 0 | 0 | 0 | 1 | 0 | 4 | 67383500
| PP |  | Založení záhonu pro výsadbu rostlin v rovině nebo na svahu do 1:5 v zemině skupiny 1 až 2 | [14 empty] | PP | 2
| VV |  | "stromy, 0,5x1,0 m na strom" 44*0,50*1,0 |  | 22 | [12 empty] | VV | 2 | 2 | True | 1 | ROZPOCET
39 | K | 184201112 | Výsadba stromu bez balu do jamky v kmene přes 1,8 do 2,5 m v rovině a svahu do 1:5 | kus | 44 |  | 0 | CS ÚRS 2024 02 |  | základní |  | 0 | 0 | 0 | 0 | 0 | 4 | K | 2 |  |  |  | ROZPOCET | 0 | 0 | 0 | 0 | 0 | 1 | 0 | 4 | 1012027899
| PP |  | Výsadba stromů bez balu do předem vyhloubené jamky se zalitím v rovině nebo na svahu do 1:5, při výšce kmene přes 1,8 do 2,5 m | [14 empty] | PP | 2
| P |  | Poznámka k položce: POZNÁMKY K POLOŽCE: sazenice s balem! Výpěstky s balem o průměru min. 60 cm, obvodem kmínku 12-14 cm, s výškou kmínku min. 2,5 m, domácího původu - výpěstky I. jakosti - včetně kompletní likvidace přebytečného zemního materiálu včetně jeho naložení, složení, uložení, dopravy a poplatků¨ - včetně veškerých pomocných prací (výkop, mulčování, apod.) - včetně upevnění stromků ke 3 kůlům | [14 empty] | P | 2
| VV |  | "Lípa malolistá" 44 |  | 44 | [12 empty] | VV | 2 | 2 | True | 1 | ROZPOCET
40 | M | RMAT0001 | Listnatý strom | kus | 44 |  | 0 |  |  | základní |  | 0 | 0.027 | 1.188 | 0 | 0 | 8 | M | 2 |  |  |  | ROZPOCET | 0 | 0 | 0 | 0 | 0 | 1 | 0 | 4 | 387679400
| PP |  | Ovocný strom | [14 empty] | PP | 2
| P |  | Poznámka k položce: Poznámka k položce: 44x lípa malolistá Tilia cordata | [14 empty] | P | 2
41 | K | 184215133 | Ukotvení kmene dřevin v rovině nebo na svahu do 1:5 třemi kůly D do 0,1 m dl přes 2 do 3 m | kus | 44 |  | 0 | CS ÚRS 2024 02 |  | základní |  | 0 | 6e-05 | 0.00264 | 0 | 0 | 4 | K | 2 |  |  |  | ROZPOCET | 0 | 0 | 0 | 0 | 0 | 1 | 0 | 4 | 1256040923
| PP |  | Ukotvení dřeviny kůly v rovině nebo na svahu do 1:5 třemi kůly, délky přes 2 do 3 m | [14 empty] | PP | 2
| P |  | Poznámka k položce: Poznámka k položce: délka kůlů min. 2,20 m + ukotvení do země, navíc 3x dřevěná půlená příčka délky 0,5 m u každého stromu | [14 empty] | P | 2
| VV |  | 44 |  | 44 | [12 empty] | VV | 2 | 2 | True | 1 | ROZPOCET
42 | M | 60591255 | kůl vyvazovací dřevěný impregnovaný D 8cm dl 2,5m | kus | 132 |  | 0 | CS ÚRS 2024 02 |  | základní |  | 0 | 0.0059 | 0.7788 | 0 | 0 | 8 | M | 2 |  |  |  | ROZPOCET | 0 | 0 | 0 | 0 | 0 | 1 | 0 | 4 | 867817276
| PP |  | kůl vyvazovací dřevěný impregnovaný D 8cm dl 2,5m | [14 empty] | PP | 2
| VV |  | 44*3 'Přepočtené koeficientem množství |  | 132 | [12 empty] | VV | 2 | 2 | False | 1 | ROZPOCET
43 | K | 184801121 | Ošetřování vysazených dřevin solitérních v rovině a svahu do 1:5 | kus | 176 |  | 0 | CS ÚRS 2024 02 |  | základní |  | 0 | 0 | 0 | 0 | 0 | 4 | K | 2 |  |  |  | ROZPOCET | 0 | 0 | 0 | 0 | 0 | 1 | 0 | 4 | -891494511
| PP |  | Ošetření vysazených dřevin solitérních v rovině nebo na svahu do 1:5 | [14 empty] | PP | 2
| P |  | Poznámka k položce: Poznámka k položce: 4x, podrobnosti dle technické zprávy | [14 empty] | P | 2
| VV |  | 44*4 |  | 176 | [12 empty] | VV | 2 | 2 | True | 1 | ROZPOCET
44 | K | 184813121 | Ochrana dřevin před okusem ručně pletivem v rovině a svahu do 1:5 | kus | 44 |  | 0 | CS ÚRS 2024 02 |  | základní |  | 0 | 0.00208 | 0.09152 | 0 | 0 | 4 | K | 2 |  |  |  | ROZPOCET | 0 | 0 | 0 | 0 | 0 | 1 | 0 | 4 | -1266077334
| PP |  | Ochrana dřevin před okusem zvěří ručně v rovině nebo ve svahu do 1:5, pletivem, výšky do 2 m | [14 empty] | PP | 2
| P |  | Poznámka k položce: Plastová chránička výšky 150 cm a "králičí" pozinkované pletivo o velikosti ok 25 mm a průměru drátů 0,8 mm, výška pletiva 2,30 m/1 strom | [14 empty] | P | 2
| VV |  | 44 |  | 44 | [12 empty] | VV | 2 | 2 | True | 1 | ROZPOCET
45 | K | 184816111 | Hnojení sazenic průmyslovými hnojivy do 0,25 kg k jedné sazenici | kus | 44 |  | 0 | CS ÚRS 2024 02 |  | základní |  | 0 | 0 | 0 | 0 | 0 | 4 | K | 2 |  |  |  | ROZPOCET | 0 | 0 | 0 | 0 | 0 | 1 | 0 | 4 | 2116626776
| PP |  | Hnojení sazenic průmyslovými hnojivy v množství do 0,25 kg k jedné sazenici | [14 empty] | PP | 2
| VV |  | 44 |  | 44 | [12 empty] | VV | 2 | 2 | True | 1 | ROZPOCET
46 | M | 25191155 | hnojivo průmyslové | kg | 11 |  | 0 | CS ÚRS 2024 02 |  | základní |  | 0 | 0.001 | 0.011 | 0 | 0 | 8 | M | 2 |  |  |  | ROZPOCET | 0 | 0 | 0 | 0 | 0 | 1 | 0 | 4 | -1456605891
| PP |  | hnojivo průmyslové | [14 empty] | PP | 2
| VV |  | 44*0,25 'Přepočtené koeficientem množství |  | 11 | [12 empty] | VV | 2 | 2 | False | 1 | ROZPOCET
47 | K | 184911431 | Mulčování rostlin kůrou tl přes 0,1 do 0,15 m v rovině a svahu do 1:5 | m2 | 22 |  | 0 | CS ÚRS 2024 02 |  | základní |  | 0 | 0 | 0 | 0 | 0 | 4 | K | 2 |  |  |  | ROZPOCET | 0 | 0 | 0 | 0 | 0 | 1 | 0 | 4 | 892450121
| PP |  | Mulčování vysazených rostlin mulčovací kůrou, tl. přes 100 do 150 mm v rovině nebo na svahu do 1:5 | [14 empty] | PP | 2
| P |  | Poznámka k položce: Poznámka k položce: - mulčování vrstvou tříděné borové kůry v tl. min. 10 cm po slehnutí - mulčování musí mít účinek 2 roky po převzetí | [14 empty] | P | 2
| VV |  | "mulčování v ploše 0,5*1,0 m / strom" 44*0,50*1,0 |  | 22 | [12 empty] | VV | 2 | 2 | True | 1 | ROZPOCET
48 | M | 10391100 | kůra mulčovací VL | m3 | 3.366 |  | 0 | CS ÚRS 2024 02 |  | základní |  | 0 | 0.2 | 0.6732 | 0 | 0 | 8 | M | 2 |  |  |  | ROZPOCET | 0 | 0 | 0 | 0 | 0 | 1 | 0 | 4 | 1588583356
| PP |  | kůra mulčovací VL | [14 empty] | PP | 2
| VV |  | 22*0,153 'Přepočtené koeficientem množství |  | 3.366 | [12 empty] | VV | 2 | 2 | False | 1 | ROZPOCET
49 | K | 185803111 | Ošetření trávníku shrabáním v rovině a svahu do 1:5 | m2 | 2094 |  | 0 | CS ÚRS 2024 02 |  | základní |  | 0 | 0 | 0 | 0 | 0 | 4 | K | 2 |  |  |  | ROZPOCET | 0 | 0 | 0 | 0 | 0 | 1 | 0 | 4 | -130930776
| PP |  | Ošetření trávníku jednorázové v rovině nebo na svahu do 1:5 | [14 empty] | PP | 2
| VV |  | "dle položky č. 181451121" 2094,0 |  | 2094 | [12 empty] | VV | 2 | 2 | True | 1 | ROZPOCET
50 | K | 185803113 | Ošetření trávníku shrabáním ve svahu přes 1:2 do 1:1 | m2 | 422.333 |  | 0 | CS ÚRS 2024 02 |  | základní |  | 0 | 0 | 0 | 0 | 0 | 4 | K | 2 |  |  |  | ROZPOCET | 0 | 0 | 0 | 0 | 0 | 1 | 0 | 4 | 987534180
| PP |  | Ošetření trávníku jednorázové na svahu přes 1:2 do 1:1 | [14 empty] | PP | 2
| VV |  | "dle položky č. 181451123" 422,333 |  | 422.333 | [12 empty] | VV | 2 | 2 | True | 1 | ROZPOCET
51 | K | 185804311 | Zalití rostlin vodou plocha do 20 m2 | m3 | 4.4 |  | 0 | CS ÚRS 2024 02 |  | základní |  | 0 | 0 | 0 | 0 | 0 | 4 | K | 2 |  |  |  | ROZPOCET | 0 | 0 | 0 | 0 | 0 | 1 | 0 | 4 | 320206873
| PP |  | Zalití rostlin vodou plochy záhonů jednotlivě do 20 m2 | [14 empty] | PP | 2
| VV |  | "5x zalití vysazených stromů 20l/ks" 0,02*5*44 |  | 4.4 | [12 empty] | VV | 2 | 2 | True | 1 | ROZPOCET
52 | K | 185804312 | Zalití rostlin vodou plocha přes 20 m2 | m3 | 15.098 |  | 0 | CS ÚRS 2024 02 |  | základní |  | 0 | 0 | 0 | 0 | 0 | 4 | K | 2 |  |  |  | ROZPOCET | 0 | 0 | 0 | 0 | 0 | 1 | 0 | 4 | 1040744003
| PP |  | Zalití rostlin vodou plochy záhonů jednotlivě přes 20 m2 | [14 empty] | PP | 2
| VV |  | "2x zalití, 3l/m2, dle položky č. 185803111" 2094,0*2*3*0,001 |  | 12.564 | [12 empty] | VV | 2 | 2 | True | 0 | ROZPOCET
| VV |  | "2x zalití, 3l/m2, dle položky č. 185803113" 422,333*2*3*0,001 |  | 2.534 | [12 empty] | VV | 2 | 2 | True | 0 | ROZPOCET
| VV |  | Součet |  | 15.098 | [12 empty] | VV | 2 | 4 | True | 1 | ROZPOCET
| D | 2 | Zakládání |  |  |  | 0 |  |  |  |  | 0 |  | 196.9806 |  | 0 | 1 | D | 1 |  |  |  | ROZPOCET | [6 empty] | 0
53 | K | 211531111 | Výplň odvodňovacích žeber nebo trativodů kamenivem hrubým drceným frakce 16 až 63 mm | m3 | 82 |  | 0 | CS ÚRS 2024 02 |  | základní |  | 0 | 0 | 0 | 0 | 0 | 4 | K | 2 |  |  |  | ROZPOCET | 0 | 0 | 0 | 0 | 0 | 1 | 0 | 4 | -1333397775
| PP |  | Výplň kamenivem do rýh odvodňovacích žeber nebo trativodů bez zhutnění, s úpravou povrchu výplně kamenivem hrubým drceným frakce 16 až 63 mm | [14 empty] | PP | 2
| P |  | Poznámka k položce: Poznámka k položce: HDK 16/32 | [14 empty] | P | 2
| VV |  | "Výplň vsakovacích galerií" 2*(8*3,0*1,5) |  | 72 | [12 empty] | VV | 2 | 2 | True | 0 | ROZPOCET
| VV |  | "Výplň vsakovacích jam" 5*(2*1*1) |  | 10 | [12 empty] | VV | 2 | 2 | True | 0 | ROZPOCET
| VV |  | Součet |  | 82 | [12 empty] | VV | 2 | 4 | True | 1 | ROZPOCET
54 | K | 211971122 | Zřízení opláštění žeber nebo trativodů geotextilií v rýze nebo zářezu přes 1:2 š přes 2,5 m | m2 | 1935.56 |  | 0 | CS ÚRS 2024 02 |  | základní |  | 0 | 0.00027 | 0.5226 | 0 | 0 | 4 | K | 2 |  |  |  | ROZPOCET | 0 | 0 | 0 | 0 | 0 | 1 | 0 | 4 | -101438137
| PP |  | Zřízení opláštění výplně z geotextilie odvodňovacích žeber nebo trativodů v rýze nebo zářezu se stěnami svislými nebo šikmými o sklonu přes 1:2 při rozvinuté šířce opláštění přes 2,5 m | [14 empty] | PP | 2
| VV |  | "Obalení drenážní rýhy trativodů vč. přesahů 10%" 606*(0,5+0,8+0,5+0,8)*1,1 |  | 1733.16 | [12 empty] | VV | 2 | 2 | True | 0 | ROZPOCET
| VV |  | "Obalení vsakovacích galerií, vč. přesahů 10%" 2*((2*8*3,0)+(2*8*1,5))*1,1 |  | 158.4 | [12 empty] | VV | 2 | 2 | True | 0 | ROZPOCET
| VV |  | "Obalení vsakovacích jam, vč. přesahů 10%" 5*(4*2*1)*1,1 |  | 44 | [12 empty] | VV | 2 | 2 | True | 0 | ROZPOCET
| VV |  | Součet |  | 1935.56 | [12 empty] | VV | 2 | 4 | True | 1 | ROZPOCET
55 | M | 69311080 | geotextilie netkaná separační, ochranná, filtrační, drenážní PES 200g/m2 | m2 | 2292.671 |  | 0 | CS ÚRS 2024 02 |  | základní |  | 0 | 0.0002 | 0.45853 | 0 | 0 | 8 | M | 2 |  |  |  | ROZPOCET | 0 | 0 | 0 | 0 | 0 | 1 | 0 | 4 | 1724085967
| PP |  | geotextilie netkaná separační, ochranná, filtrační, drenážní PES 200g/m2 | [14 empty] | PP | 2
| P |  | Poznámka k položce: Poznámka k položce: geotextilie na obalení drenážní rýhy trativodů | [14 empty] | P | 2
| VV |  | 1935,56*1,1845 'Přepočtené koeficientem množství |  | 2292.671 | [12 empty] | VV | 2 | 2 | False | 1 | ROZPOCET
56 | K | 212752501 | Trativod z drenážních trubek korugovaných PP SN 8 perforace 360° včetně lože otevřený výkop DN 150 pro liniové stavby | m | 606 |  | 0 | CS ÚRS 2024 02 |  | základní |  | 0 | 0.27844 | 168.7346 | 0 | 0 | 4 | K | 2 |  |  |  | ROZPOCET | 0 | 0 | 0 | 0 | 0 | 1 | 0 | 4 | 622424111
| PP |  | Trativody z drenážních trubek pro liniové stavby a komunikace se zřízením štěrkového lože pod trubky a s jejich obsypem v otevřeném výkopu trubka korugovaná PP SN 8 celoperforovaná 360° DN 150 | [14 empty] | PP | 2
| P |  | Poznámka k položce: Poznámka k položce: Drenáž DN(ID) 150 mm z polyethylenu (PE), celoperforovaná, flexibilní, černá barva, s vysokou mechanickou a chemickou odolností. Uložena do lože ze štěrkodrti 0/22 mm tl. 100 mm, s obsypem z HDK 8/32 tl. min. 100 mm nad potrubím a se zásypem rýhy z HDK 16/32, ČSN EN 13242+A1. Drenážní rýha bude obalena netkanou filtrační geotextilií o plošné hmotnosti min. 190 g/m2. Drenáž bude vyústěna do svahu, vsakovacích galerií či jam. V místech příčných přejezdů bude drenáž obetonována betonem C20/25-XF3 v tloušťce 100 mm. - Kompletní provedení drenáží - Položka je včetně veškerých zemních prací, potřebného materiálu, dopravy. - Položka je včetně všech zásypových materiálů a lože, jejich nákupu, dovozu a realizace. - Položka je včetně kompletní likvidace případného vyzískaného materiálu a poplatků. | [14 empty] | P | 2
| VV |  | "Délka" 153+293+160 |  | 606 | [12 empty] | VV | 2 | 2 | True | 1 | ROZPOCET
57 | K | 213111111 | Stabilizace základové spáry zřízením vrstvy z geomříže tkané | m2 | 33 |  | 0 | CS ÚRS 2024 02 |  | základní |  | 0 | 0 | 0 | 0 | 0 | 4 | K | 2 |  |  |  | ROZPOCET | 0 | 0 | 0 | 0 | 0 | 1 | 0 | 4 | 1367792586
| PP |  | Stabilizace základové spáry zřízením vrstvy z geomříže tkané | [14 empty] | PP | 2
| P |  | Poznámka k položce: Poznámka k položce: Dvouosá tahová geomříž z vysokopevnostního PET, pevnost v tahu podélně/příčně min. 40 kn/m, šířka min. 3,0 m | [14 empty] | P | 2
| VV |  | "geomříž nad trubním propustkem v km 0,69220" 11,0*3,0 |  | 33 | [12 empty] | VV | 2 | 2 | True | 1 | ROZPOCET
58 | M | 69321063 | geomříž dvouosá tkaná PES s tahovou pevností podélně i příčně 40kN/m | m2 | 39.089 |  | 0 | CS ÚRS 2024 02 |  | základní |  | 0 | 0.00025 | 0.0097722 | 0 | 0 | 8 | M | 2 |  |  |  | ROZPOCET | 0 | 0 | 0 | 0 | 0 | 1 | 0 | 4 | -1758079218
| PP |  | geomříž dvouosá tkaná PES s tahovou pevností podélně i příčně 40kN/m | [14 empty] | PP | 2
| VV |  | 33*1,1845 'Přepočtené koeficientem množství |  | 39.089 | [12 empty] | VV | 2 | 2 | False | 1 | ROZPOCET
59 | K | 213141112 | Zřízení vrstvy z geotextilie v rovině nebo ve sklonu do 1:5 š přes 3 do 6 m | m2 | 5424 |  | 0 | CS ÚRS 2024 02 |  | základní |  | 0 | 0.00014 | 0.75936 | 0 | 0 | 4 | K | 2 |  |  |  | ROZPOCET | 0 | 0 | 0 | 0 | 0 | 1 | 0 | 4 | -1404445993
| PP |  | Zřízení vrstvy z geotextilie filtrační, separační, odvodňovací, ochranné, výztužné nebo protierozní v rovině nebo ve sklonu do 1:5, šířky přes 3 do 6 m | [14 empty] | PP | 2
| VV |  | "V ploše výměny aktivní zóny, vozovka a sjezdy" 4028,0 |  | 4028 | [12 empty] | VV | 2 | 2 | True | 0 | ROZPOCET
| VV |  | "Svislé části a zabalení okrajů" 698*2*(0,5+0,5) |  | 1396 | [12 empty] | VV | 2 | 2 | True | 0 | ROZPOCET
| VV |  | Součet |  | 5424 | [12 empty] | VV | 2 | 4 | True | 1 | ROZPOCET
60 | M | 69311070 | geotextilie netkaná separační, ochranná, filtrační, drenážní PP 400g/m2 | m2 | 6424.728 |  | 0 | CS ÚRS 2024 02 |  | základní |  | 0 | 0.0004 | 2.5699 | 0 | 0 | 8 | M | 2 |  |  |  | ROZPOCET | 0 | 0 | 0 | 0 | 0 | 1 | 0 | 4 | 1909182674
| PP |  | geotextilie netkaná separační, ochranná, filtrační, drenážní PP 400g/m2 | [14 empty] | PP | 2
| P |  | Poznámka k položce: Poznámka k položce: Netkaná geotextilie dle TP 97 z polypropylenu (PP) se separační a ochrannou funkcí, plošná hmotnost min. 400 g/m2, pevnost v tahu podélně/příčně min. 10 kN/m, odolnost proti statickému protržení (zkouška CBR) min. 2 kN. | [14 empty] | P | 2
| VV |  | 5424*1,1845 'Přepočtené koeficientem množství |  | 6424.728 | [12 empty] | VV | 2 | 2 | False | 1 | ROZPOCET
61 | K | 213311111 | Polštáře zhutněné pod základy z kameniva drceného frakce 63 až 125 mm | m3 | 11 |  | 0 | CS ÚRS 2024 02 |  | základní |  | 0 | 2.16 | 23.76 | 0 | 0 | 4 | K | 2 |  |  |  | ROZPOCET | 0 | 0 | 0 | 0 | 0 | 1 | 0 | 4 | 1131438509
| PP |  | Polštáře zhutněné pod základy z kameniva hrubého drceného, frakce 63 - 125 mm | [14 empty] | PP | 2
| P |  | Poznámka k položce: Poznámka k položce: Lože z HDK 0/125 mm | [14 empty] | P | 2
| VV |  | "Lože pod propustkem DN 600 v km 0,69220" 11,0*2,0*0,50 |  | 11 | [12 empty] | VV | 2 | 2 | True | 1 | ROZPOCET
62 | K | 274366011 | Výztuž základových pasů z drátů typu Kari | t | 0.156 |  | 0 | CS ÚRS 2024 02 |  | základní |  | 0 | 1.0628 | 0.16579 | 0 | 0 | 4 | K | 2 |  |  |  | ROZPOCET | 0 | 0 | 0 | 0 | 0 | 1 | 0 | 4 | -909389249
| PP |  | Výztuž základů pasů ze svařovaných sítí z drátů typu Kari | [14 empty] | PP | 2
| P |  | Poznámka k položce: Poznámka k položce: KARI síť 8/100/100 mm | [14 empty] | P | 2
| VV |  | "Vyztužení lože u propustku DN 600 na KÚ" 11,0*1,8*7,9/1000 |  | 0.156 | [12 empty] | VV | 2 | 2 | True | 1 | ROZPOCET
| D | 4 | Vodorovné konstrukce |  |  |  | 0 |  |  |  |  | 0 |  | 59.564 |  | 0 | 1 | D | 1 |  |  |  | ROZPOCET | [6 empty] | 0
63 | K | 451315126 | Podkladní nebo výplňová vrstva z betonu C 20/25 tl do 150 mm | m2 | 40.7 |  | 0 | CS ÚRS 2024 02 |  | základní |  | 0 | 0 | 0 | 0 | 0 | 4 | K | 2 |  |  |  | ROZPOCET | 0 | 0 | 0 | 0 | 0 | 1 | 0 | 4 | 1151657275
| PP |  | Podkladní a výplňové vrstvy z betonu prostého tloušťky do 150 mm, z betonu C 20/25 | [14 empty] | PP | 2
| P |  | Poznámka k položce: Poznámka k položce: Lože dlažeb z lomového kamene, tl. 150 mm, beton C 20/25nXF3 | [14 empty] | P | 2
| VV |  | "Dle plochy dlažby z L.K. + 10% přesahy" 37,0*1,1 |  | 40.7 | [12 empty] | VV | 2 | 2 | True | 1 | ROZPOCET
64 | K | 451315137 | Podkladní nebo výplňová vrstva z betonu C 25/30 tl do 200 mm | m2 | 52.8 |  | 0 | CS ÚRS 2024 02 |  | základní |  | 0 | 0.49562 | 26.1687 | 0 | 0 | 4 | K | 2 |  |  |  | ROZPOCET | 0 | 0 | 0 | 0 | 0 | 1 | 0 | 4 | -1750551114
| PP |  | Podkladní a výplňové vrstvy z betonu prostého tloušťky do 200 mm, z betonu C 25/30 | [14 empty] | PP | 2
| P |  | Poznámka k položce: Poznámka k položce: Lože z betonu C25/30nXF3 tl. 200 mm pod dlážděným pruhem na ZÚ | [14 empty] | P | 2
| VV |  | "V ploše dlažby z kostek na ZÚ a KÚ + 10% na přesahy" (26+22)*1,1 |  | 52.8 | [12 empty] | VV | 2 | 2 | True | 1 | ROZPOCET
65 | K | 452311131 | Podkladní desky z betonu prostého bez zvýšených nároků na prostředí tř. C 12/15 otevřený výkop | m3 | 1.98 |  | 0 | CS ÚRS 2024 02 |  | základní |  | 0 | 0 | 0 | 0 | 0 | 4 | K | 2 |  |  |  | ROZPOCET | 0 | 0 | 0 | 0 | 0 | 1 | 0 | 4 | -998022477
| PP |  | Podkladní a zajišťovací konstrukce z betonu prostého v otevřeném výkopu bez zvýšených nároků na prostředí desky pod potrubí, stoky a drobné objekty z betonu tř. C 12/15 | [14 empty] | PP | 2
| P |  | Poznámka k položce: Poznámka k položce: Podkladní beton C12/15-X0, tl. 100 mm - včetně případného bednění | [14 empty] | P | 2
| VV |  | "Podkladní beton u propustku DN 600 v km 0,69220" 11,0*1,8*0,10 |  | 1.98 | [12 empty] | VV | 2 | 2 | True | 1 | ROZPOCET
66 | K | 452318510 | Zajišťovací práh z betonu prostého se zvýšenými nároky na prostředí | m3 | 1.275 |  | 0 | CS ÚRS 2024 02 |  | základní |  | 0 | 0 | 0 | 0 | 0 | 4 | K | 2 |  |  |  | ROZPOCET | 0 | 0 | 0 | 0 | 0 | 1 | 0 | 4 | -1970125350
| PP |  | Zajišťovací práh z betonu prostého se zvýšenými nároky na prostředí na dně a ve svahu melioračních kanálů s patkami nebo bez patek | [14 empty] | PP | 2
| P |  | Poznámka k položce: Poznámka k položce: Prahy na konci dlažeb z lomového kamene, 300x500 mm, beton C25/30-XF3 - kompletní provedení a dodávka materiálu - včetně bednění - včetně veškeré dopravy | [14 empty] | P | 2
| VV |  | (5,0+3,5)*0,3*0,5 |  | 1.275 | [12 empty] | VV | 2 | 2 | True | 1 | ROZPOCET
67 | K | 452322162 | Sedlové lože ze ŽB se zvýšenými nároky na prostředí tř. C 25/30 otevřený výkop | m3 | 5.94 |  | 0 | CS ÚRS 2024 02 |  | základní |  | 0 | 0 | 0 | 0 | 0 | 4 | K | 2 |  |  |  | ROZPOCET | 0 | 0 | 0 | 0 | 0 | 1 | 0 | 4 | -272036351
| PP |  | Podkladní a zajišťovací konstrukce z betonu železového v otevřeném výkopu se zvýšenými nároky na prostředí sedlové lože pod potrubí z betonu tř. C 25/30 | [14 empty] | PP | 2
| P |  | Poznámka k položce: Poznámka k položce: Beton C25/30-XF3 vyztužený 1 vrstvou KARI sítě 8/100/100 mm - tloušťka 0,30 m ve výpočtu oproti tloušťce 0,25 m uvedené v projektové dokumentaci počítá s vytvořením sedla - včetně bednění | [14 empty] | P | 2
| VV |  | "Lože propustku DN 600 v km 0,69220" 11,0*1,8*0,30 |  | 5.94 | [12 empty] | VV | 2 | 2 | True | 1 | ROZPOCET
68 | K | 461310312 | Patka z betonu pro prostředí s mrazovými cykly C 25/30 | m3 | 1.8 |  | 0 | CS ÚRS 2024 02 |  | základní |  | 0 | 2.5068 | 4.5123 | 0 | 0 | 4 | K | 2 |  |  |  | ROZPOCET | 0 | 0 | 0 | 0 | 0 | 1 | 0 | 4 | 1597047579
| PP |  | Patka z betonu prostého do rýhy nebo do bednění s provedením dilatačních spár v osové vzdálenosti 2 m a jejich zalitím živičnou zálivkou z betonu pro prostředí s mrazovými cykly tř. C 25/30 | [14 empty] | PP | 2
| P |  | Poznámka k položce: Poznámka k položce: Patky pod okraji propustku, beton C25/30-XF3 - kompletní provedení dle výkresů v PD - včetně veškerých zemních prací a kompletní likvidace vyzískaného materiálu, včetně poplatků - včetně všech podkladních vrstev (beton C12/15-X0 tl. 100 mm, HDK 0/63-0/125 tl. 200 mm) - včetně bednění - včetně veškeré dopravy | [14 empty] | P | 2
| VV |  | 2*(1,8*0,5*1,0) |  | 1.8 | [12 empty] | VV | 2 | 2 | True | 1 | ROZPOCET
69 | K | 465511511 | Dlažba z lomového kamene do malty s vyplněním spár maltou a vyspárováním pl do 20 m2 tl 200 mm | m2 | 37 |  | 0 | CS ÚRS 2024 02 |  | základní |  | 0 | 0.78062 | 28.8829 | 0 | 0 | 4 | K | 2 |  |  |  | ROZPOCET | 0 | 0 | 0 | 0 | 0 | 1 | 0 | 4 | -1578515476
| PP |  | Dlažba z lomového kamene upraveného vodorovná nebo plocha ve sklonu do 1:2 s dodáním hmot do cementové malty, s vyplněním spár a s vyspárováním cementovou maltou v ploše do 20 m2, tl. 200 mm | [14 empty] | PP | 2
| P |  | Poznámka k položce: Poznámka k položce: Dlažba z lomového kamene tl. 200 mm s vyspárováním MC4, do betonového lože tl. 150 mm (beton C 20/25nXF3), ve sklonu dle svahu, zahrnuje i čela propustků, plochy zplanimetrovány - kompletní provedení, včetně dodávky materiálu - včetně všech zemních prací a kompletní likvidace vyzískaného materiálu, včetně poplatků - včetně veškeré dopravy | [14 empty] | P | 2
| VV |  | "U propustku v km 0,69220" 16+21 |  | 37 | [12 empty] | VV | 2 | 2 | True | 1 | ROZPOCET
| D | 5 | Komunikace pozemní |  |  |  | 0 |  |  |  |  | 0 |  | 192.4867 |  | 0 | 1 | D | 1 |  |  |  | ROZPOCET | [6 empty] | 0
71 | K | 564671111 | Podklad z kameniva hrubého drceného vel. 63-125 mm plochy přes 100 m2 tl 250 mm | m2 | 8056 |  | 0 | CS ÚRS 2024 02 |  | základní |  | 0 | 0 | 0 | 0 | 0 | 4 | K | 2 |  |  |  | ROZPOCET | 0 | 0 | 0 | 0 | 0 | 1 | 0 | 4 | 1951236911
| PP |  | Podklad z kameniva hrubého drceného vel. 63-125 mm, s rozprostřením a zhutněním plochy přes 100 m2, po zhutnění tl. 250 mm | [14 empty] | PP | 2
| P |  | Poznámka k položce: Poznámka k položce: - hrubé drcené kamenivo frakce 0/125 vhodné do AZ dle ČSN 73 6133 - 2 vrstvy v celkové tl. 0,50 m - výměna aktivní zóny - aktivní zóna v násypu - plochy zplanimetrovány (výměna AZ) - plocha AZ v násypu dle SVK - nakupovaný materiál vhodný do AZ dle ČSN 73 6133, musí být dodržen čl. 9.2.6 ČSN 736133 - včetně nákupu a dovozu materiálu - včetně zhutnění na 100% PS a úpravy parapláně - cena je včetně veškeré dopravy | [14 empty] | P | 2
| VV |  | "AZ v násypu, km 0,005-0,035, dle SVK" 2*(111,6/0,5) |  | 446.4 | [12 empty] | VV | 2 | 2 | True | 0 | ROZPOCET
| VV |  | "výměna AZ pod PC, odečte se AZ v násypu" 2*3744,0-(111,6/0,5*2) |  | 7041.6 | [12 empty] | VV | 2 | 2 | True | 0 | ROZPOCET
| VV |  | "napojení cesty DC1 km 0,032 L" 2*142 |  | 284 | [12 empty] | VV | 2 | 2 | True | 0 | ROZPOCET
| VV |  | "pod sjezdy" 2*(25+24+18+29+21+25) |  | 284 | [12 empty] | VV | 2 | 2 | True | 0 | ROZPOCET
| VV |  | Součet |  | 8056 | [12 empty] | VV | 2 | 4 | True | 1 | ROZPOCET
72 | K | 564851011 | Podklad ze štěrkodrtě ŠD plochy do 100 m2 tl 150 mm | m2 | 52 |  | 0 | CS ÚRS 2024 02 |  | základní |  | 0 | 0 | 0 | 0 | 0 | 4 | K | 2 |  |  |  | ROZPOCET | 0 | 0 | 0 | 0 | 0 | 1 | 0 | 4 | -519693677
| PP |  | Podklad ze štěrkodrti ŠD s rozprostřením a zhutněním plochy jednotlivě do 100 m2, po zhutnění tl. 150 mm | [14 empty] | PP | 2
| P |  | Poznámka k položce: Poznámka k položce: ŠDb 0/32 Ge tl. 150 mm plocha zplanimetrována, zahrnuje rozšíření vrstev dle VL | [14 empty] | P | 2
| VV |  | "pod dlažbou z kostek na ZÚ a KÚ, včetně rozšíření vrstvy" 28,0+24,0 |  | 52 | [12 empty] | VV | 2 | 2 | True | 1 | ROZPOCET
73 | K | 564851012 | Podklad ze štěrkodrtě ŠD plochy do 100 m2 tl 160 mm | m2 | 56 |  | 0 | CS ÚRS 2024 02 |  | základní |  | 0 | 0 | 0 | 0 | 0 | 4 | K | 2 |  |  |  | ROZPOCET | 0 | 0 | 0 | 0 | 0 | 1 | 0 | 4 | 1628176695
| PP |  | Podklad ze štěrkodrti ŠD s rozprostřením a zhutněním plochy jednotlivě do 100 m2, po zhutnění tl. 160 mm | [14 empty] | PP | 2
| P |  | Poznámka k položce: Poznámka k položce: ŠDb 0/63 Ge tl. 160 mm plocha zplanimetrována, zahrnuje rozšíření vrstev dle VL | [14 empty] | P | 2
| VV |  | "ochranná vrstva pod dlažbou z kostek na ZÚ a KÚ, vč. rozšíření vrstvy" (30+26) |  | 56 | [12 empty] | VV | 2 | 2 | True | 1 | ROZPOCET
74 | K | 564851111 | Podklad ze štěrkodrtě ŠD plochy přes 100 m2 tl 150 mm | m2 | 3554 |  | 0 | CS ÚRS 2024 02 |  | základní |  | 0 | 0 | 0 | 0 | 0 | 4 | K | 2 |  |  |  | ROZPOCET | 0 | 0 | 0 | 0 | 0 | 1 | 0 | 4 | -608367112
| PP |  | Podklad ze štěrkodrti ŠD s rozprostřením a zhutněním plochy přes 100 m2, po zhutnění tl. 150 mm | [14 empty] | PP | 2
| P |  | Poznámka k položce: Poznámka k položce: ŠDb 0/32 tl. 150 mm plochy zplanimetrovány, zahrnují rozšíření vrstev dle VL | [14 empty] | P | 2
| VV |  | "Polní cesta" 3316,0 |  | 3316 | [12 empty] | VV | 2 | 2 | True | 0 | ROZPOCET
| VV |  | "Napojení cesty DC1 km 0,032 L" 120,0 |  | 120 | [12 empty] | VV | 2 | 2 | True | 0 | ROZPOCET
| VV |  | "Sjezdy" 21+20+14+25+17+21 |  | 118 | [12 empty] | VV | 2 | 2 | True | 0 | ROZPOCET
| VV |  | Součet |  | 3554 | [12 empty] | VV | 2 | 4 | True | 1 | ROZPOCET
75 | K | 564851114 | Podklad ze štěrkodrtě ŠD plochy přes 100 m2 tl 180 mm | m2 | 4028 |  | 0 | CS ÚRS 2024 02 |  | základní |  | 0 | 0 | 0 | 0 | 0 | 4 | K | 2 |  |  |  | ROZPOCET | 0 | 0 | 0 | 0 | 0 | 1 | 0 | 4 | -1266905832
| PP |  | Podklad ze štěrkodrti ŠD s rozprostřením a zhutněním plochy přes 100 m2, po zhutnění tl. 180 mm | [14 empty] | PP | 2
| P |  | Poznámka k položce: Poznámka k položce: - ŠDb 0/63, průměrná tl. 180 mm (zohledněn sklon pláně), - plochy zplanimetrovány, zahrnují rozšíření vrstev dle VL | [14 empty] | P | 2
| VV |  | "Polní cesta" 3744,0 |  | 3744 | [12 empty] | VV | 2 | 2 | True | 0 | ROZPOCET
| VV |  | "Napojení cesty DC1 km 0,032 L" 142,0 |  | 142 | [12 empty] | VV | 2 | 2 | True | 0 | ROZPOCET
| VV |  | "Sjezdy" 25+24+18+29+21+25 |  | 142 | [12 empty] | VV | 2 | 2 | True | 0 | ROZPOCET
| VV |  | Součet |  | 4028 | [12 empty] | VV | 2 | 4 | True | 1 | ROZPOCET
76 | K | 569851111 | Zpevnění krajnic štěrkodrtí tl 150 mm | m2 | 445.5 |  | 0 | CS ÚRS 2024 02 |  | základní |  | 0 | 0.345 | 153.6975 | 0 | 0 | 4 | K | 2 |  |  |  | ROZPOCET | 0 | 0 | 0 | 0 | 0 | 1 | 0 | 4 | 847968543
| PP |  | Zpevnění krajnic nebo komunikací pro pěší s rozprostřením a zhutněním, po zhutnění štěrkodrtí tl. 150 mm | [14 empty] | PP | 2
| P |  | Poznámka k položce: Poznámka k položce: ŠDb 0/32 Gn tl. 150 mm - u cesty uvažována střední šířka 0,30 m - včetně nákupu a dovozu materiálu - včetně rozprostření a zhutnění - cena je včetně veškeré dopravy | [14 empty] | P | 2
| VV |  | "Podél polní cesty" 2*698*0,30 |  | 418.8 | [12 empty] | VV | 2 | 2 | True | 0 | ROZPOCET
| VV |  | "Podél napojení cesty DC1 km 0,032 L" (22,0*0,30)+(17,0*0,30) |  | 11.7 | [12 empty] | VV | 2 | 2 | True | 0 | ROZPOCET
| VV |  | "u sjezdů" (2+2+1,5+1,5+3+3+5+5+2+2+1,5+1,5)*0,50 |  | 15 | [12 empty] | VV | 2 | 2 | True | 0 | ROZPOCET
| VV |  | Součet |  | 445.5 | [12 empty] | VV | 2 | 4 | True | 1 | ROZPOCET
77 | K | 569903311 | Zřízení zemních krajnic se zhutněním | m3 | 175.8 |  | 0 | CS ÚRS 2024 02 |  | základní |  | 0 | 0 | 0 | 0 | 0 | 4 | K | 2 |  |  |  | ROZPOCET | 0 | 0 | 0 | 0 | 0 | 1 | 0 | 4 | -383277056
| PP |  | Zřízení zemních krajnic z hornin jakékoliv třídy se zhutněním | [14 empty] | PP | 2
| P |  | Poznámka k položce: Poznámka k položce: Zemina alespoň podmínečně vhodná nebo lepší dle ČSN 73 6133, v souladu s TKP kap. 4 - včetně zhutnění na 100% PS - položka je včetně nákupu a dovozu vhodné zeminy | [14 empty] | P | 2
| VV |  | "průměrná plocha v jednom řezu = 0,12 m2" 698,0*2*0,12 |  | 167.52 | [12 empty] | VV | 2 | 2 | True | 0 | ROZPOCET
| VV |  | "u sjezdů" (2+2+1,5+1,5+3+3+5+5+2+2+1,5+1,5)*0,12 |  | 3.6 | [12 empty] | VV | 2 | 2 | True | 0 | ROZPOCET
| VV |  | "podél napojení cesty DC1 km 0,032 L" (22+17)*0,12 |  | 4.68 | [12 empty] | VV | 2 | 2 | True | 0 | ROZPOCET
| VV |  | Součet |  | 175.8 | [12 empty] | VV | 2 | 4 | True | 1 | ROZPOCET
78 | K | 573191111 | Postřik infiltrační kationaktivní emulzí v množství 1 kg/m2 | m2 | 3554 |  | 0 | CS ÚRS 2024 02 |  | základní |  | 0 | 0 | 0 | 0 | 0 | 4 | K | 2 |  |  |  | ROZPOCET | 0 | 0 | 0 | 0 | 0 | 1 | 0 | 4 | -830169137
| PP |  | Postřik infiltrační kationaktivní emulzí v množství 1,00 kg/m2 | [14 empty] | PP | 2
| P |  | Poznámka k položce: Poznámka k položce: PI-E, C 60 B5, 0,70 kg/m2 po vyštěpení | [14 empty] | P | 2
| VV |  | "Na vrstvě ŠDb 0/32 Ge" 3554,0 |  | 3554 | [12 empty] | VV | 2 | 2 | True | 1 | ROZPOCET
79 | K | 573231107 | Postřik živičný spojovací ze silniční emulze v množství 0,40 kg/m2 | m2 | 3149 |  | 0 | CS ÚRS 2024 02 |  | základní |  | 0 | 0 | 0 | 0 | 0 | 4 | K | 2 |  |  |  | ROZPOCET | 0 | 0 | 0 | 0 | 0 | 1 | 0 | 4 | 159842910
| PP |  | Postřik spojovací PS bez posypu kamenivem ze silniční emulze, v množství 0,40 kg/m2 | [14 empty] | PP | 2
| P |  | Poznámka k položce: Poznámka k položce: PS-E, C 60 B5, 0,35 kg/m2 po vyštěpení | [14 empty] | P | 2
| VV |  | "Na vrstvě PMH" 3149,0 |  | 3149 | [12 empty] | VV | 2 | 2 | True | 1 | ROZPOCET
80 | K | 574391112 | Penetrační makadam hrubý PMH tl 120 mm | m2 | 3149 |  | 0 | CS ÚRS 2024 02 |  | základní |  | 0 | 0 | 0 | 0 | 0 | 4 | K | 2 |  |  |  | ROZPOCET | 0 | 0 | 0 | 0 | 0 | 1 | 0 | 4 | 238444908
| PP |  | Penetrační makadam PM s rozprostřením kameniva na sucho, s prolitím živicí, s posypem drtí a se zhutněním hrubý (PMH) z kameniva hrubého drceného, po zhutnění tl. 120 mm | [14 empty] | PP | 2
| P |  | Poznámka k položce: Poznámka k položce: PMH, tl. 120 mm, kostra 32/63, výplň 11/16, pojivo silniční asfalt 100/150 (6 kg/m2), plochy zplanimetrovány, zahrnují rozšíření vrstev dle VL | [14 empty] | P | 2
| VV |  | "Polní cesta" 2950,0 |  | 2950 | [12 empty] | VV | 2 | 2 | True | 0 | ROZPOCET
| VV |  | "napojení cesty DC1 km 0,032 L" 99 |  | 99 | [12 empty] | VV | 2 | 2 | True | 0 | ROZPOCET
| VV |  | "Sjezdy" 18+17+11+22+14+18 |  | 100 | [12 empty] | VV | 2 | 2 | True | 0 | ROZPOCET
| VV |  | Součet |  | 3149 | [12 empty] | VV | 2 | 4 | True | 1 | ROZPOCET
81 | K | 577134111 | Asfaltový beton vrstva obrusná ACO 11+ (ABS) tř. I tl 40 mm š do 3 m z nemodifikovaného asfaltu | m2 | 2882 |  | 0 | CS ÚRS 2024 02 |  | základní |  | 0 | 0 | 0 | 0 | 0 | 4 | K | 2 |  |  |  | ROZPOCET | 0 | 0 | 0 | 0 | 0 | 1 | 0 | 4 | 50531540
| PP |  | Asfaltový beton vrstva obrusná ACO 11 (ABS) s rozprostřením a se zhutněním z nemodifikovaného asfaltu v pruhu šířky do 3 m tř. I (ACO 11+), po zhutnění tl. 40 mm | [14 empty] | PP | 2
| P |  | Poznámka k položce: Poznámka k položce: ACO 11+ 50/70, tl. 40 mm, plochy zplanimetrovány, uvažován sklon vrstvy 1:1 | [14 empty] | P | 2
| VV |  | "Polní cesta" 2704,0 |  | 2704 | [12 empty] | VV | 2 | 2 | True | 0 | ROZPOCET
| VV |  | "Napojení cesty DC1 km 0,032 L" 90,0 |  | 90 | [12 empty] | VV | 2 | 2 | True | 0 | ROZPOCET
| VV |  | "Sjezdy" 16+15+9+20+12+16 |  | 88 | [12 empty] | VV | 2 | 2 | True | 0 | ROZPOCET
| VV |  | Součet |  | 2882 | [12 empty] | VV | 2 | 4 | True | 1 | ROZPOCET
82 | K | 591241111 | Kladení dlažby z kostek drobných z kamene na MC tl 50 mm | m2 | 48 |  | 0 | CS ÚRS 2024 02 |  | základní |  | 0 | 0.19536 | 9.3773 | 0 | 0 | 4 | K | 2 |  |  |  | ROZPOCET | 0 | 0 | 0 | 0 | 0 | 1 | 0 | 4 | -1095534084
| PP |  | Kladení dlažby z kostek s provedením lože do tl. 50 mm, s vyplněním spár, s dvojím beraněním a se smetením přebytečného materiálu na krajnici drobných z kamene, do lože z cementové malty | [14 empty] | PP | 2
| P |  | Poznámka k položce: Poznámka k položce: Plocha zplanimetrována - včetně vyspárování MC 25 - včetně vytvoření úžlabí v pruhu na KÚ pro zamezení stékání srážkové vody na místní komunikaci | [14 empty] | P | 2
| VV |  | "Dlážděný pruh na ZÚ" 26,0 |  | 26 | [12 empty] | VV | 2 | 2 | True | 0 | ROZPOCET
| VV |  | "Dlážděný pruh na KÚ" 22,0 |  | 22 | [12 empty] | VV | 2 | 2 | True | 0 | ROZPOCET
| VV |  | Součet |  | 48 | [12 empty] | VV | 2 | 4 | True | 1 | ROZPOCET
83 | M | 58381015 | kostka řezanoštípaná dlažební žula 10x10x10cm | m2 | 48.96 |  | 0 | CS ÚRS 2024 02 |  | základní |  | 0 | 0.228 | 11.1629 | 0 | 0 | 8 | M | 2 |  |  |  | ROZPOCET | 0 | 0 | 0 | 0 | 0 | 1 | 0 | 4 | -562656402
| PP |  | kostka řezanoštípaná dlažební žula 10x10x10cm | [14 empty] | PP | 2
| VV |  | 48*1,02 'Přepočtené koeficientem množství |  | 48.96 | [12 empty] | VV | 2 | 2 | False | 1 | ROZPOCET
84 | K | 916131213 | Osazení silničního obrubníku betonového stojatého s boční opěrou do lože z betonu prostého | m | 77 |  | 0 | CS ÚRS 2024 02 |  | základní |  | 0 | 0.1554 | 11.9658 | 0 | 0 | 4 | K | 2 |  |  |  | ROZPOCET | 0 | 0 | 0 | 0 | 0 | 1 | 0 | 4 | -1411347575
| PP |  | Osazení silničního obrubníku betonového se zřízením lože, s vyplněním a zatřením spár cementovou maltou stojatého s boční opěrou z betonu prostého, do lože z betonu prostého | [14 empty] | PP | 2
| P |  | Poznámka k položce: Poznámka k položce: Betonové obrubníky 1000/150/250 mm - včetně betonového lože tl. 150 mm (C20/25nXF) a betonových opěr z téhož betonu - včetně případných obloukových či nájezdových dílů - včetně případného řezání obrub | [14 empty] | P | 2
| VV |  | "Ohraničení dlážděného pruhu na ZÚ ze všech stran" 19+9+7+7 |  | 42 | [12 empty] | VV | 2 | 2 | True | 0 | ROZPOCET
| VV |  | "Ohraničení dlážděného pruhu na KÚ ze všech stran" 16+7+6+6 |  | 35 | [12 empty] | VV | 2 | 2 | True | 0 | ROZPOCET
| VV |  | Součet |  | 77 | [12 empty] | VV | 2 | 4 | True | 1 | ROZPOCET
85 | M | 59217031 | obrubník silniční betonový 1000x150x250mm | m | 78.54 |  | 0 | CS ÚRS 2024 02 |  | základní |  | 0 | 0.08 | 6.2832 | 0 | 0 | 8 | M | 2 |  |  |  | ROZPOCET | 0 | 0 | 0 | 0 | 0 | 1 | 0 | 4 | 602432908
| PP |  | obrubník silniční betonový 1000x150x250mm | [14 empty] | PP | 2
| P |  | Poznámka k položce: Poznámka k položce: Betonové obrubníky 1000/150/250 mm - včetně betonového lože tl. 150 mm (C20/25nXF) a betonových opěr z téhož betonu - včetně případných obloukových či nájezdových dílů - včetně případného řezání obrub | [14 empty] | P | 2
| VV |  | 77*1,02 'Přepočtené koeficientem množství |  | 78.54 | [12 empty] | VV | 2 | 2 | False | 1 | ROZPOCET
| D | 8 | Trubní vedení |  |  |  | 0 |  |  |  |  | 0 |  | 3.5361 |  | 0 | 1 | D | 1 |  |  |  | ROZPOCET | [6 empty] | 0
86 | K | 212311111 | Obetonování vyústění příčného odvodnění mostu včetně žlabovky | kus | 1 |  | 0 | CS ÚRS 2024 02 |  | základní |  | 0 | 0.15704 | 0.15704 | 0 | 0 | 4 | K | 2 |  |  |  | ROZPOCET | 0 | 0 | 0 | 0 | 0 | 1 | 0 | 4 | -222602001
| PP |  | Obetonování vyústění příčného odvodnění včetně žlabovky | [14 empty] | PP | 2
| P |  | Poznámka k položce: Poznámka k položce: Vyústění drenáže před propustek v km 0,692. | [14 empty] | P | 2
| VV |  | 1 |  | 1 | [12 empty] | VV | 2 | 2 | True | 1 | ROZPOCET
87 | K | 895270101 | Proplachovací a kontrolní šachta z PE-HD pro drenáže liniových staveb šachtové dno DN 400/250 průchozí | kus | 7 |  | 0 | CS ÚRS 2024 02 |  | základní |  | 0 | 0.15321 | 1.0725 | 0 | 0 | 4 | K | 2 |  |  |  | ROZPOCET | 0 | 0 | 0 | 0 | 0 | 1 | 0 | 4 | -459012885
| PP |  | Proplachovací a kontrolní šachta z PE-HD pro drenáže liniových staveb DN 400 užitné výšky do 500 mm šachtové dno (DN šachty/DN vedení) DN 400/250 průchozí | [14 empty] | PP | 2
| P |  | Poznámka k položce: Poznámka k položce: Korugovaná revizní šachta DN 400 z polypropylenu (PP) s teleskopickým adaptérem a poklopem na zatížení D400 (40t) - kompletní dodávka a osazení - včetně všech materiálů a komponentů - včetně napojení drenážních potrubí, včetně příp. vrtání a těsnění - včetně všech zemních prací - včetně veškeré dopravy a případných poplatků | [14 empty] | P | 2
| VV |  | "Drenážní šachtice" 7 |  | 7 | [12 empty] | VV | 2 | 2 | True | 1 | ROZPOCET
88 | K | 895270131 | Proplachovací a kontrolní šachta z PE-HD DN 400 pro drenáže liniových staveb šachtové prodloužení světlé hloubky 3000 mm | kus | 7 |  | 0 | CS ÚRS 2024 02 |  | základní |  | 0 | 0.01681 | 0.11767 | 0 | 0 | 4 | K | 2 |  |  |  | ROZPOCET | 0 | 0 | 0 | 0 | 0 | 1 | 0 | 4 | 613984923
| PP |  | Proplachovací a kontrolní šachta z PE-HD pro drenáže liniových staveb DN 400 užitné výšky do 500 mm šachtové prodloužení světlé hloubky 3000 mm | [14 empty] | PP | 2
| VV |  | "Příplatek za celkovou hloubku (stavební výšku) šachty cca 1,20 m" 7 |  | 7 | [12 empty] | VV | 2 | 2 | True | 1 | ROZPOCET
89 | K | 895270135 | Příplatek k rourám proplachovací a kontrolní šachty z PE-HD DN 400 pro drenáže liniových staveb za uříznutí šachtové roury | kus | 7 |  | 0 | CS ÚRS 2024 02 |  | základní |  | 0 | 0 | 0 | 0 | 0 | 4 | K | 2 |  |  |  | ROZPOCET | 0 | 0 | 0 | 0 | 0 | 1 | 0 | 4 | -746917227
| PP |  | Proplachovací a kontrolní šachta z PE-HD pro drenáže liniových staveb DN 400 užitné výšky do 500 mm Příplatek k ceně -0131 za uříznutí šachtového prodloužení | [14 empty] | PP | 2
| VV |  | 7 |  | 7 | [12 empty] | VV | 2 | 2 | True | 1 | ROZPOCET
90 | K | 895270224 | Proplachovací a kontrolní šachta z PE-HD DN 400 pro drenáže liniových staveb poklop litinový pro třídu zatížení D 400 | kus | 7 |  | 0 | CS ÚRS 2024 02 |  | základní |  | 0 | 0.235 | 1.645 | 0 | 0 | 4 | K | 2 |  |  |  | ROZPOCET | 0 | 0 | 0 | 0 | 0 | 1 | 0 | 4 | 1116840135
| PP |  | Proplachovací a kontrolní šachta z PE-HD pro drenáže liniových staveb DN 400 užitné výšky do 500 mm poklop litinový pro třídu zatížení D 400 | [14 empty] | PP | 2
| P |  | Poznámka k položce: Poznámka k položce: Litinový poklop na zatížení D400 (40t) | [14 empty] | P | 2
| VV |  | "Poklop drenážní šachtice" 7 |  | 7 | [12 empty] | VV | 2 | 2 | True | 1 | ROZPOCET
91 | K | 895611111 | Drenážní vyúsť z betonových trub VT | kus | 1 |  | 0 | CS ÚRS 2024 02 |  | základní |  | 0 | 0.54392 | 0.54392 | 0 | 0 | 4 | K | 2 |  |  |  | ROZPOCET | 0 | 0 | 0 | 0 | 0 | 1 | 0 | 4 | -540245338
| PP |  | Drenážní výusť z trub betonových | [14 empty] | PP | 2
| P |  | Poznámka k položce: Poznámka k položce: Kompletní drenážní výusť dle VL2. | [14 empty] | P | 2
| VV |  | "Vyústění drenáže před propustek v km 0,69220" 1 |  | 1 | [12 empty] | VV | 2 | 2 | True | 1 | ROZPOCET
| D | 9 | Ostatní konstrukce a práce, bourání |  |  |  | 0 |  |  |  |  | 0 |  | 34.1303 |  | 20.07 | 1 | D | 1 |  |  |  | ROZPOCET | [6 empty] | 0
92 | K | 912211111 | Montáž směrového sloupku silničního plastového prosté uložení bez betonového základu | kus | 4 |  | 0 | CS ÚRS 2024 02 |  | základní |  | 0 | 0 | 0 | 0 | 0 | 4 | K | 2 |  |  |  | ROZPOCET | 0 | 0 | 0 | 0 | 0 | 1 | 0 | 4 | 727087307
| PP |  | Montáž směrového sloupku plastového s odrazkou prostým uložením bez betonového základu silničního | [14 empty] | PP | 2
| P |  | Poznámka k položce: Poznámka k položce: Červený směrový kruhový sloupek Z11g | [14 empty] | P | 2
| VV |  | 4 |  | 4 | [12 empty] | VV | 2 | 2 | True | 1 | ROZPOCET
93 | M | 40445162 | sloupek směrový silniční plastový 1,0m | kus | 4 |  | 0 | CS ÚRS 2024 02 |  | základní |  | 0 | 0.0021 | 0.0084 | 0 | 0 | 8 | M | 2 |  |  |  | ROZPOCET | 0 | 0 | 0 | 0 | 0 | 1 | 0 | 4 | -1293305715
| PP |  | sloupek směrový silniční plastový 1,0m | [14 empty] | PP | 2
| P |  | Poznámka k položce: Poznámka k položce: Červený směrový kruhový sloupek Z11g | [14 empty] | P | 2
94 | K | 914111111 | Montáž svislé dopravní značky do velikosti 1 m2 objímkami na sloupek nebo konzolu | kus | 2 |  | 0 | CS ÚRS 2024 02 |  | základní |  | 0 | 0.0007 | 0.0014 | 0 | 0 | 4 | K | 2 |  |  |  | ROZPOCET | 0 | 0 | 0 | 0 | 0 | 1 | 0 | 4 | 1370098639
| PP |  | Montáž svislé dopravní značky základní velikosti do 1 m2 objímkami na sloupky nebo konzoly | [14 empty] | PP | 2
| P |  | Poznámka k položce: Poznámka k položce: Dopravní značky B20a (20 km/h) | [14 empty] | P | 2
| VV |  | 2,0 |  | 2 | [12 empty] | VV | 2 | 2 | True | 1 | ROZPOCET
95 | M | 40445619 | zákazové, příkazové dopravní značky B1-B34, C1-15 500mm | kus | 2 |  | 0 | CS ÚRS 2024 02 |  | základní |  | 0 | 0.0013 | 0.0026 | 0 | 0 | 8 | M | 2 |  |  |  | ROZPOCET | 0 | 0 | 0 | 0 | 0 | 1 | 0 | 4 | 881108506
| PP |  | zákazové, příkazové dopravní značky B1-B34, C1-15 500mm | [14 empty] | PP | 2
| P |  | Poznámka k položce: Poznámka k položce: Dopravní značky B20a (20 km/h) | [14 empty] | P | 2
96 | K | 914511112 | Montáž sloupku dopravních značek délky do 3,5 m s betonovým základem a patkou D 60 mm | kus | 2 |  | 0 | CS ÚRS 2024 02 |  | základní |  | 0 | 0.11241 | 0.22482 | 0 | 0 | 4 | K | 2 |  |  |  | ROZPOCET | 0 | 0 | 0 | 0 | 0 | 1 | 0 | 4 | -167579488
| PP |  | Montáž sloupku dopravních značek délky do 3,5 m do hliníkové patky pro sloupek D 60 mm | [14 empty] | PP | 2
| VV |  | 2,0 |  | 2 | [12 empty] | VV | 2 | 2 | True | 1 | ROZPOCET
97 | M | 40445225 | sloupek pro dopravní značku Zn D 60mm v 3,5m | kus | 2 |  | 0 | CS ÚRS 2024 02 |  | základní |  | 0 | 0.0061 | 0.0122 | 0 | 0 | 8 | M | 2 |  |  |  | ROZPOCET | 0 | 0 | 0 | 0 | 0 | 1 | 0 | 4 | -338740695
| PP |  | sloupek pro dopravní značku Zn D 60mm v 3,5m | [14 empty] | PP | 2
| P |  | Poznámka k položce: Poznámka k položce: - včetně patky | [14 empty] | P | 2
98 | K | 915211111 | Vodorovné dopravní značení dělící čáry souvislé š 125 mm bílý plast | m | 22 |  | 0 | CS ÚRS 2024 02 |  | základní |  | 0 | 0.0002 | 0.0044 | 0 | 0 | 4 | K | 2 |  |  |  | ROZPOCET | 0 | 0 | 0 | 0 | 0 | 1 | 0 | 4 | 1319715056
| PP |  | Vodorovné dopravní značení stříkaným plastem dělící čára šířky 125 mm souvislá bílá základní | [14 empty] | PP | 2
| P |  | Poznámka k položce: Poznámka k položce: - včetně materiálu | [14 empty] | P | 2
| VV |  | "Obnova vodicí čáry na silnici III/15523 v místě stavby" 22 |  | 22 | [12 empty] | VV | 2 | 2 | True | 1 | ROZPOCET
99 | K | 915611111 | Předznačení vodorovného liniového značení | m | 22 |  | 0 | CS ÚRS 2024 02 |  | základní |  | 0 | 0 | 0 | 0 | 0 | 4 | K | 2 |  |  |  | ROZPOCET | 0 | 0 | 0 | 0 | 0 | 1 | 0 | 4 | -1313234398
| PP |  | Předznačení pro vodorovné značení stříkané barvou nebo prováděné z nátěrových hmot liniové dělicí čáry, vodicí proužky | [14 empty] | PP | 2
| P |  | Poznámka k položce: Poznámka k položce: - včetně materiálu | [14 empty] | P | 2
| VV |  | "Předznačení vodicí čáry u silnice III/15523, š. 0,125 m" 22 |  | 22 | [12 empty] | VV | 2 | 2 | True | 1 | ROZPOCET
100 | K | 919112233 | Řezání spár pro vytvoření komůrky š 20 mm hl 40 mm pro těsnící zálivku v živičném krytu | m | 160 |  | 0 | CS ÚRS 2024 02 |  | základní |  | 0 | 1e-05 | 0.0016 | 0 | 0 | 4 | K | 2 |  |  |  | ROZPOCET | 0 | 0 | 0 | 0 | 0 | 1 | 0 | 4 | -957310472
| PP |  | Řezání dilatačních spár v živičném krytu vytvoření komůrky pro těsnící zálivku šířky 20 mm, hloubky 40 mm | [14 empty] | PP | 2
| VV |  | "Napojení na ZÚ a KÚ" 19+16 |  | 35 | [12 empty] | VV | 2 | 2 | True | 0 | ROZPOCET
| VV |  | "U dlažby z kostek na ZÚ a KÚ" 19+9+16+7 |  | 51 | [12 empty] | VV | 2 | 2 | True | 0 | ROZPOCET
| VV |  | "V napojení sjezdů na cestu" 16+8+10+12+12+8+8 |  | 74 | [12 empty] | VV | 2 | 2 | True | 0 | ROZPOCET
| VV |  | Součet |  | 160 | [12 empty] | VV | 2 | 4 | True | 1 | ROZPOCET
101 | K | 919122132 | Těsnění spár zálivkou za tepla pro komůrky š 20 mm hl 40 mm s těsnicím profilem | m | 160 |  | 0 | CS ÚRS 2024 02 |  | základní |  | 0 | 0.00034 | 0.0544 | 0 | 0 | 4 | K | 2 |  |  |  | ROZPOCET | 0 | 0 | 0 | 0 | 0 | 1 | 0 | 4 | 1708705870
| PP |  | Utěsnění dilatačních spár zálivkou za tepla v cementobetonovém nebo živičném krytu včetně adhezního nátěru s těsnicím profilem pod zálivkou, pro komůrky šířky 20 mm, hloubky 40 mm | [14 empty] | PP | 2
| P |  | Poznámka k položce: Poznámka k položce: Trvale pružná modifikovaná asfaltová zálivka za horka. | [14 empty] | P | 2
| VV |  | "Utěsnění řezaných spár" 160,0 |  | 160 | [12 empty] | VV | 2 | 2 | True | 1 | ROZPOCET
102 | K | 919535558 | Obetonování trubního propustku betonem prostým tř. C 20/25 | m3 | 7.59 |  | 0 | CS ÚRS 2024 02 |  | základní |  | 0 | 2.5122 | 19.068 | 0 | 0 | 4 | K | 2 |  |  |  | ROZPOCET | 0 | 0 | 0 | 0 | 0 | 1 | 0 | 4 | 256062823
| PP |  | Obetonování trubního propustku betonem prostým bez zvýšených nároků na prostředí tř. C 20/25 | [14 empty] | PP | 2
| P |  | Poznámka k položce: Poznámka k položce: Beton C20/25-XF3 | [14 empty] | P | 2
| VV |  | "Obetonování propustku DN 600 v km 0,69220" 11,0*0,69 |  | 7.59 | [12 empty] | VV | 2 | 2 | True | 1 | ROZPOCET
103 | K | 919551014 | Zřízení propustků z trub plastových DN 600 | m | 11 |  | 0 | CS ÚRS 2024 02 |  | základní |  | 0 | 1.3168 | 14.4846 | 0 | 0 | 4 | K | 2 |  |  |  | ROZPOCET | 0 | 0 | 0 | 0 | 0 | 1 | 0 | 4 | -760660470
| PP |  | Zřízení propustků a hospodářských přejezdů z trub plastových do DN 600 | [14 empty] | PP | 2
| P |  | Poznámka k položce: Poznámka k položce: Trubní propustky DN 600 z PE-HD/PP, SN 16 - kompletní provedení dle PD - včetně veškerých zemních prací a kompletní likvidace materiálu, včetně manipulace, včetně poplatků za skládku - včetně zásypů (možno použít vhodný přebytečný materiál ze stavby dle ČSN 73 6244), vč. hutnění po vrstvách - včetně všech potřebných materiálů - včetně veškeré dopravy | [14 empty] | P | 2
| VV |  | "Propustek v km 0,69220" 11,0 |  | 11 | [12 empty] | VV | 2 | 2 | True | 1 | ROZPOCET
104 | M | 28614490 | trubka kanalizační PE-HD/PP korugovaná DN 600x6000mm SN16 | m | 11.165 |  | 0 | CS ÚRS 2024 02 |  | základní |  | 0 | 0.024 | 0.26796 | 0 | 0 | 8 | M | 2 |  |  |  | ROZPOCET | 0 | 0 | 0 | 0 | 0 | 1 | 0 | 4 | -1081236427
| PP |  | trubka kanalizační PE-HD/PP korugovaná DN 600x6000mm SN16 | [14 empty] | PP | 2
| VV |  | 11*1,015 'Přepočtené koeficientem množství |  | 11.165 | [12 empty] | VV | 2 | 2 | False | 1 | ROZPOCET
105 | K | 938902151 | Čistění příkopů strojně příkopovou frézou š dna do 400 mm | m | 20 |  | 0 | CS ÚRS 2024 02 |  | základní |  | 0 | 0 | 0 | 0.172 | 3.44 | 4 | K | 2 |  |  |  | ROZPOCET | 0 | 0 | 0 | 0 | 0 | 1 | 0 | 4 | 1263685687
| PP |  | Čištění příkopů komunikací s odstraněním travnatého porostu nebo nánosu s naložením na dopravní prostředek nebo s přemístěním na hromady na vzdálenost do 20 m strojně příkopovou frézou při šířce dna do 400 mm | [14 empty] | PP | 2
| P |  | Poznámka k položce: Poznámka k položce: - včetně kompletní likvidace vyzískaného materiálu, včetně naložení, odvozu, složení, poplatků | [14 empty] | P | 2
| VV |  | "příkop podél místní komunikace u propustku na KÚ" 10,0+10,0 |  | 20 | [12 empty] | VV | 2 | 2 | True | 1 | ROZPOCET
106 | K | 938908411 | Čištění vozovek splachováním vodou | m2 | 45 |  | 0 | CS ÚRS 2024 02 |  | základní |  | 0 | 0 | 0 | 0.01 | 0.45 | 4 | K | 2 |  |  |  | ROZPOCET | 0 | 0 | 0 | 0 | 0 | 1 | 0 | 4 | -1975044868
| PP |  | Čištění vozovek splachováním vodou povrchu podkladu nebo krytu živičného, betonového nebo dlážděného | [14 empty] | PP | 2
| P |  | Poznámka k položce: Poznámka k položce: Očištění okraje vozovky silnice III/15523 na ZÚ a MK na KÚ pro řádné napojení polní cesty | [14 empty] | P | 2
| VV |  | 25,0*1,0 |  | 25 | [12 empty] | VV | 2 | 2 | True | 0 | ROZPOCET
| VV |  | 20,0*1,0 |  | 20 | [12 empty] | VV | 2 | 2 | True | 0 | ROZPOCET
| VV |  | Součet |  | 45 | [12 empty] | VV | 2 | 4 | True | 1 | ROZPOCET
107 | K | 939291013 | Obetonování konstrukcí pozemních komunikací z betonu prostého tř. C 20/25 | m3 | 2.3 |  | 0 | CS ÚRS 2024 02 |  | základní |  | 0 | 0 | 0 | 0 | 0 | 4 | K | 2 |  |  |  | ROZPOCET | 0 | 0 | 0 | 0 | 0 | 1 | 0 | 4 | 2000682603
| PP |  | Obetonování konstrukcí pozemních komunikací z betonu prostého bez zvláštních nároků na prostředí tř. C 20/25 | [14 empty] | PP | 2
| P |  | Poznámka k položce: Poznámka k položce: Beton C20/25-XF3 tl. 100 mm | [14 empty] | P | 2
| VV |  | "Obet. přejížděných drenáží ve sjezdech a výhybnách" (16+10+12+8)*0,5*0,1 |  | 2.3 | [12 empty] | VV | 2 | 2 | True | 1 | ROZPOCET
108 | K | 966008112 | Bourání trubního propustku DN přes 300 do 500 | m | 11 |  | 0 | CS ÚRS 2024 02 |  | základní |  | 0 | 0 | 0 | 0.98 | 10.78 | 4 | K | 2 |  |  |  | ROZPOCET | 0 | 0 | 0 | 0 | 0 | 1 | 0 | 4 | -733908395
| PP |  | Bourání trubního propustku s odklizením a uložením vybouraného materiálu na skládku na vzdálenost do 3 m nebo s naložením na dopravní prostředek z trub betonových nebo železobetonových DN přes 300 do 500 mm | [14 empty] | PP | 2
| P |  | Poznámka k položce: Poznámka k položce: Bourání stávajících propustků - kompletní vybourání, naložení, odvoz a uložení - včetně případné dlažby před a za propustkem - položka je včetně veškeré dopravy | [14 empty] | P | 2
| VV |  | "Odstranění stávajícího propustku na KÚ, DN 600" 11,0 |  | 11 | [12 empty] | VV | 2 | 2 | True | 1 | ROZPOCET
109 | K | 966008311 | Bourání čela trubního propustku z betonu železového | m3 | 2.25 |  | 0 | CS ÚRS 2024 02 |  | základní |  | 0 | 0 | 0 | 2.4 | 5.4 | 4 | K | 2 |  |  |  | ROZPOCET | 0 | 0 | 0 | 0 | 0 | 1 | 0 | 4 | 934205441
| PP |  | Bourání trubního propustku s odklizením a uložením vybouraného materiálu na skládku na vzdálenost do 3 m nebo s naložením na dopravní prostředek čela z betonu železového | [14 empty] | PP | 2
| P |  | Poznámka k položce: Poznámka k položce: Bourání čel stávajících propustků - kompletní vybourání, včetně naložení, odvozu a uložení - včetně případných kamenných prvků - položka je včetně veškeré dopravy | [14 empty] | P | 2
| VV |  | "Čela rekonstruovaného propustku na KÚ, odhadem" 2*(1,5*0,5*1,5) |  | 2.25 | [12 empty] | VV | 2 | 2 | True | 1 | ROZPOCET
| D | 997 | Přesun sutě |  |  |  | 0 |  |  |  |  | 0 |  | 0 |  | 0 | 1 | D | 1 |  |  |  | ROZPOCET | [6 empty] | 0
110 | K | 997221612 | Nakládání vybouraných hmot na dopravní prostředky pro vodorovnou dopravu | t | 20.07 |  | 0 | CS ÚRS 2024 02 |  | základní |  | 0 | 0 | 0 | 0 | 0 | 4 | K | 2 |  |  |  | ROZPOCET | 0 | 0 | 0 | 0 | 0 | 1 | 0 | 4 | -1673111354
| PP |  | Nakládání na dopravní prostředky pro vodorovnou dopravu vybouraných hmot | [14 empty] | PP | 2
111 | K | 997221655 | Poplatek za uložení na skládce (skládkovné) zeminy a kamení kód odpadu 17 05 04 | t | 3096.608 |  | 0 | CS ÚRS 2024 02 |  | základní |  | 0 | 0 | 0 | 0 | 0 | 4 | K | 2 |  |  |  | ROZPOCET | 0 | 0 | 0 | 0 | 0 | 1 | 0 | 4 | -1021959316
| PP |  | Poplatek za uložení stavebního odpadu na skládce (skládkovné) zeminy a kamení zatříděného do Katalogu odpadů pod kódem 17 05 04 | [14 empty] | PP | 2
| VV |  | "přebytek dle bilance zemních prací" 1907,98*1,6 |  | 3052.768 | [12 empty] | VV | 2 | 2 | True | 0 | ROZPOCET
| VV |  | "nevhodná zemina (drny)" 18,40*1,6 |  | 29.44 | [12 empty] | VV | 2 | 2 | True | 0 | ROZPOCET
| VV |  | "nevhodná část nestmel. vrstev stáv. sjezdů" 60*0,15*1,6 |  | 14.4 | [12 empty] | VV | 2 | 2 | True | 0 | ROZPOCET
| VV |  | Součet |  | 3096.608 | [12 empty] | VV | 2 | 4 | True | 1 | ROZPOCET
112 | K | 997221862 | Poplatek za uložení na recyklační skládce (skládkovné) stavebního odpadu z armovaného betonu pod kódem 17 01 01 | t | 20.07 |  | 0 | CS ÚRS 2024 02 |  | základní |  | 0 | 0 | 0 | 0 | 0 | 4 | K | 2 |  |  |  | ROZPOCET | 0 | 0 | 0 | 0 | 0 | 1 | 0 | 4 | -1508220486
| PP |  | Poplatek za uložení stavebního odpadu na recyklační skládce (skládkovné) z armovaného betonu zatříděného do Katalogu odpadů pod kódem 17 01 01 | [14 empty] | PP | 2
113 | K | 997231111 | Vodorovná doprava suti a vybouraných hmot do 1 km | t | 20.07 |  | 0 | CS ÚRS 2024 02 |  | základní |  | 0 | 0 | 0 | 0 | 0 | 4 | K | 2 |  |  |  | ROZPOCET | 0 | 0 | 0 | 0 | 0 | 1 | 0 | 4 | -1964768733
| PP |  | Vodorovná doprava suti a vybouraných hmot s vyložením a hrubým urovnáním na vzdálenost do 1 km | [14 empty] | PP | 2
114 | K | 997231119 | Příplatek ZKD 1 km vodorovné dopravy suti a vybouraných hmot | t | 20.07 |  | 0 | CS ÚRS 2024 02 |  | základní |  | 0 | 0 | 0 | 0 | 0 | 4 | K | 2 |  |  |  | ROZPOCET | 0 | 0 | 0 | 0 | 0 | 1 | 0 | 4 | -576143422
| PP |  | Vodorovná doprava suti a vybouraných hmot s vyložením a hrubým urovnáním na vzdálenost Příplatek k cenám za každý další započatý 1 km | [14 empty] | PP | 2
| D | 998 | Přesun hmot |  |  |  | 0 |  |  |  |  | 0 |  | 0 |  | 0 | 1 | D | 1 |  |  |  | ROZPOCET | [6 empty] | 0
115 | K | 998225111 | Přesun hmot pro pozemní komunikace s krytem z kamene, monolitickým betonovým nebo živičným | t | 489.495 |  | 0 | CS ÚRS 2024 02 |  | základní |  | 0 | 0 | 0 | 0 | 0 | 4 | K | 2 |  |  |  | ROZPOCET | 0 | 0 | 0 | 0 | 0 | 1 | 0 | 4 | -1223171421
| PP |  | Přesun hmot pro komunikace s krytem z kameniva, monolitickým betonovým nebo živičným dopravní vzdálenost do 200 m jakékoliv délky objektu | [14 empty] | PP | 2
116 | K | 998225192 | Příplatek k přesunu hmot pro pozemní komunikace s krytem z kamene, živičným, betonovým do 2000 m | t | 489.495 |  | 0 | CS ÚRS 2024 02 |  | základní |  | 0 | 0 | 0 | 0 | 0 | 4 | K | 2 |  |  |  | ROZPOCET | 0 | 0 | 0 | 0 | 0 | 1 | 0 | 4 | -1097753997
| PP |  | Přesun hmot pro komunikace s krytem z kameniva, monolitickým betonovým nebo živičným Příplatek k ceně za zvětšený přesun přes vymezenou vodorovnou dopravní vzdálenost do 2000 m | [14 empty] | PP | 2
| D | VRN | Vedlejší rozpočtové náklady |  |  |  | 0 |  |  |  |  | 0 |  | 0 |  | 0 | 5 | D | 0 |  |  |  | ROZPOCET | [6 empty] | 0
| D | VRN1 | Průzkumné, geodetické a projektové práce |  |  |  | 0 |  |  |  |  | 0 |  | 0 |  | 0 | 5 | D | 1 |  |  |  | ROZPOCET | [6 empty] | 0
117 | K | 011303000 | Archeologická činnost | … | 1 |  | 0 | CS ÚRS 2024 02 |  | základní |  | 0 | 0 | 0 | 0 | 0 | 1024 | K | 2 |  |  |  | ROZPOCET | 0 | 0 | 0 | 0 | 0 | 1 | 0 | 1024 | 1850833019
| PP |  | Archeologická činnost | [14 empty] | PP | 2
| P |  | Poznámka k položce: Poznámka k položce: Archeologický dohled | [14 empty] | P | 2
118 | K | 011324000 | Archeologický výzkum | … | 1 |  | 0 | CS ÚRS 2024 02 |  | základní |  | 0 | 0 | 0 | 0 | 0 | 1024 | K | 2 |  |  |  | ROZPOCET | 0 | 0 | 0 | 0 | 0 | 1 | 0 | 1024 | 48803747
| PP |  | Archeologický výzkum | [14 empty] | PP | 2
119 | K | 011514000 | Stavebně-technický průzkum | … | 1 |  | 0 | CS ÚRS 2024 02 |  | základní |  | 0 | 0 | 0 | 0 | 0 | 1024 | K | 2 |  |  |  | ROZPOCET | 0 | 0 | 0 | 0 | 0 | 1 | 0 | 1024 | -1035390905
| PP |  | Stavebně-technický průzkum | [14 empty] | PP | 2
| P |  | Poznámka k položce: Poznámka k položce: Pasportizace sousedních objektů (výklenková kaple, boží muka) před stavbou, v průběhu stavby a po dokončení stavby, včetně fotodokumentace a videozáznamu - včetně potvrzení vlastníka objektu | [14 empty] | P | 2
120 | K | 012203000 | Zeměměřičské práce před výstavbou | … | 1 |  | 0 | CS ÚRS 2024 02 |  | základní |  | 0 | 0 | 0 | 0 | 0 | 1024 | K | 2 |  |  |  | ROZPOCET | 0 | 0 | 0 | 0 | 0 | 1 | 0 | 1024 | 1757165389
| PP |  | Zeměměřičské práce před výstavbou | [14 empty] | PP | 2
| P |  | Poznámka k položce: Poznámka k položce: Geodetické práce před výstavbou, geodetické vytyčení pozemků a stavby před zahájením realizace. | [14 empty] | P | 2
121 | K | 012303000 | Zeměměřičské práce při provádění stavby | … | 1 |  | 0 | CS ÚRS 2024 02 |  | základní |  | 0 | 0 | 0 | 0 | 0 | 1024 | K | 2 |  |  |  | ROZPOCET | 0 | 0 | 0 | 0 | 0 | 1 | 0 | 1024 | -1323303252
| PP |  | Zeměměřičské práce při provádění stavby | [14 empty] | PP | 2
| P |  | Poznámka k položce: Poznámka k položce: Veškerá potřebná geodetická měření při výstavbě | [14 empty] | P | 2
122 | K | 012414000 | Geometrický plán | … | 1 |  | 0 | CS ÚRS 2024 02 |  | základní |  | 0 | 0 | 0 | 0 | 0 | 1024 | K | 2 |  |  |  | ROZPOCET | 0 | 0 | 0 | 0 | 0 | 1 | 0 | 1024 | 2104391814
| PP |  | Geometrický plán | [14 empty] | PP | 2
| P |  | Poznámka k položce: Poznámka k položce: - geometrický plán na služebnost (napojení cesty na silnici III/15523) dle požadavku SÚS JčK (viz. vyjádření č. 11 v dokladové části PD) - včetně všech náležitostí | [14 empty] | P | 2
123 | K | 012444000 | Geodetické měření skutečného provedení stavby | … | 1 |  | 0 | CS ÚRS 2024 02 |  | základní |  | 0 | 0 | 0 | 0 | 0 | 1024 | K | 2 |  |  |  | ROZPOCET | 0 | 0 | 0 | 0 | 0 | 1 | 0 | 1024 | -1257503090
| PP |  | Geodetické měření skutečného provedení stavby | [14 empty] | PP | 2
124 | K | 013254000 | Dokumentace skutečného provedení stavby | … | 1 |  | 0 | CS ÚRS 2024 02 |  | základní |  | 0 | 0 | 0 | 0 | 0 | 1024 | K | 2 |  |  |  | ROZPOCET | 0 | 0 | 0 | 0 | 0 | 1 | 0 | 1024 | 1692140696
| PP |  | Dokumentace skutečného provedení stavby | [14 empty] | PP | 2
| P |  | Poznámka k položce: Poznámka k položce: DSPS 4x tištěná, 1x CD | [14 empty] | P | 2
| D | VRN2 | Příprava staveniště |  |  |  | 0 |  |  |  |  | 0 |  | 0 |  | 0 | 5 | D | 1 |  |  |  | ROZPOCET | [6 empty] | 0
125 | K | 021103000 | Zabezpečení přírodních hodnot na místě | … | 1 |  | 0 | CS ÚRS 2024 02 |  | základní |  | 0 | 0 | 0 | 0 | 0 | 1024 | K | 2 |  |  |  | ROZPOCET | 0 | 0 | 0 | 0 | 0 | 1 | 0 | 1024 | -73140709
| PP |  | Zabezpečení přírodních hodnot na místě | [14 empty] | PP | 2
| P |  | Poznámka k položce: Poznámka k položce: Ochrana výklenkové kaple v km 0,420 a křížku na KÚ | [14 empty] | P | 2
| D | VRN3 | Zařízení staveniště |  |  |  | 0 |  |  |  |  | 0 |  | 0 |  | 0 | 5 | D | 1 |  |  |  | ROZPOCET | [6 empty] | 0
126 | K | 032103000 | Náklady na stavební buňky, úpravu stávajících objektů | … | 1 |  | 0 | CS ÚRS 2024 02 |  | základní |  | 0 | 0 | 0 | 0 | 0 | 1024 | K | 2 |  |  |  | ROZPOCET | 0 | 0 | 0 | 0 | 0 | 1 | 0 | 1024 | 1951387947
| PP |  | Náklady na stavební buňky, úpravu stávajících objektů | [14 empty] | PP | 2
| P |  | Poznámka k položce: Poznámka k položce: Kompletní dodávka stavební buňky dle potřeb zhotovitele | [14 empty] | P | 2
127 | K | 039103000 | Rozebrání, bourání a odvoz zařízení staveniště | … | 1 |  | 0 | CS ÚRS 2024 02 |  | základní |  | 0 | 0 | 0 | 0 | 0 | 1024 | K | 2 |  |  |  | ROZPOCET | 0 | 0 | 0 | 0 | 0 | 1 | 0 | 1024 | 2048920278
| PP |  | Rozebrání, bourání a odvoz zařízení staveniště | [14 empty] | PP | 2
| P |  | Poznámka k položce: Poznámka k položce: Kompletní odstranění a odvoz buňky | [14 empty] | P | 2
| D | VRN4 | Inženýrská činnost |  |  |  | 0 |  |  |  |  | 0 |  | 0 |  | 0 | 5 | D | 1 |  |  |  | ROZPOCET | [6 empty] | 0
128 | K | 043002000 | Zkoušky a ostatní měření | … | 1 |  | 0 | CS ÚRS 2024 02 |  | základní |  | 0 | 0 | 0 | 0 | 0 | 1024 | K | 2 |  |  |  | ROZPOCET | 0 | 0 | 0 | 0 | 0 | 1 | 0 | 1024 | -1898383164
| PP |  | Zkoušky a ostatní měření | [14 empty] | PP | 2
| P |  | Poznámka k položce: Poznámka k položce: Zkoušení materiálů zkušebnou zhotovitele nebo nezávislou zkušebnou. Zkoušení konstrukcí a prací zkušebnou zhotovitele nebo nezávislou zkušebnou. | [14 empty] | P | 2
129 | K | 045002000 | Kompletační a koordinační činnost | … | 1 |  | 0 | CS ÚRS 2024 02 |  | základní |  | 0 | 0 | 0 | 0 | 0 | 1024 | K | 2 |  |  |  | ROZPOCET | 0 | 0 | 0 | 0 | 0 | 1 | 0 | 1024 | -81635010
| PP |  | Kompletační a koordinační činnost | [14 empty] | PP | 2
| P |  | Poznámka k položce: Poznámka k položce: Zajištění fotodokumentace dokumentující postup výstavby - 2x na CD | [14 empty] | P | 2
| D | VRN6 | Územní vlivy |  |  |  | 0 |  |  |  |  | 0 |  | 0 |  | 0 | 5 | D | 1 |  |  |  | ROZPOCET | [6 empty] | 0
130 | K | 060001000 | Územní vlivy | … | 1 |  | 0 | CS ÚRS 2024 02 |  | základní |  | 0 | 0 | 0 | 0 | 0 | 1024 | K | 2 |  |  |  | ROZPOCET | 0 | 0 | 0 | 0 | 0 | 1 | 0 | 1024 | -1431540231
| PP |  | Územní vlivy | [14 empty] | PP | 2
| P |  | Poznámka k položce: Poznámka k položce: Průběžné čištění vozovky silnice III/15523 a MK od případných nánosů ze stavby. Očištění vozovky silnice III/15523 a MK a uvedení do původního stavu po dokončení polní cesty. | [14 empty] | P | 2
| D | VRN7 | Provozní vlivy |  |  |  | 0 |  |  |  |  | 0 |  | 0 |  | 0 | 5 | D | 1 |  |  |  | ROZPOCET | [6 empty] | 0
131 | K | 072103000 | Silniční provoz - projednání DIO a zajištění DIR | … | 1 |  | 0 | CS ÚRS 2024 02 |  | základní |  | 0 | 0 | 0 | 0 | 0 | 1024 | K | 2 |  |  |  | ROZPOCET | 0 | 0 | 0 | 0 | 0 | 1 | 0 | 1024 | -693580030
| PP |  | Silniční provoz - projednání DIO a zajištění DIR | [14 empty] | PP | 2
| P |  | Poznámka k položce: Poznámka k položce: Dopravně-inženýrská opatření (DIO) po dobu výstavby - návrh, projednání a odsouhlasení DIO Policií ČR, příslušným Odborem dopravy a SÚS, včetně zajištění stanovení přechodné úpravy provozu na pozemní komunikaci | [14 empty] | P | 2
132 | K | 072203000 | Silniční provoz - zajištění DIO (dopravní značení) | … | 1 |  | 0 | CS ÚRS 2024 02 |  | základní |  | 0 | 0 | 0 | 0 | 0 | 1024 | K | 2 |  |  |  | ROZPOCET | 0 | 0 | 0 | 0 | 0 | 1 | 0 | 1024 | -1074707529
| PP |  | Silniční provoz - zajištění DIO (dopravní značení) | [14 empty] | PP | 2
| P |  | Poznámka k položce: Poznámka k položce: Dopravně-inženýrská opatření (DIO) po dobu výstavby - kompletní návrh, dodávka, montáž, přemísťování dočasného dopravního značení během výstavby, následná demontáž a odvoz po dokončení stavby - položka je včetně veškeré dopravy - včetně případného zakrytí a odkrytí stávajících značek, které by byly v rozporu s DIO | [14 empty] | P | 2
133 | K | 075002000 | Ochranná pásma | … | 1 |  | 0 | CS ÚRS 2024 02 |  | základní |  | 0 | 0 | 0 | 0 | 0 | 1024 | K | 2 |  |  |  | ROZPOCET | 0 | 0 | 0 | 0 | 0 | 1 | 0 | 1024 | 105554323
| PP |  | Ochranná pásma | [14 empty] | PP | 2
| P |  | Poznámka k položce: Poznámky k položce: - vytyčení polohy stávajících inženýrských sítí - včetně případných kopaných sond pro určení přesné polohy sítě, včetně následného uvedení terénu do původního stavu a kompletní likvidace případného vyzískaného materiálu, vč. dopravy a poplatků - zajištění dohledu příslušného správce IS - zajištění výstupního souhlasu provozovatele IS s provedením ochrany či úpravy sítě | [14 empty] | P | 2
134 | K | 075203000 | Ochranná pásma vodárenská | … | 1 |  | 0 | CS ÚRS 2024 02 |  | základní |  | 0 | 0 | 0 | 0 | 0 | 1024 | K | 2 |  |  |  | ROZPOCET | 0 | 0 | 0 | 0 | 0 | 1 | 0 | 1024 | -470893519
| PP |  | Ochranná pásma vodárenská | [14 empty] | PP | 2
| P |  | Poznámka k položce: OCHRANA STÁVAJÍCÍCH VODOHOSPODÁŘSKÝCH SÍTÍ: Vše níže uvedené v kompletním provedení včetně všech zemních prací, dodávky materiálů, dopravy, manipulace s materiály, likvidace případného vyzískaného materiálu, poplatků, apod. Vodovody v km cca 0,014 a 0,493-0,533: Ruční odkopání potrubí. V případě nutnosti obsyp vodovodů vhodným materiálem dle TKP3 a TKP4, v krajním případě dočasná ochrana silničními panely. Délka křížení s vodovody = cca 12 + 45 m. | [14 empty] | P | 2
135 | K | 079002000 | Ostatní provozní vlivy | … | 1 |  | 0 | CS ÚRS 2024 02 |  | základní |  | 0 | 0 | 0 | 0 | 0 | 1024 | K | 2 |  |  |  | ROZPOCET | 0 | 0 | 0 | 0 | 0 | 1 | 0 | 1024 | 607500624
| PP |  | Ostatní provozní vlivy | [14 empty] | PP | 2
| P |  | Poznámka k položce: Poznámka k položce: Případné provizorní nájezdy (např. z nesmeleného kameniva) na cestu na ZÚ a KÚ pro umožnění zemědělské obsluhy okolních pozemků v závislosti na postupu výstavby zvoleném zhotovitelem. | [14 empty] | P | 2
| D | VRN9 | Ostatní náklady |  |  |  | 0 |  |  |  |  | 0 |  | 0 |  | 0 | 5 | D | 1 |  |  |  | ROZPOCET | [6 empty] | 0
136 | K | 091303000 | Umělecká díla nepřenosná | … | 1 |  | 0 | CS ÚRS 2024 02 |  | základní |  | 0 | 0 | 0 | 0 | 0 | 1024 | K | 2 |  |  |  | ROZPOCET | 0 | 0 | 0 | 0 | 0 | 1 | 0 | 1024 | 284447907
| PP |  | Umělecká díla nepřenosná | [14 empty] | PP | 2
| P |  | Poznámka k položce: Poznámka k položce: Zhotovení a instalace prezentační cedule dle požadavku objednatele - cedule 800x600 mm z kompozitního sendvičového materiálu (hliník a centrální PE deska) na dřevěnou desku na sloupku s malou stříškou - 2 ks (na ZÚ a KÚ) | [14 empty] | P | 2