## Rekapitulace stavby
Export Komplet | [24 empty] | VZ | 2.0 | ZAMOK |  |  |  |  | False | False | {e122bc36-c367-4632-9cd1-ecf83ac85adb}
[31 empty] | 0,01 | 21
[31 empty] | 0,01 | 15
|  | REKAPITULACE STAVBY | [15 empty] | v --- níže se nacházejí doplnkové a pomocné údaje k sestavám --- v | [11 empty] | Návod na vyplnění | 0,001
|  | Kód: |  |  |  |  | 5/1/23 | [22 empty] | Měnit lze pouze buňky se žlutým podbarvením! 1) v Rekapitulaci stavby vyplňte údaje o Účastníkovi (přenesou se do ostatních sestav i v jiných listech) 2) na vybraných listech vyplňte v sestavě Soupis prací ceny u položek | 0,01
|  | Stavba: |  |  |  |  | Realizace SZ v k.ú. Karpentná | [23 empty] | 0,01
|  | KSO: | [11 empty] | CC-CZ: | [16 empty] | 0,01
|  | Místo: |  |  |  |  | k.ú. Karpentná | [6 empty] | Datum: |  | 8. 9. 2025 | [14 empty] | 0,01
0,01
|  | Zadavatel: | [11 empty] | IČ: |  | 01312774 | [14 empty] | 0,01
|  |  | ČR - SPÚ, KPÚ pro Moravskoslezský kraj | [10 empty] | DIČ: | [16 empty] | 0,01
0,01
|  | Účastník: | [11 empty] | IČ: |  | Vyplň údaj | [14 empty] | 0,01
|  |  | Vyplň údaj | [10 empty] | DIČ: |  | Vyplň údaj | [14 empty] | 0,01
False
|  | Projektant: | [11 empty] | IČ: |  | 29186404 | [14 empty] | False
|  |  | Hanousek s.ro., Barákova 2745/41, 796 01 Prostějov | [10 empty] | DIČ: | [16 empty] | True
0,01
|  | Zpracovatel: | [11 empty] | IČ: |  | 29186404 | [14 empty] | 0,01
|  |  | Hanousek s.ro., Barákova 2745/41, 796 01 Prostějov | [10 empty] | DIČ: | [16 empty] | False
Poznámka:
Soupis prací je sestaven s využitím Cenové soustavy ÚRS - cenová soustava 02/2025. Položky, které pochází z této cenové soustavy, jsou ve sloupci 'Cenová soustava' označeny popisem 'CS ÚRS' a úrovní příslušného kalendářního pololetí. Veškeré další informace vymezující popis a podmínky použití těchto položek z Cenové soustavy, které nejsou uvedeny přímo v soupisu prací, jsou neomezeně dálkově k dispozici na webu podminky.urs.cz.
|  | Cena bez DPH | [11 empty] | 0
[8 empty] | Sazba daně |  | Základ daně |  |  |  | Výše daně
|  | DPH |  | základní |  |  |  | 21% |  | 0 |  |  |  | 0
|  |  |  | snížená |  |  |  | 15% |  | 0 |  |  |  | 0
|  |  |  | zákl. přenesená |  |  |  | 21% |  | 0 |  |  |  | 0
|  |  |  | sníž. přenesená |  |  |  | 15% |  | 0 |  |  |  | 0
|  |  |  | nulová |  |  |  | 0% |  | 0 |  |  |  | 0
|  | Cena s DPH | [6 empty] | v |  | CZK |  |  | 0
REKAPITULACE OBJEKTŮ STAVBY A SOUPISŮ PRACÍ
| Kód: | [6 empty] | 5/1/23
| Stavba: | [6 empty] | Realizace SZ v k.ú. Karpentná
| Místo: | [6 empty] | k.ú. Karpentná |  |  |  |  | Datum: |  | 8. 9. 2025
| Zadavatel: | [6 empty] | ČR - SPÚ, KPÚ pro Moravskoslezský kraj |  |  |  |  | Projektant: |  | Hanousek s.ro., Barákova 2745/41, 796 01 Prostějov |  |  | Informatívní údaje z listů zakázek
| Účastník: | [11 empty] | Zpracovatel: |  | Hanousek s.ro., Barákova 2745/41, 796 01 Prostějov
| Kód |  |  |  | Popis | [6 empty] | Cena bez DPH [CZK] |  |  |  | Cena s DPH [CZK] | Typ | z toho Ostat. náklady [CZK] | DPH [CZK] | Normohodiny [h] | DPH základní [CZK] | DPH snížená [CZK] | DPH základní přenesená [CZK] | DPH snížená přenesená [CZK] | Základna DPH základní | Základna DPH snížená | Základna DPH zákl. přenesená | Základna DPH sníž. přenesená | Základna DPH nulová
| Náklady stavby celkem | [10 empty] | 0 |  |  |  | 0 |  | 0 | 0 | 0 | 0 | 0 | 0 | 0 | 0 | 0 | 0 | 0 | 0 |  | D | 0 | ###NOIMPORT### | IMPORT | {e122bc36-c367-4632-9cd1-ecf83ac85adb} | {00000000-0000-0000-0000-000000000000}
/ |  | SO 01 |  |  |  | Polní cesta C1 | [5 empty] | 0 |  |  |  | 0 | STA | 0 | 0 | 0 | 0 | 0 | 0 | 0 | 0 | 0 | 0 | 0 | 0 |  |  | 1 |  | IMPORT | {e9929d4b-47ae-44e0-9ebc-53ebb44e2d97} | {e122bc36-c367-4632-9cd1-ecf83ac85adb} | 2
/ |  | SO 02 |  |  |  | Polní cesta C2 | [5 empty] | 0 |  |  |  | 0 | STA | 0 | 0 | 0 | 0 | 0 | 0 | 0 | 0 | 0 | 0 | 0 | 0 |  |  | 1 |  | IMPORT | {f0f0df54-e9fb-41f7-9d80-78262aeb8fc4} | {e122bc36-c367-4632-9cd1-ecf83ac85adb} | 2
/ |  | SO 03 |  |  |  | Polní cesta C3 | [5 empty] | 0 |  |  |  | 0 | STA | 0 | 0 | 0 | 0 | 0 | 0 | 0 | 0 | 0 | 0 | 0 | 0 |  |  | 1 |  | IMPORT | {82eb3958-ccdd-412c-bcaf-acd5fb3bdc2d} | {e122bc36-c367-4632-9cd1-ecf83ac85adb} | 2
/ |  | SO 04_1 |  |  |  | Náhradní výsadba | [5 empty] | 0 |  |  |  | 0 | STA | 0 | 0 | 0 | 0 | 0 | 0 | 0 | 0 | 0 | 0 | 0 | 0 |  |  | 1 |  | IMPORT | {078476e3-a00b-4a4e-9639-4397b03c3541} | {e122bc36-c367-4632-9cd1-ecf83ac85adb} | 2
/ |  | SO 04_2 |  |  |  | 1. rok následné péče | [5 empty] | 0 |  |  |  | 0 | STA | 0 | 0 | 0 | 0 | 0 | 0 | 0 | 0 | 0 | 0 | 0 | 0 |  |  | 1 |  | IMPORT | {c435c5ba-cb44-470e-adc3-a1f1567ac71e} | {e122bc36-c367-4632-9cd1-ecf83ac85adb} | 2
/ |  | SO 04_3 |  |  |  | 2. rok následné péče | [5 empty] | 0 |  |  |  | 0 | STA | 0 | 0 | 0 | 0 | 0 | 0 | 0 | 0 | 0 | 0 | 0 | 0 |  |  | 1 |  | IMPORT | {a8a62764-0a5e-4d91-81e4-70a7ddbb5164} | {e122bc36-c367-4632-9cd1-ecf83ac85adb} | 2
/ |  | SO 04_4 |  |  |  | 3. rok následné péče | [5 empty] | 0 |  |  |  | 0 | STA | 0 | 0 | 0 | 0 | 0 | 0 | 0 | 0 | 0 | 0 | 0 | 0 |  |  | 1 |  | IMPORT | {0301e2ab-75fc-4de3-ae2f-4553d98111b6} | {e122bc36-c367-4632-9cd1-ecf83ac85adb} | 2

## SO 01 - Polní cesta C1
{e9929d4b-47ae-44e0-9ebc-53ebb44e2d97}
2
| KRYCÍ LIST SOUPISU PRACÍ | [7 empty] | v --- níže se nacházejí doplnkové a pomocné údaje k sestavám --- v | [8 empty] | False
Stavba:
Realizace SZ v k.ú. Karpentná
Objekt:
SO 01 - Polní cesta C1
| KSO: |  |  |  |  | CC-CZ:
| Místo: |  | k.ú. Karpentná |  |  | Datum: | 8. 9. 2025
| Zadavatel: |  |  |  |  | IČ: | 01312774
|  | ČR - SPÚ, KPÚ pro Moravskoslezský kraj |  |  |  | DIČ:
| Účastník: |  |  |  |  | IČ: | Vyplň údaj
|  | Vyplň údaj |  |  |  | DIČ: | Vyplň údaj
| Projektant: |  |  |  |  | IČ: | 29186404
|  | Hanousek s.ro., Barákova 2745/41, 796 01 Prostějov |  |  |  | DIČ:
| Zpracovatel: |  |  |  |  | IČ:
|  | Ing. Jan Krč |  |  |  | DIČ:
Poznámka:
| Cena bez DPH | [5 empty] | 0
|  |  | Základ daně |  |  | Sazba daně | Výše daně
| DPH | základní | 0 |  |  | 21% | 0
|  | snížená | 0 |  |  | 15% | 0
|  | zákl. přenesená | 0 |  |  | 21% | 0
|  | sníž. přenesená | 0 |  |  | 15% | 0
|  | nulová | 0 |  |  | 0% | 0
| Cena s DPH |  |  | v | CZK |  | 0
REKAPITULACE ČLENĚNÍ SOUPISU PRACÍ
Stavba:
Realizace SZ v k.ú. Karpentná
Objekt:
SO 01 - Polní cesta C1
Místo: |  |  | k.ú. Karpentná |  |  | Datum: | 8. 9. 2025
Zadavatel: |  |  | ČR - SPÚ, KPÚ pro Moravskoslezský kraj |  |  | Projektant: | Hanousek s.ro., Barákova 2745/41, 796 01 Prostějov
Účastník: |  |  | Vyplň údaj |  |  | Zpracovatel: | Ing. Jan Krč
Kód dílu - Popis | [6 empty] | Cena celkem [CZK]
Náklady stavby celkem | [6 empty] | 0 | [11 empty] | -1
| HSV - Práce a dodávky HSV | [5 empty] | 0
| 1 - Zemní práce | [5 empty] | 0
| 2 - Zakládání | [5 empty] | 0
| 4 - Vodorovné konstrukce | [5 empty] | 0
| 5 - Komunikace pozemní | [5 empty] | 0
| 8 - Trubní vedení | [5 empty] | 0
| 9 - Ostatní konstrukce a práce, bourání | [5 empty] | 0
| 997 - Přesun sutě | [5 empty] | 0
| 998 - Přesun hmot | [5 empty] | 0
| M - Práce a dodávky M | [5 empty] | 0
| 46-M - Zemní práce při extr.mont.pracích | [5 empty] | 0
| VRN - Vedlejší rozpočtové náklady | [5 empty] | 0
| VRN1 - Průzkumné, geodetické a projektové práce | [5 empty] | 0
| VRN3 - Zařízení staveniště | [5 empty] | 0
| VRN4 - Inženýrská činnost | [5 empty] | 0
| VRN7 - Provozní vlivy | [5 empty] | 0
| VRN9 - Ostatní náklady | [5 empty] | 0
SOUPIS PRACÍ
Stavba:
Realizace SZ v k.ú. Karpentná
Objekt:
SO 01 - Polní cesta C1
Místo: |  |  | k.ú. Karpentná |  |  | Datum: | 8. 9. 2025
Zadavatel: |  |  | ČR - SPÚ, KPÚ pro Moravskoslezský kraj |  |  | Projektant: | Hanousek s.ro., Barákova 2745/41, 796 01 Prostějov
Účastník: |  |  | Vyplň údaj |  |  | Zpracovatel: | Ing. Jan Krč
PČ | Typ | Kód | Popis | MJ | Množství | J.cena [CZK] | Cena celkem [CZK] | Cenová soustava |  | DPH | J. Nh [h] | Nh celkem [h] | J. hmotnost [t] | Hmotnost celkem [t] | J. suť [t] | Suť Celkem [t]
Náklady soupisu celkem | [6 empty] | 0 |  |  |  |  | 0 |  | 2511.0374 |  | 1271.7 |  | D | -1 | [10 empty] | 0
| D | HSV | Práce a dodávky HSV |  |  |  | 0 |  |  |  |  | 0 |  | 2484.9578 |  | 1271.7 | 1 | D | 0 |  |  |  | ROZPOCET | [6 empty] | 0
| D | 1 | Zemní práce |  |  |  | 0 |  |  |  |  | 0 |  | 29.3813 |  | 1271.7 | 1 | D | 1 |  |  |  | ROZPOCET | [6 empty] | 0
1 | K | 111151231 | Pokosení trávníku při souvislé ploše přes 1000 do 10000 m2 lučního v rovině nebo svahu do 1:5 | m2 | 1145 |  | 0 | CS ÚRS 2025 02 |  | základní |  | 0 | 0 | 0 | 0 | 0 | 4 | K | 2 |  |  |  | ROZPOCET | 0 | 0 | 0 | 0 | 0 | 1 | 0 | 4 | 811703422
| Online PSC |  | https://podminky.urs.cz/item/CS_URS_2025_02/111151231 | [14 empty] | Online PSC | 2
| VV |  | Výkresy č. D.1.2, D.1.3., D.1.4., D.1.5., TZ | [14 empty] | VV | 2 | 1 | True | 0 | ROZPOCET
| VV |  | Pokosení před výstavbou cesty - plocha parcel mínus plocha stávající cesty | [14 empty] | VV | 2 | 1 | True | 0 | ROZPOCET
| VV |  | 2470-1570 |  | 900 | [12 empty] | VV | 2 | 2 | True | 0 | ROZPOCET
| VV |  | Pokosení před osetím | [14 empty] | VV | 2 | 1 | True | 0 | ROZPOCET
| VV |  | Plocha parcel mínus plocha nové cesty | [14 empty] | VV | 2 | 1 | True | 0 | ROZPOCET
| VV |  | 2470-2225 |  | 245 | [12 empty] | VV | 2 | 2 | True | 0 | ROZPOCET
| VV |  | Součet |  | 1145 | [12 empty] | VV | 2 | 4 | True | 1 | ROZPOCET
2 | K | 111151233 | Pokosení trávníku při souvislé ploše přes 1000 do 10000 m2 lučního na svahu přes 1:2 do 1:1 | m2 | 1454 |  | 0 | CS ÚRS 2025 02 |  | základní |  | 0 | 0 | 0 | 0 | 0 | 4 | K | 2 |  |  |  | ROZPOCET | 0 | 0 | 0 | 0 | 0 | 1 | 0 | 4 | -1196930163
| Online PSC |  | https://podminky.urs.cz/item/CS_URS_2025_02/111151233 | [14 empty] | Online PSC | 2
| VV |  | Výkresy č. D.1.2, D.1.3., D.1.4., D.1.5., TZ | [14 empty] | VV | 2 | 1 | True | 0 | ROZPOCET
| VV |  | Pokosení před a po osetí | [14 empty] | VV | 2 | 1 | True | 0 | ROZPOCET
| VV |  | InR - násypy, zářezy, příkop | [14 empty] | VV | 2 | 1 | True | 0 | ROZPOCET
| VV |  | (200+2+525)*2 |  | 1454 | [12 empty] | VV | 2 | 2 | True | 1 | ROZPOCET
3 | K | 113107224 | Odstranění podkladů nebo krytů strojně plochy jednotlivě přes 200 m2 s přemístěním hmot na skládku na vzdálenost do 20 m nebo s naložením na dopravní prostředek z kameniva hrubého drceného, o tl. vrstvy přes 300 do 400 mm | m2 | 1570 |  | 0 | CS ÚRS 2025 02 |  | základní |  | 0 | 0 | 0 | 0.58 | 910.6 | 4 | K | 2 |  |  |  | ROZPOCET | 0 | 0 | 0 | 0 | 0 | 1 | 0 | 4 | 1098528413
| Online PSC |  | https://podminky.urs.cz/item/CS_URS_2025_02/113107224 | [14 empty] | Online PSC | 2
| VV |  | Výkresy č. D.1.2, D.1.3., D.1.4., D.1.5., TZ | [14 empty] | VV | 2 | 1 | True | 0 | ROZPOCET
| VV |  | Odstranění konstrukčních vrstev pod stávajícím asfaltem | [14 empty] | VV | 2 | 1 | True | 0 | ROZPOCET
| VV |  | 1570 |  | 1570 | [12 empty] | VV | 2 | 2 | True | 1 | ROZPOCET
4 | K | 113154518 | Frézování živičného podkladu nebo krytu s naložením hmot na dopravní prostředek plochy do 500 m2 pruhu šířky do 0,5 m, tloušťky vrstvy 100 mm | m2 | 1570 |  | 0 | CS ÚRS 2025 02 |  | základní |  | 0 | 3e-05 | 0.0471 | 0.23 | 361.1 | 4 | K | 2 |  |  |  | ROZPOCET | 0 | 0 | 0 | 0 | 0 | 1 | 0 | 4 | -385750721
| Online PSC |  | https://podminky.urs.cz/item/CS_URS_2025_02/113154518 | [14 empty] | Online PSC | 2
| VV |  | Výkresy č. D.1.2, D.1.3., D.1.4., D.1.5., TZ | [14 empty] | VV | 2 | 1 | True | 0 | ROZPOCET
| VV |  | Odstranění stávajícího asfaltu | [14 empty] | VV | 2 | 1 | True | 0 | ROZPOCET
| VV |  | 1570 |  | 1570 | [12 empty] | VV | 2 | 2 | True | 1 | ROZPOCET
5 | K | 121151116 | Sejmutí ornice strojně při souvislé ploše přes 100 do 500 m2, tl. vrstvy přes 300 do 400 mm | m2 | 655 |  | 0 | CS ÚRS 2025 02 |  | základní |  | 0 | 0 | 0 | 0 | 0 | 4 | K | 2 |  |  |  | ROZPOCET | 0 | 0 | 0 | 0 | 0 | 1 | 0 | 4 | -1861775518
| Online PSC |  | https://podminky.urs.cz/item/CS_URS_2025_02/121151116 | [14 empty] | Online PSC | 2
| VV |  | Výkresy č. D.1.2, D.1.3., D.1.4., D.1.5., TZ | [14 empty] | VV | 2 | 1 | True | 0 | ROZPOCET
| VV |  | Odstranění ornice průměrné tl. 400 mm | [14 empty] | VV | 2 | 1 | True | 0 | ROZPOCET
| VV |  | Plocha půdorysu nové polní cesty mínus plocha stávající polní cesty | [14 empty] | VV | 2 | 1 | True | 0 | ROZPOCET
| VV |  | 2225-1570 |  | 655 | [12 empty] | VV | 2 | 2 | True | 1 | ROZPOCET
6 | K | 131151103 | Hloubení nezapažených jam a zářezů strojně s urovnáním dna do předepsaného profilu a spádu v hornině třídy těžitelnosti I skupiny 1 a 2 přes 50 do 100 m3 | m3 | 90 |  | 0 | CS ÚRS 2025 02 |  | základní |  | 0 | 0 | 0 | 0 | 0 | 4 | K | 2 |  |  |  | ROZPOCET | 0 | 0 | 0 | 0 | 0 | 1 | 0 | 4 | 1594591330
| Online PSC |  | https://podminky.urs.cz/item/CS_URS_2025_02/131151103 | [14 empty] | Online PSC | 2
| VV |  | Výkresy č. D.1.2, D.1.3., D.1.4., D.1.5., D.1.6., TZ | [14 empty] | VV | 2 | 1 | True | 0 | ROZPOCET
| VV |  | Zasakovací jímky, km 0,020 00, km 0,240 00, km 0,318 00 | [14 empty] | VV | 2 | 1 | True | 0 | ROZPOCET
| VV |  | 3*(10*1*3) |  | 90 | [12 empty] | VV | 2 | 2 | True | 1 | ROZPOCET
7 | K | 132212121 | Hloubení zapažených rýh šířky do 800 mm ručně s urovnáním dna do předepsaného profilu a spádu v hornině třídy těžitelnosti I skupiny 3 soudržných | m3 | 235.025 |  | 0 | CS ÚRS 2025 02 |  | základní |  | 0 | 0 | 0 | 0 | 0 | 4 | K | 2 |  |  |  | ROZPOCET | 0 | 0 | 0 | 0 | 0 | 1 | 0 | 4 | -882659552
| Online PSC |  | https://podminky.urs.cz/item/CS_URS_2025_02/132212121 | [14 empty] | Online PSC | 2
| VV |  | Výkresy č. D.1.2, D.1.3., D.1.4., D.1.5., TZ | [14 empty] | VV | 2 | 1 | True | 0 | ROZPOCET
| VV |  | Hloubení rýhy podélné drenáže | [14 empty] | VV | 2 | 1 | True | 0 | ROZPOCET
| VV |  | InR | [14 empty] | VV | 2 | 1 | True | 0 | ROZPOCET
| VV |  | 133 |  | 133 | [12 empty] | VV | 2 | 2 | True | 0 | ROZPOCET
| VV |  | Odkop pro obnažení kabelu SEK | [14 empty] | VV | 2 | 1 | True | 0 | ROZPOCET
| VV |  | 302,5*0,5*0,5 |  | 75.625 | [12 empty] | VV | 2 | 2 | True | 0 | ROZPOCET
| VV |  | Odkop pro obnažení vodovodní přípojky | [14 empty] | VV | 2 | 1 | True | 0 | ROZPOCET
| VV |  | 22*0,8*1,5 |  | 26.4 | [12 empty] | VV | 2 | 2 | True | 0 | ROZPOCET
| VV |  | Součet |  | 235.025 | [12 empty] | VV | 2 | 4 | True | 1 | ROZPOCET
8 | K | 162351104 | Vodorovné přemístění výkopku nebo sypaniny po suchu na obvyklém dopravním prostředku, bez naložení výkopku, avšak se složením bez rozhrnutí z horniny třídy těžitelnosti I skupiny 1 až 3 na vzdálenost přes 500 do 1 000 m | m3 | 1048.37 |  | 0 | CS ÚRS 2025 02 |  | základní |  | 0 | 0 | 0 | 0 | 0 | 4 | K | 2 |  |  |  | ROZPOCET | 0 | 0 | 0 | 0 | 0 | 1 | 0 | 4 | -1327758336
| Online PSC |  | https://podminky.urs.cz/item/CS_URS_2025_02/162351104 | [14 empty] | Online PSC | 2
| VV |  | Výkresy č. D.1.2, D.1.3., D.1.4., D.1.5., TZ | [14 empty] | VV | 2 | 1 | True | 0 | ROZPOCET
| VV |  | Přemístění pro zpětné použití (na mezideponii a zpět do konstrukce polní cesty) | [14 empty] | VV | 2 | 1 | True | 0 | ROZPOCET
| VV |  | Násyp do aktivní zóny | [14 empty] | VV | 2 | 1 | True | 0 | ROZPOCET
| VV |  | 305,5*2 |  | 611 | [12 empty] | VV | 2 | 2 | True | 0 | ROZPOCET
| VV |  | Zpětný zásyp | [14 empty] | VV | 2 | 1 | True | 0 | ROZPOCET
| VV |  | (145,985)*2 |  | 291.97 | [12 empty] | VV | 2 | 2 | True | 0 | ROZPOCET
| VV |  | Ornice pro ozelenění | [14 empty] | VV | 2 | 1 | True | 0 | ROZPOCET
| VV |  | 727*0,1*2 |  | 145.4 | [12 empty] | VV | 2 | 2 | True | 0 | ROZPOCET
| VV |  | Součet |  | 1048.37 | [12 empty] | VV | 2 | 4 | True | 1 | ROZPOCET
9 | K | 162651112 | Vodorovné přemístění výkopku nebo sypaniny po suchu na obvyklém dopravním prostředku, bez naložení výkopku, avšak se složením bez rozhrnutí z horniny třídy těžitelnosti I skupiny 1 až 3 na vzdálenost přes 4 000 do 5 000 m | m3 | 138.3 |  | 0 | CS ÚRS 2025 02 |  | základní |  | 0 | 0 | 0 | 0 | 0 | 4 | K | 2 |  |  |  | ROZPOCET | 0 | 0 | 0 | 0 | 0 | 1 | 0 | 4 | -349932394
| Online PSC |  | https://podminky.urs.cz/item/CS_URS_2025_02/162651112 | [14 empty] | Online PSC | 2
| VV |  | Výkresy č. D.1.2, D.1.3., D.1.4., D.1.5., TZ | [14 empty] | VV | 2 | 1 | True | 0 | ROZPOCET
| VV |  | Odvoz přebytečné ornice pro rozhrnutí na zemědělské pozemky | [14 empty] | VV | 2 | 1 | True | 0 | ROZPOCET
| VV |  | 655*0,4 |  | 262 | [12 empty] | VV | 2 | 2 | True | 0 | ROZPOCET
| VV |  | Odpočet zpětných zásypů | [14 empty] | VV | 2 | 1 | True | 0 | ROZPOCET
| VV |  | -(15+36) |  | -51 | [12 empty] | VV | 2 | 2 | True | 0 | ROZPOCET
| VV |  | Odpočet ornice pro ozelenění | [14 empty] | VV | 2 | 1 | True | 0 | ROZPOCET
| VV |  | -727*0,1 |  | -72.7 | [12 empty] | VV | 2 | 2 | True | 0 | ROZPOCET
| VV |  | Součet |  | 138.3 | [12 empty] | VV | 2 | 4 | True | 1 | ROZPOCET
10 | K | 167151111 | Nakládání, skládání a překládání neulehlého výkopku nebo sypaniny strojně nakládání, množství přes 100 m3, z hornin třídy těžitelnosti I, skupiny 1 až 3 | m3 | 524.185 |  | 0 | CS ÚRS 2025 02 |  | základní |  | 0 | 0 | 0 | 0 | 0 | 4 | K | 2 |  |  |  | ROZPOCET | 0 | 0 | 0 | 0 | 0 | 1 | 0 | 4 | -922144819
| Online PSC |  | https://podminky.urs.cz/item/CS_URS_2025_02/167151111 | [14 empty] | Online PSC | 2
| VV |  | Výkresy č. D.1.2, D.1.3., D.1.4., D.1.5., TZ | [14 empty] | VV | 2 | 1 | True | 0 | ROZPOCET
| VV |  | Nakládání pro | [14 empty] | VV | 2 | 1 | True | 0 | ROZPOCET
| VV |  | Násyp do aktivní zóny | [14 empty] | VV | 2 | 1 | True | 0 | ROZPOCET
| VV |  | 305,5 |  | 305.5 | [12 empty] | VV | 2 | 2 | True | 0 | ROZPOCET
| VV |  | Zpětný zásyp | [14 empty] | VV | 2 | 1 | True | 0 | ROZPOCET
| VV |  | 145,985 |  | 145.985 | [12 empty] | VV | 2 | 2 | True | 0 | ROZPOCET
| VV |  | Ornice pro ozelenění | [14 empty] | VV | 2 | 1 | True | 0 | ROZPOCET
| VV |  | 727*0,1 |  | 72.7 | [12 empty] | VV | 2 | 2 | True | 0 | ROZPOCET
| VV |  | Součet |  | 524.185 | [12 empty] | VV | 2 | 4 | True | 1 | ROZPOCET
11 | K | 171151103 | Uložení sypanin do násypů strojně s rozprostřením sypaniny ve vrstvách a s hrubým urovnáním zhutněných z hornin soudržných jakékoliv třídy těžitelnosti | m3 | 15.84 |  | 0 | CS ÚRS 2025 02 |  | základní |  | 0 | 0 | 0 | 0 | 0 | 4 | K | 2 |  |  |  | ROZPOCET | 0 | 0 | 0 | 0 | 0 | 1 | 0 | 4 | -371894870
| Online PSC |  | https://podminky.urs.cz/item/CS_URS_2025_02/171151103 | [14 empty] | Online PSC | 2
| VV |  | Výkresy č. D.1.2, D.1.3., D.1.4., D.1.5., TZ | [14 empty] | VV | 2 | 1 | True | 0 | ROZPOCET
| VV |  | Urovnání 0,5 m za krajnici do hl. 0,4 m - 1,44 m3 | [14 empty] | VV | 2 | 1 | True | 0 | ROZPOCET
| VV |  | 11 x sjezd | [14 empty] | VV | 2 | 1 | True | 0 | ROZPOCET
| VV |  | 11*1,44 |  | 15.84 | [12 empty] | VV | 2 | 2 | True | 1 | ROZPOCET
12 | M | 583439590 | kamenivo drcené hrubé frakce 32/63 | t | 29.304 |  | 0 | CS ÚRS 2025 02 |  | základní |  | 0 | 1 | 29.304 | 0 | 0 | 8 | M | 2 |  |  |  | ROZPOCET | 0 | 0 | 0 | 0 | 0 | 1 | 0 | 4 | 1380433772
| VV |  | Výkresy č. D.1.2, D.1.3., D.1.4., D.1.5., TZ | [14 empty] | VV | 2 | 1 | True | 0 | ROZPOCET
| VV |  | Urovnání 0,5 m za krajnici do hl. 0,4 m - 1,44 m3 - 11 x sjezd | [14 empty] | VV | 2 | 1 | True | 0 | ROZPOCET
| VV |  | 11*1,44*1,85 |  | 29.304 | [12 empty] | VV | 2 | 2 | True | 1 | ROZPOCET
13 | K | 171152111 | Uložení sypaniny do zhutněných násypů pro silnice, dálnice a letiště s rozprostřením sypaniny ve vrstvách, s hrubým urovnáním a uzavřením povrchu násypu z hornin nesoudržných sypkých v aktivní zóně | m3 | 305.5 |  | 0 | CS ÚRS 2025 02 |  | základní |  | 0 | 0 | 0 | 0 | 0 | 4 | K | 2 |  |  |  | ROZPOCET | 0 | 0 | 0 | 0 | 0 | 1 | 0 | 4 | -623695497
| Online PSC |  | https://podminky.urs.cz/item/CS_URS_2025_02/171152111 | [14 empty] | Online PSC | 2
| VV |  | Výkresy č. D.1.2, D.1.3., D.1.4., D.1.5., TZ | [14 empty] | VV | 2 | 1 | True | 0 | ROZPOCET
| VV |  | Dosypání na úroveň pláně po sejmutí ornice | [14 empty] | VV | 2 | 1 | True | 0 | ROZPOCET
| VV |  | 70 |  | 70 | [12 empty] | VV | 2 | 2 | True | 0 | ROZPOCET
| VV |  | Dosypání na úroveň pláně po odstranění stávající cesty | [14 empty] | VV | 2 | 1 | True | 0 | ROZPOCET
| VV |  | 1570*0,15 |  | 235.5 | [12 empty] | VV | 2 | 2 | True | 0 | ROZPOCET
| VV |  | Součet |  | 305.5 | [12 empty] | VV | 2 | 4 | True | 1 | ROZPOCET
14 | K | 174101101 | Zásyp sypaninou z jakékoliv horniny strojně s uložením výkopku ve vrstvách se zhutněním jam, šachet, rýh nebo kolem objektů v těchto vykopávkách | m3 | 145.985 |  | 0 | CS ÚRS 2025 02 |  | základní |  | 0 | 0 | 0 | 0 | 0 | 4 | K | 2 |  |  |  | ROZPOCET | 0 | 0 | 0 | 0 | 0 | 1 | 0 | 4 | -824215569
| Online PSC |  | https://podminky.urs.cz/item/CS_URS_2025_02/174101101 | [14 empty] | Online PSC | 2
| VV |  | Výkresy č. D.1.2, D.1.3., D.1.4., D.1.5., D.1.6., TZ | [14 empty] | VV | 2 | 1 | True | 0 | ROZPOCET
| VV |  | Zasakovací jímky, km 0,020 00, km 0,240 00, km 0,318 00 | [14 empty] | VV | 2 | 1 | True | 0 | ROZPOCET
| VV |  | 3*(10*1*0,5) |  | 15 | [12 empty] | VV | 2 | 2 | True | 0 | ROZPOCET
| VV |  | Zpětný zásyp po odkopu na pláň - výpočet z příčných řezů | [14 empty] | VV | 2 | 1 | True | 0 | ROZPOCET
| VV |  | 36 |  | 36 | [12 empty] | VV | 2 | 2 | True | 0 | ROZPOCET
| VV |  | Zásyp po obnažení kabelu SEK | [14 empty] | VV | 2 | 1 | True | 0 | ROZPOCET
| VV |  | 302,5*0,5*0,5 |  | 75.625 | [12 empty] | VV | 2 | 2 | True | 0 | ROZPOCET
| VV |  | Zásyp po obnažení vodovodní přípojky | [14 empty] | VV | 2 | 1 | True | 0 | ROZPOCET
| VV |  | 22*0,8*(1,5-0,1-0,3) |  | 19.36 | [12 empty] | VV | 2 | 2 | True | 0 | ROZPOCET
| VV |  | Součet |  | 145.985 | [12 empty] | VV | 2 | 4 | True | 1 | ROZPOCET
15 | K | 181102302 | Úprava pláně na stavbách silnic a dálnic strojně v zářezech mimo skalních se zhutněním | m2 | 1965 |  | 0 | CS ÚRS 2025 02 |  | základní |  | 0 | 0 | 0 | 0 | 0 | 4 | K | 2 |  |  |  | ROZPOCET | 0 | 0 | 0 | 0 | 0 | 1 | 0 | 4 | 1906997565
| Online PSC |  | https://podminky.urs.cz/item/CS_URS_2025_02/181102302 | [14 empty] | Online PSC | 2
| VV |  | Výkresy č. D.1.2, D.1.3., D.1.4., D.1.5.,TZ | [14 empty] | VV | 2 | 1 | True | 0 | ROZPOCET
| VV |  | InR | [14 empty] | VV | 2 | 1 | True | 0 | ROZPOCET
| VV |  | 1850 |  | 1850 | [12 empty] | VV | 2 | 2 | True | 0 | ROZPOCET
| VV |  | Sjezdy a rozšíření | [14 empty] | VV | 2 | 1 | True | 0 | ROZPOCET
| VV |  | km 0,006 00, km 0,012 50, km 0,030 00, km 0,075 50, km 0,142 50, km 0,204 50, km 0,264 00, km 0,290 00, km 0,299 50, km 0,340 50, km 0,372 00, KU | [14 empty] | VV | 2 | 1 | True | 0 | ROZPOCET
| VV |  | 10+5+5+10+10+10+10+5+10+10+20+10 |  | 115 | [12 empty] | VV | 2 | 2 | True | 0 | ROZPOCET
| VV |  | Součet |  | 1965 | [12 empty] | VV | 2 | 4 | True | 1 | ROZPOCET
16 | K | 181351113 | Rozprostření a urovnání ornice v rovině nebo ve svahu sklonu do 1:5 strojně při souvislé ploše přes 500 m2, tl. vrstvy do 200 mm | m2 | 691.5 |  | 0 | CS ÚRS 2025 02 |  | základní |  | 0 | 0 | 0 | 0 | 0 | 4 | K | 2 |  |  |  | ROZPOCET | 0 | 0 | 0 | 0 | 0 | 1 | 0 | 4 | 1539027092
| Online PSC |  | https://podminky.urs.cz/item/CS_URS_2025_02/181351113 | [14 empty] | Online PSC | 2
| VV |  | Výkresy č. D.1.2, D.1.3., D.1.4., D.1.5., TZ | [14 empty] | VV | 2 | 1 | True | 0 | ROZPOCET
| VV |  | Rozprostření ornice na přilehlé pozemky polní cesty tl. 200 mm | [14 empty] | VV | 2 | 1 | True | 0 | ROZPOCET
| VV |  | 138,3/0,2 |  | 691.5 | [12 empty] | VV | 2 | 2 | True | 1 | ROZPOCET
17 | K | 181411123 | Založení trávníku na půdě předem připravené plochy do 1000 m2 výsevem včetně utažení lučního na svahu přes 1:2 do 1:1 | m2 | 727 |  | 0 | CS ÚRS 2025 02 |  | základní |  | 0 | 0 | 0 | 0 | 0 | 4 | K | 2 |  |  |  | ROZPOCET | 0 | 0 | 0 | 0 | 0 | 1 | 0 | 4 | 477409551
| Online PSC |  | https://podminky.urs.cz/item/CS_URS_2025_02/181411123 | [14 empty] | Online PSC | 2
| VV |  | Výkresy č. D.1.2, D.1.3., D.1.4., D.1.5.,TZ | [14 empty] | VV | 2 | 1 | True | 0 | ROZPOCET
| VV |  | InR - násypy, zářezy, příkop | [14 empty] | VV | 2 | 1 | True | 0 | ROZPOCET
| VV |  | 200+2+525 |  | 727 | [12 empty] | VV | 2 | 2 | True | 1 | ROZPOCET
18 | M | 00572474 | osivo směs travní krajinná-svahová | kg | 21.81 |  | 0 | CS ÚRS 2025 02 |  | základní |  | 0 | 0.001 | 0.02181 | 0 | 0 | 8 | M | 2 |  |  |  | ROZPOCET | 0 | 0 | 0 | 0 | 0 | 1 | 0 | 4 | 1541437719
| VV |  | Výkresy č. D.1.2, D.1.3., D.1.4., D.1.5., TZ | [14 empty] | VV | 2 | 1 | True | 0 | ROZPOCET
| VV |  | InR - násypy, zářezy, příkop | [14 empty] | VV | 2 | 1 | True | 0 | ROZPOCET
| VV |  | (200+2+525)*0,03000 |  | 21.81 | [12 empty] | VV | 2 | 2 | True | 1 | ROZPOCET
19 | K | 181411121 | Založení trávníku na půdě předem připravené plochy do 1000 m2 výsevem včetně utažení lučního v rovině nebo na svahu do 1:5 | m2 | 245 |  | 0 | CS ÚRS 2025 02 |  | základní |  | 0 | 0 | 0 | 0 | 0 | 4 | K | 2 |  |  |  | ROZPOCET | 0 | 0 | 0 | 0 | 0 | 1 | 0 | 4 | -1039136681
| Online PSC |  | https://podminky.urs.cz/item/CS_URS_2025_02/181411121 | [14 empty] | Online PSC | 2
| VV |  | Výkresy č. D.1.2, D.1.3., D.1.4., D.1.5., TZ | [14 empty] | VV | 2 | 1 | True | 0 | ROZPOCET
| VV |  | plocha parcely mínus plocha nové cesty | [14 empty] | VV | 2 | 1 | True | 0 | ROZPOCET
| VV |  | 2470-2225 |  | 245 | [12 empty] | VV | 2 | 2 | True | 1 | ROZPOCET
20 | M | 00572472 | osivo směs travní krajinná-rovinná | kg | 7.35 |  | 0 | CS ÚRS 2025 02 |  | základní |  | 0 | 0.001 | 0.00735 | 0 | 0 | 8 | M | 2 |  |  |  | ROZPOCET | 0 | 0 | 0 | 0 | 0 | 1 | 0 | 4 | 908076190
| VV |  | Výkresy č. D.1.2, D.1.3., D.1.4., D.1.5., TZ | [14 empty] | VV | 2 | 1 | True | 0 | ROZPOCET
| VV |  | plocha parcely mínus plocha nové cesty | [14 empty] | VV | 2 | 1 | True | 0 | ROZPOCET
| VV |  | (2470-2225)*0,03 |  | 7.35 | [12 empty] | VV | 2 | 2 | True | 1 | ROZPOCET
21 | K | 182151111 | Svahování trvalých svahů do projektovaných profilů strojně s potřebným přemístěním výkopku při svahování v zářezech v hornině třídy těžitelnosti I, skupiny 1 až 3 | m2 | 527 |  | 0 | CS ÚRS 2025 02 |  | základní |  | 0 | 0 | 0 | 0 | 0 | 4 | K | 2 |  |  |  | ROZPOCET | 0 | 0 | 0 | 0 | 0 | 1 | 0 | 4 | -1232270356
| Online PSC |  | https://podminky.urs.cz/item/CS_URS_2025_02/182151111 | [14 empty] | Online PSC | 2
| VV |  | Výkresy č. D.1.2, D.1.3., D.1.4., D.1.5., TZ | [14 empty] | VV | 2 | 1 | True | 0 | ROZPOCET
| VV |  | InR | [14 empty] | VV | 2 | 1 | True | 0 | ROZPOCET
| VV |  | Příkop | [14 empty] | VV | 2 | 1 | True | 0 | ROZPOCET
| VV |  | 525 |  | 525 | [12 empty] | VV | 2 | 2 | True | 0 | ROZPOCET
| VV |  | Zářezy | [14 empty] | VV | 2 | 1 | True | 0 | ROZPOCET
| VV |  | 2 |  | 2 | [12 empty] | VV | 2 | 2 | True | 0 | ROZPOCET
| VV |  | Součet |  | 527 | [12 empty] | VV | 2 | 4 | True | 1 | ROZPOCET
22 | K | 182201101 | Svahování trvalých svahů do projektovaných profilů strojně s potřebným přemístěním výkopku při svahování násypů v jakékoliv hornině | m2 | 200 |  | 0 | CS ÚRS 2025 02 |  | základní |  | 0 | 0 | 0 | 0 | 0 | 4 | K | 2 |  |  |  | ROZPOCET | 0 | 0 | 0 | 0 | 0 | 1 | 0 | 4 | 490656449
| Online PSC |  | https://podminky.urs.cz/item/CS_URS_2025_02/182201101 | [14 empty] | Online PSC | 2
| VV |  | Výkresy č. D.1.2, D.1.3., D.1.4., D.1.5., TZ | [14 empty] | VV | 2 | 1 | True | 0 | ROZPOCET
| VV |  | InR | [14 empty] | VV | 2 | 1 | True | 0 | ROZPOCET
| VV |  | 200 |  | 200 | [12 empty] | VV | 2 | 2 | True | 1 | ROZPOCET
23 | K | 182351133 | Rozprostření a urovnání ornice ve svahu sklonu přes 1:5 strojně při souvislé ploše přes 500 m2, tl. vrstvy do 200 mm | m2 | 727 |  | 0 | CS ÚRS 2025 02 |  | základní |  | 0 | 0 | 0 | 0 | 0 | 4 | K | 2 |  |  |  | ROZPOCET | 0 | 0 | 0 | 0 | 0 | 1 | 0 | 4 | -637171155
| Online PSC |  | https://podminky.urs.cz/item/CS_URS_2025_02/182351133 | [14 empty] | Online PSC | 2
| VV |  | Výkresy č. D.1.2, D.1.3., D.1.4., D.1.5., TZ | [14 empty] | VV | 2 | 1 | True | 0 | ROZPOCET
| VV |  | InR - násypy, zářezy, příkop - tl. 100 mm | [14 empty] | VV | 2 | 1 | True | 0 | ROZPOCET
| VV |  | 200+2+525 |  | 727 | [12 empty] | VV | 2 | 2 | True | 0 | ROZPOCET
| VV |  | Součet |  | 727 | [12 empty] | VV | 2 | 4 | True | 1 | ROZPOCET
24 | K | 183403115 | Obdělání půdy kultivátorováním na svahu přes 1:5 do 1:2 | m2 | 727 |  | 0 | CS ÚRS 2025 02 |  | základní |  | 0 | 0 | 0 | 0 | 0 | 4 | K | 2 |  |  |  | ROZPOCET | 0 | 0 | 0 | 0 | 0 | 1 | 0 | 4 | 1392368106
| Online PSC |  | https://podminky.urs.cz/item/CS_URS_2025_02/183403115 | [14 empty] | Online PSC | 2
| VV |  | Výkresy č. D.1.2, D.1.3., D.1.4., D.1.5., TZ | [14 empty] | VV | 2 | 1 | True | 0 | ROZPOCET
| VV |  | InR - násypy, zářezy, příkop | [14 empty] | VV | 2 | 1 | True | 0 | ROZPOCET
| VV |  | 200+2+525 |  | 727 | [12 empty] | VV | 2 | 2 | True | 0 | ROZPOCET
| VV |  | Součet |  | 727 | [12 empty] | VV | 2 | 4 | True | 1 | ROZPOCET
25 | K | 183403161 | Obdělání půdy válením v rovině nebo na svahu do 1:5 | m2 | 245 |  | 0 | CS ÚRS 2025 02 |  | základní |  | 0 | 0 | 0 | 0 | 0 | 4 | K | 2 |  |  |  | ROZPOCET | 0 | 0 | 0 | 0 | 0 | 1 | 0 | 4 | 114167080
| Online PSC |  | https://podminky.urs.cz/item/CS_URS_2025_02/183403161 | [14 empty] | Online PSC | 2
| VV |  | Výkresy č. D.1.2, D.1.3., D.1.4., D.1.5., TZ | [14 empty] | VV | 2 | 1 | True | 0 | ROZPOCET
| VV |  | Plocha pro založení trávníku | [14 empty] | VV | 2 | 1 | True | 0 | ROZPOCET
| VV |  | Plocha parcely mínus plocha nové cesty | [14 empty] | VV | 2 | 1 | True | 0 | ROZPOCET
| VV |  | 2470-2225 |  | 245 | [12 empty] | VV | 2 | 2 | True | 1 | ROZPOCET
26 | K | 183551513 | Úprava zemědělské půdy - orba kombinátorem, hl. do 0,15 m, na ploše jednotlivě do 5 ha, o sklonu do 5° | ha | 0.025 |  | 0 | CS ÚRS 2025 02 |  | základní |  | 0 | 0 | 0 | 0 | 0 | 4 | K | 2 |  |  |  | ROZPOCET | 0 | 0 | 0 | 0 | 0 | 1 | 0 | 4 | -525860860
| Online PSC |  | https://podminky.urs.cz/item/CS_URS_2025_02/183551513 | [14 empty] | Online PSC | 2
| VV |  | Výkresy č. D.1.2, D.1.3., D.1.4., D.1.5., TZ | [14 empty] | VV | 2 | 1 | True | 0 | ROZPOCET
| VV |  | Plocha pro založení trávníku | [14 empty] | VV | 2 | 1 | True | 0 | ROZPOCET
| VV |  | Plocha parcely mínus plocha nové cesty | [14 empty] | VV | 2 | 1 | True | 0 | ROZPOCET
| VV |  | (2470-2225)/10000 |  | 0.025 | [12 empty] | VV | 2 | 2 | True | 1 | ROZPOCET
27 | K | 184853511 | Chemické odplevelení půdy před založením kultury, trávníku nebo zpevněných ploch strojně o výměře jednotlivě přes 20 m2 postřikem na široko v rovině nebo na svahu do 1:5 | m2 | 900 |  | 0 | CS ÚRS 2025 02 |  | základní |  | 0 | 0 | 0 | 0 | 0 | 4 | K | 2 |  |  |  | ROZPOCET | 0 | 0 | 0 | 0 | 0 | 1 | 0 | 4 | -853324201
| Online PSC |  | https://podminky.urs.cz/item/CS_URS_2025_02/184853511 | [14 empty] | Online PSC | 2
| VV |  | Výkresy č. D.1.2, D.1.3., D.1.4., D.1.5., TZ | [14 empty] | VV | 2 | 1 | True | 0 | ROZPOCET
| VV |  | Plocha parcely mínus plocha stávající cesty | [14 empty] | VV | 2 | 1 | True | 0 | ROZPOCET
| VV |  | 2470-1570 |  | 900 | [12 empty] | VV | 2 | 2 | True | 1 | ROZPOCET
28 | M | 25234001 | herbicid totální systémový neselektivní | litr | 1 |  | 0 | CS ÚRS 2025 02 |  | základní |  | 0 | 0.001 | 0.001 | 0 | 0 | 8 | M | 2 |  |  |  | ROZPOCET | 0 | 0 | 0 | 0 | 0 | 1 | 0 | 4 | -1144922454
| VV |  | Výkresy č. D.1.2, D.1.3., D.1.4., D.1.5., TZ | [14 empty] | VV | 2 | 1 | True | 0 | ROZPOCET
| VV |  | 900/10000*5 |  | 0.45 | [12 empty] | VV | 2 | 2 | True | 0 | ROZPOCET
| VV |  | Zaokrouhlení na litry | [14 empty] | VV | 2 | 1 | True | 0 | ROZPOCET
| VV |  | 0,55 |  | 0.55 | [12 empty] | VV | 2 | 2 | True | 0 | ROZPOCET
| VV |  | Součet |  | 1 | [12 empty] | VV | 2 | 4 | True | 1 | ROZPOCET
| D | 2 | Zakládání |  |  |  | 0 |  |  |  |  | 0 |  | 257.274 |  | 0 | 1 | D | 1 |  |  |  | ROZPOCET | [6 empty] | 0
29 | K | 212755214 | Trativody bez lože a obsypu z drenážních trubek plastových flexibilních DN 100 mm | m | 351 |  | 0 | CS ÚRS 2025 02 |  | základní |  | 0 | 0.00049 | 0.17199 | 0 | 0 | 4 | K | 2 |  |  |  | ROZPOCET | 0 | 0 | 0 | 0 | 0 | 1 | 0 | 4 | 133304788
| Online PSC |  | https://podminky.urs.cz/item/CS_URS_2025_02/212755214 | [14 empty] | Online PSC | 2
| VV |  | Výkresy č. D.1.2, D.1.3., D.1.4., D.1.5., TZ | [14 empty] | VV | 2 | 1 | True | 0 | ROZPOCET
| VV |  | Délka podélného drénu ve skutečnosti 281+70 m | [14 empty] | VV | 2 | 1 | True | 0 | ROZPOCET
| VV |  | 281+70 |  | 351 | [12 empty] | VV | 2 | 2 | True | 1 | ROZPOCET
30 | K | 214500311 | Zřízení výplně rýhy s drenážním potrubím z trub DN do 200 štěrkem, pískem nebo štěrkopískem, výšky přes 550 do 850 mm | m | 351 |  | 0 | CS ÚRS 2025 02 |  | základní |  | 0 | 0 | 0 | 0 | 0 | 4 | K | 2 |  |  |  | ROZPOCET | 0 | 0 | 0 | 0 | 0 | 1 | 0 | 4 | -223621549
| Online PSC |  | https://podminky.urs.cz/item/CS_URS_2025_02/214500311 | [14 empty] | Online PSC | 2
| VV |  | Výkresy č. D.1.2, D.1.3., D.1.4., D.1.5., TZ | [14 empty] | VV | 2 | 1 | True | 0 | ROZPOCET
| VV |  | Délka podélného drénu ve skutečnosti 281+70 m | [14 empty] | VV | 2 | 1 | True | 0 | ROZPOCET
| VV |  | 281+70 |  | 351 | [12 empty] | VV | 2 | 2 | True | 1 | ROZPOCET
31 | M | 58343872 | kamenivo drcené hrubé frakce 8/16 | t | 246.05 |  | 0 | CS ÚRS 2025 02 |  | základní |  | 0 | 1 | 246.05 | 0 | 0 | 8 | M | 2 |  |  |  | ROZPOCET | 0 | 0 | 0 | 0 | 0 | 1 | 0 | 4 | -719196256
| VV |  | Výkresy č. D.1.2, D.1.3., D.1.4., D.1.5., TZ | [14 empty] | VV | 2 | 1 | True | 0 | ROZPOCET
| VV |  | Objem podélné drenáže InR 133 m3 | [14 empty] | VV | 2 | 1 | True | 0 | ROZPOCET
| VV |  | 133*1,85 |  | 246.05 | [12 empty] | VV | 2 | 2 | True | 1 | ROZPOCET
32 | K | 291211111 | Zřízení zpevněné plochy ze silničních panelů osazených do lože tl. 50 mm z kameniva | m2 | 24 |  | 0 | CS ÚRS 2025 02 |  | základní |  | 0 | 0.108 | 2.592 | 0 | 0 | 4 | K | 2 |  |  |  | ROZPOCET | 0 | 0 | 0 | 0 | 0 | 1 | 0 | 4 | 199650959
| Online PSC |  | https://podminky.urs.cz/item/CS_URS_2025_02/291211111 | [14 empty] | Online PSC | 2
| VV |  | Výkresy č. D.1.2, D.1.3., D.1.4., D.1.5., D.1.7., TZ | [14 empty] | VV | 2 | 1 | True | 0 | ROZPOCET
| VV |  | Osazení panelů v ochranném pásmu VTL a STL plynovodu | [14 empty] | VV | 2 | 1 | True | 0 | ROZPOCET
| VV |  | (2+2)*3*2 |  | 24 | [12 empty] | VV | 2 | 2 | True | 1 | ROZPOCET
33 | M | 59381004 | panel silniční 3,00x2,00x0,15m | kus | 4 |  | 0 | CS ÚRS 2025 02 |  | základní |  | 0 | 2.115 | 8.46 | 0 | 0 | 8 | M | 2 |  |  |  | ROZPOCET | 0 | 0 | 0 | 0 | 0 | 1 | 0 | 4 | 490197973
| VV |  | Výkresy č. D.1.2, D.1.3., D.1.4., D.1.5., D.1.7., TZ | [14 empty] | VV | 2 | 1 | True | 0 | ROZPOCET
| VV |  | Dodávka panelů v ochranném pásmu VTL a STL plynovodu | [14 empty] | VV | 2 | 1 | True | 0 | ROZPOCET
| VV |  | 2+2 |  | 4 | [12 empty] | VV | 2 | 2 | True | 1 | ROZPOCET
| D | 4 | Vodorovné konstrukce |  |  |  | 0 |  |  |  |  | 0 |  | 155.061 |  | 0 | 1 | D | 1 |  |  |  | ROZPOCET | [6 empty] | 0
34 | K | 451573111 | Lože pod potrubí, stoky a drobné objekty v otevřeném výkopu z písku a štěrkopísku do 63 mm | m3 | 7.04 |  | 0 | CS ÚRS 2025 02 |  | základní |  | 0 | 1.8908 | 13.311 | 0 | 0 | 4 | K | 2 |  |  |  | ROZPOCET | 0 | 0 | 0 | 0 | 0 | 1 | 0 | 4 | -1358222601
| Online PSC |  | https://podminky.urs.cz/item/CS_URS_2025_02/451573111 | [14 empty] | Online PSC | 2
| VV |  | Výkresy č. D.1.2, D.1.3., D.1.4., D.1.5., TZ | [14 empty] | VV | 2 | 1 | True | 0 | ROZPOCET
| VV |  | Podpískování 100 mm a zapískování 300 mm obnažené vodovodní přípojky | [14 empty] | VV | 2 | 1 | True | 0 | ROZPOCET
| VV |  | 22*0,8*(0,1+0,3) |  | 7.04 | [12 empty] | VV | 2 | 2 | True | 1 | ROZPOCET
35 | K | 457531112 | Filtrační vrstvy jakékoliv tloušťky a sklonu z hrubého drceného kameniva bez zhutnění, frakce od 16-63 do 32-63 mm | m3 | 75 |  | 0 | CS ÚRS 2025 02 |  | základní |  | 0 | 1.89 | 141.75 | 0 | 0 | 4 | K | 2 |  |  |  | ROZPOCET | 0 | 0 | 0 | 0 | 0 | 1 | 0 | 4 | -1151121200
| Online PSC |  | https://podminky.urs.cz/item/CS_URS_2025_02/457531112 | [14 empty] | Online PSC | 2
| VV |  | Výkresy č. D.1.2, D.1.3., D.1.4., D.1.5., D.1.6., TZ | [14 empty] | VV | 2 | 1 | True | 0 | ROZPOCET
| VV |  | Zasakovací jímky, km 0,020 00, km 0,240 00, km 0,318 00 | [14 empty] | VV | 2 | 1 | True | 0 | ROZPOCET
| VV |  | 3*(10*1*2,5) |  | 75 | [12 empty] | VV | 2 | 2 | True | 1 | ROZPOCET
| D | 5 | Komunikace pozemní |  |  |  | 0 |  |  |  |  | 0 |  | 1978.5629 |  | 0 | 1 | D | 1 |  |  |  | ROZPOCET | [6 empty] | 0
36 | K | 561081131 | Zřízení podkladu ze zeminy upravené hydraulickými pojivy vápnem, cementem nebo směsnými pojivy (materiál ve specifikaci) s rozprostřením, promísením, vlhčením, zhutněním a ošetřením vodou plochy přes 5 000 m2, tloušťka po zhutnění přes 450 do 500 mm | m2 | 1965 |  | 0 | CS ÚRS 2025 02 |  | základní |  | 0 | 0 | 0 | 0 | 0 | 4 | K | 2 |  |  |  | ROZPOCET | 0 | 0 | 0 | 0 | 0 | 1 | 0 | 4 | 1811091349
| Online PSC |  | https://podminky.urs.cz/item/CS_URS_2025_02/561081131 | [14 empty] | Online PSC | 2
| VV |  | Výkresy č. D.1.2, D.1.3., D.1.4., D.1.5., TZ | [14 empty] | VV | 2 | 1 | True | 0 | ROZPOCET
| VV |  | Stabilizace podloží pojivem do hl. 500 mm | [14 empty] | VV | 2 | 1 | True | 0 | ROZPOCET
| VV |  | InR | [14 empty] | VV | 2 | 1 | True | 0 | ROZPOCET
| VV |  | 1850 |  | 1850 | [12 empty] | VV | 2 | 2 | True | 0 | ROZPOCET
| VV |  | Sjezdy a rozšíření | [14 empty] | VV | 2 | 1 | True | 0 | ROZPOCET
| VV |  | km 0,006 00, km 0,012 50, km 0,030 00, km 0,075 50, km 0,142 50, km 0,204 50, km 0,264 00, km 0,290 00, km 0,299 50, km 0,340 50, km 0,372 00, KU | [14 empty] | VV | 2 | 1 | True | 0 | ROZPOCET
| VV |  | 10+5+5+10+10+10+10+5+10+10+20+10 |  | 115 | [12 empty] | VV | 2 | 2 | True | 0 | ROZPOCET
| VV |  | Součet |  | 1965 | [12 empty] | VV | 2 | 4 | True | 1 | ROZPOCET
37 | M | 58591003 | pojivo hydraulické pro stabilizaci zeminy 70% vápna | t | 53.586 |  | 0 | CS ÚRS 2025 02 |  | základní |  | 0 | 1 | 53.586 | 0 | 0 | 8 | M | 2 |  |  |  | ROZPOCET | 0 | 0 | 0 | 0 | 0 | 1 | 0 | 4 | 1635859821
| VV |  | Výkresy č. D.1.2, D.1.3., D.1.4., D.1.5., TZ | [14 empty] | VV | 2 | 1 | True | 0 | ROZPOCET
| VV |  | Stabilizace podloží pojivem do hl. 500 mm - dodávka stabilizační směsi | [14 empty] | VV | 2 | 1 | True | 0 | ROZPOCET
| VV |  | 3 % z objemové hmotnosti zhutněné zeminy (objemová hmotnost 1800 kg/m3), ztratné 1% | [14 empty] | VV | 2 | 1 | True | 0 | ROZPOCET
| VV |  | 1965*0,5 = 982,5 m3 | [14 empty] | VV | 2 | 1 | True | 0 | ROZPOCET
| VV |  | 982,5*1800 = 1768500 kg = 1768,5 t | [14 empty] | VV | 2 | 1 | True | 0 | ROZPOCET
| VV |  | 1768,5*0,03*1,01 |  | 53.586 | [12 empty] | VV | 2 | 2 | True | 1 | ROZPOCET
38 | K | 564851111 | Podklad ze štěrkodrti ŠD s rozprostřením a zhutněním plochy přes 100 m2, po zhutnění tl. 150 mm | m2 | 3755 |  | 0 | CS ÚRS 2025 02 |  | základní |  | 0 | 0.345 | 1295.475 | 0 | 0 | 4 | K | 2 |  |  |  | ROZPOCET | 0 | 0 | 0 | 0 | 0 | 1 | 0 | 4 | -1021277704
| Online PSC |  | https://podminky.urs.cz/item/CS_URS_2025_02/564851111 | [14 empty] | Online PSC | 2
| VV |  | Výkresy č. D.1.2, D.1.3., D.1.4., D.1.5.,TZ | [14 empty] | VV | 2 | 1 | True | 0 | ROZPOCET
| VV |  | frakce 0/63 mm | [14 empty] | VV | 2 | 1 | True | 0 | ROZPOCET
| VV |  | InR | [14 empty] | VV | 2 | 1 | True | 0 | ROZPOCET
| VV |  | 1810 |  | 1810 | [12 empty] | VV | 2 | 2 | True | 0 | ROZPOCET
| VV |  | Sjezdy a rozšíření | [14 empty] | VV | 2 | 1 | True | 0 | ROZPOCET
| VV |  | km 0,006 00, km 0,012 50, km 0,030 00, km 0,075 50, km 0,142 50, km 0,204 50, km 0,264 00, km 0,290 00, km 0,299 50, km 0,340 50, km 0,372 00, KU | [14 empty] | VV | 2 | 1 | True | 0 | ROZPOCET
| VV |  | 10+5+5+10+10+10+10+5+10+10+20+10 |  | 115 | [12 empty] | VV | 2 | 2 | True | 0 | ROZPOCET
| VV |  | frakce 0/32 mm | [14 empty] | VV | 2 | 1 | True | 0 | ROZPOCET
| VV |  | InR | [14 empty] | VV | 2 | 1 | True | 0 | ROZPOCET
| VV |  | 1715 |  | 1715 | [12 empty] | VV | 2 | 2 | True | 0 | ROZPOCET
| VV |  | Sjezdy a rozšíření | [14 empty] | VV | 2 | 1 | True | 0 | ROZPOCET
| VV |  | km 0,006 00, km 0,012 50, km 0,030 00, km 0,075 50, km 0,142 50, km 0,204 50, km 0,264 00, km 0,290 00, km 0,299 50, km 0,340 50, km 0,372 00, KU | [14 empty] | VV | 2 | 1 | True | 0 | ROZPOCET
| VV |  | 10+5+5+10+10+10+10+5+10+10+20+10 |  | 115 | [12 empty] | VV | 2 | 2 | True | 0 | ROZPOCET
| VV |  | Součet |  | 3755 | [12 empty] | VV | 2 | 4 | True | 1 | ROZPOCET
39 | K | 564871116 | Podklad ze štěrkodrti ŠD s rozprostřením a zhutněním plochy přes 100 m2, po zhutnění tl. 300 mm | m2 | 100 |  | 0 | CS ÚRS 2025 02 |  | základní |  | 0 | 0.69 | 69 | 0 | 0 | 4 | K | 2 |  |  |  | ROZPOCET | 0 | 0 | 0 | 0 | 0 | 1 | 0 | 4 | 1600071370
| Online PSC |  | https://podminky.urs.cz/item/CS_URS_2025_02/564871116 | [14 empty] | Online PSC | 2
| VV |  | Výkresy č. D.1.2, D.1.3., D.1.4., D.1.5.,TZ | [14 empty] | VV | 2 | 1 | True | 0 | ROZPOCET
| VV |  | Dosypání vrstvy ŠD v místech klopení a opačného příčného sklonu koruny a pláně, průměrná tl. 300 mm | [14 empty] | VV | 2 | 1 | True | 0 | ROZPOCET
| VV |  | frakce 0/63 mm | [14 empty] | VV | 2 | 1 | True | 0 | ROZPOCET
| VV |  | InR | [14 empty] | VV | 2 | 1 | True | 0 | ROZPOCET
| VV |  | 100 |  | 100 | [12 empty] | VV | 2 | 2 | True | 1 | ROZPOCET
40 | K | 565165121 | Asfaltový beton vrstva podkladní ACP 16 z nemodifikovaného asfaltu s rozprostřením a zhutněním ACP 16 S v pruhu šířky přes 3 m, po zhutnění tl. 80 mm | m2 | 1395 |  | 0 | CS ÚRS 2025 02 |  | základní |  | 0 | 0.211 | 294.345 | 0 | 0 | 4 | K | 2 |  |  |  | ROZPOCET | 0 | 0 | 0 | 0 | 0 | 1 | 0 | 4 | -2122344656
| Online PSC |  | https://podminky.urs.cz/item/CS_URS_2025_02/565165121 | [14 empty] | Online PSC | 2
| VV |  | Výkresy č. D.1.2, D.1.3., D.1.4., D.1.5.,TZ | [14 empty] | VV | 2 | 1 | True | 0 | ROZPOCET
| VV |  | InR | [14 empty] | VV | 2 | 1 | True | 0 | ROZPOCET
| VV |  | 1280 |  | 1280 | [12 empty] | VV | 2 | 2 | True | 0 | ROZPOCET
| VV |  | Sjezdy a rozšíření | [14 empty] | VV | 2 | 1 | True | 0 | ROZPOCET
| VV |  | km 0,006 00, km 0,012 50, km 0,030 00, km 0,075 50, km 0,142 50, km 0,204 50, km 0,264 00, km 0,290 00, km 0,299 50, km 0,340 50, km 0,372 00, KU | [14 empty] | VV | 2 | 1 | True | 0 | ROZPOCET
| VV |  | 10+5+5+10+10+10+10+5+10+10+20+10 |  | 115 | [12 empty] | VV | 2 | 2 | True | 0 | ROZPOCET
| VV |  | Součet |  | 1395 | [12 empty] | VV | 2 | 4 | True | 1 | ROZPOCET
41 | K | 569941132 | Zpevnění krajnic nebo komunikací pro pěší s rozprostřením a zhutněním, po zhutnění asfaltovým recyklátem tl. 120 mm | m2 | 380.37 |  | 0 | CS ÚRS 2025 02 |  | základní |  | 0 | 0.26 | 98.8962 | 0 | 0 | 4 | K | 2 |  |  |  | ROZPOCET | 0 | 0 | 0 | 0 | 0 | 1 | 0 | 4 | 1278242476
| Online PSC |  | https://podminky.urs.cz/item/CS_URS_2025_02/569941132 | [14 empty] | Online PSC | 2
| VV |  | Výkresy č. D.1.2, D.1.3., D.1.4., D.1.5.,TZ | [14 empty] | VV | 2 | 1 | True | 0 | ROZPOCET
| VV |  | 380,37*2*0,5 |  | 380.37 | [12 empty] | VV | 2 | 2 | True | 1 | ROZPOCET
42 | K | 573111115 | Postřik infiltrační PI z asfaltu silničního s posypem kamenivem, v množství 2,50 kg/m2 | m2 | 3550 |  | 0 | CS ÚRS 2025 02 |  | základní |  | 0 | 0.00753 | 26.7315 | 0 | 0 | 4 | K | 2 |  |  |  | ROZPOCET | 0 | 0 | 0 | 0 | 0 | 1 | 0 | 4 | -1638181492
| Online PSC |  | https://podminky.urs.cz/item/CS_URS_2025_02/573111115 | [14 empty] | Online PSC | 2
| VV |  | Výkresy č. D.1.2, D.1.3., D.1.4., D.1.5.,TZ | [14 empty] | VV | 2 | 1 | True | 0 | ROZPOCET
| VV |  | 5g/m2 -> 2*2,5 kg/m2 | [14 empty] | VV | 2 | 1 | True | 0 | ROZPOCET
| VV |  | InR | [14 empty] | VV | 2 | 1 | True | 0 | ROZPOCET
| VV |  | 1660*2 |  | 3320 | [12 empty] | VV | 2 | 2 | True | 0 | ROZPOCET
| VV |  | Sjezdy a rozšíření | [14 empty] | VV | 2 | 1 | True | 0 | ROZPOCET
| VV |  | km 0,006 00, km 0,012 50, km 0,030 00, km 0,075 50, km 0,142 50, km 0,204 50, km 0,264 00, km 0,290 00, km 0,299 50, km 0,340 50, km 0,372 00, KU | [14 empty] | VV | 2 | 1 | True | 0 | ROZPOCET
| VV |  | (10+5+5+10+10+10+10+5+10+10+20+10)*2 |  | 230 | [12 empty] | VV | 2 | 2 | True | 0 | ROZPOCET
| VV |  | Součet |  | 3550 | [12 empty] | VV | 2 | 4 | True | 1 | ROZPOCET
43 | K | 573211112 | Postřik spojovací PS bez posypu kamenivem z asfaltu silničního, v množství 0,70 kg/m2 | m2 | 1365 |  | 0 | CS ÚRS 2025 02 |  | základní |  | 0 | 0.00071 | 0.96915 | 0 | 0 | 4 | K | 2 |  |  |  | ROZPOCET | 0 | 0 | 0 | 0 | 0 | 1 | 0 | 4 | 227508866
| Online PSC |  | https://podminky.urs.cz/item/CS_URS_2025_02/573211112 | [14 empty] | Online PSC | 2
| VV |  | Výkresy č. D.1.2, D.1.3., D.1.4., D.1.5.,TZ | [14 empty] | VV | 2 | 1 | True | 0 | ROZPOCET
| VV |  | InR | [14 empty] | VV | 2 | 1 | True | 0 | ROZPOCET
| VV |  | 1250 |  | 1250 | [12 empty] | VV | 2 | 2 | True | 0 | ROZPOCET
| VV |  | Sjezdy a rozšíření | [14 empty] | VV | 2 | 1 | True | 0 | ROZPOCET
| VV |  | km 0,006 00, km 0,012 50, km 0,030 00, km 0,075 50, km 0,142 50, km 0,204 50, km 0,264 00, km 0,290 00, km 0,299 50, km 0,340 50, km 0,372 00, KU | [14 empty] | VV | 2 | 1 | True | 0 | ROZPOCET
| VV |  | 10+5+5+10+10+10+10+5+10+10+20+10 |  | 115 | [12 empty] | VV | 2 | 2 | True | 0 | ROZPOCET
| VV |  | Součet |  | 1365 | [12 empty] | VV | 2 | 4 | True | 1 | ROZPOCET
44 | K | 577134141 | Asfaltový beton vrstva obrusná ACO 11 z modifikovaného asfaltu s rozprostřením a se zhutněním ACO 11+ v pruhu šířky přes 3 m, po zhutnění tl. 40 mm | m2 | 1345 |  | 0 | CS ÚRS 2025 02 |  | základní |  | 0 | 0.10373 | 139.5169 | 0 | 0 | 4 | K | 2 |  |  |  | ROZPOCET | 0 | 0 | 0 | 0 | 0 | 1 | 0 | 4 | -1860419216
| Online PSC |  | https://podminky.urs.cz/item/CS_URS_2025_02/577134141 | [14 empty] | Online PSC | 2
| VV |  | Výkresy č. D.1.2, D.1.3., D.1.4., D.1.5.,TZ | [14 empty] | VV | 2 | 1 | True | 0 | ROZPOCET
| VV |  | InR | [14 empty] | VV | 2 | 1 | True | 0 | ROZPOCET
| VV |  | 1230 |  | 1230 | [12 empty] | VV | 2 | 2 | True | 0 | ROZPOCET
| VV |  | Sjezdy a rozšíření | [14 empty] | VV | 2 | 1 | True | 0 | ROZPOCET
| VV |  | km 0,006 00, km 0,012 50, km 0,030 00, km 0,075 50, km 0,142 50, km 0,204 50, km 0,264 00, km 0,290 00, km 0,299 50, km 0,340 50, km 0,372 00, KU | [14 empty] | VV | 2 | 1 | True | 0 | ROZPOCET
| VV |  | 10+5+5+10+10+10+10+5+10+10+20+10 |  | 115 | [12 empty] | VV | 2 | 2 | True | 0 | ROZPOCET
| VV |  | Součet |  | 1345 | [12 empty] | VV | 2 | 4 | True | 1 | ROZPOCET
45 | K | 599141111 | Vyplnění spár mezi silničními dílci jakékoliv tloušťky živičnou zálivkou | m | 12 |  | 0 | CS ÚRS 2025 02 |  | základní |  | 0 | 0.0036 | 0.0432 | 0 | 0 | 4 | K | 2 |  |  |  | ROZPOCET | 0 | 0 | 0 | 0 | 0 | 1 | 0 | 4 | -1477585956
| Online PSC |  | https://podminky.urs.cz/item/CS_URS_2025_02/599141111 | [14 empty] | Online PSC | 2
| VV |  | Výkresy č. D.1.2, D.1.3., D.1.4., D.1.5., TZ | [14 empty] | VV | 2 | 1 | True | 0 | ROZPOCET
| VV |  | ZU+KU | [14 empty] | VV | 2 | 1 | True | 0 | ROZPOCET
| VV |  | 4,5+7,5 |  | 12 | [12 empty] | VV | 2 | 2 | True | 1 | ROZPOCET
| D | 8 | Trubní vedení |  |  |  | 0 |  |  |  |  | 0 |  | 12.0103 |  | 0 | 1 | D | 1 |  |  |  | ROZPOCET | [6 empty] | 0
46 | K | 899621111 | Obetonování drenážního potrubí prostým betonem tl. obetonování do 150 mm, trub DN do 100 | m | 84 |  | 0 | CS ÚRS 2025 02 |  | základní |  | 0 | 0.14298 | 12.0103 | 0 | 0 | 4 | K | 2 |  |  |  | ROZPOCET | 0 | 0 | 0 | 0 | 0 | 1 | 0 | 4 | 1540111875
| Online PSC |  | https://podminky.urs.cz/item/CS_URS_2025_02/899621111 | [14 empty] | Online PSC | 2
| VV |  | Výkresy č. D.1.2, D.1.3., D.1.4., D.1.5., TZ | [14 empty] | VV | 2 | 1 | True | 0 | ROZPOCET
| VV |  | Obetonování podélného drénu | [14 empty] | VV | 2 | 1 | True | 0 | ROZPOCET
| VV |  | km 0,006 00, km 0,075 50, km 0,142 50, km 0,204 50, km 0,264 00, km 0,299 50, km 0,340 50 | [14 empty] | VV | 2 | 1 | True | 0 | ROZPOCET
| VV |  | 12+12+12+12+12+12+12 |  | 84 | [12 empty] | VV | 2 | 2 | True | 1 | ROZPOCET
| D | 9 | Ostatní konstrukce a práce, bourání |  |  |  | 0 |  |  |  |  | 0 |  | 52.6683 |  | 0 | 1 | D | 1 |  |  |  | ROZPOCET | [6 empty] | 0
47 | K | 912211111 | Montáž směrového sloupku plastového s odrazkou prostým uložením bez betonového základu silničního | kus | 2 |  | 0 | CS ÚRS 2025 02 |  | základní |  | 0 | 0 | 0 | 0 | 0 | 4 | K | 2 |  |  |  | ROZPOCET | 0 | 0 | 0 | 0 | 0 | 1 | 0 | 4 | -1486148522
| Online PSC |  | https://podminky.urs.cz/item/CS_URS_2025_02/912211111 | [14 empty] | Online PSC | 2
| VV |  | Výkresy č. D.1.2, TZ | [14 empty] | VV | 2 | 1 | True | 0 | ROZPOCET
| VV |  | Montáž sloupku Z11g | [14 empty] | VV | 2 | 1 | True | 0 | ROZPOCET
| VV |  | KU | [14 empty] | VV | 2 | 1 | True | 0 | ROZPOCET
| VV |  | 2 |  | 2 | [12 empty] | VV | 2 | 2 | True | 0 | ROZPOCET
| VV |  | Součet |  | 2 | [12 empty] | VV | 2 | 4 | True | 1 | ROZPOCET
48 | M | 40445158 | sloupek směrový silniční plastový 1,2m | kus | 2 |  | 0 | CS ÚRS 2025 02 |  | základní |  | 0 | 0.0021 | 0.0042 | 0 | 0 | 8 | M | 2 |  |  |  | ROZPOCET | 0 | 0 | 0 | 0 | 0 | 1 | 0 | 4 | -612822171
| VV |  | Výkresy č. D.1.2, TZ | [14 empty] | VV | 2 | 1 | True | 0 | ROZPOCET
| VV |  | Dodávka sloupku Z11g | [14 empty] | VV | 2 | 1 | True | 0 | ROZPOCET
| VV |  | KU | [14 empty] | VV | 2 | 1 | True | 0 | ROZPOCET
| VV |  | 2 |  | 2 | [12 empty] | VV | 2 | 2 | True | 0 | ROZPOCET
| VV |  | Součet |  | 2 | [12 empty] | VV | 2 | 4 | True | 1 | ROZPOCET
49 | K | 916131213 | Osazení silničního obrubníku betonového se zřízením lože, s vyplněním a zatřením spár cementovou maltou stojatého s boční opěrou z betonu prostého, do lože z betonu prostého | m | 70 |  | 0 | CS ÚRS 2025 02 |  | základní |  | 0 | 0.1685 | 11.795 | 0 | 0 | 4 | K | 2 |  |  |  | ROZPOCET | 0 | 0 | 0 | 0 | 0 | 1 | 0 | 4 | -36587514
| Online PSC |  | https://podminky.urs.cz/item/CS_URS_2025_02/916131213 | [14 empty] | Online PSC | 2
| VV |  | Výkresy č. D.1.2, D.1.3., D.1.4., D.1.5.,TZ | [14 empty] | VV | 2 | 1 | True | 0 | ROZPOCET
| VV |  | Osazení obrubníků na sjezdech s odvodňovacím žlabem | [14 empty] | VV | 2 | 1 | True | 0 | ROZPOCET
| VV |  | km 0,006 00, km 0,075 50, km 0,142 50, km 0,204 50, km 0,264 00, km 0,299 50, km 0,340 50 | [14 empty] | VV | 2 | 1 | True | 0 | ROZPOCET
| VV |  | 10+10+10+10+10+10+10 |  | 70 | [12 empty] | VV | 2 | 2 | True | 1 | ROZPOCET
50 | M | 59217034 | obrubník silniční betonový 1000x150x300mm | m | 70 |  | 0 | CS ÚRS 2025 02 |  | základní |  | 0 | 0.102 | 7.14 | 0 | 0 | 8 | M | 2 |  |  |  | ROZPOCET | 0 | 0 | 0 | 0 | 0 | 1 | 0 | 4 | -1125937895
| VV |  | Výkresy č. D.1.2, D.1.3., D.1.4., D.1.5.,TZ | [14 empty] | VV | 2 | 1 | True | 0 | ROZPOCET
| VV |  | Dodávka obrubníků na sjezdech s odvodňovacím žlabem | [14 empty] | VV | 2 | 1 | True | 0 | ROZPOCET
| VV |  | km 0,006 00, km 0,075 50, km 0,142 50, km 0,204 50, km 0,264 00, km 0,299 50, km 0,340 50 | [14 empty] | VV | 2 | 1 | True | 0 | ROZPOCET
| VV |  | 10+10+10+10+10+10+10 |  | 70 | [12 empty] | VV | 2 | 2 | True | 1 | ROZPOCET
51 | K | 919511112 | Čela propustků z lomového kamene upraveného, na maltu cementovou | m3 | 3.5 |  | 0 | CS ÚRS 2025 02 |  | základní |  | 0 | 2.6033 | 9.1116 | 0 | 0 | 4 | K | 2 |  |  |  | ROZPOCET | 0 | 0 | 0 | 0 | 0 | 1 | 0 | 4 | 50750270
| Online PSC |  | https://podminky.urs.cz/item/CS_URS_2025_02/919511112 | [14 empty] | Online PSC | 2
| VV |  | Výkresy č. D.1.2, D.1.3., D.1.4., D.1.5.,TZ | [14 empty] | VV | 2 | 1 | True | 0 | ROZPOCET
| VV |  | km 0,006 00, km 0,075 50, km 0,142 50, km 0,204 50, km 0,264 00, km 0,299 50, km 0,340 50 | [14 empty] | VV | 2 | 1 | True | 0 | ROZPOCET
| VV |  | 0,25*7*2 |  | 3.5 | [12 empty] | VV | 2 | 2 | True | 1 | ROZPOCET
52 | K | 935923218 | Osazení odvodňovacího žlabu s krycím roštem vpusti pro žlab šířky přes 210 mm | kus | 28 |  | 0 | CS ÚRS 2025 02 |  | základní |  | 0 | 0.37164 | 10.4059 | 0 | 0 | 4 | K | 2 |  |  |  | ROZPOCET | 0 | 0 | 0 | 0 | 0 | 1 | 0 | 4 | 614327775
| Online PSC |  | https://podminky.urs.cz/item/CS_URS_2025_02/935923218 | [14 empty] | Online PSC | 2
| VV |  | Výkresy č. D.1.2, D.1.3., D.1.4., D.1.5.,TZ | [14 empty] | VV | 2 | 1 | True | 0 | ROZPOCET
| VV |  | Osazení odvodňovacího žlabu | [14 empty] | VV | 2 | 1 | True | 0 | ROZPOCET
| VV |  | km 0,006 00, km 0,075 50, km 0,142 50, km 0,204 50, km 0,264 00, km 0,299 50, km 0,340 50 (dl jednoho kusu žlabu je 2,5 m) | [14 empty] | VV | 2 | 1 | True | 0 | ROZPOCET
| VV |  | 4+4+4+4+4+4+4 |  | 28 | [12 empty] | VV | 2 | 2 | True | 1 | ROZPOCET
53 | M | Vlastní položka 1 | Žlab BGZ-S NW 300 dl. 2500 mm | kus | 28 |  | 0 |  |  | základní |  | 0 | 0.001 | 0.028 | 0 | 0 | 8 | M | 2 |  |  |  | ROZPOCET | 0 | 0 | 0 | 0 | 0 | 1 | 0 | 4 | 468144068
| VV |  | Výkresy č. D.1.2, D.1.3., D.1.4., D.1.5.,TZ | [14 empty] | VV | 2 | 1 | True | 0 | ROZPOCET
| VV |  | Dodávka odvodňovacího žlabu | [14 empty] | VV | 2 | 1 | True | 0 | ROZPOCET
| VV |  | km 0,006 00, km 0,075 50, km 0,142 50, km 0,204 50km, 0,264 00, km 0,299 50, km 0,340 50 (dl jednoho kusu žlabu je 2,5 m) | [14 empty] | VV | 2 | 1 | True | 0 | ROZPOCET
| VV |  | 4+4+4+4+4+4+4 |  | 28 | [12 empty] | VV | 2 | 2 | True | 1 | ROZPOCET
54 | M | Vlastní položka 2 | Matka speciální | kus | 560 |  | 0 |  |  | základní |  | 0 | 0.0035 | 1.96 | 0 | 0 | 8 | M | 2 |  |  |  | ROZPOCET | 0 | 0 | 0 | 0 | 0 | 1 | 0 | 4 | 1967299050
| VV |  | Výkresy č. D.2.2, D.2.3., D.2.4., D.2.5., D.2.7., TZ | [14 empty] | VV | 2 | 1 | True | 0 | ROZPOCET
| VV |  | km 0,006 00, km 0,075 50, km 0,142 50, km 0,204 50, km 0,264 00, km 0,299 50, km 0,340 50 (dl jednoho kusu žlabu je 2,5 m) | [14 empty] | VV | 2 | 1 | True | 0 | ROZPOCET
| VV |  | (10+10+10+10+10+10+10)/0,5*4 |  | 560 | [12 empty] | VV | 2 | 2 | True | 1 | ROZPOCET
55 | M | Vlastní položka 3 | Šrou č.zn 10x35 | kus | 560 |  | 0 |  |  | základní |  | 0 | 0.0035 | 1.96 | 0 | 0 | 8 | M | 2 |  |  |  | ROZPOCET | 0 | 0 | 0 | 0 | 0 | 1 | 0 | 4 | 708377511
| VV |  | Výkresy č. D.2.2, D.2.3., D.2.4., D.2.5., D.2.7., TZ | [14 empty] | VV | 2 | 1 | True | 0 | ROZPOCET
| VV |  | km 0,006 00, km 0,075 50, km 0,142 50, km 0,204 50, km 0,264 00, km 0,299 50, km 0,340 50 (dl jednoho kusu žlabu je 2,5 m) | [14 empty] | VV | 2 | 1 | True | 0 | ROZPOCET
| VV |  | (10+10+10+10+10+10+10)/0,5*4 |  | 560 | [12 empty] | VV | 2 | 2 | True | 1 | ROZPOCET
56 | M | Vlastní položka 4 | Litinový rošt E600 kN | kus | 140 |  | 0 |  |  | základní |  | 0 | 0.031 | 4.34 | 0 | 0 | 8 | M | 2 |  |  |  | ROZPOCET | 0 | 0 | 0 | 0 | 0 | 1 | 0 | 4 | -1753652304
| VV |  | Výkresy č. D.2.2, D.2.3., D.2.4., D.2.5., D.2.7., TZ | [14 empty] | VV | 2 | 1 | True | 0 | ROZPOCET
| VV |  | km 0,006 00, km 0,075 50, km 0,142 50, km 0,204 50, km 0,264 00, km 0,299 50, km 0,340 50 (dl jednoho kusu roštu je 0,5 m) | [14 empty] | VV | 2 | 1 | True | 0 | ROZPOCET
| VV |  | (10+10+10+10+10+10+10)/0,5 |  | 140 | [12 empty] | VV | 2 | 2 | True | 1 | ROZPOCET
57 | K | 919726121 | Geotextilie netkaná pro ochranu, separaci nebo filtraci měrná hmotnost do 200 g/m2 | m2 | 225 |  | 0 | CS ÚRS 2025 02 |  | základní |  | 0 | 0.00036 | 0.081 | 0 | 0 | 4 | K | 2 |  |  |  | ROZPOCET | 0 | 0 | 0 | 0 | 0 | 1 | 0 | 4 | -500009765
| Online PSC |  | https://podminky.urs.cz/item/CS_URS_2025_02/919726121 | [14 empty] | Online PSC | 2
| VV |  | Výkresy č. D.1.2, D.1.3., D.1.4., D.1.5., D.1.6., TZ | [14 empty] | VV | 2 | 1 | True | 0 | ROZPOCET
| VV |  | Zasakovací jímky, km 0,020 00, km 0,240 00, km 0,318 00 | [14 empty] | VV | 2 | 1 | True | 0 | ROZPOCET
| VV |  | 3*(10*1*2+1*2,5*2+10*2,5*2) |  | 225 | [12 empty] | VV | 2 | 2 | True | 1 | ROZPOCET
58 | K | 919735113 | Řezání stávajícího živičného krytu nebo podkladu hloubky přes 100 do 150 mm | m | 12 |  | 0 | CS ÚRS 2025 02 |  | základní |  | 0 | 0 | 0 | 0 | 0 | 4 | K | 2 |  |  |  | ROZPOCET | 0 | 0 | 0 | 0 | 0 | 1 | 0 | 4 | 505879888
| Online PSC |  | https://podminky.urs.cz/item/CS_URS_2025_02/919735113 | [14 empty] | Online PSC | 2
| VV |  | Výkresy č. D.1.2, D.1.3., D.1.4., D.1.5., TZ | [14 empty] | VV | 2 | 1 | True | 0 | ROZPOCET
| VV |  | ZU+KU | [14 empty] | VV | 2 | 1 | True | 0 | ROZPOCET
| VV |  | 4,5+7,5 |  | 12 | [12 empty] | VV | 2 | 2 | True | 1 | ROZPOCET
59 | K | Vlastní položka 3 | D+M PE chráničky DN110 mm | m | 316.5 |  | 0 |  |  | základní |  | 0 | 0.01846 | 5.8426 | 0 | 0 | 16 | K | 2 |  |  |  | ROZPOCET | 0 | 0 | 0 | 0 | 0 | 1 | 0 | 16 | 1187642117
| VV |  | Výkresy č. D.1.2, D.1.3., D.1.4., D.1.5., TZ | [14 empty] | VV | 2 | 1 | True | 0 | ROZPOCET
| VV |  | Dodávka a montáž rezervní chráničky, vedení SEK | [14 empty] | VV | 2 | 1 | True | 0 | ROZPOCET
| VV |  | 302,5 |  | 302.5 | [12 empty] | VV | 2 | 2 | True | 0 | ROZPOCET
| VV |  | křížení SEK km 0,365 50, km 0,377 00 | [14 empty] | VV | 2 | 1 | True | 0 | ROZPOCET
| VV |  | 8+6 |  | 14 | [12 empty] | VV | 2 | 2 | True | 0 | ROZPOCET
| VV |  | Součet |  | 316.5 | [12 empty] | VV | 2 | 4 | True | 1 | ROZPOCET
| D | 997 | Přesun sutě |  |  |  | 0 |  |  |  |  | 0 |  | 0 |  | 0 | 1 | D | 1 |  |  |  | ROZPOCET | [6 empty] | 0
60 | K | 997013609 | Poplatek za uložení stavebního odpadu na skládce (skládkovné) ze směsí nebo oddělených frakcí betonu, cihel a keramických výrobků zatříděného do Katalogu odpadů pod kódem 17 01 07 | t | 910.6 |  | 0 | CS ÚRS 2025 02 |  | základní |  | 0 | 0 | 0 | 0 | 0 | 4 | K | 2 |  |  |  | ROZPOCET | 0 | 0 | 0 | 0 | 0 | 1 | 0 | 4 | -1550975346
| Online PSC |  | https://podminky.urs.cz/item/CS_URS_2025_02/997013609 | [14 empty] | Online PSC | 2
| VV |  | Výkresy č. D.1.2, D.1.3., D.1.4., D.1.5., TZ | [14 empty] | VV | 2 | 1 | True | 0 | ROZPOCET
| VV |  | Poplatek za suti | [14 empty] | VV | 2 | 1 | True | 0 | ROZPOCET
| VV |  | Konstrukce stávající polní cesty pod asfaltem | [14 empty] | VV | 2 | 1 | True | 0 | ROZPOCET
| VV |  | 910,6 |  | 910.6 | [12 empty] | VV | 2 | 2 | True | 1 | ROZPOCET
61 | K | 997013847 | Poplatek za uložení stavebního odpadu na skládce (skládkovné) asfaltového s obsahem dehtu zatříděného do Katalogu odpadů pod kódem 17 03 01 | t | 361.1 |  | 0 | CS ÚRS 2025 02 |  | základní |  | 0 | 0 | 0 | 0 | 0 | 4 | K | 2 |  |  |  | ROZPOCET | 0 | 0 | 0 | 0 | 0 | 1 | 0 | 4 | -2134394204
| Online PSC |  | https://podminky.urs.cz/item/CS_URS_2025_02/997013847 | [14 empty] | Online PSC | 2
| VV |  | Výkresy č. D.1.2, D.1.3., D.1.4., D.1.5., TZ | [14 empty] | VV | 2 | 1 | True | 0 | ROZPOCET
| VV |  | Poplatek za uložení odfrézovaného asfaltu | [14 empty] | VV | 2 | 1 | True | 0 | ROZPOCET
| VV |  | 361,1 |  | 361.1 | [12 empty] | VV | 2 | 2 | True | 1 | ROZPOCET
62 | K | 997221571 | Vodorovná doprava vybouraných hmot bez naložení, ale se složením a s hrubým urovnáním na vzdálenost do 1 km | t | 1271.7 |  | 0 | CS ÚRS 2025 02 |  | základní |  | 0 | 0 | 0 | 0 | 0 | 4 | K | 2 |  |  |  | ROZPOCET | 0 | 0 | 0 | 0 | 0 | 1 | 0 | 4 | 52711301
| Online PSC |  | https://podminky.urs.cz/item/CS_URS_2025_02/997221571 | [14 empty] | Online PSC | 2
63 | K | 997221579 | Vodorovná doprava vybouraných hmot bez naložení, ale se složením a s hrubým urovnáním na vzdálenost Příplatek k ceně za každý další započatý 1 km přes 1 km | t | 51197.7 |  | 0 | CS ÚRS 2025 02 |  | základní |  | 0 | 0 | 0 | 0 | 0 | 4 | K | 2 |  |  |  | ROZPOCET | 0 | 0 | 0 | 0 | 0 | 1 | 0 | 4 | 1207264587
| Online PSC |  | https://podminky.urs.cz/item/CS_URS_2025_02/997221579 | [14 empty] | Online PSC | 2
| VV |  | Odvoz suti na skládku - 14 km, 110 km | [14 empty] | VV | 2 | 1 | True | 0 | ROZPOCET
| VV |  | 910,6*(14-1) |  | 11837.8 | [12 empty] | VV | 2 | 2 | True | 0 | ROZPOCET
| VV |  | 361,1*(110-1) |  | 39359.9 | [12 empty] | VV | 2 | 2 | True | 0 | ROZPOCET
| VV |  | Součet |  | 51197.7 | [12 empty] | VV | 2 | 4 | True | 1 | ROZPOCET
| D | 998 | Přesun hmot |  |  |  | 0 |  |  |  |  | 0 |  | 0 |  | 0 | 1 | D | 1 |  |  |  | ROZPOCET | [6 empty] | 0
64 | K | 998225111 | Přesun hmot pro komunikace s krytem z kameniva, monolitickým betonovým nebo živičným dopravní vzdálenost do 200 m jakékoliv délky objektu | t | 2505.195 |  | 0 | CS ÚRS 2025 02 |  | základní |  | 0 | 0 | 0 | 0 | 0 | 4 | K | 2 |  |  |  | ROZPOCET | 0 | 0 | 0 | 0 | 0 | 1 | 0 | 4 | 297516241
| Online PSC |  | https://podminky.urs.cz/item/CS_URS_2025_02/998225111 | [14 empty] | Online PSC | 2
65 | K | 998225192 | Přesun hmot pro komunikace s krytem z kameniva, monolitickým betonovým nebo živičným Příplatek k ceně za zvětšený přesun přes vymezenou vodorovnou dopravní vzdálenost do 2000 m | t | 2505.195 |  | 0 | CS ÚRS 2025 02 |  | základní |  | 0 | 0 | 0 | 0 | 0 | 4 | K | 2 |  |  |  | ROZPOCET | 0 | 0 | 0 | 0 | 0 | 1 | 0 | 4 | 237171907
| Online PSC |  | https://podminky.urs.cz/item/CS_URS_2025_02/998225192 | [14 empty] | Online PSC | 2
| D | M | Práce a dodávky M |  |  |  | 0 |  |  |  |  | 0 |  | 26.0796 |  | 0 | 3 | D | 0 |  |  |  | ROZPOCET | [6 empty] | 0
| D | 46-M | Zemní práce při extr.mont.pracích |  |  |  | 0 |  |  |  |  | 0 |  | 26.0796 |  | 0 | 3 | D | 1 |  |  |  | ROZPOCET | [6 empty] | 0
66 | K | 460751112 | Osazení kabelových kanálů včetně utěsnění, vyspárování a zakrytí víkem z prefabrikovaných betonových žlabů do rýhy, bez výkopových prací vnější šířky přes 20 do 25 cm | m | 316.5 |  | 0 | CS ÚRS 2025 02 |  | základní |  | 0 | 0 | 0 | 0 | 0 | 64 | K | 2 |  |  |  | ROZPOCET | 0 | 0 | 0 | 0 | 0 | 1 | 0 | 64 | -1626280763
| Online PSC |  | https://podminky.urs.cz/item/CS_URS_2025_02/460751112 | [14 empty] | Online PSC | 2
| VV |  | Výkresy č. D.1.2, D.1.3., D.1.4., D.1.5., TZ | [14 empty] | VV | 2 | 1 | True | 0 | ROZPOCET
| VV |  | Montáž betonového žlabu na vedení SEK | [14 empty] | VV | 2 | 1 | True | 0 | ROZPOCET
| VV |  | 302,5 |  | 302.5 | [12 empty] | VV | 2 | 2 | True | 0 | ROZPOCET
| VV |  | křížení SEK km 0,365 50, km 0,377 00 | [14 empty] | VV | 2 | 1 | True | 0 | ROZPOCET
| VV |  | 8+6 |  | 14 | [12 empty] | VV | 2 | 2 | True | 0 | ROZPOCET
| VV |  | Součet |  | 316.5 | [12 empty] | VV | 2 | 4 | True | 1 | ROZPOCET
67 | M | 59213011 | žlab kabelový betonový k ochraně zemního drátovodného vedení 100x23x19cm | m | 316.5 |  | 0 | CS ÚRS 2025 02 |  | základní |  | 0 | 0.06 | 18.99 | 0 | 0 | 8 | M | 2 |  |  |  | ROZPOCET | 0 | 0 | 0 | 0 | 0 | 1 | 0 | 4 | -319445160
| VV |  | Výkresy č. D.1.2, D.1.3., D.1.4., D.1.5., TZ | [14 empty] | VV | 2 | 1 | True | 0 | ROZPOCET
| VV |  | Dodávka betonového žlabu na vedení SEK | [14 empty] | VV | 2 | 1 | True | 0 | ROZPOCET
| VV |  | 302,5 |  | 302.5 | [12 empty] | VV | 2 | 2 | True | 0 | ROZPOCET
| VV |  | křížení SEK km 0,365 50, km 0,377 00 | [14 empty] | VV | 2 | 1 | True | 0 | ROZPOCET
| VV |  | 8+6 |  | 14 | [12 empty] | VV | 2 | 2 | True | 0 | ROZPOCET
| VV |  | Součet |  | 316.5 | [12 empty] | VV | 2 | 4 | True | 1 | ROZPOCET
68 | M | 59213005 | deska krycí betonová 500x230/154x45mm | m | 316.5 |  | 0 | CS ÚRS 2025 02 |  | základní |  | 0 | 0.0224 | 7.0896 | 0 | 0 | 8 | M | 2 |  |  |  | ROZPOCET | 0 | 0 | 0 | 0 | 0 | 1 | 0 | 4 | 1725992098
| VV |  | Výkresy č. D.1.2, D.1.3., D.1.4., D.1.5., TZ | [14 empty] | VV | 2 | 1 | True | 0 | ROZPOCET
| VV |  | Dodávka krycí betonové desky betonového žlabu na vedení SEK | [14 empty] | VV | 2 | 1 | True | 0 | ROZPOCET
| VV |  | 302,5 |  | 302.5 | [12 empty] | VV | 2 | 2 | True | 0 | ROZPOCET
| VV |  | křížení SEK km 0,365 50, km 0,377 00 | [14 empty] | VV | 2 | 1 | True | 0 | ROZPOCET
| VV |  | 8+6 |  | 14 | [12 empty] | VV | 2 | 2 | True | 0 | ROZPOCET
| VV |  | Součet |  | 316.5 | [12 empty] | VV | 2 | 4 | True | 1 | ROZPOCET
| D | VRN | Vedlejší rozpočtové náklady |  |  |  | 0 |  |  |  |  | 0 |  | 0 |  | 0 | 5 | D | 0 |  |  |  | ROZPOCET | [6 empty] | 0
| D | VRN1 | Průzkumné, geodetické a projektové práce |  |  |  | 0 |  |  |  |  | 0 |  | 0 |  | 0 | 5 | D | 1 |  |  |  | ROZPOCET | [6 empty] | 0
69 | K | 011103000 | Geotechnický průzkum | ks | 2 |  | 0 | CS ÚRS 2025 02 |  | základní |  | 0 | 0 | 0 | 0 | 0 | 1024 | K | 2 |  |  |  | ROZPOCET | 0 | 0 | 0 | 0 | 0 | 1 | 0 | 1024 | -1620383186
| Online PSC |  | https://podminky.urs.cz/item/CS_URS_2025_02/011103000 | [14 empty] | Online PSC | 2
| VV |  | Odběr vzorků zeminy pro určení druhu a hloubky stabilizace podloží a 400 m + kontrola v laboratořích | [14 empty] | VV | 2 | 1 | True | 0 | ROZPOCET
| VV |  | 2 |  | 2 | [12 empty] | VV | 2 | 2 | True | 0 | ROZPOCET
| VV |  | Součet |  | 2 | [12 empty] | VV | 2 | 4 | True | 1 | ROZPOCET
70 | K | 011324000 | Archeologický výzkum | kpl. | 1 |  | 0 | CS ÚRS 2025 02 |  | základní |  | 0 | 0 | 0 | 0 | 0 | 1024 | K | 2 |  |  |  | ROZPOCET | 0 | 0 | 0 | 0 | 0 | 1 | 0 | 1024 | -1160420983
| Online PSC |  | https://podminky.urs.cz/item/CS_URS_2025_02/011324000 | [14 empty] | Online PSC | 2
| VV |  | Zajištění předběžného záchranného archeologického průzkumu | [14 empty] | VV | 2 | 1 | True | 0 | ROZPOCET
| VV |  | 1 |  | 1 | [12 empty] | VV | 2 | 2 | True | 1 | ROZPOCET
71 | K | 011403000 | Průzkum výskytu nebezpečných látek a jevů | kpl. | 1 |  | 0 | CS ÚRS 2025 02 |  | základní |  | 0 | 0 | 0 | 0 | 0 | 1024 | K | 2 |  |  |  | ROZPOCET | 0 | 0 | 0 | 0 | 0 | 1 | 0 | 1024 | -1212760153
| Online PSC |  | https://podminky.urs.cz/item/CS_URS_2025_02/011403000 | [14 empty] | Online PSC | 2
| VV |  | Stanovení množství PAU v asfaltových směsích, dle Vyhlášky č. 283/2023 Sb. | [14 empty] | VV | 2 | 1 | True | 0 | ROZPOCET
| VV |  | 1 směsný vzorek/10 000 m2/5000 t | [14 empty] | VV | 2 | 1 | True | 0 | ROZPOCET
| VV |  | 1 |  | 1 | [12 empty] | VV | 2 | 2 | True | 1 | ROZPOCET
72 | K | 012203000 | Zeměměřičské práce před výstavbou | kpl. | 1 |  | 0 | CS ÚRS 2025 02 |  | základní |  | 0 | 0 | 0 | 0 | 0 | 1024 | K | 2 |  |  |  | ROZPOCET | 0 | 0 | 0 | 0 | 0 | 1 | 0 | 1024 | -548497178
| Online PSC |  | https://podminky.urs.cz/item/CS_URS_2025_02/012203000 | [14 empty] | Online PSC | 2
| VV |  | Geodetické práce před výstavbou | [14 empty] | VV | 2 | 1 | True | 0 | ROZPOCET
| VV |  | 1 |  | 1 | [12 empty] | VV | 2 | 2 | True | 1 | ROZPOCET
73 | K | 012303000 | Zeměměřičské práce při provádění stavby | kpl. | 1 |  | 0 | CS ÚRS 2025 02 |  | základní |  | 0 | 0 | 0 | 0 | 0 | 1024 | K | 2 |  |  |  | ROZPOCET | 0 | 0 | 0 | 0 | 0 | 1 | 0 | 1024 | -2135540458
| Online PSC |  | https://podminky.urs.cz/item/CS_URS_2025_02/012303000 | [14 empty] | Online PSC | 2
| VV |  | Geodetické práce v průběhu stavby | [14 empty] | VV | 2 | 1 | True | 0 | ROZPOCET
| VV |  | 1 |  | 1 | [12 empty] | VV | 2 | 2 | True | 1 | ROZPOCET
74 | K | 012310400 | Kontrolní měření geometrických parametrů stavby | kpl. | 1 |  | 0 | CS ÚRS 2025 02 |  | základní |  | 0 | 0 | 0 | 0 | 0 | 1024 | K | 2 |  |  |  | ROZPOCET | 0 | 0 | 0 | 0 | 0 | 1 | 0 | 1024 | 483365150
| Online PSC |  | https://podminky.urs.cz/item/CS_URS_2025_02/012310400 | [14 empty] | Online PSC | 2
| VV |  | Geodetické práce v průběhu stavby - výšková kontrola jednotlivých ukládaných vrstev | [14 empty] | VV | 2 | 1 | True | 0 | ROZPOCET
| VV |  | 1 |  | 1 | [12 empty] | VV | 2 | 2 | True | 1 | ROZPOCET
75 | K | 012403000 | Zeměměřičské práce po výstavbě | kpl. | 1 |  | 0 | CS ÚRS 2025 02 |  | základní |  | 0 | 0 | 0 | 0 | 0 | 1024 | K | 2 |  |  |  | ROZPOCET | 0 | 0 | 0 | 0 | 0 | 1 | 0 | 1024 | -1545195267
| Online PSC |  | https://podminky.urs.cz/item/CS_URS_2025_02/012403000 | [14 empty] | Online PSC | 2
| VV |  | Geodetické práce po výstavbě | [14 empty] | VV | 2 | 1 | True | 0 | ROZPOCET
| VV |  | Zaměření skutečného provedení stavby pro zápis do digitální technické mapy | [14 empty] | VV | 2 | 1 | True | 0 | ROZPOCET
| VV |  | 1 |  | 1 | [12 empty] | VV | 2 | 2 | True | 1 | ROZPOCET
76 | K | 013254000 | Dokumentace skutečného provedení stavby | kpl. | 1 |  | 0 | CS ÚRS 2025 02 |  | základní |  | 0 | 0 | 0 | 0 | 0 | 1024 | K | 2 |  |  |  | ROZPOCET | 0 | 0 | 0 | 0 | 0 | 1 | 0 | 1024 | -141373289
| Online PSC |  | https://podminky.urs.cz/item/CS_URS_2025_02/013254000 | [14 empty] | Online PSC | 2
| VV |  | Zpracování a předání dokumentace skutečného provedení stavby (3 tištěné paré + 1 v elektr. podobě), zaměření skutečného provedení, (3+1), fotodokument | [14 empty] | VV | 2 | 1 | True | 0 | ROZPOCET
| VV |  | Dokumentace skutečného provedení stavby | [14 empty] | VV | 2 | 1 | True | 0 | ROZPOCET
| VV |  | 1 |  | 1 | [12 empty] | VV | 2 | 2 | True | 1 | ROZPOCET
| D | VRN3 | Zařízení staveniště |  |  |  | 0 |  |  |  |  | 0 |  | 0 |  | 0 | 5 | D | 1 |  |  |  | ROZPOCET | [6 empty] | 0
77 | K | 030001000.1 | Zařízení staveniště | kpl. | 1 |  | 0 | CS ÚRS 2025 02 |  | základní |  | 0 | 0 | 0 | 0 | 0 | 1024 | K | 2 |  |  |  | ROZPOCET | 0 | 0 | 0 | 0 | 0 | 1 | 0 | 1024 | -1703956752
| Online PSC |  | https://podminky.urs.cz/item/CS_URS_2025_02/030001000.1 | [14 empty] | Online PSC | 2
| VV |  | Zajištění a zabezpečení staveniště, zřízení a likvidace zařízení staveniště, včetně případných přípojek, přístupů, deponií a podobně | [14 empty] | VV | 2 | 1 | True | 0 | ROZPOCET
| VV |  | Zařízení staveniště | [14 empty] | VV | 2 | 1 | True | 0 | ROZPOCET
| VV |  | 1 |  | 1 | [12 empty] | VV | 2 | 2 | True | 1 | ROZPOCET
78 | K | 032803000 | Ostatní vybavení staveniště | kpl. | 1 |  | 0 | CS ÚRS 2025 02 |  | základní |  | 0 | 0 | 0 | 0 | 0 | 1024 | K | 2 |  |  |  | ROZPOCET | 0 | 0 | 0 | 0 | 0 | 1 | 0 | 1024 | 27913467
| Online PSC |  | https://podminky.urs.cz/item/CS_URS_2025_02/032803000 | [14 empty] | Online PSC | 2
| VV |  | Zajištění umístění štítků o povolení stavby | [14 empty] | VV | 2 | 1 | True | 0 | ROZPOCET
| VV |  | 1 |  | 1 | [12 empty] | VV | 2 | 2 | True | 1 | ROZPOCET
| D | VRN4 | Inženýrská činnost |  |  |  | 0 |  |  |  |  | 0 |  | 0 |  | 0 | 5 | D | 1 |  |  |  | ROZPOCET | [6 empty] | 0
79 | K | 043103000 | Zkoušky | ks | 14 |  | 0 | CS ÚRS 2025 02 |  | základní |  | 0 | 0 | 0 | 0 | 0 | 1024 | K | 2 |  |  |  | ROZPOCET | 0 | 0 | 0 | 0 | 0 | 1 | 0 | 1024 | -272741620
| Online PSC |  | https://podminky.urs.cz/item/CS_URS_2025_02/043103000 | [14 empty] | Online PSC | 2
| VV |  | Statické zatěžovací zkoušky na pláni před stabilizací - a 100 m | [14 empty] | VV | 2 | 1 | True | 0 | ROZPOCET
| VV |  | 5 |  | 5 | [12 empty] | VV | 2 | 2 | True | 0 | ROZPOCET
| VV |  | Statické zatěžovací zkoušky na pláni po stabilizaci - a 200 m | [14 empty] | VV | 2 | 1 | True | 0 | ROZPOCET
| VV |  | 3 |  | 3 | [12 empty] | VV | 2 | 2 | True | 0 | ROZPOCET
| VV |  | Statické zatěžovací zkoušky na podkladní vrstvě ŠD - a 200 m | [14 empty] | VV | 2 | 1 | True | 0 | ROZPOCET
| VV |  | 3 |  | 3 | [12 empty] | VV | 2 | 2 | True | 0 | ROZPOCET
| VV |  | Odvrty asfaltu a kontrola v laboratořích - asfaltové vrstvy - a 200 m | [14 empty] | VV | 2 | 1 | True | 0 | ROZPOCET
| VV |  | 3 |  | 3 | [12 empty] | VV | 2 | 2 | True | 0 | ROZPOCET
| VV |  | Součet |  | 14 | [12 empty] | VV | 2 | 4 | True | 1 | ROZPOCET
80 | K | 049103000 | Náklady vzniklé v souvislosti s realizací stavby | kpl. | 1 |  | 0 | CS ÚRS 2025 02 |  | základní |  | 0 | 0 | 0 | 0 | 0 | 1024 | K | 2 |  |  |  | ROZPOCET | 0 | 0 | 0 | 0 | 0 | 1 | 0 | 1024 | 1321642490
| Online PSC |  | https://podminky.urs.cz/item/CS_URS_2025_02/049103000 | [14 empty] | Online PSC | 2
| VV |  | Zajištění případného zvláštního užívání komunikace vč. zajištění rozhodnutí, poplatku, dodání a instalace dopravního značení | [14 empty] | VV | 2 | 1 | True | 0 | ROZPOCET
| VV |  | Pronájem pozemku dočasné skládky | [14 empty] | VV | 2 | 1 | True | 0 | ROZPOCET
| VV |  | 1 |  | 1 | [12 empty] | VV | 2 | 2 | True | 1 | ROZPOCET
81 | K | 049303000 | Náklady vzniklé v souvislosti s předáním stavby | kpl. | 1 |  | 0 | CS ÚRS 2025 02 |  | základní |  | 0 | 0 | 0 | 0 | 0 | 1024 | K | 2 |  |  |  | ROZPOCET | 0 | 0 | 0 | 0 | 0 | 1 | 0 | 1024 | -648166866
| Online PSC |  | https://podminky.urs.cz/item/CS_URS_2025_02/049303000 | [14 empty] | Online PSC | 2
| VV |  | Protokolární předání dotčených pozemků a komunikací, uvedení do původního stavu, zpět jejich vlastníkům | [14 empty] | VV | 2 | 1 | True | 0 | ROZPOCET
| VV |  | 1 |  | 1 | [12 empty] | VV | 2 | 2 | True | 1 | ROZPOCET
| D | VRN7 | Provozní vlivy |  |  |  | 0 |  |  |  |  | 0 |  | 0 |  | 0 | 5 | D | 1 |  |  |  | ROZPOCET | [6 empty] | 0
82 | K | 075002000.1 | Ochranná pásma | kpl. | 2 |  | 0 | CS ÚRS 2025 02 |  | základní |  | 0 | 0 | 0 | 0 | 0 | 1024 | K | 2 |  |  |  | ROZPOCET | 0 | 0 | 0 | 0 | 0 | 1 | 0 | 1024 | 880850711
| Online PSC |  | https://podminky.urs.cz/item/CS_URS_2025_02/075002000.1 | [14 empty] | Online PSC | 2
| VV |  | Vytýčení inženýrských sítí před zahájením stavebních prací | [14 empty] | VV | 2 | 1 | True | 0 | ROZPOCET
| VV |  | 1 |  | 1 | [12 empty] | VV | 2 | 2 | True | 0 | ROZPOCET
| VV |  | Práce v ochranném pásmu inženýrských sítí dle podmínek správců sítí | [14 empty] | VV | 2 | 1 | True | 0 | ROZPOCET
| VV |  | 1 |  | 1 | [12 empty] | VV | 2 | 2 | True | 0 | ROZPOCET
| VV |  | Součet |  | 2 | [12 empty] | VV | 2 | 4 | True | 1 | ROZPOCET
| D | VRN9 | Ostatní náklady |  |  |  | 0 |  |  |  |  | 0 |  | 0 |  | 0 | 5 | D | 1 |  |  |  | ROZPOCET | [6 empty] | 0
83 | K | 091504000.1 | Náklady související s publikační činností | kpl. | 1 |  | 0 | CS ÚRS 2025 02 |  | základní |  | 0 | 0 | 0 | 0 | 0 | 1024 | K | 2 |  |  |  | ROZPOCET | 0 | 0 | 0 | 0 | 0 | 1 | 0 | 1024 | 1727086223
| Online PSC |  | https://podminky.urs.cz/item/CS_URS_2025_02/091504000.1 | [14 empty] | Online PSC | 2
| VV |  | Náklady související s publikační činností | [14 empty] | VV | 2 | 1 | True | 0 | ROZPOCET
| VV |  | Zhotovení a montáž prezentační tabule (cedule) dle požadavků investora - rozměr A3, voděodolný materiál s životností minimálně 5 let | [14 empty] | VV | 2 | 1 | True | 0 | ROZPOCET
| VV |  | 1 |  | 1 | [12 empty] | VV | 2 | 2 | True | 1 | ROZPOCET

## SO 02 - Polní cesta C2
{f0f0df54-e9fb-41f7-9d80-78262aeb8fc4}
2
| KRYCÍ LIST SOUPISU PRACÍ | [7 empty] | v --- níže se nacházejí doplnkové a pomocné údaje k sestavám --- v | [8 empty] | False
Stavba:
Realizace SZ v k.ú. Karpentná
Objekt:
SO 02 - Polní cesta C2
| KSO: |  |  |  |  | CC-CZ:
| Místo: |  | k.ú. Karpentná |  |  | Datum: | 8. 9. 2025
| Zadavatel: |  |  |  |  | IČ: | 01312774
|  | ČR - SPÚ, KPÚ pro Moravskoslezský kraj |  |  |  | DIČ:
| Účastník: |  |  |  |  | IČ: | Vyplň údaj
|  | Vyplň údaj |  |  |  | DIČ: | Vyplň údaj
| Projektant: |  |  |  |  | IČ: | 29186404
|  | Hanousek s.ro., Barákova 2745/41, 796 01 Prostějov |  |  |  | DIČ:
| Zpracovatel: |  |  |  |  | IČ:
|  | Ing. Jan Krč |  |  |  | DIČ:
Poznámka:
| Cena bez DPH | [5 empty] | 0
|  |  | Základ daně |  |  | Sazba daně | Výše daně
| DPH | základní | 0 |  |  | 21% | 0
|  | snížená | 0 |  |  | 15% | 0
|  | zákl. přenesená | 0 |  |  | 21% | 0
|  | sníž. přenesená | 0 |  |  | 15% | 0
|  | nulová | 0 |  |  | 0% | 0
| Cena s DPH |  |  | v | CZK |  | 0
REKAPITULACE ČLENĚNÍ SOUPISU PRACÍ
Stavba:
Realizace SZ v k.ú. Karpentná
Objekt:
SO 02 - Polní cesta C2
Místo: |  |  | k.ú. Karpentná |  |  | Datum: | 8. 9. 2025
Zadavatel: |  |  | ČR - SPÚ, KPÚ pro Moravskoslezský kraj |  |  | Projektant: | Hanousek s.ro., Barákova 2745/41, 796 01 Prostějov
Účastník: |  |  | Vyplň údaj |  |  | Zpracovatel: | Ing. Jan Krč
Kód dílu - Popis | [6 empty] | Cena celkem [CZK]
Náklady stavby celkem | [6 empty] | 0 | [11 empty] | -1
| HSV - Práce a dodávky HSV | [5 empty] | 0
| 1 - Zemní práce | [5 empty] | 0
| 2 - Zakládání | [5 empty] | 0
| 4 - Vodorovné konstrukce | [5 empty] | 0
| 5 - Komunikace pozemní | [5 empty] | 0
| 8 - Trubní vedení | [5 empty] | 0
| 9 - Ostatní konstrukce a práce, bourání | [5 empty] | 0
| 997 - Přesun sutě | [5 empty] | 0
| 998 - Přesun hmot | [5 empty] | 0
| M - Práce a dodávky M | [5 empty] | 0
| 46-M - Zemní práce při extr.mont.pracích | [5 empty] | 0
| VRN - Vedlejší rozpočtové náklady | [5 empty] | 0
| VRN1 - Průzkumné, geodetické a projektové práce | [5 empty] | 0
| VRN3 - Zařízení staveniště | [5 empty] | 0
| VRN4 - Inženýrská činnost | [5 empty] | 0
| VRN7 - Provozní vlivy | [5 empty] | 0
| VRN9 - Ostatní náklady | [5 empty] | 0
SOUPIS PRACÍ
Stavba:
Realizace SZ v k.ú. Karpentná
Objekt:
SO 02 - Polní cesta C2
Místo: |  |  | k.ú. Karpentná |  |  | Datum: | 8. 9. 2025
Zadavatel: |  |  | ČR - SPÚ, KPÚ pro Moravskoslezský kraj |  |  | Projektant: | Hanousek s.ro., Barákova 2745/41, 796 01 Prostějov
Účastník: |  |  | Vyplň údaj |  |  | Zpracovatel: | Ing. Jan Krč
PČ | Typ | Kód | Popis | MJ | Množství | J.cena [CZK] | Cena celkem [CZK] | Cenová soustava |  | DPH | J. Nh [h] | Nh celkem [h] | J. hmotnost [t] | Hmotnost celkem [t] | J. suť [t] | Suť Celkem [t]
Náklady soupisu celkem | [6 empty] | 0 |  |  |  |  | 0 |  | 2333.6176 |  | 746.25 |  | D | -1 | [10 empty] | 0
| D | HSV | Práce a dodávky HSV |  |  |  | 0 |  |  |  |  | 0 |  | 2333.2056 |  | 746.25 | 1 | D | 0 |  |  |  | ROZPOCET | [6 empty] | 0
| D | 1 | Zemní práce |  |  |  | 0 |  |  |  |  | 0 |  | 21.3359 |  | 746.25 | 1 | D | 1 |  |  |  | ROZPOCET | [6 empty] | 0
1 | K | 111151133 | Pokosení trávníku při souvislé ploše do 1000 m2 lučního na svahu přes 1:2 do 1:1 | m2 | 436 |  | 0 | CS ÚRS 2025 02 |  | základní |  | 0 | 0 | 0 | 0 | 0 | 4 | K | 2 |  |  |  | ROZPOCET | 0 | 0 | 0 | 0 | 0 | 1 | 0 | 4 | -1927513600
| Online PSC |  | https://podminky.urs.cz/item/CS_URS_2025_02/111151133 | [14 empty] | Online PSC | 2
| VV |  | Výkresy č. D.2.2, D.2.3., D.2.4., D.2.5., TZ | [14 empty] | VV | 2 | 1 | True | 0 | ROZPOCET
| VV |  | Pokosení před a po osetí | [14 empty] | VV | 2 | 1 | True | 0 | ROZPOCET
| VV |  | InR - násypy, zářezy | [14 empty] | VV | 2 | 1 | True | 0 | ROZPOCET
| VV |  | (200+18)*2 |  | 436 | [12 empty] | VV | 2 | 2 | True | 1 | ROZPOCET
2 | K | 111151231 | Pokosení trávníku při souvislé ploše přes 1000 do 10000 m2 lučního v rovině nebo svahu do 1:5 | m2 | 1141 |  | 0 | CS ÚRS 2025 02 |  | základní |  | 0 | 0 | 0 | 0 | 0 | 4 | K | 2 |  |  |  | ROZPOCET | 0 | 0 | 0 | 0 | 0 | 1 | 0 | 4 | 1840437739
| Online PSC |  | https://podminky.urs.cz/item/CS_URS_2025_02/111151231 | [14 empty] | Online PSC | 2
| VV |  | Výkresy č. D.2.2, D.2.3., D.2.4., D.2.5., TZ | [14 empty] | VV | 2 | 1 | True | 0 | ROZPOCET
| VV |  | Pokosení před výstavbou cesty - plocha parcely mínus plocha stávající cesty | [14 empty] | VV | 2 | 1 | True | 0 | ROZPOCET
| VV |  | 2015-(221+978) |  | 816 | [12 empty] | VV | 2 | 2 | True | 0 | ROZPOCET
| VV |  | Pokosení před osetím | [14 empty] | VV | 2 | 1 | True | 0 | ROZPOCET
| VV |  | Plocha parcel mínus plocha nové cesty | [14 empty] | VV | 2 | 1 | True | 0 | ROZPOCET
| VV |  | 2015-1690 |  | 325 | [12 empty] | VV | 2 | 2 | True | 0 | ROZPOCET
| VV |  | Součet |  | 1141 | [12 empty] | VV | 2 | 4 | True | 1 | ROZPOCET
3 | K | 113107224 | Odstranění podkladů nebo krytů strojně plochy jednotlivě přes 200 m2 s přemístěním hmot na skládku na vzdálenost do 20 m nebo s naložením na dopravní prostředek z kameniva hrubého drceného, o tl. vrstvy přes 300 do 400 mm | m2 | 1199 |  | 0 | CS ÚRS 2025 02 |  | základní |  | 0 | 0 | 0 | 0.58 | 695.42 | 4 | K | 2 |  |  |  | ROZPOCET | 0 | 0 | 0 | 0 | 0 | 1 | 0 | 4 | 10933725
| Online PSC |  | https://podminky.urs.cz/item/CS_URS_2025_02/113107224 | [14 empty] | Online PSC | 2
| VV |  | Výkresy č. D.1.2, D.1.3., D.1.4., D.1.5., TZ | [14 empty] | VV | 2 | 1 | True | 0 | ROZPOCET
| VV |  | Odstranění konstrukčních vrstev pod stávajícím asfaltem (ZU - km 0,051) a zpevněné části vozovky (km 0,051 - KU) | [14 empty] | VV | 2 | 1 | True | 0 | ROZPOCET
| VV |  | 221+978 |  | 1199 | [12 empty] | VV | 2 | 2 | True | 1 | ROZPOCET
4 | K | 113154518 | Frézování živičného podkladu nebo krytu s naložením hmot na dopravní prostředek plochy do 500 m2 pruhu šířky do 0,5 m, tloušťky vrstvy 100 mm | m2 | 221 |  | 0 | CS ÚRS 2025 02 |  | základní |  | 0 | 3e-05 | 0.00663 | 0.23 | 50.83 | 4 | K | 2 |  |  |  | ROZPOCET | 0 | 0 | 0 | 0 | 0 | 1 | 0 | 4 | -1877812207
| Online PSC |  | https://podminky.urs.cz/item/CS_URS_2025_02/113154518 | [14 empty] | Online PSC | 2
| VV |  | Výkresy č. D.1.2, D.1.3., D.1.4., D.1.5., TZ | [14 empty] | VV | 2 | 1 | True | 0 | ROZPOCET
| VV |  | Odstranění stávajícího asfaltu (ZU - km 0,051) | [14 empty] | VV | 2 | 1 | True | 0 | ROZPOCET
| VV |  | 221 |  | 221 | [12 empty] | VV | 2 | 2 | True | 1 | ROZPOCET
5 | K | 121151116 | Sejmutí ornice strojně při souvislé ploše přes 100 do 500 m2, tl. vrstvy přes 300 do 400 mm | m2 | 491 |  | 0 | CS ÚRS 2025 02 |  | základní |  | 0 | 0 | 0 | 0 | 0 | 4 | K | 2 |  |  |  | ROZPOCET | 0 | 0 | 0 | 0 | 0 | 1 | 0 | 4 | -259689459
| Online PSC |  | https://podminky.urs.cz/item/CS_URS_2025_02/121151116 | [14 empty] | Online PSC | 2
| VV |  | Výkresy č. D.2.2, D.2.3., D.2.4., D.2.5., TZ | [14 empty] | VV | 2 | 1 | True | 0 | ROZPOCET
| VV |  | Odstranění ornice průměrné tl. 400 mm | [14 empty] | VV | 2 | 1 | True | 0 | ROZPOCET
| VV |  | Plocha půdorysu nové polní cesty mínus plocha stávající polní cesty | [14 empty] | VV | 2 | 1 | True | 0 | ROZPOCET
| VV |  | 1690-(221+978) |  | 491 | [12 empty] | VV | 2 | 2 | True | 1 | ROZPOCET
6 | K | 131151100 | Hloubení nezapažených jam a zářezů strojně s urovnáním dna do předepsaného profilu a spádu v hornině třídy těžitelnosti I skupiny 1 a 2 do 20 m3 | m3 | 15 |  | 0 | CS ÚRS 2025 02 |  | základní |  | 0 | 0 | 0 | 0 | 0 | 4 | K | 2 |  |  |  | ROZPOCET | 0 | 0 | 0 | 0 | 0 | 1 | 0 | 4 | -525634657
| Online PSC |  | https://podminky.urs.cz/item/CS_URS_2025_02/131151100 | [14 empty] | Online PSC | 2
| VV |  | Výkresy č. D.2.2, D.2.3., D.2.4., D.2.5., D.2.6., TZ | [14 empty] | VV | 2 | 1 | True | 0 | ROZPOCET
| VV |  | Zasakovací jímka, km 0,003 00 | [14 empty] | VV | 2 | 1 | True | 0 | ROZPOCET
| VV |  | 1*(3*2*2,5) |  | 15 | [12 empty] | VV | 2 | 2 | True | 1 | ROZPOCET
7 | K | 132212121 | Hloubení zapažených rýh šířky do 800 mm ručně s urovnáním dna do předepsaného profilu a spádu v hornině třídy těžitelnosti I skupiny 3 soudržných | m3 | 24.5 |  | 0 | CS ÚRS 2025 02 |  | základní |  | 0 | 0 | 0 | 0 | 0 | 4 | K | 2 |  |  |  | ROZPOCET | 0 | 0 | 0 | 0 | 0 | 1 | 0 | 4 | 1187056861
| Online PSC |  | https://podminky.urs.cz/item/CS_URS_2025_02/132212121 | [14 empty] | Online PSC | 2
| VV |  | Výkresy č. D.2.2, D.2.3., D.2.4., D.2.5., TZ | [14 empty] | VV | 2 | 1 | True | 0 | ROZPOCET
| VV |  | Odkop pro obnažení kabelu SEK | [14 empty] | VV | 2 | 1 | True | 0 | ROZPOCET
| VV |  | 5*0,5*0,5 |  | 1.25 | [12 empty] | VV | 2 | 2 | True | 0 | ROZPOCET
| VV |  | Výkop rýhy pro výměnu podloží v ochranném pásmu přeložky NN | [14 empty] | VV | 2 | 1 | True | 0 | ROZPOCET
| VV |  | (340-247)*0,5*0,5 |  | 23.25 | [12 empty] | VV | 2 | 2 | True | 0 | ROZPOCET
| VV |  | Součet |  | 24.5 | [12 empty] | VV | 2 | 4 | True | 1 | ROZPOCET
8 | K | 132251104 | Hloubení nezapažených rýh šířky do 800 mm strojně s urovnáním dna do předepsaného profilu a spádu v hornině třídy těžitelnosti I skupiny 3 přes 100 m3 | m3 | 125 |  | 0 | CS ÚRS 2025 02 |  | základní |  | 0 | 0 | 0 | 0 | 0 | 4 | K | 2 |  |  |  | ROZPOCET | 0 | 0 | 0 | 0 | 0 | 1 | 0 | 4 | -265332953
| Online PSC |  | https://podminky.urs.cz/item/CS_URS_2025_02/132251104 | [14 empty] | Online PSC | 2
| VV |  | Výkresy č. D.2.2, D.2.3., D.2.4., D.2.5., TZ | [14 empty] | VV | 2 | 1 | True | 0 | ROZPOCET
| VV |  | Hloubení rýhy podélné drenáže | [14 empty] | VV | 2 | 1 | True | 0 | ROZPOCET
| VV |  | 125 |  | 125 | [12 empty] | VV | 2 | 2 | True | 1 | ROZPOCET
9 | K | 162351104 | Vodorovné přemístění výkopku nebo sypaniny po suchu na obvyklém dopravním prostředku, bez naložení výkopku, avšak se složením bez rozhrnutí z horniny třídy těžitelnosti I skupiny 1 až 3 na vzdálenost přes 500 do 1 000 m | m3 | 340.6 |  | 0 | CS ÚRS 2025 02 |  | základní |  | 0 | 0 | 0 | 0 | 0 | 4 | K | 2 |  |  |  | ROZPOCET | 0 | 0 | 0 | 0 | 0 | 1 | 0 | 4 | -730662584
| Online PSC |  | https://podminky.urs.cz/item/CS_URS_2025_02/162351104 | [14 empty] | Online PSC | 2
| VV |  | Výkresy č. D.2.2, D.2.3., D.2.4., D.2.5., TZ | [14 empty] | VV | 2 | 1 | True | 0 | ROZPOCET
| VV |  | Přemístění pro zpětné použití (na mezideponii a zpět do konstrukce polní cesty) | [14 empty] | VV | 2 | 1 | True | 0 | ROZPOCET
| VV |  | Násyp do aktivní zóny | [14 empty] | VV | 2 | 1 | True | 0 | ROZPOCET
| VV |  | 81*2 |  | 162 | [12 empty] | VV | 2 | 2 | True | 0 | ROZPOCET
| VV |  | Zpětný zásyp | [14 empty] | VV | 2 | 1 | True | 0 | ROZPOCET
| VV |  | (3+35)*2 |  | 76 | [12 empty] | VV | 2 | 2 | True | 0 | ROZPOCET
| VV |  | Ornice pro ozelenění | [14 empty] | VV | 2 | 1 | True | 0 | ROZPOCET
| VV |  | 218*0,1*2 |  | 43.6 | [12 empty] | VV | 2 | 2 | True | 0 | ROZPOCET
| VV |  | Násyp do aktivní zóny polní cesty C1 - výkopek z drenáže + výkopek z jam mínus násyp do aktivní zóny polní cesty C2 | [14 empty] | VV | 2 | 1 | True | 0 | ROZPOCET
| VV |  | 125+15-81 |  | 59 | [12 empty] | VV | 2 | 2 | True | 0 | ROZPOCET
| VV |  | Součet |  | 340.6 | [12 empty] | VV | 2 | 4 | True | 1 | ROZPOCET
10 | K | 162651112 | Vodorovné přemístění výkopku nebo sypaniny po suchu na obvyklém dopravním prostředku, bez naložení výkopku, avšak se složením bez rozhrnutí z horniny třídy těžitelnosti I skupiny 1 až 3 na vzdálenost přes 4 000 do 5 000 m | m3 | 136.6 |  | 0 | CS ÚRS 2025 02 |  | základní |  | 0 | 0 | 0 | 0 | 0 | 4 | K | 2 |  |  |  | ROZPOCET | 0 | 0 | 0 | 0 | 0 | 1 | 0 | 4 | -2094303339
| Online PSC |  | https://podminky.urs.cz/item/CS_URS_2025_02/162651112 | [14 empty] | Online PSC | 2
| VV |  | Výkresy č. D.2.2, D.2.3., D.2.4., D.2.5., TZ | [14 empty] | VV | 2 | 1 | True | 0 | ROZPOCET
| VV |  | Odvoz přebytečné ornice pro rozhrnutí na zemědělské pozemky | [14 empty] | VV | 2 | 1 | True | 0 | ROZPOCET
| VV |  | 491*0,4 |  | 196.4 | [12 empty] | VV | 2 | 2 | True | 0 | ROZPOCET
| VV |  | Odpočet zpětných zásypů | [14 empty] | VV | 2 | 1 | True | 0 | ROZPOCET
| VV |  | -(3+35) |  | -38 | [12 empty] | VV | 2 | 2 | True | 0 | ROZPOCET
| VV |  | Odpočet ornice pro ozelenění | [14 empty] | VV | 2 | 1 | True | 0 | ROZPOCET
| VV |  | -218*0,1 |  | -21.8 | [12 empty] | VV | 2 | 2 | True | 0 | ROZPOCET
| VV |  | Součet |  | 136.6 | [12 empty] | VV | 2 | 4 | True | 1 | ROZPOCET
11 | K | 167151111 | Nakládání, skládání a překládání neulehlého výkopku nebo sypaniny strojně nakládání, množství přes 100 m3, z hornin třídy těžitelnosti I, skupiny 1 až 3 | m3 | 199.8 |  | 0 | CS ÚRS 2025 02 |  | základní |  | 0 | 0 | 0 | 0 | 0 | 4 | K | 2 |  |  |  | ROZPOCET | 0 | 0 | 0 | 0 | 0 | 1 | 0 | 4 | 2104607118
| Online PSC |  | https://podminky.urs.cz/item/CS_URS_2025_02/167151111 | [14 empty] | Online PSC | 2
| VV |  | Výkresy č. D.2.2, D.2.3., D.2.4., D.2.5., TZ | [14 empty] | VV | 2 | 1 | True | 0 | ROZPOCET
| VV |  | Nakládání pro | [14 empty] | VV | 2 | 1 | True | 0 | ROZPOCET
| VV |  | Násyp do aktivní zóny | [14 empty] | VV | 2 | 1 | True | 0 | ROZPOCET
| VV |  | 81 |  | 81 | [12 empty] | VV | 2 | 2 | True | 0 | ROZPOCET
| VV |  | Zpětný zásyp | [14 empty] | VV | 2 | 1 | True | 0 | ROZPOCET
| VV |  | 3+35 |  | 38 | [12 empty] | VV | 2 | 2 | True | 0 | ROZPOCET
| VV |  | Ornice pro ozelenění | [14 empty] | VV | 2 | 1 | True | 0 | ROZPOCET
| VV |  | 218*0,1 |  | 21.8 | [12 empty] | VV | 2 | 2 | True | 0 | ROZPOCET
| VV |  | Násyp do aktivní zóny polní cesty C1 | [14 empty] | VV | 2 | 1 | True | 0 | ROZPOCET
| VV |  | 59 |  | 59 | [12 empty] | VV | 2 | 2 | True | 0 | ROZPOCET
| VV |  | Součet |  | 199.8 | [12 empty] | VV | 2 | 4 | True | 1 | ROZPOCET
12 | K | 171151103 | Uložení sypanin do násypů strojně s rozprostřením sypaniny ve vrstvách a s hrubým urovnáním zhutněných z hornin soudržných jakékoliv třídy těžitelnosti | m3 | 11.52 |  | 0 | CS ÚRS 2025 02 |  | základní |  | 0 | 0 | 0 | 0 | 0 | 4 | K | 2 |  |  |  | ROZPOCET | 0 | 0 | 0 | 0 | 0 | 1 | 0 | 4 | 864473934
| Online PSC |  | https://podminky.urs.cz/item/CS_URS_2025_02/171151103 | [14 empty] | Online PSC | 2
| VV |  | Výkresy č. D.2.2, D.2.3., D.2.4., D.2.5., TZ | [14 empty] | VV | 2 | 1 | True | 0 | ROZPOCET
| VV |  | Urovnání 0,5 m za krajnici do hl. 0,4 m - 1,44 m3 | [14 empty] | VV | 2 | 1 | True | 0 | ROZPOCET
| VV |  | 8 x sjezd | [14 empty] | VV | 2 | 1 | True | 0 | ROZPOCET
| VV |  | 8*1,44 |  | 11.52 | [12 empty] | VV | 2 | 2 | True | 1 | ROZPOCET
13 | M | 583439590 | kamenivo drcené hrubé frakce 32/63 | t | 21.312 |  | 0 | CS ÚRS 2025 02 |  | základní |  | 0 | 1 | 21.312 | 0 | 0 | 8 | M | 2 |  |  |  | ROZPOCET | 0 | 0 | 0 | 0 | 0 | 1 | 0 | 4 | -39882575
| VV |  | Výkresy č. D.2.2, D.2.3., D.2.4., D.2.5., TZ | [14 empty] | VV | 2 | 1 | True | 0 | ROZPOCET
| VV |  | Urovnání 0,5 m za krajnici do hl. 0,4 m - 1,44 m3 - 8 x sjezd | [14 empty] | VV | 2 | 1 | True | 0 | ROZPOCET
| VV |  | 8*1,44*1,85 |  | 21.312 | [12 empty] | VV | 2 | 2 | True | 1 | ROZPOCET
14 | K | 171152111 | Uložení sypaniny do zhutněných násypů pro silnice, dálnice a letiště s rozprostřením sypaniny ve vrstvách, s hrubým urovnáním a uzavřením povrchu násypu z hornin nesoudržných sypkých v aktivní zóně | m3 | 81 |  | 0 | CS ÚRS 2025 02 |  | základní |  | 0 | 0 | 0 | 0 | 0 | 4 | K | 2 |  |  |  | ROZPOCET | 0 | 0 | 0 | 0 | 0 | 1 | 0 | 4 | -2067847441
| Online PSC |  | https://podminky.urs.cz/item/CS_URS_2025_02/171152111 | [14 empty] | Online PSC | 2
| VV |  | Výkresy č. D.2.2, D.2.3., D.2.4., D.2.5., TZ | [14 empty] | VV | 2 | 1 | True | 0 | ROZPOCET
| VV |  | Dosypání na úroveň pláně po sejmutí ornice | [14 empty] | VV | 2 | 1 | True | 0 | ROZPOCET
| VV |  | 81 |  | 81 | [12 empty] | VV | 2 | 2 | True | 1 | ROZPOCET
15 | K | 174101101 | Zásyp sypaninou z jakékoliv horniny strojně s uložením výkopku ve vrstvách se zhutněním jam, šachet, rýh nebo kolem objektů v těchto vykopávkách | m3 | 38 |  | 0 | CS ÚRS 2025 02 |  | základní |  | 0 | 0 | 0 | 0 | 0 | 4 | K | 2 |  |  |  | ROZPOCET | 0 | 0 | 0 | 0 | 0 | 1 | 0 | 4 | 1074353425
| Online PSC |  | https://podminky.urs.cz/item/CS_URS_2025_02/174101101 | [14 empty] | Online PSC | 2
| VV |  | Výkresy č. D.2.2, D.2.3., D.2.4., D.2.5., TZ | [14 empty] | VV | 2 | 1 | True | 0 | ROZPOCET
| VV |  | Zasakovací jímky, km 0,003 00 | [14 empty] | VV | 2 | 1 | True | 0 | ROZPOCET
| VV |  | 1*(3*2*0,5) |  | 3 | [12 empty] | VV | 2 | 2 | True | 0 | ROZPOCET
| VV |  | Zpětný zásyp po odkopu na pláň - výpočet z příčných řezů | [14 empty] | VV | 2 | 1 | True | 0 | ROZPOCET
| VV |  | 35 |  | 35 | [12 empty] | VV | 2 | 2 | True | 0 | ROZPOCET
| VV |  | Součet |  | 38 | [12 empty] | VV | 2 | 4 | True | 1 | ROZPOCET
16 | K | 181102302 | Úprava pláně na stavbách silnic a dálnic strojně v zářezech mimo skalních se zhutněním | m2 | 1670 |  | 0 | CS ÚRS 2025 02 |  | základní |  | 0 | 0 | 0 | 0 | 0 | 4 | K | 2 |  |  |  | ROZPOCET | 0 | 0 | 0 | 0 | 0 | 1 | 0 | 4 | 798150335
| Online PSC |  | https://podminky.urs.cz/item/CS_URS_2025_02/181102302 | [14 empty] | Online PSC | 2
| VV |  | Výkresy č. D.2.2, D.2.3., D.2.4., D.2.5., TZ | [14 empty] | VV | 2 | 1 | True | 0 | ROZPOCET
| VV |  | InR | [14 empty] | VV | 2 | 1 | True | 0 | ROZPOCET
| VV |  | 1505 |  | 1505 | [12 empty] | VV | 2 | 2 | True | 0 | ROZPOCET
| VV |  | Sjezdy a rozšíření | [14 empty] | VV | 2 | 1 | True | 0 | ROZPOCET
| VV |  | ZU, km 0,008 50, km 0,053 50, km 0,103 50, km 0,140 00, km 0,156 00, km 0,193 50, km 0,217 50, km 0,349 00, KU | [14 empty] | VV | 2 | 1 | True | 0 | ROZPOCET
| VV |  | 5+10+50+10+10+10+10+10+10+40 |  | 165 | [12 empty] | VV | 2 | 2 | True | 0 | ROZPOCET
| VV |  | Součet |  | 1670 | [12 empty] | VV | 2 | 4 | True | 1 | ROZPOCET
17 | K | 181351113 | Rozprostření a urovnání ornice v rovině nebo ve svahu sklonu do 1:5 strojně při souvislé ploše přes 500 m2, tl. vrstvy do 200 mm | m2 | 683 |  | 0 | CS ÚRS 2025 02 |  | základní |  | 0 | 0 | 0 | 0 | 0 | 4 | K | 2 |  |  |  | ROZPOCET | 0 | 0 | 0 | 0 | 0 | 1 | 0 | 4 | -1250871943
| Online PSC |  | https://podminky.urs.cz/item/CS_URS_2025_02/181351113 | [14 empty] | Online PSC | 2
| VV |  | Výkresy č. D.2.2, D.2.3., D.2.4., D.2.5., TZ | [14 empty] | VV | 2 | 1 | True | 0 | ROZPOCET
| VV |  | Rozprostření ornice na přilehlé pozemky polní cesty tl. 200 mm | [14 empty] | VV | 2 | 1 | True | 0 | ROZPOCET
| VV |  | 136,6/0,2 |  | 683 | [12 empty] | VV | 2 | 2 | True | 1 | ROZPOCET
18 | K | 181411121 | Založení trávníku na půdě předem připravené plochy do 1000 m2 výsevem včetně utažení lučního v rovině nebo na svahu do 1:5 | m2 | 325 |  | 0 | CS ÚRS 2025 02 |  | základní |  | 0 | 0 | 0 | 0 | 0 | 4 | K | 2 |  |  |  | ROZPOCET | 0 | 0 | 0 | 0 | 0 | 1 | 0 | 4 | 456542383
| Online PSC |  | https://podminky.urs.cz/item/CS_URS_2025_02/181411121 | [14 empty] | Online PSC | 2
| VV |  | Výkresy č. D.2.2, D.2.3., D.2.4., D.2.5., TZ | [14 empty] | VV | 2 | 1 | True | 0 | ROZPOCET
| VV |  | plocha parcely mínus plocha nové cesty | [14 empty] | VV | 2 | 1 | True | 0 | ROZPOCET
| VV |  | 2015-1690 |  | 325 | [12 empty] | VV | 2 | 2 | True | 1 | ROZPOCET
19 | M | 00572472 | osivo směs travní krajinná-rovinná | kg | 9.75 |  | 0 | CS ÚRS 2025 02 |  | základní |  | 0 | 0.001 | 0.00975 | 0 | 0 | 8 | M | 2 |  |  |  | ROZPOCET | 0 | 0 | 0 | 0 | 0 | 1 | 0 | 4 | -659804406
| VV |  | Výkresy č. D.2.2, D.2.3., D.2.4., D.2.5., TZ | [14 empty] | VV | 2 | 1 | True | 0 | ROZPOCET
| VV |  | plocha parcely mínus plocha nové cesty | [14 empty] | VV | 2 | 1 | True | 0 | ROZPOCET
| VV |  | (2015-1690)*0,03 |  | 9.75 | [12 empty] | VV | 2 | 2 | True | 1 | ROZPOCET
20 | K | 181411123 | Založení trávníku na půdě předem připravené plochy do 1000 m2 výsevem včetně utažení lučního na svahu přes 1:2 do 1:1 | m2 | 218 |  | 0 | CS ÚRS 2025 02 |  | základní |  | 0 | 0 | 0 | 0 | 0 | 4 | K | 2 |  |  |  | ROZPOCET | 0 | 0 | 0 | 0 | 0 | 1 | 0 | 4 | -2020354009
| Online PSC |  | https://podminky.urs.cz/item/CS_URS_2025_02/181411123 | [14 empty] | Online PSC | 2
| VV |  | Výkresy č. D.2.2, D.2.3., D.2.4., D.2.5., TZ | [14 empty] | VV | 2 | 1 | True | 0 | ROZPOCET
| VV |  | InR - násypy, zářezy | [14 empty] | VV | 2 | 1 | True | 0 | ROZPOCET
| VV |  | 200+18 |  | 218 | [12 empty] | VV | 2 | 2 | True | 1 | ROZPOCET
21 | M | 00572474 | osivo směs travní krajinná-svahová | kg | 6.54 |  | 0 | CS ÚRS 2025 02 |  | základní |  | 0 | 0.001 | 0.00654 | 0 | 0 | 8 | M | 2 |  |  |  | ROZPOCET | 0 | 0 | 0 | 0 | 0 | 1 | 0 | 4 | -1049050831
| VV |  | Výkresy č. D.2.2, D.2.3., D.2.4., D.2.5., TZ | [14 empty] | VV | 2 | 1 | True | 0 | ROZPOCET
| VV |  | InR - násypy, zářezy | [14 empty] | VV | 2 | 1 | True | 0 | ROZPOCET
| VV |  | (200+18)*0,03000 |  | 6.54 | [12 empty] | VV | 2 | 2 | True | 1 | ROZPOCET
22 | K | 182151111 | Svahování trvalých svahů do projektovaných profilů strojně s potřebným přemístěním výkopku při svahování v zářezech v hornině třídy těžitelnosti I, skupiny 1 až 3 | m2 | 18 |  | 0 | CS ÚRS 2025 02 |  | základní |  | 0 | 0 | 0 | 0 | 0 | 4 | K | 2 |  |  |  | ROZPOCET | 0 | 0 | 0 | 0 | 0 | 1 | 0 | 4 | -520067225
| Online PSC |  | https://podminky.urs.cz/item/CS_URS_2025_02/182151111 | [14 empty] | Online PSC | 2
| VV |  | Výkresy č. D.2.2, D.2.3., D.2.4., D.2.5., TZ | [14 empty] | VV | 2 | 1 | True | 0 | ROZPOCET
| VV |  | InR | [14 empty] | VV | 2 | 1 | True | 0 | ROZPOCET
| VV |  | 18 |  | 18 | [12 empty] | VV | 2 | 2 | True | 1 | ROZPOCET
23 | K | 182201101 | Svahování trvalých svahů do projektovaných profilů strojně s potřebným přemístěním výkopku při svahování násypů v jakékoliv hornině | m2 | 200 |  | 0 | CS ÚRS 2025 02 |  | základní |  | 0 | 0 | 0 | 0 | 0 | 4 | K | 2 |  |  |  | ROZPOCET | 0 | 0 | 0 | 0 | 0 | 1 | 0 | 4 | -1493409740
| Online PSC |  | https://podminky.urs.cz/item/CS_URS_2025_02/182201101 | [14 empty] | Online PSC | 2
| VV |  | Výkresy č. D.2.2, D.2.3., D.2.4., D.2.5., TZ | [14 empty] | VV | 2 | 1 | True | 0 | ROZPOCET
| VV |  | InR | [14 empty] | VV | 2 | 1 | True | 0 | ROZPOCET
| VV |  | 200 |  | 200 | [12 empty] | VV | 2 | 2 | True | 1 | ROZPOCET
24 | K | 182351133 | Rozprostření a urovnání ornice ve svahu sklonu přes 1:5 strojně při souvislé ploše přes 500 m2, tl. vrstvy do 200 mm | m2 | 218 |  | 0 | CS ÚRS 2025 02 |  | základní |  | 0 | 0 | 0 | 0 | 0 | 4 | K | 2 |  |  |  | ROZPOCET | 0 | 0 | 0 | 0 | 0 | 1 | 0 | 4 | -1076324645
| Online PSC |  | https://podminky.urs.cz/item/CS_URS_2025_02/182351133 | [14 empty] | Online PSC | 2
| VV |  | Výkresy č. D.2.2, D.2.3., D.2.4., D.2.5., TZ | [14 empty] | VV | 2 | 1 | True | 0 | ROZPOCET
| VV |  | InR - násypy, zářezy - tl. 100 mm | [14 empty] | VV | 2 | 1 | True | 0 | ROZPOCET
| VV |  | 200+18 |  | 218 | [12 empty] | VV | 2 | 2 | True | 1 | ROZPOCET
25 | K | 183403115 | Obdělání půdy kultivátorováním na svahu přes 1:5 do 1:2 | m2 | 218 |  | 0 | CS ÚRS 2025 02 |  | základní |  | 0 | 0 | 0 | 0 | 0 | 4 | K | 2 |  |  |  | ROZPOCET | 0 | 0 | 0 | 0 | 0 | 1 | 0 | 4 | 2055287242
| Online PSC |  | https://podminky.urs.cz/item/CS_URS_2025_02/183403115 | [14 empty] | Online PSC | 2
| VV |  | Výkresy č. D.2.2, D.2.3., D.2.4., D.2.5., TZ | [14 empty] | VV | 2 | 1 | True | 0 | ROZPOCET
| VV |  | InR - násypy, zářezy | [14 empty] | VV | 2 | 1 | True | 0 | ROZPOCET
| VV |  | 200+18 |  | 218 | [12 empty] | VV | 2 | 2 | True | 1 | ROZPOCET
26 | K | 183403161 | Obdělání půdy válením v rovině nebo na svahu do 1:5 | m2 | 325 |  | 0 | CS ÚRS 2025 02 |  | základní |  | 0 | 0 | 0 | 0 | 0 | 4 | K | 2 |  |  |  | ROZPOCET | 0 | 0 | 0 | 0 | 0 | 1 | 0 | 4 | 2101766263
| Online PSC |  | https://podminky.urs.cz/item/CS_URS_2025_02/183403161 | [14 empty] | Online PSC | 2
| VV |  | Výkresy č. D.2.2, D.2.3., D.2.4., D.2.5., TZ | [14 empty] | VV | 2 | 1 | True | 0 | ROZPOCET
| VV |  | Plocha pro založení trávníku | [14 empty] | VV | 2 | 1 | True | 0 | ROZPOCET
| VV |  | Plocha parcely mínus plocha nové cesty | [14 empty] | VV | 2 | 1 | True | 0 | ROZPOCET
| VV |  | 2015-1690 |  | 325 | [12 empty] | VV | 2 | 2 | True | 1 | ROZPOCET
27 | K | 183551513 | Úprava zemědělské půdy - orba kombinátorem, hl. do 0,15 m, na ploše jednotlivě do 5 ha, o sklonu do 5° | ha | 0.033 |  | 0 | CS ÚRS 2025 02 |  | základní |  | 0 | 0 | 0 | 0 | 0 | 4 | K | 2 |  |  |  | ROZPOCET | 0 | 0 | 0 | 0 | 0 | 1 | 0 | 4 | -1531525908
| Online PSC |  | https://podminky.urs.cz/item/CS_URS_2025_02/183551513 | [14 empty] | Online PSC | 2
| VV |  | Výkresy č. D.2.2, D.2.3., D.2.4., D.2.5., TZ | [14 empty] | VV | 2 | 1 | True | 0 | ROZPOCET
| VV |  | Plocha pro založení trávníku | [14 empty] | VV | 2 | 1 | True | 0 | ROZPOCET
| VV |  | Plocha parcely mínus plocha nové cesty | [14 empty] | VV | 2 | 1 | True | 0 | ROZPOCET
| VV |  | (2015-1690)/10000 |  | 0.033 | [12 empty] | VV | 2 | 2 | True | 1 | ROZPOCET
28 | K | 184853511 | Chemické odplevelení půdy před založením kultury, trávníku nebo zpevněných ploch strojně o výměře jednotlivě přes 20 m2 postřikem na široko v rovině nebo na svahu do 1:5 | m2 | 816 |  | 0 | CS ÚRS 2025 02 |  | základní |  | 0 | 0 | 0 | 0 | 0 | 4 | K | 2 |  |  |  | ROZPOCET | 0 | 0 | 0 | 0 | 0 | 1 | 0 | 4 | 267368801
| Online PSC |  | https://podminky.urs.cz/item/CS_URS_2025_02/184853511 | [14 empty] | Online PSC | 2
| VV |  | Výkresy č. D.2.2, D.2.3., D.2.4., D.2.5., TZ | [14 empty] | VV | 2 | 1 | True | 0 | ROZPOCET
| VV |  | Plocha parcely mínus plocha stávající cesty | [14 empty] | VV | 2 | 1 | True | 0 | ROZPOCET
| VV |  | 2015-(221+978) |  | 816 | [12 empty] | VV | 2 | 2 | True | 1 | ROZPOCET
29 | M | 25234001 | herbicid totální systémový neselektivní | litr | 1 |  | 0 | CS ÚRS 2025 02 |  | základní |  | 0 | 0.001 | 0.001 | 0 | 0 | 8 | M | 2 |  |  |  | ROZPOCET | 0 | 0 | 0 | 0 | 0 | 1 | 0 | 4 | 1185198274
| VV |  | Výkresy č. D.2.2, D.2.3., D.2.4., D.2.5., TZ | [14 empty] | VV | 2 | 1 | True | 0 | ROZPOCET
| VV |  | 816/10000*5 |  | 0.408 | [12 empty] | VV | 2 | 2 | True | 0 | ROZPOCET
| VV |  | Zaokrouhlení na litry | [14 empty] | VV | 2 | 1 | True | 0 | ROZPOCET
| VV |  | 0,592 |  | 0.592 | [12 empty] | VV | 2 | 2 | True | 0 | ROZPOCET
| VV |  | Součet |  | 1 | [12 empty] | VV | 2 | 4 | True | 1 | ROZPOCET
| D | 2 | Zakládání |  |  |  | 0 |  |  |  |  | 0 |  | 269.2955 |  | 0 | 1 | D | 1 |  |  |  | ROZPOCET | [6 empty] | 0
30 | K | 211521111 | Výplň kamenivem do rýh odvodňovacích žeber nebo trativodů bez zhutnění, s úpravou povrchu výplně kamenivem hrubým drceným frakce 63 až 125 mm | m3 | 23.25 |  | 0 | CS ÚRS 2025 02 |  | základní |  | 0 | 1.63 | 37.8975 | 0 | 0 | 4 | K | 2 |  |  |  | ROZPOCET | 0 | 0 | 0 | 0 | 0 | 1 | 0 | 4 | 719262183
| Online PSC |  | https://podminky.urs.cz/item/CS_URS_2025_02/211521111 | [14 empty] | Online PSC | 2
| VV |  | Výkresy č. D.2.2, D.2.3., D.2.4., D.2.5., TZ | [14 empty] | VV | 2 | 1 | True | 0 | ROZPOCET
| VV |  | Výměna podloží v rýze v ochranném pásmu přeložky NN | [14 empty] | VV | 2 | 1 | True | 0 | ROZPOCET
| VV |  | (340-247)*0,5*0,5 |  | 23.25 | [12 empty] | VV | 2 | 2 | True | 1 | ROZPOCET
31 | K | 212755214 | Trativody bez lože a obsypu z drenážních trubek plastových flexibilních DN 100 mm | m | 302 |  | 0 | CS ÚRS 2025 02 |  | základní |  | 0 | 0.00049 | 0.14798 | 0 | 0 | 4 | K | 2 |  |  |  | ROZPOCET | 0 | 0 | 0 | 0 | 0 | 1 | 0 | 4 | 706448151
| Online PSC |  | https://podminky.urs.cz/item/CS_URS_2025_02/212755214 | [14 empty] | Online PSC | 2
| VV |  | Výkresy č. D.2.2, D.2.3., D.2.4., D.2.5., TZ | [14 empty] | VV | 2 | 1 | True | 0 | ROZPOCET
| VV |  | Délka podélného drénu ve skutečnosti 124+94+22+62 m | [14 empty] | VV | 2 | 1 | True | 0 | ROZPOCET
| VV |  | 124+94+22+62 |  | 302 | [12 empty] | VV | 2 | 2 | True | 1 | ROZPOCET
32 | K | 214500311 | Zřízení výplně rýhy s drenážním potrubím z trub DN do 200 štěrkem, pískem nebo štěrkopískem, výšky přes 550 do 850 mm | m | 302 |  | 0 | CS ÚRS 2025 02 |  | základní |  | 0 | 0 | 0 | 0 | 0 | 4 | K | 2 |  |  |  | ROZPOCET | 0 | 0 | 0 | 0 | 0 | 1 | 0 | 4 | 51224388
| Online PSC |  | https://podminky.urs.cz/item/CS_URS_2025_02/214500311 | [14 empty] | Online PSC | 2
| VV |  | Výkresy č. D.2.2, D.2.3., D.2.4., D.2.5., TZ | [14 empty] | VV | 2 | 1 | True | 0 | ROZPOCET
| VV |  | Délka podélného drénu ve skutečnosti 124+94+22+62 m | [14 empty] | VV | 2 | 1 | True | 0 | ROZPOCET
| VV |  | 124+94+22+62 |  | 302 | [12 empty] | VV | 2 | 2 | True | 1 | ROZPOCET
33 | K | 214500411 | Zřízení výplně rýhy s drenážním potrubím z trub DN do 200 štěrkem, pískem nebo štěrkopískem, výšky přes 850 do 1300 mm | m | 40 |  | 0 | CS ÚRS 2025 02 |  | základní |  | 0 | 0 | 0 | 0 | 0 | 4 | K | 2 |  |  |  | ROZPOCET | 0 | 0 | 0 | 0 | 0 | 1 | 0 | 4 | 2036623489
| Online PSC |  | https://podminky.urs.cz/item/CS_URS_2025_02/214500411 | [14 empty] | Online PSC | 2
| VV |  | Výkresy č. D.2.2, D.2.3., D.2.4., D.2.5., TZ | [14 empty] | VV | 2 | 1 | True | 0 | ROZPOCET
| VV |  | Délka zasakovacího drénu ve skutečnosti 20+20 m | [14 empty] | VV | 2 | 1 | True | 0 | ROZPOCET
| VV |  | 20+20 |  | 40 | [12 empty] | VV | 2 | 2 | True | 1 | ROZPOCET
34 | M | 58343872 | kamenivo drcené hrubé frakce 8/16 | t | 231.25 |  | 0 | CS ÚRS 2025 02 |  | základní |  | 0 | 1 | 231.25 | 0 | 0 | 8 | M | 2 |  |  |  | ROZPOCET | 0 | 0 | 0 | 0 | 0 | 1 | 0 | 4 | 585007278
| VV |  | Výkresy č. D.2.2, D.2.3., D.2.4., D.2.5., TZ | [14 empty] | VV | 2 | 1 | True | 0 | ROZPOCET
| VV |  | Objem podélné drenáže InR 125 m3 | [14 empty] | VV | 2 | 1 | True | 0 | ROZPOCET
| VV |  | 125*1,85 |  | 231.25 | [12 empty] | VV | 2 | 2 | True | 1 | ROZPOCET
| D | 4 | Vodorovné konstrukce |  |  |  | 0 |  |  |  |  | 0 |  | 22.68 |  | 0 | 1 | D | 1 |  |  |  | ROZPOCET | [6 empty] | 0
35 | K | 457531112 | Filtrační vrstvy jakékoliv tloušťky a sklonu z hrubého drceného kameniva bez zhutnění, frakce od 16-63 do 32-63 mm | m3 | 12 |  | 0 | CS ÚRS 2025 02 |  | základní |  | 0 | 1.89 | 22.68 | 0 | 0 | 4 | K | 2 |  |  |  | ROZPOCET | 0 | 0 | 0 | 0 | 0 | 1 | 0 | 4 | -496532448
| Online PSC |  | https://podminky.urs.cz/item/CS_URS_2025_02/457531112 | [14 empty] | Online PSC | 2
| VV |  | Výkresy č. D.2.2, D.2.3., D.2.4., D.2.5., D.2.6., TZ | [14 empty] | VV | 2 | 1 | True | 0 | ROZPOCET
| VV |  | Zasakovací jímka, km 0,003 00 | [14 empty] | VV | 2 | 1 | True | 0 | ROZPOCET
| VV |  | 1*(3*2*2,0) |  | 12 | [12 empty] | VV | 2 | 2 | True | 1 | ROZPOCET
| D | 5 | Komunikace pozemní |  |  |  | 0 |  |  |  |  | 0 |  | 2018.017 |  | 0 | 1 | D | 1 |  |  |  | ROZPOCET | [6 empty] | 0
36 | K | 561081131 | Zřízení podkladu ze zeminy upravené hydraulickými pojivy vápnem, cementem nebo směsnými pojivy (materiál ve specifikaci) s rozprostřením, promísením, vlhčením, zhutněním a ošetřením vodou plochy přes 5 000 m2, tloušťka po zhutnění přes 450 do 500 mm | m2 | 1623.5 |  | 0 | CS ÚRS 2025 02 |  | základní |  | 0 | 0 | 0 | 0 | 0 | 4 | K | 2 |  |  |  | ROZPOCET | 0 | 0 | 0 | 0 | 0 | 1 | 0 | 4 | 1236425006
| Online PSC |  | https://podminky.urs.cz/item/CS_URS_2025_02/561081131 | [14 empty] | Online PSC | 2
| VV |  | Výkresy č. D.2.2, D.2.3., D.2.4., D.2.5., TZ | [14 empty] | VV | 2 | 1 | True | 0 | ROZPOCET
| VV |  | Stabilizace podloží pojivem do hl. 500 mm | [14 empty] | VV | 2 | 1 | True | 0 | ROZPOCET
| VV |  | InR | [14 empty] | VV | 2 | 1 | True | 0 | ROZPOCET
| VV |  | 1505 |  | 1505 | [12 empty] | VV | 2 | 2 | True | 0 | ROZPOCET
| VV |  | Sjezdy a rozšíření | [14 empty] | VV | 2 | 1 | True | 0 | ROZPOCET
| VV |  | ZU, km 0,008 50, km 0,053 50, km 0,103 50, km 0,140 00, km 0,156 00, km 0,193 50, km 0,217 50, km 0,349 00, KU | [14 empty] | VV | 2 | 1 | True | 0 | ROZPOCET
| VV |  | 5+10+50+10+10+10+10+10+10+40 |  | 165 | [12 empty] | VV | 2 | 2 | True | 0 | ROZPOCET
| VV |  | Odpočet výměny podloží v ochranném pásmu přeložky NN | [14 empty] | VV | 2 | 1 | True | 0 | ROZPOCET
| VV |  | -(340-247)*0,5 |  | -46.5 | [12 empty] | VV | 2 | 2 | True | 0 | ROZPOCET
| VV |  | Součet |  | 1623.5 | [12 empty] | VV | 2 | 4 | True | 1 | ROZPOCET
37 | M | 58591003 | pojivo hydraulické pro stabilizaci zeminy 70% vápna | t | 44.273 |  | 0 | CS ÚRS 2025 02 |  | základní |  | 0 | 1 | 44.273 | 0 | 0 | 8 | M | 2 |  |  |  | ROZPOCET | 0 | 0 | 0 | 0 | 0 | 1 | 0 | 4 | -898618840
| VV |  | Výkresy č. D.2.2, D.2.3., D.2.4., D.2.5., TZ | [14 empty] | VV | 2 | 1 | True | 0 | ROZPOCET
| VV |  | Stabilizace podloží pojivem do hl. 500 mm - dodávka stabilizační směsi | [14 empty] | VV | 2 | 1 | True | 0 | ROZPOCET
| VV |  | 3 % z objemové hmotnosti zhutněné zeminy (objemová hmotnost 1800 kg/m3), ztratné 1% | [14 empty] | VV | 2 | 1 | True | 0 | ROZPOCET
| VV |  | 1623,5*0,5 = 811,75 m3 | [14 empty] | VV | 2 | 1 | True | 0 | ROZPOCET
| VV |  | 811,75*1800 = 1461150 kg = 1461,15 t | [14 empty] | VV | 2 | 1 | True | 0 | ROZPOCET
| VV |  | 1461,15*0,03*1,01 |  | 44.273 | [12 empty] | VV | 2 | 2 | True | 1 | ROZPOCET
38 | K | 564851111 | Podklad ze štěrkodrti ŠD s rozprostřením a zhutněním plochy přes 100 m2, po zhutnění tl. 150 mm | m2 | 3490 |  | 0 | CS ÚRS 2025 02 |  | základní |  | 0 | 0.345 | 1204.05 | 0 | 0 | 4 | K | 2 |  |  |  | ROZPOCET | 0 | 0 | 0 | 0 | 0 | 1 | 0 | 4 | 1995387407
| Online PSC |  | https://podminky.urs.cz/item/CS_URS_2025_02/564851111 | [14 empty] | Online PSC | 2
| VV |  | Výkresy č. D.2.2, D.2.3., D.2.4., D.2.5., TZ | [14 empty] | VV | 2 | 1 | True | 0 | ROZPOCET
| VV |  | frakce 0/63 mm | [14 empty] | VV | 2 | 1 | True | 0 | ROZPOCET
| VV |  | InR | [14 empty] | VV | 2 | 1 | True | 0 | ROZPOCET
| VV |  | 1630 |  | 1630 | [12 empty] | VV | 2 | 2 | True | 0 | ROZPOCET
| VV |  | Sjezdy a rozšíření | [14 empty] | VV | 2 | 1 | True | 0 | ROZPOCET
| VV |  | ZU, km 0,008 50, km 0,053 50, km 0,103 50, km 0,140 00, km 0,156 00, km 0,193 50, km 0,217 50, km 0,349 00, KU | [14 empty] | VV | 2 | 1 | True | 0 | ROZPOCET
| VV |  | 5+10+50+10+10+10+10+10+10+40 |  | 165 | [12 empty] | VV | 2 | 2 | True | 0 | ROZPOCET
| VV |  | frakce 0/32 mm | [14 empty] | VV | 2 | 1 | True | 0 | ROZPOCET
| VV |  | InR | [14 empty] | VV | 2 | 1 | True | 0 | ROZPOCET
| VV |  | 1530 |  | 1530 | [12 empty] | VV | 2 | 2 | True | 0 | ROZPOCET
| VV |  | Sjezdy a rozšíření | [14 empty] | VV | 2 | 1 | True | 0 | ROZPOCET
| VV |  | ZU, km 0,008 50, km 0,053 50, km 0,103 50, km 0,140 00, km 0,156 00, km 0,193 50, km 0,217 50, km 0,349 00, KU | [14 empty] | VV | 2 | 1 | True | 0 | ROZPOCET
| VV |  | 5+10+50+10+10+10+10+10+10+40 |  | 165 | [12 empty] | VV | 2 | 2 | True | 0 | ROZPOCET
| VV |  | Součet |  | 3490 | [12 empty] | VV | 2 | 4 | True | 1 | ROZPOCET
39 | K | 564871116 | Podklad ze štěrkodrti ŠD s rozprostřením a zhutněním plochy přes 100 m2, po zhutnění tl. 300 mm | m2 | 365 |  | 0 | CS ÚRS 2025 02 |  | základní |  | 0 | 0.69 | 251.85 | 0 | 0 | 4 | K | 2 |  |  |  | ROZPOCET | 0 | 0 | 0 | 0 | 0 | 1 | 0 | 4 | -144800174
| Online PSC |  | https://podminky.urs.cz/item/CS_URS_2025_02/564871116 | [14 empty] | Online PSC | 2
| VV |  | Výkresy č. D.2.2, D.2.3., D.2.4., D.2.5., TZ | [14 empty] | VV | 2 | 1 | True | 0 | ROZPOCET
| VV |  | Dosypání vrstvy ŠD v místech klopení a opačného příčného sklonu koruny a pláně, průměrná tl. 300 mm | [14 empty] | VV | 2 | 1 | True | 0 | ROZPOCET
| VV |  | frakce 0/63 mm | [14 empty] | VV | 2 | 1 | True | 0 | ROZPOCET
| VV |  | InR | [14 empty] | VV | 2 | 1 | True | 0 | ROZPOCET
| VV |  | 365 |  | 365 | [12 empty] | VV | 2 | 2 | True | 1 | ROZPOCET
40 | K | 565165121 | Asfaltový beton vrstva podkladní ACP 16 z nemodifikovaného asfaltu s rozprostřením a zhutněním ACP 16 S v pruhu šířky přes 3 m, po zhutnění tl. 80 mm | m2 | 1285 |  | 0 | CS ÚRS 2025 02 |  | základní |  | 0 | 0.211 | 271.135 | 0 | 0 | 4 | K | 2 |  |  |  | ROZPOCET | 0 | 0 | 0 | 0 | 0 | 1 | 0 | 4 | -384171315
| Online PSC |  | https://podminky.urs.cz/item/CS_URS_2025_02/565165121 | [14 empty] | Online PSC | 2
| VV |  | Výkresy č. D.2.2, D.2.3., D.2.4., D.2.5., TZ | [14 empty] | VV | 2 | 1 | True | 0 | ROZPOCET
| VV |  | InR | [14 empty] | VV | 2 | 1 | True | 0 | ROZPOCET
| VV |  | 1120 |  | 1120 | [12 empty] | VV | 2 | 2 | True | 0 | ROZPOCET
| VV |  | Sjezdy a rozšíření | [14 empty] | VV | 2 | 1 | True | 0 | ROZPOCET
| VV |  | ZU, km 0,008 50, km 0,053 50, km 0,103 50, km 0,140 00, km 0,156 00, km 0,193 50, km 0,217 50, km 0,349 00, KU | [14 empty] | VV | 2 | 1 | True | 0 | ROZPOCET
| VV |  | 5+10+50+10+10+10+10+10+10+40 |  | 165 | [12 empty] | VV | 2 | 2 | True | 0 | ROZPOCET
| VV |  | Součet |  | 1285 | [12 empty] | VV | 2 | 4 | True | 1 | ROZPOCET
41 | K | 569941132 | Zpevnění krajnic nebo komunikací pro pěší s rozprostřením a zhutněním, po zhutnění asfaltovým recyklátem tl. 120 mm | m2 | 353.4 |  | 0 | CS ÚRS 2025 02 |  | základní |  | 0 | 0.26 | 91.884 | 0 | 0 | 4 | K | 2 |  |  |  | ROZPOCET | 0 | 0 | 0 | 0 | 0 | 1 | 0 | 4 | -1364452178
| Online PSC |  | https://podminky.urs.cz/item/CS_URS_2025_02/569941132 | [14 empty] | Online PSC | 2
| VV |  | Výkresy č. D.2.2, D.2.3., D.2.4., D.2.5., TZ | [14 empty] | VV | 2 | 1 | True | 0 | ROZPOCET
| VV |  | 353,4*2*0,5 |  | 353.4 | [12 empty] | VV | 2 | 2 | True | 1 | ROZPOCET
42 | K | 573111115 | Postřik infiltrační PI z asfaltu silničního s posypem kamenivem, v množství 2,50 kg/m2 | m2 | 3280 |  | 0 | CS ÚRS 2025 02 |  | základní |  | 0 | 0.00753 | 24.6984 | 0 | 0 | 4 | K | 2 |  |  |  | ROZPOCET | 0 | 0 | 0 | 0 | 0 | 1 | 0 | 4 | 1925980598
| Online PSC |  | https://podminky.urs.cz/item/CS_URS_2025_02/573111115 | [14 empty] | Online PSC | 2
| VV |  | Výkresy č. D.2.2, D.2.3., D.2.4., D.2.5., TZ | [14 empty] | VV | 2 | 1 | True | 0 | ROZPOCET
| VV |  | 5g/m2 -> 2*2,5 kg/m2 | [14 empty] | VV | 2 | 1 | True | 0 | ROZPOCET
| VV |  | InR | [14 empty] | VV | 2 | 1 | True | 0 | ROZPOCET
| VV |  | 1475*2 |  | 2950 | [12 empty] | VV | 2 | 2 | True | 0 | ROZPOCET
| VV |  | Sjezdy a rozšíření | [14 empty] | VV | 2 | 1 | True | 0 | ROZPOCET
| VV |  | ZU, km 0,008 50, km 0,053 50, km 0,103 50, km 0,140 00, km 0,156 00, km 0,193 50, km 0,217 50, km 0,349 00, KU | [14 empty] | VV | 2 | 1 | True | 0 | ROZPOCET
| VV |  | (5+10+50+10+10+10+10+10+10+40)*2 |  | 330 | [12 empty] | VV | 2 | 2 | True | 0 | ROZPOCET
| VV |  | Součet |  | 3280 | [12 empty] | VV | 2 | 4 | True | 1 | ROZPOCET
43 | K | 573211112 | Postřik spojovací PS bez posypu kamenivem z asfaltu silničního, v množství 0,70 kg/m2 | m2 | 1260 |  | 0 | CS ÚRS 2025 02 |  | základní |  | 0 | 0.00071 | 0.8946 | 0 | 0 | 4 | K | 2 |  |  |  | ROZPOCET | 0 | 0 | 0 | 0 | 0 | 1 | 0 | 4 | -1106967368
| Online PSC |  | https://podminky.urs.cz/item/CS_URS_2025_02/573211112 | [14 empty] | Online PSC | 2
| VV |  | Výkresy č. D.2.2, D.2.3., D.2.4., D.2.5., TZ | [14 empty] | VV | 2 | 1 | True | 0 | ROZPOCET
| VV |  | InR | [14 empty] | VV | 2 | 1 | True | 0 | ROZPOCET
| VV |  | 1095 |  | 1095 | [12 empty] | VV | 2 | 2 | True | 0 | ROZPOCET
| VV |  | Sjezdy a rozšíření | [14 empty] | VV | 2 | 1 | True | 0 | ROZPOCET
| VV |  | ZU, km 0,008 50, km 0,053 50, km 0,103 50, km 0,140 00, km 0,156 00, km 0,193 50, km 0,217 50, km 0,349 00, KU | [14 empty] | VV | 2 | 1 | True | 0 | ROZPOCET
| VV |  | 5+10+50+10+10+10+10+10+10+40 |  | 165 | [12 empty] | VV | 2 | 2 | True | 0 | ROZPOCET
| VV |  | Součet |  | 1260 | [12 empty] | VV | 2 | 4 | True | 1 | ROZPOCET
44 | K | 577134141 | Asfaltový beton vrstva obrusná ACO 11 z modifikovaného asfaltu s rozprostřením a se zhutněním ACO 11+ v pruhu šířky přes 3 m, po zhutnění tl. 40 mm | m2 | 1245 |  | 0 | CS ÚRS 2025 02 |  | základní |  | 0 | 0.10373 | 129.1438 | 0 | 0 | 4 | K | 2 |  |  |  | ROZPOCET | 0 | 0 | 0 | 0 | 0 | 1 | 0 | 4 | 137063959
| Online PSC |  | https://podminky.urs.cz/item/CS_URS_2025_02/577134141 | [14 empty] | Online PSC | 2
| VV |  | Výkresy č. D.2.2, D.2.3., D.2.4., D.2.5., TZ | [14 empty] | VV | 2 | 1 | True | 0 | ROZPOCET
| VV |  | InR | [14 empty] | VV | 2 | 1 | True | 0 | ROZPOCET
| VV |  | 1080 |  | 1080 | [12 empty] | VV | 2 | 2 | True | 0 | ROZPOCET
| VV |  | Sjezdy a rozšíření | [14 empty] | VV | 2 | 1 | True | 0 | ROZPOCET
| VV |  | ZU, km 0,008 50, km 0,053 50, km 0,103 50, km 0,140 00, km 0,156 00, km 0,193 50, km 0,217 50, km 0,349 00, KU | [14 empty] | VV | 2 | 1 | True | 0 | ROZPOCET
| VV |  | 5+10+50+10+10+10+10+10+10+40 |  | 165 | [12 empty] | VV | 2 | 2 | True | 0 | ROZPOCET
| VV |  | Součet |  | 1245 | [12 empty] | VV | 2 | 4 | True | 1 | ROZPOCET
45 | K | 599141111 | Vyplnění spár mezi silničními dílci jakékoliv tloušťky živičnou zálivkou | m | 24.5 |  | 0 | CS ÚRS 2025 02 |  | základní |  | 0 | 0.0036 | 0.0882 | 0 | 0 | 4 | K | 2 |  |  |  | ROZPOCET | 0 | 0 | 0 | 0 | 0 | 1 | 0 | 4 | -1286803373
| Online PSC |  | https://podminky.urs.cz/item/CS_URS_2025_02/599141111 | [14 empty] | Online PSC | 2
| VV |  | Výkresy č. D.2.2, D.2.3., D.2.4., D.2.5., TZ | [14 empty] | VV | 2 | 1 | True | 0 | ROZPOCET
| VV |  | ZU, sjezd km 0,008 50, km 0,053 00 | [14 empty] | VV | 2 | 1 | True | 0 | ROZPOCET
| VV |  | 4,5+10+10 |  | 24.5 | [12 empty] | VV | 2 | 2 | True | 1 | ROZPOCET
| D | 8 | Trubní vedení |  |  |  | 0 |  |  |  |  | 0 |  | 1.7158 |  | 0 | 1 | D | 1 |  |  |  | ROZPOCET | [6 empty] | 0
46 | K | 899621111 | Obetonování drenážního potrubí prostým betonem tl. obetonování do 150 mm, trub DN do 100 | m | 12 |  | 0 | CS ÚRS 2025 02 |  | základní |  | 0 | 0.14298 | 1.7158 | 0 | 0 | 4 | K | 2 |  |  |  | ROZPOCET | 0 | 0 | 0 | 0 | 0 | 1 | 0 | 4 | -113009758
| Online PSC |  | https://podminky.urs.cz/item/CS_URS_2025_02/899621111 | [14 empty] | Online PSC | 2
| VV |  | Výkresy č. D.2.2, D.2.3., D.2.4., D.2.5., TZ | [14 empty] | VV | 2 | 1 | True | 0 | ROZPOCET
| VV |  | Obetonování podélného drénu | [14 empty] | VV | 2 | 1 | True | 0 | ROZPOCET
| VV |  | km 0,156 00 | [14 empty] | VV | 2 | 1 | True | 0 | ROZPOCET
| VV |  | 12 |  | 12 | [12 empty] | VV | 2 | 2 | True | 1 | ROZPOCET
| D | 9 | Ostatní konstrukce a práce, bourání |  |  |  | 0 |  |  |  |  | 0 |  | 0.16142 |  | 0 | 1 | D | 1 |  |  |  | ROZPOCET | [6 empty] | 0
47 | K | 919726121 | Geotextilie netkaná pro ochranu, separaci nebo filtraci měrná hmotnost do 200 g/m2 | m2 | 192 |  | 0 | CS ÚRS 2025 02 |  | základní |  | 0 | 0.00036 | 0.06912 | 0 | 0 | 4 | K | 2 |  |  |  | ROZPOCET | 0 | 0 | 0 | 0 | 0 | 1 | 0 | 4 | -1619649978
| Online PSC |  | https://podminky.urs.cz/item/CS_URS_2025_02/919726121 | [14 empty] | Online PSC | 2
| VV |  | Výkresy č. D.2.2, D.2.3., D.2.4., D.2.5., D.2.6., TZ | [14 empty] | VV | 2 | 1 | True | 0 | ROZPOCET
| VV |  | Zasakovací jímka, km 0,003 00 | [14 empty] | VV | 2 | 1 | True | 0 | ROZPOCET
| VV |  | 1*(3*2*2+3*2*2+2*2*2) |  | 32 | [12 empty] | VV | 2 | 2 | True | 0 | ROZPOCET
| VV |  | Zasakovací drén | [14 empty] | VV | 2 | 1 | True | 0 | ROZPOCET
| VV |  | (20+20)*4 |  | 160 | [12 empty] | VV | 2 | 2 | True | 0 | ROZPOCET
| VV |  | Součet |  | 192 | [12 empty] | VV | 2 | 4 | True | 1 | ROZPOCET
48 | K | 919735113 | Řezání stávajícího živičného krytu nebo podkladu hloubky přes 100 do 150 mm | m | 24.5 |  | 0 | CS ÚRS 2025 02 |  | základní |  | 0 | 0 | 0 | 0 | 0 | 4 | K | 2 |  |  |  | ROZPOCET | 0 | 0 | 0 | 0 | 0 | 1 | 0 | 4 | -1346732013
| Online PSC |  | https://podminky.urs.cz/item/CS_URS_2025_02/919735113 | [14 empty] | Online PSC | 2
| VV |  | Výkresy č. D.2.2, D.2.3., D.2.4., D.2.5., TZ | [14 empty] | VV | 2 | 1 | True | 0 | ROZPOCET
| VV |  | ZU, sjezd km 0,008 50, km 0,053 00 | [14 empty] | VV | 2 | 1 | True | 0 | ROZPOCET
| VV |  | 4,5+10+10 |  | 24.5 | [12 empty] | VV | 2 | 2 | True | 1 | ROZPOCET
49 | K | Vlastní položka 3 | D+M PE chráničky DN110 mm | m | 5 |  | 0 |  |  | základní |  | 0 | 0.01846 | 0.0923 | 0 | 0 | 16 | K | 2 |  |  |  | ROZPOCET | 0 | 0 | 0 | 0 | 0 | 1 | 0 | 16 | 1691901016
| VV |  | Výkresy č. D.2.2, D.2.3., D.2.4., D.2.5., TZ | [14 empty] | VV | 2 | 1 | True | 0 | ROZPOCET
| VV |  | Dodávka a montáž rezervní chráničky, vedení NN | [14 empty] | VV | 2 | 1 | True | 0 | ROZPOCET
| VV |  | křížení NN km 0,247 00 | [14 empty] | VV | 2 | 1 | True | 0 | ROZPOCET
| VV |  | 5 |  | 5 | [12 empty] | VV | 2 | 2 | True | 0 | ROZPOCET
| VV |  | Součet |  | 5 | [12 empty] | VV | 2 | 4 | True | 1 | ROZPOCET
| D | 997 | Přesun sutě |  |  |  | 0 |  |  |  |  | 0 |  | 0 |  | 0 | 1 | D | 1 |  |  |  | ROZPOCET | [6 empty] | 0
50 | K | 997013609 | Poplatek za uložení stavebního odpadu na skládce (skládkovné) ze směsí nebo oddělených frakcí betonu, cihel a keramických výrobků zatříděného do Katalogu odpadů pod kódem 17 01 07 | t | 737.27 |  | 0 | CS ÚRS 2025 02 |  | základní |  | 0 | 0 | 0 | 0 | 0 | 4 | K | 2 |  |  |  | ROZPOCET | 0 | 0 | 0 | 0 | 0 | 1 | 0 | 4 | -1786271986
| Online PSC |  | https://podminky.urs.cz/item/CS_URS_2025_02/997013609 | [14 empty] | Online PSC | 2
| VV |  | Výkresy č. D.2.2, D.2.3., D.2.4., D.2.5., TZ | [14 empty] | VV | 2 | 1 | True | 0 | ROZPOCET
| VV |  | Poplatek za suti | [14 empty] | VV | 2 | 1 | True | 0 | ROZPOCET
| VV |  | Konstrukce stávající polní cesty pod asfaltem a zpevněná část stávající polní cesty | [14 empty] | VV | 2 | 1 | True | 0 | ROZPOCET
| VV |  | 695,42 |  | 695.42 | [12 empty] | VV | 2 | 2 | True | 0 | ROZPOCET
| VV |  | Výkopek z rýhy pro výměnu podloží v ochranném pásmu přeložky NN | [14 empty] | VV | 2 | 1 | True | 0 | ROZPOCET
| VV |  | (340-247)*0,5*0,5*1,8 |  | 41.85 | [12 empty] | VV | 2 | 2 | True | 0 | ROZPOCET
| VV |  | Součet |  | 737.27 | [12 empty] | VV | 2 | 4 | True | 1 | ROZPOCET
51 | K | 997013847 | Poplatek za uložení stavebního odpadu na skládce (skládkovné) asfaltového s obsahem dehtu zatříděného do Katalogu odpadů pod kódem 17 03 01 | t | 50.83 |  | 0 | CS ÚRS 2025 02 |  | základní |  | 0 | 0 | 0 | 0 | 0 | 4 | K | 2 |  |  |  | ROZPOCET | 0 | 0 | 0 | 0 | 0 | 1 | 0 | 4 | 1808284836
| Online PSC |  | https://podminky.urs.cz/item/CS_URS_2025_02/997013847 | [14 empty] | Online PSC | 2
| VV |  | Výkresy č. D.2.2, D.2.3., D.2.4., D.2.5., TZ | [14 empty] | VV | 2 | 1 | True | 0 | ROZPOCET
| VV |  | Poplatek za uložení odfrézovaného asfaltu | [14 empty] | VV | 2 | 1 | True | 0 | ROZPOCET
| VV |  | 50,83 |  | 50.83 | [12 empty] | VV | 2 | 2 | True | 1 | ROZPOCET
52 | K | 997221571 | Vodorovná doprava vybouraných hmot bez naložení, ale se složením a s hrubým urovnáním na vzdálenost do 1 km | t | 788.1 |  | 0 | CS ÚRS 2025 02 |  | základní |  | 0 | 0 | 0 | 0 | 0 | 4 | K | 2 |  |  |  | ROZPOCET | 0 | 0 | 0 | 0 | 0 | 1 | 0 | 4 | -1491602371
| Online PSC |  | https://podminky.urs.cz/item/CS_URS_2025_02/997221571 | [14 empty] | Online PSC | 2
| VV |  | Vodorovná doprava suti | [14 empty] | VV | 2 | 1 | True | 0 | ROZPOCET
| VV |  | 746,25 |  | 746.25 | [12 empty] | VV | 2 | 2 | True | 0 | ROZPOCET
| VV |  | Výkopek z rýhy pro výměnu podloží v ochranném pásmu přeložky NN | [14 empty] | VV | 2 | 1 | True | 0 | ROZPOCET
| VV |  | (340-247)*0,5*0,5*1,8 |  | 41.85 | [12 empty] | VV | 2 | 2 | True | 0 | ROZPOCET
| VV |  | Součet |  | 788.1 | [12 empty] | VV | 2 | 4 | True | 1 | ROZPOCET
53 | K | 997221579 | Vodorovná doprava vybouraných hmot bez naložení, ale se složením a s hrubým urovnáním na vzdálenost Příplatek k ceně za každý další započatý 1 km přes 1 km | t | 15124.98 |  | 0 | CS ÚRS 2025 02 |  | základní |  | 0 | 0 | 0 | 0 | 0 | 4 | K | 2 |  |  |  | ROZPOCET | 0 | 0 | 0 | 0 | 0 | 1 | 0 | 4 | -2083704535
| Online PSC |  | https://podminky.urs.cz/item/CS_URS_2025_02/997221579 | [14 empty] | Online PSC | 2
| VV |  | Odvoz suti na skládku - 14 km, 110 km | [14 empty] | VV | 2 | 1 | True | 0 | ROZPOCET
| VV |  | 695,42*(14-1)+41,85*(14-1) |  | 9584.51 | [12 empty] | VV | 2 | 2 | True | 0 | ROZPOCET
| VV |  | 50,83*(110-1) |  | 5540.47 | [12 empty] | VV | 2 | 2 | True | 0 | ROZPOCET
| VV |  | Součet |  | 15124.98 | [12 empty] | VV | 2 | 4 | True | 1 | ROZPOCET
| D | 998 | Přesun hmot |  |  |  | 0 |  |  |  |  | 0 |  | 0 |  | 0 | 1 | D | 1 |  |  |  | ROZPOCET | [6 empty] | 0
54 | K | 998225111 | Přesun hmot pro komunikace s krytem z kameniva, monolitickým betonovým nebo živičným dopravní vzdálenost do 200 m jakékoliv délky objektu | t | 2333.525 |  | 0 | CS ÚRS 2025 02 |  | základní |  | 0 | 0 | 0 | 0 | 0 | 4 | K | 2 |  |  |  | ROZPOCET | 0 | 0 | 0 | 0 | 0 | 1 | 0 | 4 | 2019243201
| Online PSC |  | https://podminky.urs.cz/item/CS_URS_2025_02/998225111 | [14 empty] | Online PSC | 2
55 | K | 998225192 | Přesun hmot pro komunikace s krytem z kameniva, monolitickým betonovým nebo živičným Příplatek k ceně za zvětšený přesun přes vymezenou vodorovnou dopravní vzdálenost do 2000 m | t | 2333.525 |  | 0 | CS ÚRS 2025 02 |  | základní |  | 0 | 0 | 0 | 0 | 0 | 4 | K | 2 |  |  |  | ROZPOCET | 0 | 0 | 0 | 0 | 0 | 1 | 0 | 4 | 1032455090
| Online PSC |  | https://podminky.urs.cz/item/CS_URS_2025_02/998225192 | [14 empty] | Online PSC | 2
| D | M | Práce a dodávky M |  |  |  | 0 |  |  |  |  | 0 |  | 0.412 |  | 0 | 3 | D | 0 |  |  |  | ROZPOCET | [6 empty] | 0
| D | 46-M | Zemní práce při extr.mont.pracích |  |  |  | 0 |  |  |  |  | 0 |  | 0.412 |  | 0 | 3 | D | 1 |  |  |  | ROZPOCET | [6 empty] | 0
56 | K | 460751112 | Osazení kabelových kanálů včetně utěsnění, vyspárování a zakrytí víkem z prefabrikovaných betonových žlabů do rýhy, bez výkopových prací vnější šířky přes 20 do 25 cm | m | 5 |  | 0 | CS ÚRS 2025 02 |  | základní |  | 0 | 0 | 0 | 0 | 0 | 64 | K | 2 |  |  |  | ROZPOCET | 0 | 0 | 0 | 0 | 0 | 1 | 0 | 64 | 1058249680
| Online PSC |  | https://podminky.urs.cz/item/CS_URS_2025_02/460751112 | [14 empty] | Online PSC | 2
| VV |  | Výkresy č. D.2.2, D.2.3., D.2.4., D.2.5., TZ | [14 empty] | VV | 2 | 1 | True | 0 | ROZPOCET
| VV |  | Montáž betonového žlabu na vedení NN | [14 empty] | VV | 2 | 1 | True | 0 | ROZPOCET
| VV |  | křížení NN km 0,247 00 | [14 empty] | VV | 2 | 1 | True | 0 | ROZPOCET
| VV |  | 5 |  | 5 | [12 empty] | VV | 2 | 2 | True | 1 | ROZPOCET
57 | M | 59213011 | žlab kabelový betonový k ochraně zemního drátovodného vedení 100x23x19cm | m | 5 |  | 0 | CS ÚRS 2025 02 |  | základní |  | 0 | 0.06 | 0.3 | 0 | 0 | 8 | M | 2 |  |  |  | ROZPOCET | 0 | 0 | 0 | 0 | 0 | 1 | 0 | 4 | 1393382239
| VV |  | Výkresy č. D.2.2, D.2.3., D.2.4., D.2.5., TZ | [14 empty] | VV | 2 | 1 | True | 0 | ROZPOCET
| VV |  | Dodávka betonového žlabu na vedení NN | [14 empty] | VV | 2 | 1 | True | 0 | ROZPOCET
| VV |  | křížení NN km 0,247 00 | [14 empty] | VV | 2 | 1 | True | 0 | ROZPOCET
| VV |  | 5 |  | 5 | [12 empty] | VV | 2 | 2 | True | 1 | ROZPOCET
58 | M | 59213005 | deska krycí betonová 500x230/154x45mm | m | 5 |  | 0 | CS ÚRS 2025 02 |  | základní |  | 0 | 0.0224 | 0.112 | 0 | 0 | 8 | M | 2 |  |  |  | ROZPOCET | 0 | 0 | 0 | 0 | 0 | 1 | 0 | 4 | 978060419
| VV |  | Výkresy č. D.2.2, D.2.3., D.2.4., D.2.5., TZ | [14 empty] | VV | 2 | 1 | True | 0 | ROZPOCET
| VV |  | Dodávka krycí betonové desky betonového žlabu na vedení NN | [14 empty] | VV | 2 | 1 | True | 0 | ROZPOCET
| VV |  | křížení NN km 0,247 00 | [14 empty] | VV | 2 | 1 | True | 0 | ROZPOCET
| VV |  | 5 |  | 5 | [12 empty] | VV | 2 | 2 | True | 1 | ROZPOCET
| D | VRN | Vedlejší rozpočtové náklady |  |  |  | 0 |  |  |  |  | 0 |  | 0 |  | 0 | 5 | D | 0 |  |  |  | ROZPOCET | [6 empty] | 0
| D | VRN1 | Průzkumné, geodetické a projektové práce |  |  |  | 0 |  |  |  |  | 0 |  | 0 |  | 0 | 5 | D | 1 |  |  |  | ROZPOCET | [6 empty] | 0
59 | K | 011103000 | Geotechnický průzkum | ks | 2 |  | 0 | CS ÚRS 2025 02 |  | základní |  | 0 | 0 | 0 | 0 | 0 | 1024 | K | 2 |  |  |  | ROZPOCET | 0 | 0 | 0 | 0 | 0 | 1 | 0 | 1024 | -461262833
| Online PSC |  | https://podminky.urs.cz/item/CS_URS_2025_02/011103000 | [14 empty] | Online PSC | 2
| VV |  | Odběr vzorků zeminy pro určení druhu a hloubky stabilizace podloží a 400 m + kontrola v laboratořích | [14 empty] | VV | 2 | 1 | True | 0 | ROZPOCET
| VV |  | 2 |  | 2 | [12 empty] | VV | 2 | 2 | True | 0 | ROZPOCET
| VV |  | Součet |  | 2 | [12 empty] | VV | 2 | 4 | True | 1 | ROZPOCET
60 | K | 011324000 | Archeologický výzkum | kpl. | 1 |  | 0 | CS ÚRS 2025 02 |  | základní |  | 0 | 0 | 0 | 0 | 0 | 1024 | K | 2 |  |  |  | ROZPOCET | 0 | 0 | 0 | 0 | 0 | 1 | 0 | 1024 | -1195947141
| Online PSC |  | https://podminky.urs.cz/item/CS_URS_2025_02/011324000 | [14 empty] | Online PSC | 2
| VV |  | Zajištění předběžného záchranného archeologického průzkumu | [14 empty] | VV | 2 | 1 | True | 0 | ROZPOCET
| VV |  | 1 |  | 1 | [12 empty] | VV | 2 | 2 | True | 1 | ROZPOCET
61 | K | 011403000 | Průzkum výskytu nebezpečných látek a jevů | kpl. | 1 |  | 0 | CS ÚRS 2025 02 |  | základní |  | 0 | 0 | 0 | 0 | 0 | 1024 | K | 2 |  |  |  | ROZPOCET | 0 | 0 | 0 | 0 | 0 | 1 | 0 | 1024 | -2070466235
| Online PSC |  | https://podminky.urs.cz/item/CS_URS_2025_02/011403000 | [14 empty] | Online PSC | 2
| VV |  | Stanovení množství PAU v asfaltových směsích, dle Vyhlášky č. 283/2023 Sb. | [14 empty] | VV | 2 | 1 | True | 0 | ROZPOCET
| VV |  | 1 směsný vzorek/10 000 m2/5000 t | [14 empty] | VV | 2 | 1 | True | 0 | ROZPOCET
| VV |  | 1 |  | 1 | [12 empty] | VV | 2 | 2 | True | 1 | ROZPOCET
62 | K | 012203000 | Zeměměřičské práce před výstavbou | kpl. | 1 |  | 0 | CS ÚRS 2025 02 |  | základní |  | 0 | 0 | 0 | 0 | 0 | 1024 | K | 2 |  |  |  | ROZPOCET | 0 | 0 | 0 | 0 | 0 | 1 | 0 | 1024 | -384137402
| Online PSC |  | https://podminky.urs.cz/item/CS_URS_2025_02/012203000 | [14 empty] | Online PSC | 2
| VV |  | Geodetické práce před výstavbou | [14 empty] | VV | 2 | 1 | True | 0 | ROZPOCET
| VV |  | 1 |  | 1 | [12 empty] | VV | 2 | 2 | True | 1 | ROZPOCET
63 | K | 012303000 | Zeměměřičské práce při provádění stavby | kpl. | 1 |  | 0 | CS ÚRS 2025 02 |  | základní |  | 0 | 0 | 0 | 0 | 0 | 1024 | K | 2 |  |  |  | ROZPOCET | 0 | 0 | 0 | 0 | 0 | 1 | 0 | 1024 | -1894785687
| Online PSC |  | https://podminky.urs.cz/item/CS_URS_2025_02/012303000 | [14 empty] | Online PSC | 2
| VV |  | Geodetické práce v průběhu stavby | [14 empty] | VV | 2 | 1 | True | 0 | ROZPOCET
| VV |  | 1 |  | 1 | [12 empty] | VV | 2 | 2 | True | 1 | ROZPOCET
64 | K | 012310400 | Kontrolní měření geometrických parametrů stavby | kpl. | 1 |  | 0 | CS ÚRS 2025 02 |  | základní |  | 0 | 0 | 0 | 0 | 0 | 1024 | K | 2 |  |  |  | ROZPOCET | 0 | 0 | 0 | 0 | 0 | 1 | 0 | 1024 | 279018319
| Online PSC |  | https://podminky.urs.cz/item/CS_URS_2025_02/012310400 | [14 empty] | Online PSC | 2
| VV |  | Geodetické práce v průběhu stavby - výšková kontrola jednotlivých ukládaných vrstev | [14 empty] | VV | 2 | 1 | True | 0 | ROZPOCET
| VV |  | 1 |  | 1 | [12 empty] | VV | 2 | 2 | True | 1 | ROZPOCET
65 | K | 012403000 | Zeměměřičské práce po výstavbě | kpl. | 1 |  | 0 | CS ÚRS 2025 02 |  | základní |  | 0 | 0 | 0 | 0 | 0 | 1024 | K | 2 |  |  |  | ROZPOCET | 0 | 0 | 0 | 0 | 0 | 1 | 0 | 1024 | 973827451
| Online PSC |  | https://podminky.urs.cz/item/CS_URS_2025_02/012403000 | [14 empty] | Online PSC | 2
| VV |  | Geodetické práce po výstavbě | [14 empty] | VV | 2 | 1 | True | 0 | ROZPOCET
| VV |  | Zaměření skutečného provedení stavby pro zápis do digitální technické mapy | [14 empty] | VV | 2 | 1 | True | 0 | ROZPOCET
| VV |  | 1 |  | 1 | [12 empty] | VV | 2 | 2 | True | 1 | ROZPOCET
66 | K | 013254000 | Dokumentace skutečného provedení stavby | kpl. | 1 |  | 0 | CS ÚRS 2025 02 |  | základní |  | 0 | 0 | 0 | 0 | 0 | 1024 | K | 2 |  |  |  | ROZPOCET | 0 | 0 | 0 | 0 | 0 | 1 | 0 | 1024 | 538284695
| Online PSC |  | https://podminky.urs.cz/item/CS_URS_2025_02/013254000 | [14 empty] | Online PSC | 2
| VV |  | Zpracování a předání dokumentace skutečného provedení stavby (3 tištěné paré + 1 v elektr. podobě), zaměření skutečného provedení, (3+1), fotodokument | [14 empty] | VV | 2 | 1 | True | 0 | ROZPOCET
| VV |  | Dokumentace skutečného provedení stavby | [14 empty] | VV | 2 | 1 | True | 0 | ROZPOCET
| VV |  | 1 |  | 1 | [12 empty] | VV | 2 | 2 | True | 1 | ROZPOCET
| D | VRN3 | Zařízení staveniště |  |  |  | 0 |  |  |  |  | 0 |  | 0 |  | 0 | 5 | D | 1 |  |  |  | ROZPOCET | [6 empty] | 0
67 | K | 030001000.1 | Zařízení staveniště | kpl. | 1 |  | 0 | CS ÚRS 2025 02 |  | základní |  | 0 | 0 | 0 | 0 | 0 | 1024 | K | 2 |  |  |  | ROZPOCET | 0 | 0 | 0 | 0 | 0 | 1 | 0 | 1024 | 470642562
| Online PSC |  | https://podminky.urs.cz/item/CS_URS_2025_02/030001000.1 | [14 empty] | Online PSC | 2
| VV |  | Zajištění a zabezpečení staveniště, zřízení a likvidace zařízení staveniště, včetně případných přípojek, přístupů, deponií a podobně | [14 empty] | VV | 2 | 1 | True | 0 | ROZPOCET
| VV |  | Zařízení staveniště | [14 empty] | VV | 2 | 1 | True | 0 | ROZPOCET
| VV |  | 1 |  | 1 | [12 empty] | VV | 2 | 2 | True | 1 | ROZPOCET
68 | K | 032803000 | Ostatní vybavení staveniště | kpl. | 1 |  | 0 | CS ÚRS 2025 02 |  | základní |  | 0 | 0 | 0 | 0 | 0 | 1024 | K | 2 |  |  |  | ROZPOCET | 0 | 0 | 0 | 0 | 0 | 1 | 0 | 1024 | -447130524
| Online PSC |  | https://podminky.urs.cz/item/CS_URS_2025_02/032803000 | [14 empty] | Online PSC | 2
| VV |  | Zajištění umístění štítků o povolení stavby | [14 empty] | VV | 2 | 1 | True | 0 | ROZPOCET
| VV |  | 1 |  | 1 | [12 empty] | VV | 2 | 2 | True | 1 | ROZPOCET
| D | VRN4 | Inženýrská činnost |  |  |  | 0 |  |  |  |  | 0 |  | 0 |  | 0 | 5 | D | 1 |  |  |  | ROZPOCET | [6 empty] | 0
69 | K | 043103000 | Zkoušky | ks | 14 |  | 0 | CS ÚRS 2025 02 |  | základní |  | 0 | 0 | 0 | 0 | 0 | 1024 | K | 2 |  |  |  | ROZPOCET | 0 | 0 | 0 | 0 | 0 | 1 | 0 | 1024 | -1560742852
| Online PSC |  | https://podminky.urs.cz/item/CS_URS_2025_02/043103000 | [14 empty] | Online PSC | 2
| VV |  | Statické zatěžovací zkoušky na pláni před stabilizací - a 100 m | [14 empty] | VV | 2 | 1 | True | 0 | ROZPOCET
| VV |  | 5 |  | 5 | [12 empty] | VV | 2 | 2 | True | 0 | ROZPOCET
| VV |  | Statické zatěžovací zkoušky na pláni po stabilizaci - a 200 m | [14 empty] | VV | 2 | 1 | True | 0 | ROZPOCET
| VV |  | 3 |  | 3 | [12 empty] | VV | 2 | 2 | True | 0 | ROZPOCET
| VV |  | Statické zatěžovací zkoušky na podkladní vrstvě ŠD - a 200 m | [14 empty] | VV | 2 | 1 | True | 0 | ROZPOCET
| VV |  | 3 |  | 3 | [12 empty] | VV | 2 | 2 | True | 0 | ROZPOCET
| VV |  | Odvrty asfaltu a kontrola v laboratořích - asfaltové vrstvy - a 200 m | [14 empty] | VV | 2 | 1 | True | 0 | ROZPOCET
| VV |  | 3 |  | 3 | [12 empty] | VV | 2 | 2 | True | 0 | ROZPOCET
| VV |  | Součet |  | 14 | [12 empty] | VV | 2 | 4 | True | 1 | ROZPOCET
70 | K | 049103000 | Náklady vzniklé v souvislosti s realizací stavby | kpl. | 1 |  | 0 | CS ÚRS 2025 02 |  | základní |  | 0 | 0 | 0 | 0 | 0 | 1024 | K | 2 |  |  |  | ROZPOCET | 0 | 0 | 0 | 0 | 0 | 1 | 0 | 1024 | 1542115078
| Online PSC |  | https://podminky.urs.cz/item/CS_URS_2025_02/049103000 | [14 empty] | Online PSC | 2
| VV |  | Zajištění případného zvláštního užívání komunikace vč. zajištění rozhodnutí, poplatku, dodání a instalace dopravního značení | [14 empty] | VV | 2 | 1 | True | 0 | ROZPOCET
| VV |  | Pronájem pozemku dočasné skládky | [14 empty] | VV | 2 | 1 | True | 0 | ROZPOCET
| VV |  | 1 |  | 1 | [12 empty] | VV | 2 | 2 | True | 1 | ROZPOCET
71 | K | 049303000 | Náklady vzniklé v souvislosti s předáním stavby | kpl. | 1 |  | 0 | CS ÚRS 2025 02 |  | základní |  | 0 | 0 | 0 | 0 | 0 | 1024 | K | 2 |  |  |  | ROZPOCET | 0 | 0 | 0 | 0 | 0 | 1 | 0 | 1024 | 2010297473
| Online PSC |  | https://podminky.urs.cz/item/CS_URS_2025_02/049303000 | [14 empty] | Online PSC | 2
| VV |  | Protokolární předání dotčených pozemků a komunikací, uvedení do původního stavu, zpět jejich vlastníkům | [14 empty] | VV | 2 | 1 | True | 0 | ROZPOCET
| VV |  | 1 |  | 1 | [12 empty] | VV | 2 | 2 | True | 1 | ROZPOCET
| D | VRN7 | Provozní vlivy |  |  |  | 0 |  |  |  |  | 0 |  | 0 |  | 0 | 5 | D | 1 |  |  |  | ROZPOCET | [6 empty] | 0
72 | K | 075002000.1 | Ochranná pásma | kpl. | 2 |  | 0 | CS ÚRS 2025 02 |  | základní |  | 0 | 0 | 0 | 0 | 0 | 1024 | K | 2 |  |  |  | ROZPOCET | 0 | 0 | 0 | 0 | 0 | 1 | 0 | 1024 | 685131599
| Online PSC |  | https://podminky.urs.cz/item/CS_URS_2025_02/075002000.1 | [14 empty] | Online PSC | 2
| VV |  | Vytýčení inženýrských sítí před zahájením stavebních prací | [14 empty] | VV | 2 | 1 | True | 0 | ROZPOCET
| VV |  | 1 |  | 1 | [12 empty] | VV | 2 | 2 | True | 0 | ROZPOCET
| VV |  | Práce v ochranném pásmu inženýrských sítí dle podmínek správců sítí | [14 empty] | VV | 2 | 1 | True | 0 | ROZPOCET
| VV |  | 1 |  | 1 | [12 empty] | VV | 2 | 2 | True | 0 | ROZPOCET
| VV |  | Součet |  | 2 | [12 empty] | VV | 2 | 4 | True | 1 | ROZPOCET
| D | VRN9 | Ostatní náklady |  |  |  | 0 |  |  |  |  | 0 |  | 0 |  | 0 | 5 | D | 1 |  |  |  | ROZPOCET | [6 empty] | 0
73 | K | 091504000.1 | Náklady související s publikační činností | kpl. | 1 |  | 0 | CS ÚRS 2025 02 |  | základní |  | 0 | 0 | 0 | 0 | 0 | 1024 | K | 2 |  |  |  | ROZPOCET | 0 | 0 | 0 | 0 | 0 | 1 | 0 | 1024 | 1171782686
| Online PSC |  | https://podminky.urs.cz/item/CS_URS_2025_02/091504000.1 | [14 empty] | Online PSC | 2
| VV |  | Náklady související s publikační činností | [14 empty] | VV | 2 | 1 | True | 0 | ROZPOCET
| VV |  | Zhotovení a montáž prezentační tabule (cedule) dle požadavků investora - rozměr A3, voděodolný materiál s životností minimálně 5 let | [14 empty] | VV | 2 | 1 | True | 0 | ROZPOCET
| VV |  | 1 |  | 1 | [12 empty] | VV | 2 | 2 | True | 1 | ROZPOCET

## SO 03 - Polní cesta C3
{82eb3958-ccdd-412c-bcaf-acd5fb3bdc2d}
2
| KRYCÍ LIST SOUPISU PRACÍ | [7 empty] | v --- níže se nacházejí doplnkové a pomocné údaje k sestavám --- v | [8 empty] | False
Stavba:
Realizace SZ v k.ú. Karpentná
Objekt:
SO 03 - Polní cesta C3
| KSO: |  |  |  |  | CC-CZ:
| Místo: |  | k.ú. Karpentná |  |  | Datum: | 8. 9. 2025
| Zadavatel: |  |  |  |  | IČ: | 01312774
|  | ČR - SPÚ, KPÚ pro Moravskoslezský kraj |  |  |  | DIČ:
| Účastník: |  |  |  |  | IČ: | Vyplň údaj
|  | Vyplň údaj |  |  |  | DIČ: | Vyplň údaj
| Projektant: |  |  |  |  | IČ: | 29186404
|  | Hanousek s.ro., Barákova 2745/41, 796 01 Prostějov |  |  |  | DIČ:
| Zpracovatel: |  |  |  |  | IČ:
|  | Ing. Jan Krč |  |  |  | DIČ:
Poznámka:
| Cena bez DPH | [5 empty] | 0
|  |  | Základ daně |  |  | Sazba daně | Výše daně
| DPH | základní | 0 |  |  | 21% | 0
|  | snížená | 0 |  |  | 15% | 0
|  | zákl. přenesená | 0 |  |  | 21% | 0
|  | sníž. přenesená | 0 |  |  | 15% | 0
|  | nulová | 0 |  |  | 0% | 0
| Cena s DPH |  |  | v | CZK |  | 0
REKAPITULACE ČLENĚNÍ SOUPISU PRACÍ
Stavba:
Realizace SZ v k.ú. Karpentná
Objekt:
SO 03 - Polní cesta C3
Místo: |  |  | k.ú. Karpentná |  |  | Datum: | 8. 9. 2025
Zadavatel: |  |  | ČR - SPÚ, KPÚ pro Moravskoslezský kraj |  |  | Projektant: | Hanousek s.ro., Barákova 2745/41, 796 01 Prostějov
Účastník: |  |  | Vyplň údaj |  |  | Zpracovatel: | Ing. Jan Krč
Kód dílu - Popis | [6 empty] | Cena celkem [CZK]
Náklady stavby celkem | [6 empty] | 0 | [11 empty] | -1
| HSV - Práce a dodávky HSV | [5 empty] | 0
| 1 - Zemní práce | [5 empty] | 0
| 2 - Zakládání | [5 empty] | 0
| 4 - Vodorovné konstrukce | [5 empty] | 0
| 5 - Komunikace pozemní | [5 empty] | 0
| 8 - Trubní vedení | [5 empty] | 0
| 9 - Ostatní konstrukce a práce, bourání | [5 empty] | 0
| 998 - Přesun hmot | [5 empty] | 0
| VRN - Vedlejší rozpočtové náklady | [5 empty] | 0
| VRN1 - Průzkumné, geodetické a projektové práce | [5 empty] | 0
| VRN3 - Zařízení staveniště | [5 empty] | 0
| VRN4 - Inženýrská činnost | [5 empty] | 0
| VRN9 - Ostatní náklady | [5 empty] | 0
SOUPIS PRACÍ
Stavba:
Realizace SZ v k.ú. Karpentná
Objekt:
SO 03 - Polní cesta C3
Místo: |  |  | k.ú. Karpentná |  |  | Datum: | 8. 9. 2025
Zadavatel: |  |  | ČR - SPÚ, KPÚ pro Moravskoslezský kraj |  |  | Projektant: | Hanousek s.ro., Barákova 2745/41, 796 01 Prostějov
Účastník: |  |  | Vyplň údaj |  |  | Zpracovatel: | Ing. Jan Krč
PČ | Typ | Kód | Popis | MJ | Množství | J.cena [CZK] | Cena celkem [CZK] | Cenová soustava |  | DPH | J. Nh [h] | Nh celkem [h] | J. hmotnost [t] | Hmotnost celkem [t] | J. suť [t] | Suť Celkem [t]
Náklady soupisu celkem | [6 empty] | 0 |  |  |  |  | 0 |  | 1063.6505 |  | 0 |  | D | -1 | [10 empty] | 0
| D | HSV | Práce a dodávky HSV |  |  |  | 0 |  |  |  |  | 0 |  | 1063.6505 |  | 0 | 1 | D | 0 |  |  |  | ROZPOCET | [6 empty] | 0
| D | 1 | Zemní práce |  |  |  | 0 |  |  |  |  | 0 |  | 13.3636 |  | 0 | 1 | D | 1 |  |  |  | ROZPOCET | [6 empty] | 0
1 | K | 111151133 | Pokosení trávníku při souvislé ploše do 1000 m2 lučního na svahu přes 1:2 do 1:1 | m2 | 410 |  | 0 | CS ÚRS 2025 02 |  | základní |  | 0 | 0 | 0 | 0 | 0 | 4 | K | 2 |  |  |  | ROZPOCET | 0 | 0 | 0 | 0 | 0 | 1 | 0 | 4 | 1160520080
| Online PSC |  | https://podminky.urs.cz/item/CS_URS_2025_02/111151133 | [14 empty] | Online PSC | 2
| VV |  | Výkresy č. D.3.2, D.3.3., D.3.4., D.3.5., TZ | [14 empty] | VV | 2 | 1 | True | 0 | ROZPOCET
| VV |  | Pokosení před a po osetí | [14 empty] | VV | 2 | 1 | True | 0 | ROZPOCET
| VV |  | InR - násypy, zářezy | [14 empty] | VV | 2 | 1 | True | 0 | ROZPOCET
| VV |  | (200+5)*2 |  | 410 | [12 empty] | VV | 2 | 2 | True | 1 | ROZPOCET
2 | K | 111151231 | Pokosení trávníku při souvislé ploše přes 1000 do 10000 m2 lučního v rovině nebo svahu do 1:5 | m2 | 1850 |  | 0 | CS ÚRS 2025 02 |  | základní |  | 0 | 0 | 0 | 0 | 0 | 4 | K | 2 |  |  |  | ROZPOCET | 0 | 0 | 0 | 0 | 0 | 1 | 0 | 4 | -1740504907
| Online PSC |  | https://podminky.urs.cz/item/CS_URS_2025_02/111151231 | [14 empty] | Online PSC | 2
| VV |  | Výkresy č. D.3.2, D.3.3., D.3.4., D.3.5., TZ | [14 empty] | VV | 2 | 1 | True | 0 | ROZPOCET
| VV |  | Pokosení před výstavbou cesty - plocha parcely mínus plocha stávající cesty | [14 empty] | VV | 2 | 1 | True | 0 | ROZPOCET
| VV |  | 1565-0 |  | 1565 | [12 empty] | VV | 2 | 2 | True | 0 | ROZPOCET
| VV |  | Pokosení před osetím | [14 empty] | VV | 2 | 1 | True | 0 | ROZPOCET
| VV |  | Plocha parcely mínus plocha nové cesty | [14 empty] | VV | 2 | 1 | True | 0 | ROZPOCET
| VV |  | 1565-1280 |  | 285 | [12 empty] | VV | 2 | 2 | True | 0 | ROZPOCET
| VV |  | Součet |  | 1850 | [12 empty] | VV | 2 | 4 | True | 1 | ROZPOCET
3 | K | 111251203 | Odstranění křovin a stromů s odstraněním kořenů strojně průměru kmene do 100 mm v rovině nebo ve svahu sklonu terénu přes 1:5, při celkové ploše přes 500 m2 | m2 | 200 |  | 0 | CS ÚRS 2025 02 |  | základní |  | 0 | 0 | 0 | 0 | 0 | 4 | K | 2 |  |  |  | ROZPOCET | 0 | 0 | 0 | 0 | 0 | 1 | 0 | 4 | 72052042
| Online PSC |  | https://podminky.urs.cz/item/CS_URS_2025_02/111251203 | [14 empty] | Online PSC | 2
| VV |  | Výkresy č. D.3.2, D.3.9., TZ | [14 empty] | VV | 2 | 1 | True | 0 | ROZPOCET
| VV |  | 200 |  | 200 | [12 empty] | VV | 2 | 2 | True | 1 | ROZPOCET
4 | K | 112101101 | Odstranění stromů s odřezáním kmene a s odvětvením listnatých, průměru kmene přes 100 do 300 mm | kus | 18 |  | 0 | CS ÚRS 2025 02 |  | základní |  | 0 | 0 | 0 | 0 | 0 | 4 | K | 2 |  |  |  | ROZPOCET | 0 | 0 | 0 | 0 | 0 | 1 | 0 | 4 | 1648675190
| Online PSC |  | https://podminky.urs.cz/item/CS_URS_2025_02/112101101 | [14 empty] | Online PSC | 2
| VV |  | Výkresy č. D.3.2, D.3.9., TZ | [14 empty] | VV | 2 | 1 | True | 0 | ROZPOCET
| VV |  | 18 |  | 18 | [12 empty] | VV | 2 | 2 | True | 1 | ROZPOCET
5 | K | 112101102 | Odstranění stromů s odřezáním kmene a s odvětvením listnatých, průměru kmene přes 300 do 500 mm | kus | 3 |  | 0 | CS ÚRS 2025 02 |  | základní |  | 0 | 0 | 0 | 0 | 0 | 4 | K | 2 |  |  |  | ROZPOCET | 0 | 0 | 0 | 0 | 0 | 1 | 0 | 4 | -210969825
| Online PSC |  | https://podminky.urs.cz/item/CS_URS_2025_02/112101102 | [14 empty] | Online PSC | 2
| VV |  | Výkresy č. D.3.2, D.3.9., TZ | [14 empty] | VV | 2 | 1 | True | 0 | ROZPOCET
| VV |  | 3 |  | 3 | [12 empty] | VV | 2 | 2 | True | 1 | ROZPOCET
6 | K | 112101121 | Odstranění stromů s odřezáním kmene a s odvětvením jehličnatých bez odkornění, průměru kmene přes 100 do 300 mm | kus | 37 |  | 0 | CS ÚRS 2025 02 |  | základní |  | 0 | 0 | 0 | 0 | 0 | 4 | K | 2 |  |  |  | ROZPOCET | 0 | 0 | 0 | 0 | 0 | 1 | 0 | 4 | -308944588
| Online PSC |  | https://podminky.urs.cz/item/CS_URS_2025_02/112101121 | [14 empty] | Online PSC | 2
| VV |  | Výkresy č. D.3.2, D.3.9., TZ | [14 empty] | VV | 2 | 1 | True | 0 | ROZPOCET
| VV |  | 37 |  | 37 | [12 empty] | VV | 2 | 2 | True | 1 | ROZPOCET
7 | K | 112101122 | Odstranění stromů s odřezáním kmene a s odvětvením jehličnatých bez odkornění, průměru kmene přes 300 do 500 mm | kus | 8 |  | 0 | CS ÚRS 2025 02 |  | základní |  | 0 | 0 | 0 | 0 | 0 | 4 | K | 2 |  |  |  | ROZPOCET | 0 | 0 | 0 | 0 | 0 | 1 | 0 | 4 | -1639066006
| Online PSC |  | https://podminky.urs.cz/item/CS_URS_2025_02/112101122 | [14 empty] | Online PSC | 2
| VV |  | Výkresy č. D.3.2, D.3.9., TZ | [14 empty] | VV | 2 | 1 | True | 0 | ROZPOCET
| VV |  | 8 |  | 8 | [12 empty] | VV | 2 | 2 | True | 1 | ROZPOCET
8 | K | 112155115 | Štěpkování s naložením na dopravní prostředek a odvozem do 20 km stromků a větví v zapojeném porostu, průměru kmene do 300 mm | kus | 55 |  | 0 | CS ÚRS 2025 02 |  | základní |  | 0 | 0 | 0 | 0 | 0 | 4 | K | 2 |  |  |  | ROZPOCET | 0 | 0 | 0 | 0 | 0 | 1 | 0 | 4 | 480012368
| Online PSC |  | https://podminky.urs.cz/item/CS_URS_2025_02/112155115 | [14 empty] | Online PSC | 2
| VV |  | Výkresy č. D.3.2, D.3.9., TZ | [14 empty] | VV | 2 | 1 | True | 0 | ROZPOCET
| VV |  | 18+37 |  | 55 | [12 empty] | VV | 2 | 2 | True | 1 | ROZPOCET
9 | K | 112155121 | Štěpkování s naložením na dopravní prostředek a odvozem do 20 km stromků a větví v zapojeném porostu, průměru kmene přes 300 do 500 mm | kus | 11 |  | 0 | CS ÚRS 2025 02 |  | základní |  | 0 | 0 | 0 | 0 | 0 | 4 | K | 2 |  |  |  | ROZPOCET | 0 | 0 | 0 | 0 | 0 | 1 | 0 | 4 | -1572577177
| Online PSC |  | https://podminky.urs.cz/item/CS_URS_2025_02/112155121 | [14 empty] | Online PSC | 2
| VV |  | Výkresy č. D.3.2, D.3.9., TZ | [14 empty] | VV | 2 | 1 | True | 0 | ROZPOCET
| VV |  | 3+8 |  | 11 | [12 empty] | VV | 2 | 2 | True | 1 | ROZPOCET
10 | K | 112155311 | Štěpkování s naložením na dopravní prostředek a odvozem do 20 km keřového porostu středně hustého | m2 | 200 |  | 0 | CS ÚRS 2025 02 |  | základní |  | 0 | 0 | 0 | 0 | 0 | 4 | K | 2 |  |  |  | ROZPOCET | 0 | 0 | 0 | 0 | 0 | 1 | 0 | 4 | -1852709295
| Online PSC |  | https://podminky.urs.cz/item/CS_URS_2025_02/112155311 | [14 empty] | Online PSC | 2
| VV |  | Výkresy č. D.3.2, D.3.9., TZ | [14 empty] | VV | 2 | 1 | True | 0 | ROZPOCET
| VV |  | 200 |  | 200 | [12 empty] | VV | 2 | 2 | True | 1 | ROZPOCET
11 | K | 112211111 | Spálení pařezů na hromadách průměru přes 0,10 do 0,30 m | kus | 55 |  | 0 | CS ÚRS 2025 02 |  | základní |  | 0 | 9e-05 | 0.00495 | 0 | 0 | 4 | K | 2 |  |  |  | ROZPOCET | 0 | 0 | 0 | 0 | 0 | 1 | 0 | 4 | 211561900
| Online PSC |  | https://podminky.urs.cz/item/CS_URS_2025_02/112211111 | [14 empty] | Online PSC | 2
| VV |  | Výkresy č. D.3.2, D.3.9., TZ | [14 empty] | VV | 2 | 1 | True | 0 | ROZPOCET
| VV |  | 18+37 |  | 55 | [12 empty] | VV | 2 | 2 | True | 1 | ROZPOCET
12 | K | 112211112 | Spálení pařezů na hromadách průměru přes 0,30 do 0,50 m | kus | 11 |  | 0 | CS ÚRS 2025 02 |  | základní |  | 0 | 0.00018 | 0.00198 | 0 | 0 | 4 | K | 2 |  |  |  | ROZPOCET | 0 | 0 | 0 | 0 | 0 | 1 | 0 | 4 | -2077849023
| Online PSC |  | https://podminky.urs.cz/item/CS_URS_2025_02/112211112 | [14 empty] | Online PSC | 2
| VV |  | Výkresy č. D.3.2, D.3.9., TZ | [14 empty] | VV | 2 | 1 | True | 0 | ROZPOCET
| VV |  | 3+8 |  | 11 | [12 empty] | VV | 2 | 2 | True | 1 | ROZPOCET
13 | K | 112251101 | Odstranění pařezů strojně s jejich vykopáním nebo vytrháním průměru přes 100 do 300 mm | kus | 55 |  | 0 | CS ÚRS 2025 02 |  | základní |  | 0 | 0 | 0 | 0 | 0 | 4 | K | 2 |  |  |  | ROZPOCET | 0 | 0 | 0 | 0 | 0 | 1 | 0 | 4 | 1859507018
| Online PSC |  | https://podminky.urs.cz/item/CS_URS_2025_02/112251101 | [14 empty] | Online PSC | 2
| VV |  | Výkresy č. D.3.2, D.3.9., TZ | [14 empty] | VV | 2 | 1 | True | 0 | ROZPOCET
| VV |  | 18+37 |  | 55 | [12 empty] | VV | 2 | 2 | True | 1 | ROZPOCET
14 | K | 112251102 | Odstranění pařezů strojně s jejich vykopáním nebo vytrháním průměru přes 300 do 500 mm | kus | 11 |  | 0 | CS ÚRS 2025 02 |  | základní |  | 0 | 0 | 0 | 0 | 0 | 4 | K | 2 |  |  |  | ROZPOCET | 0 | 0 | 0 | 0 | 0 | 1 | 0 | 4 | 1564248310
| Online PSC |  | https://podminky.urs.cz/item/CS_URS_2025_02/112251102 | [14 empty] | Online PSC | 2
| VV |  | Výkresy č. D.3.2, D.3.9., TZ | [14 empty] | VV | 2 | 1 | True | 0 | ROZPOCET
| VV |  | 3+8 |  | 11 | [12 empty] | VV | 2 | 2 | True | 1 | ROZPOCET
15 | K | 121151115 | Sejmutí ornice strojně při souvislé ploše přes 100 do 500 m2, tl. vrstvy přes 250 do 300 mm | m2 | 1324 |  | 0 | CS ÚRS 2025 02 |  | základní |  | 0 | 0 | 0 | 0 | 0 | 4 | K | 2 |  |  |  | ROZPOCET | 0 | 0 | 0 | 0 | 0 | 1 | 0 | 4 | 625966594
| Online PSC |  | https://podminky.urs.cz/item/CS_URS_2025_02/121151115 | [14 empty] | Online PSC | 2
| VV |  | Výkresy č. D.3.2, D.3.3., D.3.4., D.3.5., TZ | [14 empty] | VV | 2 | 1 | True | 0 | ROZPOCET
| VV |  | Odstranění ornice průměrné tl. 300 mm | [14 empty] | VV | 2 | 1 | True | 0 | ROZPOCET
| VV |  | 1140+0,5*368 |  | 1324 | [12 empty] | VV | 2 | 2 | True | 1 | ROZPOCET
16 | K | 131151102 | Hloubení nezapažených jam a zářezů strojně s urovnáním dna do předepsaného profilu a spádu v hornině třídy těžitelnosti I skupiny 1 a 2 přes 20 do 50 m3 | m3 | 30 |  | 0 | CS ÚRS 2025 02 |  | základní |  | 0 | 0 | 0 | 0 | 0 | 4 | K | 2 |  |  |  | ROZPOCET | 0 | 0 | 0 | 0 | 0 | 1 | 0 | 4 | -1558625945
| Online PSC |  | https://podminky.urs.cz/item/CS_URS_2025_02/131151102 | [14 empty] | Online PSC | 2
| VV |  | Výkresy č. D.3.2, D.3.3., D.3.4., D.3.5., D.3.6., TZ | [14 empty] | VV | 2 | 1 | True | 0 | ROZPOCET
| VV |  | Zasakovací jímka, km 0,176 00, km 0,285 00, km 0,367 50 | [14 empty] | VV | 2 | 1 | True | 0 | ROZPOCET
| VV |  | 1*(6*1*2,5)+2*(3*1*2,5) |  | 30 | [12 empty] | VV | 2 | 2 | True | 1 | ROZPOCET
17 | K | 132212121 | Hloubení zapažených rýh šířky do 800 mm ručně s urovnáním dna do předepsaného profilu a spádu v hornině třídy těžitelnosti I skupiny 3 soudržných | m3 | 45 |  | 0 | CS ÚRS 2025 02 |  | základní |  | 0 | 0 | 0 | 0 | 0 | 4 | K | 2 |  |  |  | ROZPOCET | 0 | 0 | 0 | 0 | 0 | 1 | 0 | 4 | -773159176
| Online PSC |  | https://podminky.urs.cz/item/CS_URS_2025_02/132212121 | [14 empty] | Online PSC | 2
| VV |  | Výkresy č. D.3.2, D.3.3., D.3.4., D.3.5., TZ | [14 empty] | VV | 2 | 1 | True | 0 | ROZPOCET
| VV |  | Hloubení rýhy podélné drenáže - lesní část | [14 empty] | VV | 2 | 1 | True | 0 | ROZPOCET
| VV |  | 45 |  | 45 | [12 empty] | VV | 2 | 2 | True | 1 | ROZPOCET
18 | K | 132251103 | Hloubení nezapažených rýh šířky do 800 mm strojně s urovnáním dna do předepsaného profilu a spádu v hornině třídy těžitelnosti I skupiny 3 přes 50 do 100 m3 | m3 | 67 |  | 0 | CS ÚRS 2025 02 |  | základní |  | 0 | 0 | 0 | 0 | 0 | 4 | K | 2 |  |  |  | ROZPOCET | 0 | 0 | 0 | 0 | 0 | 1 | 0 | 4 | -967412403
| Online PSC |  | https://podminky.urs.cz/item/CS_URS_2025_02/132251103 | [14 empty] | Online PSC | 2
| VV |  | Výkresy č. D.3.2, D.3.3., D.3.4., D.3.5., TZ | [14 empty] | VV | 2 | 1 | True | 0 | ROZPOCET
| VV |  | Hloubení rýhy podélné drenáže | [14 empty] | VV | 2 | 1 | True | 0 | ROZPOCET
| VV |  | 112 |  | 112 | [12 empty] | VV | 2 | 2 | True | 0 | ROZPOCET
| VV |  | Odpočet ručního hloubení v lesní části | [14 empty] | VV | 2 | 1 | True | 0 | ROZPOCET
| VV |  | -45 |  | -45 | [12 empty] | VV | 2 | 2 | True | 0 | ROZPOCET
| VV |  | Součet |  | 67 | [12 empty] | VV | 2 | 4 | True | 1 | ROZPOCET
19 | K | 162201401 | Vodorovné přemístění větví, kmenů nebo pařezů s naložením, složením a dopravou do 1000 m větví stromů listnatých, průměru kmene přes 100 do 300 mm | kus | 18 |  | 0 | CS ÚRS 2025 02 |  | základní |  | 0 | 0 | 0 | 0 | 0 | 4 | K | 2 |  |  |  | ROZPOCET | 0 | 0 | 0 | 0 | 0 | 1 | 0 | 4 | 854099370
| Online PSC |  | https://podminky.urs.cz/item/CS_URS_2025_02/162201401 | [14 empty] | Online PSC | 2
| VV |  | Výkresy č. D.3.2, D.3.9., TZ | [14 empty] | VV | 2 | 1 | True | 0 | ROZPOCET
| VV |  | 18 |  | 18 | [12 empty] | VV | 2 | 2 | True | 1 | ROZPOCET
20 | K | 162201402 | Vodorovné přemístění větví, kmenů nebo pařezů s naložením, složením a dopravou do 1000 m větví stromů listnatých, průměru kmene přes 300 do 500 mm | kus | 3 |  | 0 | CS ÚRS 2025 02 |  | základní |  | 0 | 0 | 0 | 0 | 0 | 4 | K | 2 |  |  |  | ROZPOCET | 0 | 0 | 0 | 0 | 0 | 1 | 0 | 4 | 1595338998
| Online PSC |  | https://podminky.urs.cz/item/CS_URS_2025_02/162201402 | [14 empty] | Online PSC | 2
| VV |  | Výkresy č. D.3.2, D.3.9., TZ | [14 empty] | VV | 2 | 1 | True | 0 | ROZPOCET
| VV |  | 3 |  | 3 | [12 empty] | VV | 2 | 2 | True | 1 | ROZPOCET
21 | K | 162201405 | Vodorovné přemístění větví, kmenů nebo pařezů s naložením, složením a dopravou do 1000 m větví stromů jehličnatých, průměru kmene přes 100 do 300 mm | kus | 37 |  | 0 | CS ÚRS 2025 02 |  | základní |  | 0 | 0 | 0 | 0 | 0 | 4 | K | 2 |  |  |  | ROZPOCET | 0 | 0 | 0 | 0 | 0 | 1 | 0 | 4 | 1887606942
| Online PSC |  | https://podminky.urs.cz/item/CS_URS_2025_02/162201405 | [14 empty] | Online PSC | 2
| VV |  | Výkresy č. D.3.2, D.3.9., TZ | [14 empty] | VV | 2 | 1 | True | 0 | ROZPOCET
| VV |  | 37 |  | 37 | [12 empty] | VV | 2 | 2 | True | 1 | ROZPOCET
22 | K | 162201406 | Vodorovné přemístění větví, kmenů nebo pařezů s naložením, složením a dopravou do 1000 m větví stromů jehličnatých, průměru kmene přes 300 do 500 mm | kus | 8 |  | 0 | CS ÚRS 2025 02 |  | základní |  | 0 | 0 | 0 | 0 | 0 | 4 | K | 2 |  |  |  | ROZPOCET | 0 | 0 | 0 | 0 | 0 | 1 | 0 | 4 | 2076954950
| Online PSC |  | https://podminky.urs.cz/item/CS_URS_2025_02/162201406 | [14 empty] | Online PSC | 2
| VV |  | Výkresy č. D.3.2, D.3.9., TZ | [14 empty] | VV | 2 | 1 | True | 0 | ROZPOCET
| VV |  | 8 |  | 8 | [12 empty] | VV | 2 | 2 | True | 1 | ROZPOCET
23 | K | 162201411 | Vodorovné přemístění větví, kmenů nebo pařezů s naložením, složením a dopravou do 1000 m kmenů stromů listnatých, průměru přes 100 do 300 mm | kus | 18 |  | 0 | CS ÚRS 2025 02 |  | základní |  | 0 | 0 | 0 | 0 | 0 | 4 | K | 2 |  |  |  | ROZPOCET | 0 | 0 | 0 | 0 | 0 | 1 | 0 | 4 | 572000349
| Online PSC |  | https://podminky.urs.cz/item/CS_URS_2025_02/162201411 | [14 empty] | Online PSC | 2
| VV |  | Výkresy č. D.3.2, D.3.9., TZ | [14 empty] | VV | 2 | 1 | True | 0 | ROZPOCET
| VV |  | 18 |  | 18 | [12 empty] | VV | 2 | 2 | True | 1 | ROZPOCET
24 | K | 162201412 | Vodorovné přemístění větví, kmenů nebo pařezů s naložením, složením a dopravou do 1000 m kmenů stromů listnatých, průměru přes 300 do 500 mm | kus | 3 |  | 0 | CS ÚRS 2025 02 |  | základní |  | 0 | 0 | 0 | 0 | 0 | 4 | K | 2 |  |  |  | ROZPOCET | 0 | 0 | 0 | 0 | 0 | 1 | 0 | 4 | -1277675200
| Online PSC |  | https://podminky.urs.cz/item/CS_URS_2025_02/162201412 | [14 empty] | Online PSC | 2
| VV |  | Výkresy č. D.3.2, D.3.9., TZ | [14 empty] | VV | 2 | 1 | True | 0 | ROZPOCET
| VV |  | 3 |  | 3 | [12 empty] | VV | 2 | 2 | True | 1 | ROZPOCET
25 | K | 162201415 | Vodorovné přemístění větví, kmenů nebo pařezů s naložením, složením a dopravou do 1000 m kmenů stromů jehličnatých, průměru přes 100 do 300 mm | kus | 37 |  | 0 | CS ÚRS 2025 02 |  | základní |  | 0 | 0 | 0 | 0 | 0 | 4 | K | 2 |  |  |  | ROZPOCET | 0 | 0 | 0 | 0 | 0 | 1 | 0 | 4 | 1375656835
| Online PSC |  | https://podminky.urs.cz/item/CS_URS_2025_02/162201415 | [14 empty] | Online PSC | 2
| VV |  | Výkresy č. D.3.2, D.3.9., TZ | [14 empty] | VV | 2 | 1 | True | 0 | ROZPOCET
| VV |  | 37 |  | 37 | [12 empty] | VV | 2 | 2 | True | 1 | ROZPOCET
26 | K | 162201416 | Vodorovné přemístění větví, kmenů nebo pařezů s naložením, složením a dopravou do 1000 m kmenů stromů jehličnatých, průměru přes 300 do 500 mm | kus | 8 |  | 0 | CS ÚRS 2025 02 |  | základní |  | 0 | 0 | 0 | 0 | 0 | 4 | K | 2 |  |  |  | ROZPOCET | 0 | 0 | 0 | 0 | 0 | 1 | 0 | 4 | 242268612
| Online PSC |  | https://podminky.urs.cz/item/CS_URS_2025_02/162201416 | [14 empty] | Online PSC | 2
| VV |  | Výkresy č. D.3.2, D.3.9., TZ | [14 empty] | VV | 2 | 1 | True | 0 | ROZPOCET
| VV |  | 8 |  | 8 | [12 empty] | VV | 2 | 2 | True | 1 | ROZPOCET
27 | K | 162201421 | Vodorovné přemístění větví, kmenů nebo pařezů s naložením, složením a dopravou do 1000 m pařezů kmenů, průměru přes 100 do 300 mm | kus | 55 |  | 0 | CS ÚRS 2025 02 |  | základní |  | 0 | 0 | 0 | 0 | 0 | 4 | K | 2 |  |  |  | ROZPOCET | 0 | 0 | 0 | 0 | 0 | 1 | 0 | 4 | -1203762563
| Online PSC |  | https://podminky.urs.cz/item/CS_URS_2025_02/162201421 | [14 empty] | Online PSC | 2
| VV |  | Výkresy č. D.3.2, D.3.9., TZ | [14 empty] | VV | 2 | 1 | True | 0 | ROZPOCET
| VV |  | 18+37 |  | 55 | [12 empty] | VV | 2 | 2 | True | 1 | ROZPOCET
28 | K | 162201422 | Vodorovné přemístění větví, kmenů nebo pařezů s naložením, složením a dopravou do 1000 m pařezů kmenů, průměru přes 300 do 500 mm | kus | 11 |  | 0 | CS ÚRS 2025 02 |  | základní |  | 0 | 0 | 0 | 0 | 0 | 4 | K | 2 |  |  |  | ROZPOCET | 0 | 0 | 0 | 0 | 0 | 1 | 0 | 4 | 2049752847
| Online PSC |  | https://podminky.urs.cz/item/CS_URS_2025_02/162201422 | [14 empty] | Online PSC | 2
| VV |  | Výkresy č. D.3.2, D.3.9., TZ | [14 empty] | VV | 2 | 1 | True | 0 | ROZPOCET
| VV |  | 3+8 |  | 11 | [12 empty] | VV | 2 | 2 | True | 1 | ROZPOCET
29 | K | 162351104 | Vodorovné přemístění výkopku nebo sypaniny po suchu na obvyklém dopravním prostředku, bez naložení výkopku, avšak se složením bez rozhrnutí z horniny třídy těžitelnosti I skupiny 1 až 3 na vzdálenost přes 500 do 1 000 m | m3 | 386.5 |  | 0 | CS ÚRS 2025 02 |  | základní |  | 0 | 0 | 0 | 0 | 0 | 4 | K | 2 |  |  |  | ROZPOCET | 0 | 0 | 0 | 0 | 0 | 1 | 0 | 4 | 1638678513
| Online PSC |  | https://podminky.urs.cz/item/CS_URS_2025_02/162351104 | [14 empty] | Online PSC | 2
| VV |  | Výkresy č. D.3.2, D.3.3., D.3.4., D.3.5., TZ | [14 empty] | VV | 2 | 1 | True | 0 | ROZPOCET
| VV |  | Přemístění pro zpětné použití (na mezideponii a zpět do konstrukce polní cesty) | [14 empty] | VV | 2 | 1 | True | 0 | ROZPOCET
| VV |  | Násyp do aktivní zóny | [14 empty] | VV | 2 | 1 | True | 0 | ROZPOCET
| VV |  | 100*2 |  | 200 | [12 empty] | VV | 2 | 2 | True | 0 | ROZPOCET
| VV |  | Zpětný zásyp | [14 empty] | VV | 2 | 1 | True | 0 | ROZPOCET
| VV |  | (6+20)*2 |  | 52 | [12 empty] | VV | 2 | 2 | True | 0 | ROZPOCET
| VV |  | Ornice pro ozelenění | [14 empty] | VV | 2 | 1 | True | 0 | ROZPOCET
| VV |  | 205*0,1*2 |  | 41 | [12 empty] | VV | 2 | 2 | True | 0 | ROZPOCET
| VV |  | Násyp do aktivní zóny polní cesty C1 | [14 empty] | VV | 2 | 1 | True | 0 | ROZPOCET
| VV |  | 23,5 |  | 23.5 | [12 empty] | VV | 2 | 2 | True | 0 | ROZPOCET
| VV |  | Ornice do zatravňovací vrstvy | [14 empty] | VV | 2 | 1 | True | 0 | ROZPOCET
| VV |  | 700*0,05*2 |  | 70 | [12 empty] | VV | 2 | 2 | True | 0 | ROZPOCET
| VV |  | Součet |  | 386.5 | [12 empty] | VV | 2 | 4 | True | 1 | ROZPOCET
30 | K | 162651112 | Vodorovné přemístění výkopku nebo sypaniny po suchu na obvyklém dopravním prostředku, bez naložení výkopku, avšak se složením bez rozhrnutí z horniny třídy těžitelnosti I skupiny 1 až 3 na vzdálenost přes 4 000 do 5 000 m | m3 | 315.7 |  | 0 | CS ÚRS 2025 02 |  | základní |  | 0 | 0 | 0 | 0 | 0 | 4 | K | 2 |  |  |  | ROZPOCET | 0 | 0 | 0 | 0 | 0 | 1 | 0 | 4 | -1271637040
| Online PSC |  | https://podminky.urs.cz/item/CS_URS_2025_02/162651112 | [14 empty] | Online PSC | 2
| VV |  | Výkresy č. D.3.2, D.3.3., D.3.4., D.3.5., TZ | [14 empty] | VV | 2 | 1 | True | 0 | ROZPOCET
| VV |  | Odvoz přebytečné ornice pro rozhrnutí na zemědělské pozemky | [14 empty] | VV | 2 | 1 | True | 0 | ROZPOCET
| VV |  | 1324*0,3 |  | 397.2 | [12 empty] | VV | 2 | 2 | True | 0 | ROZPOCET
| VV |  | Odpočet zpětných zásypů | [14 empty] | VV | 2 | 1 | True | 0 | ROZPOCET
| VV |  | -(6+20) |  | -26 | [12 empty] | VV | 2 | 2 | True | 0 | ROZPOCET
| VV |  | Odpočet ornice pro ozelenění | [14 empty] | VV | 2 | 1 | True | 0 | ROZPOCET
| VV |  | -205*0,1 |  | -20.5 | [12 empty] | VV | 2 | 2 | True | 0 | ROZPOCET
| VV |  | Odpočet ornice do zatravňovací vrstvy | [14 empty] | VV | 2 | 1 | True | 0 | ROZPOCET
| VV |  | -700*0,05 |  | -35 | [12 empty] | VV | 2 | 2 | True | 0 | ROZPOCET
| VV |  | Součet |  | 315.7 | [12 empty] | VV | 2 | 4 | True | 1 | ROZPOCET
31 | K | 162751117 | Vodorovné přemístění výkopku nebo sypaniny po suchu na obvyklém dopravním prostředku, bez naložení výkopku, avšak se složením bez rozhrnutí z horniny třídy těžitelnosti I skupiny 1 až 3 na vzdálenost přes 9 000 do 10 000 m | m3 | 18.5 |  | 0 | CS ÚRS 2025 02 |  | základní |  | 0 | 0 | 0 | 0 | 0 | 4 | K | 2 |  |  |  | ROZPOCET | 0 | 0 | 0 | 0 | 0 | 1 | 0 | 4 | -1117650954
| Online PSC |  | https://podminky.urs.cz/item/CS_URS_2025_02/162751117 | [14 empty] | Online PSC | 2
| VV |  | Výkresy č. D.3.2, D.3.3., D.3.4., D.3.5., TZ | [14 empty] | VV | 2 | 1 | True | 0 | ROZPOCET
| VV |  | Odvoz přebytečné vytěžené zeminy na skládku - 14 km | [14 empty] | VV | 2 | 1 | True | 0 | ROZPOCET
| VV |  | Výkopek z drénu a jam | [14 empty] | VV | 2 | 1 | True | 0 | ROZPOCET
| VV |  | 112+30 |  | 142 | [12 empty] | VV | 2 | 2 | True | 0 | ROZPOCET
| VV |  | Odpočet násypu do aktivní zóny polní cesty C3 | [14 empty] | VV | 2 | 1 | True | 0 | ROZPOCET
| VV |  | -100 |  | -100 | [12 empty] | VV | 2 | 2 | True | 0 | ROZPOCET
| VV |  | Odpočet násypu do aktivní zóny polní cesty C1 | [14 empty] | VV | 2 | 1 | True | 0 | ROZPOCET
| VV |  | -23,5 |  | -23.5 | [12 empty] | VV | 2 | 2 | True | 0 | ROZPOCET
| VV |  | Součet |  | 18.5 | [12 empty] | VV | 2 | 4 | True | 1 | ROZPOCET
32 | K | 162751119 | Vodorovné přemístění výkopku nebo sypaniny po suchu na obvyklém dopravním prostředku, bez naložení výkopku, avšak se složením bez rozhrnutí z horniny třídy těžitelnosti I skupiny 1 až 3 na vzdálenost Příplatek k ceně za každých dalších i započatých 1 000 m | m3 | 74 |  | 0 | CS ÚRS 2025 02 |  | základní |  | 0 | 0 | 0 | 0 | 0 | 4 | K | 2 |  |  |  | ROZPOCET | 0 | 0 | 0 | 0 | 0 | 1 | 0 | 4 | -1778969830
| Online PSC |  | https://podminky.urs.cz/item/CS_URS_2025_02/162751119 | [14 empty] | Online PSC | 2
| VV |  | Výkresy č. D.3.2, D.3.3., D.3.4., D.3.5., TZ | [14 empty] | VV | 2 | 1 | True | 0 | ROZPOCET
| VV |  | Odvoz přebytečné vytěžené zeminy na skládku - 14 km | [14 empty] | VV | 2 | 1 | True | 0 | ROZPOCET
| VV |  | 18,5*(14-10) |  | 74 | [12 empty] | VV | 2 | 2 | True | 1 | ROZPOCET
33 | K | 167151111 | Nakládání, skládání a překládání neulehlého výkopku nebo sypaniny strojně nakládání, množství přes 100 m3, z hornin třídy těžitelnosti I, skupiny 1 až 3 | m3 | 205 |  | 0 | CS ÚRS 2025 02 |  | základní |  | 0 | 0 | 0 | 0 | 0 | 4 | K | 2 |  |  |  | ROZPOCET | 0 | 0 | 0 | 0 | 0 | 1 | 0 | 4 | 366262522
| Online PSC |  | https://podminky.urs.cz/item/CS_URS_2025_02/167151111 | [14 empty] | Online PSC | 2
| VV |  | Výkresy č. D.3.2, D.3.3., D.3.4., D.3.5., TZ | [14 empty] | VV | 2 | 1 | True | 0 | ROZPOCET
| VV |  | Nakládání pro | [14 empty] | VV | 2 | 1 | True | 0 | ROZPOCET
| VV |  | Násyp do aktivní zóny | [14 empty] | VV | 2 | 1 | True | 0 | ROZPOCET
| VV |  | 100+23,5 |  | 123.5 | [12 empty] | VV | 2 | 2 | True | 0 | ROZPOCET
| VV |  | Zpětný zásyp | [14 empty] | VV | 2 | 1 | True | 0 | ROZPOCET
| VV |  | 6+20 |  | 26 | [12 empty] | VV | 2 | 2 | True | 0 | ROZPOCET
| VV |  | Ornice pro ozelenění | [14 empty] | VV | 2 | 1 | True | 0 | ROZPOCET
| VV |  | 205*0,1 |  | 20.5 | [12 empty] | VV | 2 | 2 | True | 0 | ROZPOCET
| VV |  | Ornice do zatravňovací vrstvy | [14 empty] | VV | 2 | 1 | True | 0 | ROZPOCET
| VV |  | 700*0,05 |  | 35 | [12 empty] | VV | 2 | 2 | True | 0 | ROZPOCET
| VV |  | Součet |  | 205 | [12 empty] | VV | 2 | 4 | True | 1 | ROZPOCET
34 | K | 171151103 | Uložení sypanin do násypů strojně s rozprostřením sypaniny ve vrstvách a s hrubým urovnáním zhutněných z hornin soudržných jakékoliv třídy těžitelnosti | m3 | 7.2 |  | 0 | CS ÚRS 2025 02 |  | základní |  | 0 | 0 | 0 | 0 | 0 | 4 | K | 2 |  |  |  | ROZPOCET | 0 | 0 | 0 | 0 | 0 | 1 | 0 | 4 | 133522706
| Online PSC |  | https://podminky.urs.cz/item/CS_URS_2025_02/171151103 | [14 empty] | Online PSC | 2
| VV |  | Výkresy č. D.3.2, D.3.3., D.3.4., D.3.5., TZ | [14 empty] | VV | 2 | 1 | True | 0 | ROZPOCET
| VV |  | Urovnání 0,5 m za krajnici do hl. 0,4 m - 1,44 m3 | [14 empty] | VV | 2 | 1 | True | 0 | ROZPOCET
| VV |  | 5 x sjezd | [14 empty] | VV | 2 | 1 | True | 0 | ROZPOCET
| VV |  | 5*1,44 |  | 7.2 | [12 empty] | VV | 2 | 2 | True | 1 | ROZPOCET
35 | M | 583439590 | kamenivo drcené hrubé frakce 32/63 | t | 13.32 |  | 0 | CS ÚRS 2025 02 |  | základní |  | 0 | 1 | 13.32 | 0 | 0 | 8 | M | 2 |  |  |  | ROZPOCET | 0 | 0 | 0 | 0 | 0 | 1 | 0 | 4 | -1756807919
| VV |  | Výkresy č. D.3.2, D.3.3., D.3.4., D.3.5., TZ | [14 empty] | VV | 2 | 1 | True | 0 | ROZPOCET
| VV |  | Urovnání 0,5 m za krajnici do hl. 0,4 m - 1,44 m3 - 5 x sjezd | [14 empty] | VV | 2 | 1 | True | 0 | ROZPOCET
| VV |  | 5*1,44*1,85 |  | 13.32 | [12 empty] | VV | 2 | 2 | True | 1 | ROZPOCET
36 | K | 171152111 | Uložení sypaniny do zhutněných násypů pro silnice, dálnice a letiště s rozprostřením sypaniny ve vrstvách, s hrubým urovnáním a uzavřením povrchu násypu z hornin nesoudržných sypkých v aktivní zóně | m3 | 100 |  | 0 | CS ÚRS 2025 02 |  | základní |  | 0 | 0 | 0 | 0 | 0 | 4 | K | 2 |  |  |  | ROZPOCET | 0 | 0 | 0 | 0 | 0 | 1 | 0 | 4 | -894949990
| Online PSC |  | https://podminky.urs.cz/item/CS_URS_2025_02/171152111 | [14 empty] | Online PSC | 2
| VV |  | Výkresy č. D.3.2, D.3.3., D.3.4., D.3.5., TZ | [14 empty] | VV | 2 | 1 | True | 0 | ROZPOCET
| VV |  | Dosypání na úroveň pláně po sejmutí ornice | [14 empty] | VV | 2 | 1 | True | 0 | ROZPOCET
| VV |  | 100 |  | 100 | [12 empty] | VV | 2 | 2 | True | 1 | ROZPOCET
37 | K | 171201221 | Poplatek za uložení stavebního odpadu na skládce (skládkovné) zeminy a kamení zatříděného do Katalogu odpadů pod kódem 17 05 04 | t | 37 |  | 0 | CS ÚRS 2025 02 |  | základní |  | 0 | 0 | 0 | 0 | 0 | 4 | K | 2 |  |  |  | ROZPOCET | 0 | 0 | 0 | 0 | 0 | 1 | 0 | 4 | 1405880576
| Online PSC |  | https://podminky.urs.cz/item/CS_URS_2025_02/171201221 | [14 empty] | Online PSC | 2
| VV |  | Výkresy č. D.3.2, D.3.3., D.3.4., D.3.5., TZ | [14 empty] | VV | 2 | 1 | True | 0 | ROZPOCET
| VV |  | Poplatek za skládku přebytečné vytěžené zeminy na skládku | [14 empty] | VV | 2 | 1 | True | 0 | ROZPOCET
| VV |  | 18,5*2 |  | 37 | [12 empty] | VV | 2 | 2 | True | 1 | ROZPOCET
38 | K | 174101101 | Zásyp sypaninou z jakékoliv horniny strojně s uložením výkopku ve vrstvách se zhutněním jam, šachet, rýh nebo kolem objektů v těchto vykopávkách | m3 | 26 |  | 0 | CS ÚRS 2025 02 |  | základní |  | 0 | 0 | 0 | 0 | 0 | 4 | K | 2 |  |  |  | ROZPOCET | 0 | 0 | 0 | 0 | 0 | 1 | 0 | 4 | 756096802
| Online PSC |  | https://podminky.urs.cz/item/CS_URS_2025_02/174101101 | [14 empty] | Online PSC | 2
| VV |  | Výkresy č. D.3.2, D.3.3., D.3.4., D.3.5., D.3.6., TZ | [14 empty] | VV | 2 | 1 | True | 0 | ROZPOCET
| VV |  | Zasakovací jímky, km 0,176 00, km 0,285 00, km 0,367 50 | [14 empty] | VV | 2 | 1 | True | 0 | ROZPOCET
| VV |  | 1*(6*1*0,5)+2*(3*1*0,5) |  | 6 | [12 empty] | VV | 2 | 2 | True | 0 | ROZPOCET
| VV |  | Zpětný zásyp po odkopu na pláň - výpočet z příčných řezů | [14 empty] | VV | 2 | 1 | True | 0 | ROZPOCET
| VV |  | 20 |  | 20 | [12 empty] | VV | 2 | 2 | True | 0 | ROZPOCET
| VV |  | Součet |  | 26 | [12 empty] | VV | 2 | 4 | True | 1 | ROZPOCET
39 | K | 181102302 | Úprava pláně na stavbách silnic a dálnic strojně v zářezech mimo skalních se zhutněním | m2 | 1180 |  | 0 | CS ÚRS 2025 02 |  | základní |  | 0 | 0 | 0 | 0 | 0 | 4 | K | 2 |  |  |  | ROZPOCET | 0 | 0 | 0 | 0 | 0 | 1 | 0 | 4 | 643169934
| Online PSC |  | https://podminky.urs.cz/item/CS_URS_2025_02/181102302 | [14 empty] | Online PSC | 2
| VV |  | Výkresy č. D.3.2, D.3.3., D.3.4., D.3.5., TZ | [14 empty] | VV | 2 | 1 | True | 0 | ROZPOCET
| VV |  | InR | [14 empty] | VV | 2 | 1 | True | 0 | ROZPOCET
| VV |  | 1140 |  | 1140 | [12 empty] | VV | 2 | 2 | True | 0 | ROZPOCET
| VV |  | Sjezdy a rozšíření | [14 empty] | VV | 2 | 1 | True | 0 | ROZPOCET
| VV |  | ZU, km 0,043 00, km 0,165 00, km 0,185 00, km 0,310 00, km 0,358 00, KU | [14 empty] | VV | 2 | 1 | True | 0 | ROZPOCET
| VV |  | 10+5+5+5+5+5+5 |  | 40 | [12 empty] | VV | 2 | 2 | True | 0 | ROZPOCET
| VV |  | Součet |  | 1180 | [12 empty] | VV | 2 | 4 | True | 1 | ROZPOCET
40 | K | 181351113 | Rozprostření a urovnání ornice v rovině nebo ve svahu sklonu do 1:5 strojně při souvislé ploše přes 500 m2, tl. vrstvy do 200 mm | m2 | 1578.5 |  | 0 | CS ÚRS 2025 02 |  | základní |  | 0 | 0 | 0 | 0 | 0 | 4 | K | 2 |  |  |  | ROZPOCET | 0 | 0 | 0 | 0 | 0 | 1 | 0 | 4 | 1057079950
| Online PSC |  | https://podminky.urs.cz/item/CS_URS_2025_02/181351113 | [14 empty] | Online PSC | 2
| VV |  | Výkresy č. D.3.2, D.3.3., D.3.4., D.3.5., TZ | [14 empty] | VV | 2 | 1 | True | 0 | ROZPOCET
| VV |  | Rozprostření ornice na přilehlé pozemky polní cesty tl. 200 mm | [14 empty] | VV | 2 | 1 | True | 0 | ROZPOCET
| VV |  | 315,7/0,2 |  | 1578.5 | [12 empty] | VV | 2 | 2 | True | 1 | ROZPOCET
41 | K | 181411121 | Založení trávníku na půdě předem připravené plochy do 1000 m2 výsevem včetně utažení lučního v rovině nebo na svahu do 1:5 | m2 | 985 |  | 0 | CS ÚRS 2025 02 |  | základní |  | 0 | 0 | 0 | 0 | 0 | 4 | K | 2 |  |  |  | ROZPOCET | 0 | 0 | 0 | 0 | 0 | 1 | 0 | 4 | -496074791
| Online PSC |  | https://podminky.urs.cz/item/CS_URS_2025_02/181411121 | [14 empty] | Online PSC | 2
| VV |  | Výkresy č. D.3.2, D.3.3., D.3.4., D.3.5., TZ | [14 empty] | VV | 2 | 1 | True | 0 | ROZPOCET
| VV |  | plocha parcely mínus plocha nové cesty | [14 empty] | VV | 2 | 1 | True | 0 | ROZPOCET
| VV |  | 1565-1280 |  | 285 | [12 empty] | VV | 2 | 2 | True | 0 | ROZPOCET
| VV |  | zatravňovací vrstva | [14 empty] | VV | 2 | 1 | True | 0 | ROZPOCET
| VV |  | (675+5*5) |  | 700 | [12 empty] | VV | 2 | 2 | True | 0 | ROZPOCET
| VV |  | Součet |  | 985 | [12 empty] | VV | 2 | 4 | True | 1 | ROZPOCET
42 | M | 00572472 | osivo směs travní krajinná-rovinná | kg | 29.55 |  | 0 | CS ÚRS 2025 02 |  | základní |  | 0 | 0.001 | 0.02955 | 0 | 0 | 8 | M | 2 |  |  |  | ROZPOCET | 0 | 0 | 0 | 0 | 0 | 1 | 0 | 4 | 875109736
| VV |  | Výkresy č. D.3.2, D.3.3., D.3.4., D.3.5., TZ | [14 empty] | VV | 2 | 1 | True | 0 | ROZPOCET
| VV |  | plocha parcely mínus plocha nové cesty | [14 empty] | VV | 2 | 1 | True | 0 | ROZPOCET
| VV |  | (1565-1280+700)*0,03 |  | 29.55 | [12 empty] | VV | 2 | 2 | True | 1 | ROZPOCET
43 | K | 181411123 | Založení trávníku na půdě předem připravené plochy do 1000 m2 výsevem včetně utažení lučního na svahu přes 1:2 do 1:1 | m2 | 205 |  | 0 | CS ÚRS 2025 02 |  | základní |  | 0 | 0 | 0 | 0 | 0 | 4 | K | 2 |  |  |  | ROZPOCET | 0 | 0 | 0 | 0 | 0 | 1 | 0 | 4 | -1031966687
| Online PSC |  | https://podminky.urs.cz/item/CS_URS_2025_02/181411123 | [14 empty] | Online PSC | 2
| VV |  | Výkresy č. D.3.2, D.3.3., D.3.4., D.3.5., TZ | [14 empty] | VV | 2 | 1 | True | 0 | ROZPOCET
| VV |  | InR - násypy, zářezy | [14 empty] | VV | 2 | 1 | True | 0 | ROZPOCET
| VV |  | 200+5 |  | 205 | [12 empty] | VV | 2 | 2 | True | 1 | ROZPOCET
44 | M | 00572474 | osivo směs travní krajinná-svahová | kg | 6.15 |  | 0 | CS ÚRS 2025 02 |  | základní |  | 0 | 0.001 | 0.00615 | 0 | 0 | 8 | M | 2 |  |  |  | ROZPOCET | 0 | 0 | 0 | 0 | 0 | 1 | 0 | 4 | -1085191706
| VV |  | Výkresy č. D.3.2, D.3.3., D.3.4., D.3.5., TZ | [14 empty] | VV | 2 | 1 | True | 0 | ROZPOCET
| VV |  | InR - násypy, zářezy | [14 empty] | VV | 2 | 1 | True | 0 | ROZPOCET
| VV |  | (200+5)*0,03000 |  | 6.15 | [12 empty] | VV | 2 | 2 | True | 1 | ROZPOCET
45 | K | 182151111 | Svahování trvalých svahů do projektovaných profilů strojně s potřebným přemístěním výkopku při svahování v zářezech v hornině třídy těžitelnosti I, skupiny 1 až 3 | m2 | 5 |  | 0 | CS ÚRS 2025 02 |  | základní |  | 0 | 0 | 0 | 0 | 0 | 4 | K | 2 |  |  |  | ROZPOCET | 0 | 0 | 0 | 0 | 0 | 1 | 0 | 4 | -1490336423
| Online PSC |  | https://podminky.urs.cz/item/CS_URS_2025_02/182151111 | [14 empty] | Online PSC | 2
| VV |  | Výkresy č. D.3.2, D.3.3., D.3.4., D.3.5., TZ | [14 empty] | VV | 2 | 1 | True | 0 | ROZPOCET
| VV |  | InR | [14 empty] | VV | 2 | 1 | True | 0 | ROZPOCET
| VV |  | 5 |  | 5 | [12 empty] | VV | 2 | 2 | True | 1 | ROZPOCET
46 | K | 182201101 | Svahování trvalých svahů do projektovaných profilů strojně s potřebným přemístěním výkopku při svahování násypů v jakékoliv hornině | m2 | 200 |  | 0 | CS ÚRS 2025 02 |  | základní |  | 0 | 0 | 0 | 0 | 0 | 4 | K | 2 |  |  |  | ROZPOCET | 0 | 0 | 0 | 0 | 0 | 1 | 0 | 4 | -1006303520
| Online PSC |  | https://podminky.urs.cz/item/CS_URS_2025_02/182201101 | [14 empty] | Online PSC | 2
| VV |  | Výkresy č. D.3.2, D.3.3., D.3.4., D.3.5., TZ | [14 empty] | VV | 2 | 1 | True | 0 | ROZPOCET
| VV |  | InR | [14 empty] | VV | 2 | 1 | True | 0 | ROZPOCET
| VV |  | 200 |  | 200 | [12 empty] | VV | 2 | 2 | True | 1 | ROZPOCET
47 | K | 182351133 | Rozprostření a urovnání ornice ve svahu sklonu přes 1:5 strojně při souvislé ploše přes 500 m2, tl. vrstvy do 200 mm | m2 | 205 |  | 0 | CS ÚRS 2025 02 |  | základní |  | 0 | 0 | 0 | 0 | 0 | 4 | K | 2 |  |  |  | ROZPOCET | 0 | 0 | 0 | 0 | 0 | 1 | 0 | 4 | 562182062
| Online PSC |  | https://podminky.urs.cz/item/CS_URS_2025_02/182351133 | [14 empty] | Online PSC | 2
| VV |  | Výkresy č. D.3.2, D.3.3., D.3.4., D.3.5., TZ | [14 empty] | VV | 2 | 1 | True | 0 | ROZPOCET
| VV |  | InR - násypy, zářezy - tl. 100 mm | [14 empty] | VV | 2 | 1 | True | 0 | ROZPOCET
| VV |  | 200+5 |  | 205 | [12 empty] | VV | 2 | 2 | True | 1 | ROZPOCET
48 | K | 183403115 | Obdělání půdy kultivátorováním na svahu přes 1:5 do 1:2 | m2 | 205 |  | 0 | CS ÚRS 2025 02 |  | základní |  | 0 | 0 | 0 | 0 | 0 | 4 | K | 2 |  |  |  | ROZPOCET | 0 | 0 | 0 | 0 | 0 | 1 | 0 | 4 | 864887239
| Online PSC |  | https://podminky.urs.cz/item/CS_URS_2025_02/183403115 | [14 empty] | Online PSC | 2
| VV |  | Výkresy č. D.3.2, D.3.3., D.3.4., D.3.5., TZ | [14 empty] | VV | 2 | 1 | True | 0 | ROZPOCET
| VV |  | InR - násypy, zářezy | [14 empty] | VV | 2 | 1 | True | 0 | ROZPOCET
| VV |  | 200+5 |  | 205 | [12 empty] | VV | 2 | 2 | True | 1 | ROZPOCET
49 | K | 183403161 | Obdělání půdy válením v rovině nebo na svahu do 1:5 | m2 | 985 |  | 0 | CS ÚRS 2025 02 |  | základní |  | 0 | 0 | 0 | 0 | 0 | 4 | K | 2 |  |  |  | ROZPOCET | 0 | 0 | 0 | 0 | 0 | 1 | 0 | 4 | -727024301
| Online PSC |  | https://podminky.urs.cz/item/CS_URS_2025_02/183403161 | [14 empty] | Online PSC | 2
| VV |  | Výkresy č. D.3.2, D.3.3., D.3.4., D.3.5., TZ | [14 empty] | VV | 2 | 1 | True | 0 | ROZPOCET
| VV |  | Plocha pro založení trávníku | [14 empty] | VV | 2 | 1 | True | 0 | ROZPOCET
| VV |  | Plocha parcely mínus plocha nové cesty | [14 empty] | VV | 2 | 1 | True | 0 | ROZPOCET
| VV |  | 1565-1280 |  | 285 | [12 empty] | VV | 2 | 2 | True | 0 | ROZPOCET
| VV |  | zatravňovací vrstva | [14 empty] | VV | 2 | 1 | True | 0 | ROZPOCET
| VV |  | (675+5*5) |  | 700 | [12 empty] | VV | 2 | 2 | True | 0 | ROZPOCET
| VV |  | Součet |  | 985 | [12 empty] | VV | 2 | 4 | True | 1 | ROZPOCET
50 | K | 183551513 | Úprava zemědělské půdy - orba kombinátorem, hl. do 0,15 m, na ploše jednotlivě do 5 ha, o sklonu do 5° | ha | 0.099 |  | 0 | CS ÚRS 2025 02 |  | základní |  | 0 | 0 | 0 | 0 | 0 | 4 | K | 2 |  |  |  | ROZPOCET | 0 | 0 | 0 | 0 | 0 | 1 | 0 | 4 | -2018550078
| Online PSC |  | https://podminky.urs.cz/item/CS_URS_2025_02/183551513 | [14 empty] | Online PSC | 2
| VV |  | Výkresy č. D.3.2, D.3.3., D.3.4., D.3.5., TZ | [14 empty] | VV | 2 | 1 | True | 0 | ROZPOCET
| VV |  | Plocha pro založení trávníku | [14 empty] | VV | 2 | 1 | True | 0 | ROZPOCET
| VV |  | Plocha parcely mínus plocha nové cesty | [14 empty] | VV | 2 | 1 | True | 0 | ROZPOCET
| VV |  | (1565-1280)/10000 |  | 0.029 | [12 empty] | VV | 2 | 2 | True | 0 | ROZPOCET
| VV |  | zatravňovací vrstva | [14 empty] | VV | 2 | 1 | True | 0 | ROZPOCET
| VV |  | (675+5*5)/10000 |  | 0.07 | [12 empty] | VV | 2 | 2 | True | 0 | ROZPOCET
| VV |  | Součet |  | 0.099 | [12 empty] | VV | 2 | 4 | True | 1 | ROZPOCET
51 | K | 184801121Vl | Ošetření kořenového systému dřevin | kpl. | 1 |  | 0 |  |  | základní |  | 0 | 0 | 0 | 0 | 0 | 4 | K | 2 |  |  |  | ROZPOCET | 0 | 0 | 0 | 0 | 0 | 1 | 0 | 4 | 1458284736
| VV |  | Ošetření kořenového systému nekácených dřevin v rámci výstavby polní cesty | [14 empty] | VV | 2 | 1 | True | 0 | ROZPOCET
| VV |  | 1 |  | 1 | [12 empty] | VV | 2 | 2 | True | 1 | ROZPOCET
52 | K | 184853511 | Chemické odplevelení půdy před založením kultury, trávníku nebo zpevněných ploch strojně o výměře jednotlivě přes 20 m2 postřikem na široko v rovině nebo na svahu do 1:5 | m2 | 1565 |  | 0 | CS ÚRS 2025 02 |  | základní |  | 0 | 0 | 0 | 0 | 0 | 4 | K | 2 |  |  |  | ROZPOCET | 0 | 0 | 0 | 0 | 0 | 1 | 0 | 4 | -31537404
| Online PSC |  | https://podminky.urs.cz/item/CS_URS_2025_02/184853511 | [14 empty] | Online PSC | 2
| VV |  | Výkresy č. D.3.2, D.3.3., D.3.4., D.3.5., TZ | [14 empty] | VV | 2 | 1 | True | 0 | ROZPOCET
| VV |  | Plocha parcely mínus plocha stávající cesty | [14 empty] | VV | 2 | 1 | True | 0 | ROZPOCET
| VV |  | 1565-0 |  | 1565 | [12 empty] | VV | 2 | 2 | True | 1 | ROZPOCET
53 | M | 25234001 | herbicid totální systémový neselektivní | litr | 1 |  | 0 | CS ÚRS 2025 02 |  | základní |  | 0 | 0.001 | 0.001 | 0 | 0 | 8 | M | 2 |  |  |  | ROZPOCET | 0 | 0 | 0 | 0 | 0 | 1 | 0 | 4 | 1054236652
| VV |  | Výkresy č. D.3.2, D.3.3., D.3.4., D.3.5., TZ | [14 empty] | VV | 2 | 1 | True | 0 | ROZPOCET
| VV |  | 1565/10000*5 |  | 0.783 | [12 empty] | VV | 2 | 2 | True | 0 | ROZPOCET
| VV |  | Zaokrouhlení na litry | [14 empty] | VV | 2 | 1 | True | 0 | ROZPOCET
| VV |  | 0,217 |  | 0.217 | [12 empty] | VV | 2 | 2 | True | 0 | ROZPOCET
| VV |  | Součet |  | 1 | [12 empty] | VV | 2 | 4 | True | 1 | ROZPOCET
| D | 2 | Zakládání |  |  |  | 0 |  |  |  |  | 0 |  | 207.3803 |  | 0 | 1 | D | 1 |  |  |  | ROZPOCET | [6 empty] | 0
54 | K | 212755214 | Trativody bez lože a obsypu z drenážních trubek plastových flexibilních DN 100 mm | m | 368 |  | 0 | CS ÚRS 2025 02 |  | základní |  | 0 | 0.00049 | 0.18032 | 0 | 0 | 4 | K | 2 |  |  |  | ROZPOCET | 0 | 0 | 0 | 0 | 0 | 1 | 0 | 4 | 705486402
| Online PSC |  | https://podminky.urs.cz/item/CS_URS_2025_02/212755214 | [14 empty] | Online PSC | 2
| VV |  | Výkresy č. D.3.2, D.3.3., D.3.4., D.3.5., TZ | [14 empty] | VV | 2 | 1 | True | 0 | ROZPOCET
| VV |  | Délka podélného drénu ve skutečnosti 368 m | [14 empty] | VV | 2 | 1 | True | 0 | ROZPOCET
| VV |  | 368 |  | 368 | [12 empty] | VV | 2 | 2 | True | 1 | ROZPOCET
55 | K | 214500311 | Zřízení výplně rýhy s drenážním potrubím z trub DN do 200 štěrkem, pískem nebo štěrkopískem, výšky přes 550 do 850 mm | m | 368 |  | 0 | CS ÚRS 2025 02 |  | základní |  | 0 | 0 | 0 | 0 | 0 | 4 | K | 2 |  |  |  | ROZPOCET | 0 | 0 | 0 | 0 | 0 | 1 | 0 | 4 | 1054941414
| Online PSC |  | https://podminky.urs.cz/item/CS_URS_2025_02/214500311 | [14 empty] | Online PSC | 2
| VV |  | Výkresy č. D.3.2, D.3.3., D.3.4., D.3.5., TZ | [14 empty] | VV | 2 | 1 | True | 0 | ROZPOCET
| VV |  | Délka podélného drénu ve skutečnosti 368 m | [14 empty] | VV | 2 | 1 | True | 0 | ROZPOCET
| VV |  | 368 |  | 368 | [12 empty] | VV | 2 | 2 | True | 1 | ROZPOCET
56 | M | 58343872 | kamenivo drcené hrubé frakce 8/16 | t | 207.2 |  | 0 | CS ÚRS 2025 02 |  | základní |  | 0 | 1 | 207.2 | 0 | 0 | 8 | M | 2 |  |  |  | ROZPOCET | 0 | 0 | 0 | 0 | 0 | 1 | 0 | 4 | 1176178330
| VV |  | Výkresy č. D.3.2, D.3.3., D.3.4., D.3.5., TZ | [14 empty] | VV | 2 | 1 | True | 0 | ROZPOCET
| VV |  | Objem podélné drenáže InR 112 m3 | [14 empty] | VV | 2 | 1 | True | 0 | ROZPOCET
| VV |  | 112*1,85 |  | 207.2 | [12 empty] | VV | 2 | 2 | True | 1 | ROZPOCET
| D | 4 | Vodorovné konstrukce |  |  |  | 0 |  |  |  |  | 0 |  | 45.36 |  | 0 | 1 | D | 1 |  |  |  | ROZPOCET | [6 empty] | 0
57 | K | 457531112 | Filtrační vrstvy jakékoliv tloušťky a sklonu z hrubého drceného kameniva bez zhutnění, frakce od 16-63 do 32-63 mm | m3 | 24 |  | 0 | CS ÚRS 2025 02 |  | základní |  | 0 | 1.89 | 45.36 | 0 | 0 | 4 | K | 2 |  |  |  | ROZPOCET | 0 | 0 | 0 | 0 | 0 | 1 | 0 | 4 | -1995920754
| Online PSC |  | https://podminky.urs.cz/item/CS_URS_2025_02/457531112 | [14 empty] | Online PSC | 2
| VV |  | Výkresy č. D.3.2, D.3.3., D.3.4., D.3.5., D.3.6., TZ | [14 empty] | VV | 2 | 1 | True | 0 | ROZPOCET
| VV |  | Zasakovací jímka, km 0,176 00, km 0,285 00, km 0,367 50 | [14 empty] | VV | 2 | 1 | True | 0 | ROZPOCET
| VV |  | 6*1*2+2*3*1*2 |  | 24 | [12 empty] | VV | 2 | 2 | True | 1 | ROZPOCET
| D | 5 | Komunikace pozemní |  |  |  | 0 |  |  |  |  | 0 |  | 792.369 |  | 0 | 1 | D | 1 |  |  |  | ROZPOCET | [6 empty] | 0
58 | K | 561081131 | Zřízení podkladu ze zeminy upravené hydraulickými pojivy vápnem, cementem nebo směsnými pojivy (materiál ve specifikaci) s rozprostřením, promísením, vlhčením, zhutněním a ošetřením vodou plochy přes 5 000 m2, tloušťka po zhutnění přes 450 do 500 mm | m2 | 1180 |  | 0 | CS ÚRS 2025 02 |  | základní |  | 0 | 0 | 0 | 0 | 0 | 4 | K | 2 |  |  |  | ROZPOCET | 0 | 0 | 0 | 0 | 0 | 1 | 0 | 4 | 468800509
| Online PSC |  | https://podminky.urs.cz/item/CS_URS_2025_02/561081131 | [14 empty] | Online PSC | 2
| VV |  | Výkresy č. D.3.2, D.3.3., D.3.4., D.3.5., TZ | [14 empty] | VV | 2 | 1 | True | 0 | ROZPOCET
| VV |  | Stabilizace podloží pojivem do hl. 500 mm | [14 empty] | VV | 2 | 1 | True | 0 | ROZPOCET
| VV |  | InR | [14 empty] | VV | 2 | 1 | True | 0 | ROZPOCET
| VV |  | 1140 |  | 1140 | [12 empty] | VV | 2 | 2 | True | 0 | ROZPOCET
| VV |  | Sjezdy a rozšíření | [14 empty] | VV | 2 | 1 | True | 0 | ROZPOCET
| VV |  | ZU, km 0,043 00, km 0,165 00, km 0,185 00, km 0,310 00, km 0,358 00, KU | [14 empty] | VV | 2 | 1 | True | 0 | ROZPOCET
| VV |  | 10+5+5+5+5+5+5 |  | 40 | [12 empty] | VV | 2 | 2 | True | 0 | ROZPOCET
| VV |  | Součet |  | 1180 | [12 empty] | VV | 2 | 4 | True | 1 | ROZPOCET
59 | M | 58591003 | pojivo hydraulické pro stabilizaci zeminy 70% vápna | t | 32.179 |  | 0 | CS ÚRS 2025 02 |  | základní |  | 0 | 1 | 32.179 | 0 | 0 | 8 | M | 2 |  |  |  | ROZPOCET | 0 | 0 | 0 | 0 | 0 | 1 | 0 | 4 | -2054892403
| VV |  | Výkresy č. D.3.2, D.3.3., D.3.4., D.3.5., TZ | [14 empty] | VV | 2 | 1 | True | 0 | ROZPOCET
| VV |  | Stabilizace podloží pojivem do hl. 500 mm - dodávka stabilizační směsi | [14 empty] | VV | 2 | 1 | True | 0 | ROZPOCET
| VV |  | 3 % z objemové hmotnosti zhutněné zeminy (objemová hmotnost 1800 kg/m3), ztratné 1% | [14 empty] | VV | 2 | 1 | True | 0 | ROZPOCET
| VV |  | 1180*0,5 = 590 m3 | [14 empty] | VV | 2 | 1 | True | 0 | ROZPOCET
| VV |  | 605*1800 = 1062000 kg = 1062 t | [14 empty] | VV | 2 | 1 | True | 0 | ROZPOCET
| VV |  | 1062*0,03*1,01 |  | 32.179 | [12 empty] | VV | 2 | 2 | True | 1 | ROZPOCET
60 | K | 561121101 | Zřízení podkladu nebo ochranné vrstvy vozovky z mechanicky zpevněné zeminy MZ bez přidání pojiva nebo vylepšovacího materiálu, s rozprostřením, vlhčením, promísením a zhutněním, tloušťka po zhutnění 50 mm | m2 | 700 |  | 0 | CS ÚRS 2025 02 |  | základní |  | 0 | 0 | 0 | 0 | 0 | 4 | K | 2 |  |  |  | ROZPOCET | 0 | 0 | 0 | 0 | 0 | 1 | 0 | 4 | 859192676
| Online PSC |  | https://podminky.urs.cz/item/CS_URS_2025_02/561121101 | [14 empty] | Online PSC | 2
| VV |  | Výkresy č. D.3.2, D.3.3., D.3.4., D.3.5., TZ | [14 empty] | VV | 2 | 1 | True | 0 | ROZPOCET
| VV |  | frakce 0/63 mm | [14 empty] | VV | 2 | 1 | True | 0 | ROZPOCET
| VV |  | InR | [14 empty] | VV | 2 | 1 | True | 0 | ROZPOCET
| VV |  | 675 |  | 675 | [12 empty] | VV | 2 | 2 | True | 0 | ROZPOCET
| VV |  | Sjezdy a rozšíření | [14 empty] | VV | 2 | 1 | True | 0 | ROZPOCET
| VV |  | km 0,165 00, km 0,185 00, km 0,310 00, km 0,358 00, KU | [14 empty] | VV | 2 | 1 | True | 0 | ROZPOCET
| VV |  | 5+5+5+5+5 |  | 25 | [12 empty] | VV | 2 | 2 | True | 0 | ROZPOCET
| VV |  | Součet |  | 700 | [12 empty] | VV | 2 | 4 | True | 1 | ROZPOCET
61 | K | 564851111 | Podklad ze štěrkodrti ŠD s rozprostřením a zhutněním plochy přes 100 m2, po zhutnění tl. 150 mm | m2 | 550 |  | 0 | CS ÚRS 2025 02 |  | základní |  | 0 | 0.345 | 189.75 | 0 | 0 | 4 | K | 2 |  |  |  | ROZPOCET | 0 | 0 | 0 | 0 | 0 | 1 | 0 | 4 | -2076202425
| Online PSC |  | https://podminky.urs.cz/item/CS_URS_2025_02/564851111 | [14 empty] | Online PSC | 2
| VV |  | Výkresy č. D.3.2, D.3.3., D.3.4., D.3.5., TZ | [14 empty] | VV | 2 | 1 | True | 0 | ROZPOCET
| VV |  | frakce 0/63 mm | [14 empty] | VV | 2 | 1 | True | 0 | ROZPOCET
| VV |  | InR | [14 empty] | VV | 2 | 1 | True | 0 | ROZPOCET
| VV |  | 535 |  | 535 | [12 empty] | VV | 2 | 2 | True | 0 | ROZPOCET
| VV |  | Sjezdy a rozšíření | [14 empty] | VV | 2 | 1 | True | 0 | ROZPOCET
| VV |  | ZU, km 0,043 00 | [14 empty] | VV | 2 | 1 | True | 0 | ROZPOCET
| VV |  | 10+5 |  | 15 | [12 empty] | VV | 2 | 2 | True | 0 | ROZPOCET
| VV |  | Součet |  | 550 | [12 empty] | VV | 2 | 4 | True | 1 | ROZPOCET
62 | K | 564861111 | Podklad ze štěrkodrti ŠD s rozprostřením a zhutněním plochy přes 100 m2, po zhutnění tl. 200 mm | m2 | 755 |  | 0 | CS ÚRS 2025 02 |  | základní |  | 0 | 0.46 | 347.3 | 0 | 0 | 4 | K | 2 |  |  |  | ROZPOCET | 0 | 0 | 0 | 0 | 0 | 1 | 0 | 4 | -1482617726
| Online PSC |  | https://podminky.urs.cz/item/CS_URS_2025_02/564861111 | [14 empty] | Online PSC | 2
| VV |  | Výkresy č. D.3.2, D.3.3., D.3.4., D.3.5., TZ | [14 empty] | VV | 2 | 1 | True | 0 | ROZPOCET
| VV |  | frakce 0/63 mm | [14 empty] | VV | 2 | 1 | True | 0 | ROZPOCET
| VV |  | InR | [14 empty] | VV | 2 | 1 | True | 0 | ROZPOCET
| VV |  | 730 |  | 730 | [12 empty] | VV | 2 | 2 | True | 0 | ROZPOCET
| VV |  | Sjezdy a rozšíření | [14 empty] | VV | 2 | 1 | True | 0 | ROZPOCET
| VV |  | km 0,165 00, km 0,185 00, km 0,310 00, km 0,358 00, KU | [14 empty] | VV | 2 | 1 | True | 0 | ROZPOCET
| VV |  | 5+5+5+5+5 |  | 25 | [12 empty] | VV | 2 | 2 | True | 0 | ROZPOCET
| VV |  | Součet |  | 755 | [12 empty] | VV | 2 | 4 | True | 1 | ROZPOCET
63 | K | 564952114 | Podklad z mechanicky zpevněného kameniva MZK (minerální beton) s rozprostřením a s hutněním, po zhutnění tl. 180 mm | m2 | 500 |  | 0 | CS ÚRS 2025 02 |  | základní |  | 0 | 0.44628 | 223.14 | 0 | 0 | 4 | K | 2 |  |  |  | ROZPOCET | 0 | 0 | 0 | 0 | 0 | 1 | 0 | 4 | -517571089
| Online PSC |  | https://podminky.urs.cz/item/CS_URS_2025_02/564952114 | [14 empty] | Online PSC | 2
| VV |  | Výkresy č. D.3.2, D.3.3., D.3.4., D.3.5., TZ | [14 empty] | VV | 2 | 1 | True | 0 | ROZPOCET
| VV |  | frakce 0/32 mm | [14 empty] | VV | 2 | 1 | True | 0 | ROZPOCET
| VV |  | InR | [14 empty] | VV | 2 | 1 | True | 0 | ROZPOCET
| VV |  | 485 |  | 485 | [12 empty] | VV | 2 | 2 | True | 0 | ROZPOCET
| VV |  | Sjezdy a rozšíření | [14 empty] | VV | 2 | 1 | True | 0 | ROZPOCET
| VV |  | ZU, km 0,043 00 | [14 empty] | VV | 2 | 1 | True | 0 | ROZPOCET
| VV |  | 10+5 |  | 15 | [12 empty] | VV | 2 | 2 | True | 0 | ROZPOCET
| VV |  | Součet |  | 500 | [12 empty] | VV | 2 | 4 | True | 1 | ROZPOCET
| D | 8 | Trubní vedení |  |  |  | 0 |  |  |  |  | 0 |  | 5.1473 |  | 0 | 1 | D | 1 |  |  |  | ROZPOCET | [6 empty] | 0
64 | K | 899621111 | Obetonování drenážního potrubí prostým betonem tl. obetonování do 150 mm, trub DN do 100 | m | 36 |  | 0 | CS ÚRS 2025 02 |  | základní |  | 0 | 0.14298 | 5.1473 | 0 | 0 | 4 | K | 2 |  |  |  | ROZPOCET | 0 | 0 | 0 | 0 | 0 | 1 | 0 | 4 | -46198581
| Online PSC |  | https://podminky.urs.cz/item/CS_URS_2025_02/899621111 | [14 empty] | Online PSC | 2
| VV |  | Výkresy č. D.3.2, D.3.3., D.3.4., D.3.5., TZ | [14 empty] | VV | 2 | 1 | True | 0 | ROZPOCET
| VV |  | Obetonování podélného drénu | [14 empty] | VV | 2 | 1 | True | 0 | ROZPOCET
| VV |  | km 0,185 00, km 0,310 00, km 0,358 00 | [14 empty] | VV | 2 | 1 | True | 0 | ROZPOCET
| VV |  | 12+12+12 |  | 36 | [12 empty] | VV | 2 | 2 | True | 1 | ROZPOCET
| D | 9 | Ostatní konstrukce a práce, bourání |  |  |  | 0 |  |  |  |  | 0 |  | 0.03024 |  | 0 | 1 | D | 1 |  |  |  | ROZPOCET | [6 empty] | 0
65 | K | 919726121 | Geotextilie netkaná pro ochranu, separaci nebo filtraci měrná hmotnost do 200 g/m2 | m2 | 84 |  | 0 | CS ÚRS 2025 02 |  | základní |  | 0 | 0.00036 | 0.03024 | 0 | 0 | 4 | K | 2 |  |  |  | ROZPOCET | 0 | 0 | 0 | 0 | 0 | 1 | 0 | 4 | 346304873
| Online PSC |  | https://podminky.urs.cz/item/CS_URS_2025_02/919726121 | [14 empty] | Online PSC | 2
| VV |  | Výkresy č. D.3.2, D.3.3., D.3.4., D.3.5., D.3.6., TZ | [14 empty] | VV | 2 | 1 | True | 0 | ROZPOCET
| VV |  | Zasakovací jímka, km 0,176 00, km 0,285 00, km 0,367 50 | [14 empty] | VV | 2 | 1 | True | 0 | ROZPOCET
| VV |  | 1*(6*1*2+6*2*2+2*1*2)+2*(3*1*2+3*2*2+2*1*2) |  | 84 | [12 empty] | VV | 2 | 2 | True | 1 | ROZPOCET
| D | 998 | Přesun hmot |  |  |  | 0 |  |  |  |  | 0 |  | 0 |  | 0 | 1 | D | 1 |  |  |  | ROZPOCET | [6 empty] | 0
66 | K | 998225111 | Přesun hmot pro komunikace s krytem z kameniva, monolitickým betonovým nebo živičným dopravní vzdálenost do 200 m jakékoliv délky objektu | t | 1063.65 |  | 0 | CS ÚRS 2025 02 |  | základní |  | 0 | 0 | 0 | 0 | 0 | 4 | K | 2 |  |  |  | ROZPOCET | 0 | 0 | 0 | 0 | 0 | 1 | 0 | 4 | 1929749737
| Online PSC |  | https://podminky.urs.cz/item/CS_URS_2025_02/998225111 | [14 empty] | Online PSC | 2
67 | K | 998225192 | Přesun hmot pro komunikace s krytem z kameniva, monolitickým betonovým nebo živičným Příplatek k ceně za zvětšený přesun přes vymezenou vodorovnou dopravní vzdálenost do 2000 m | t | 1063.65 |  | 0 | CS ÚRS 2025 02 |  | základní |  | 0 | 0 | 0 | 0 | 0 | 4 | K | 2 |  |  |  | ROZPOCET | 0 | 0 | 0 | 0 | 0 | 1 | 0 | 4 | 358724598
| Online PSC |  | https://podminky.urs.cz/item/CS_URS_2025_02/998225192 | [14 empty] | Online PSC | 2
| D | VRN | Vedlejší rozpočtové náklady |  |  |  | 0 |  |  |  |  | 0 |  | 0 |  | 0 | 5 | D | 0 |  |  |  | ROZPOCET | [6 empty] | 0
| D | VRN1 | Průzkumné, geodetické a projektové práce |  |  |  | 0 |  |  |  |  | 0 |  | 0 |  | 0 | 5 | D | 1 |  |  |  | ROZPOCET | [6 empty] | 0
68 | K | 011103000 | Geotechnický průzkum | ks | 2 |  | 0 | CS ÚRS 2025 02 |  | základní |  | 0 | 0 | 0 | 0 | 0 | 1024 | K | 2 |  |  |  | ROZPOCET | 0 | 0 | 0 | 0 | 0 | 1 | 0 | 1024 | -1769775491
| Online PSC |  | https://podminky.urs.cz/item/CS_URS_2025_02/011103000 | [14 empty] | Online PSC | 2
| VV |  | Odběr vzorků zeminy pro určení druhu a hloubky stabilizace podloží a 400 m + kontrola v laboratořích | [14 empty] | VV | 2 | 1 | True | 0 | ROZPOCET
| VV |  | 2 |  | 2 | [12 empty] | VV | 2 | 2 | True | 0 | ROZPOCET
| VV |  | Součet |  | 2 | [12 empty] | VV | 2 | 4 | True | 1 | ROZPOCET
69 | K | 011324000 | Archeologický výzkum | kpl. | 1 |  | 0 | CS ÚRS 2025 02 |  | základní |  | 0 | 0 | 0 | 0 | 0 | 1024 | K | 2 |  |  |  | ROZPOCET | 0 | 0 | 0 | 0 | 0 | 1 | 0 | 1024 | 1157229641
| Online PSC |  | https://podminky.urs.cz/item/CS_URS_2025_02/011324000 | [14 empty] | Online PSC | 2
| VV |  | Zajištění předběžného záchranného archeologického průzkumu | [14 empty] | VV | 2 | 1 | True | 0 | ROZPOCET
| VV |  | 1 |  | 1 | [12 empty] | VV | 2 | 2 | True | 1 | ROZPOCET
70 | K | 012203000 | Zeměměřičské práce před výstavbou | kpl. | 1 |  | 0 | CS ÚRS 2025 02 |  | základní |  | 0 | 0 | 0 | 0 | 0 | 1024 | K | 2 |  |  |  | ROZPOCET | 0 | 0 | 0 | 0 | 0 | 1 | 0 | 1024 | 1415517861
| Online PSC |  | https://podminky.urs.cz/item/CS_URS_2025_02/012203000 | [14 empty] | Online PSC | 2
| VV |  | Geodetické práce před výstavbou | [14 empty] | VV | 2 | 1 | True | 0 | ROZPOCET
| VV |  | 1 |  | 1 | [12 empty] | VV | 2 | 2 | True | 1 | ROZPOCET
71 | K | 012303000 | Zeměměřičské práce při provádění stavby | kpl. | 1 |  | 0 | CS ÚRS 2025 02 |  | základní |  | 0 | 0 | 0 | 0 | 0 | 1024 | K | 2 |  |  |  | ROZPOCET | 0 | 0 | 0 | 0 | 0 | 1 | 0 | 1024 | -1798874790
| Online PSC |  | https://podminky.urs.cz/item/CS_URS_2025_02/012303000 | [14 empty] | Online PSC | 2
| VV |  | Geodetické práce v průběhu stavby | [14 empty] | VV | 2 | 1 | True | 0 | ROZPOCET
| VV |  | 1 |  | 1 | [12 empty] | VV | 2 | 2 | True | 1 | ROZPOCET
72 | K | 012310400 | Kontrolní měření geometrických parametrů stavby | kpl. | 1 |  | 0 | CS ÚRS 2025 02 |  | základní |  | 0 | 0 | 0 | 0 | 0 | 1024 | K | 2 |  |  |  | ROZPOCET | 0 | 0 | 0 | 0 | 0 | 1 | 0 | 1024 | -9005092
| Online PSC |  | https://podminky.urs.cz/item/CS_URS_2025_02/012310400 | [14 empty] | Online PSC | 2
| VV |  | Geodetické práce v průběhu stavby - výšková kontrola jednotlivých ukládaných vrstev | [14 empty] | VV | 2 | 1 | True | 0 | ROZPOCET
| VV |  | 1 |  | 1 | [12 empty] | VV | 2 | 2 | True | 1 | ROZPOCET
73 | K | 012403000 | Zeměměřičské práce po výstavbě | kpl. | 1 |  | 0 | CS ÚRS 2025 02 |  | základní |  | 0 | 0 | 0 | 0 | 0 | 1024 | K | 2 |  |  |  | ROZPOCET | 0 | 0 | 0 | 0 | 0 | 1 | 0 | 1024 | 1807959559
| Online PSC |  | https://podminky.urs.cz/item/CS_URS_2025_02/012403000 | [14 empty] | Online PSC | 2
| VV |  | Geodetické práce po výstavbě | [14 empty] | VV | 2 | 1 | True | 0 | ROZPOCET
| VV |  | Zaměření skutečného provedení stavby pro zápis do digitální technické mapy | [14 empty] | VV | 2 | 1 | True | 0 | ROZPOCET
| VV |  | 1 |  | 1 | [12 empty] | VV | 2 | 2 | True | 1 | ROZPOCET
74 | K | 013254000 | Dokumentace skutečného provedení stavby | kpl. | 1 |  | 0 | CS ÚRS 2025 02 |  | základní |  | 0 | 0 | 0 | 0 | 0 | 1024 | K | 2 |  |  |  | ROZPOCET | 0 | 0 | 0 | 0 | 0 | 1 | 0 | 1024 | 317011045
| Online PSC |  | https://podminky.urs.cz/item/CS_URS_2025_02/013254000 | [14 empty] | Online PSC | 2
| VV |  | Zpracování a předání dokumentace skutečného provedení stavby (3 tištěné paré + 1 v elektr. podobě), zaměření skutečného provedení, (3+1), fotodokument | [14 empty] | VV | 2 | 1 | True | 0 | ROZPOCET
| VV |  | Dokumentace skutečného provedení stavby | [14 empty] | VV | 2 | 1 | True | 0 | ROZPOCET
| VV |  | 1 |  | 1 | [12 empty] | VV | 2 | 2 | True | 1 | ROZPOCET
| D | VRN3 | Zařízení staveniště |  |  |  | 0 |  |  |  |  | 0 |  | 0 |  | 0 | 5 | D | 1 |  |  |  | ROZPOCET | [6 empty] | 0
75 | K | 030001000.1 | Zařízení staveniště | kpl. | 1 |  | 0 | CS ÚRS 2025 02 |  | základní |  | 0 | 0 | 0 | 0 | 0 | 1024 | K | 2 |  |  |  | ROZPOCET | 0 | 0 | 0 | 0 | 0 | 1 | 0 | 1024 | -641839994
| Online PSC |  | https://podminky.urs.cz/item/CS_URS_2025_02/030001000.1 | [14 empty] | Online PSC | 2
| VV |  | Zajištění a zabezpečení staveniště, zřízení a likvidace zařízení staveniště, včetně případných přípojek, přístupů, deponií a podobně | [14 empty] | VV | 2 | 1 | True | 0 | ROZPOCET
| VV |  | Zařízení staveniště | [14 empty] | VV | 2 | 1 | True | 0 | ROZPOCET
| VV |  | 1 |  | 1 | [12 empty] | VV | 2 | 2 | True | 1 | ROZPOCET
76 | K | 032803000 | Ostatní vybavení staveniště | kpl. | 1 |  | 0 | CS ÚRS 2025 02 |  | základní |  | 0 | 0 | 0 | 0 | 0 | 1024 | K | 2 |  |  |  | ROZPOCET | 0 | 0 | 0 | 0 | 0 | 1 | 0 | 1024 | -2036662762
| Online PSC |  | https://podminky.urs.cz/item/CS_URS_2025_02/032803000 | [14 empty] | Online PSC | 2
| VV |  | Zajištění umístění štítků o povolení stavby | [14 empty] | VV | 2 | 1 | True | 0 | ROZPOCET
| VV |  | 1 |  | 1 | [12 empty] | VV | 2 | 2 | True | 1 | ROZPOCET
| D | VRN4 | Inženýrská činnost |  |  |  | 0 |  |  |  |  | 0 |  | 0 |  | 0 | 5 | D | 1 |  |  |  | ROZPOCET | [6 empty] | 0
77 | K | 043103000 | Zkoušky | ks | 11 |  | 0 | CS ÚRS 2025 02 |  | základní |  | 0 | 0 | 0 | 0 | 0 | 1024 | K | 2 |  |  |  | ROZPOCET | 0 | 0 | 0 | 0 | 0 | 1 | 0 | 1024 | 503713728
| Online PSC |  | https://podminky.urs.cz/item/CS_URS_2025_02/043103000 | [14 empty] | Online PSC | 2
| VV |  | Statické zatěžovací zkoušky na pláni před stabilizací - a 100 m | [14 empty] | VV | 2 | 1 | True | 0 | ROZPOCET
| VV |  | 5 |  | 5 | [12 empty] | VV | 2 | 2 | True | 0 | ROZPOCET
| VV |  | Statické zatěžovací zkoušky na pláni po stabilizaci - a 200 m | [14 empty] | VV | 2 | 1 | True | 0 | ROZPOCET
| VV |  | 3 |  | 3 | [12 empty] | VV | 2 | 2 | True | 0 | ROZPOCET
| VV |  | Statické zatěžovací zkoušky na podkladní vrstvě ŠD - a 200 m | [14 empty] | VV | 2 | 1 | True | 0 | ROZPOCET
| VV |  | 3 |  | 3 | [12 empty] | VV | 2 | 2 | True | 0 | ROZPOCET
| VV |  | Součet |  | 11 | [12 empty] | VV | 2 | 4 | True | 1 | ROZPOCET
78 | K | 043203000 | Měření, monitoring, rozbory | ks | 1 |  | 0 | CS ÚRS 2025 02 |  | základní |  | 0 | 0 | 0 | 0 | 0 | 1024 | K | 2 |  |  |  | ROZPOCET | 0 | 0 | 0 | 0 | 0 | 1 | 0 | 1024 | 1769636726
| Online PSC |  | https://podminky.urs.cz/item/CS_URS_2025_02/043203000 | [14 empty] | Online PSC | 2
| VV |  | Zhotovení rozboru zeminy ukládané na skládku, včetně akreditovaného odběru | [14 empty] | VV | 2 | 1 | True | 0 | ROZPOCET
| VV |  | 1 |  | 1 | [12 empty] | VV | 2 | 2 | True | 1 | ROZPOCET
79 | K | 049103000 | Náklady vzniklé v souvislosti s realizací stavby | kpl. | 1 |  | 0 | CS ÚRS 2025 02 |  | základní |  | 0 | 0 | 0 | 0 | 0 | 1024 | K | 2 |  |  |  | ROZPOCET | 0 | 0 | 0 | 0 | 0 | 1 | 0 | 1024 | -831005488
| Online PSC |  | https://podminky.urs.cz/item/CS_URS_2025_02/049103000 | [14 empty] | Online PSC | 2
| VV |  | Zajištění případného zvláštního užívání komunikace vč. zajištění rozhodnutí, poplatku, dodání a instalace dopravního značení | [14 empty] | VV | 2 | 1 | True | 0 | ROZPOCET
| VV |  | Pronájem pozemku dočasné skládky | [14 empty] | VV | 2 | 1 | True | 0 | ROZPOCET
| VV |  | 1 |  | 1 | [12 empty] | VV | 2 | 2 | True | 1 | ROZPOCET
80 | K | 049303000 | Náklady vzniklé v souvislosti s předáním stavby | kpl. | 1 |  | 0 | CS ÚRS 2025 02 |  | základní |  | 0 | 0 | 0 | 0 | 0 | 1024 | K | 2 |  |  |  | ROZPOCET | 0 | 0 | 0 | 0 | 0 | 1 | 0 | 1024 | -1569132851
| Online PSC |  | https://podminky.urs.cz/item/CS_URS_2025_02/049303000 | [14 empty] | Online PSC | 2
| VV |  | Protokolární předání dotčených pozemků a komunikací, uvedení do původního stavu, zpět jejich vlastníkům | [14 empty] | VV | 2 | 1 | True | 0 | ROZPOCET
| VV |  | 1 |  | 1 | [12 empty] | VV | 2 | 2 | True | 1 | ROZPOCET
| D | VRN9 | Ostatní náklady |  |  |  | 0 |  |  |  |  | 0 |  | 0 |  | 0 | 5 | D | 1 |  |  |  | ROZPOCET | [6 empty] | 0
81 | K | 091504000.1 | Náklady související s publikační činností | kpl. | 1 |  | 0 | CS ÚRS 2025 02 |  | základní |  | 0 | 0 | 0 | 0 | 0 | 1024 | K | 2 |  |  |  | ROZPOCET | 0 | 0 | 0 | 0 | 0 | 1 | 0 | 1024 | -1879696410
| Online PSC |  | https://podminky.urs.cz/item/CS_URS_2025_02/091504000.1 | [14 empty] | Online PSC | 2
| VV |  | Náklady související s publikační činností | [14 empty] | VV | 2 | 1 | True | 0 | ROZPOCET
| VV |  | Zhotovení a montáž prezentační tabule (cedule) dle požadavků investora - rozměr A3, voděodolný materiál s životností minimálně 5 let | [14 empty] | VV | 2 | 1 | True | 0 | ROZPOCET
| VV |  | 1 |  | 1 | [12 empty] | VV | 2 | 2 | True | 1 | ROZPOCET

## SO 04_1 - Náhradní výsadba
{078476e3-a00b-4a4e-9639-4397b03c3541}
2
| KRYCÍ LIST SOUPISU PRACÍ | [7 empty] | v --- níže se nacházejí doplnkové a pomocné údaje k sestavám --- v | [8 empty] | False
Stavba:
Realizace SZ v k.ú. Karpentná
Objekt:
SO 04_1 - Náhradní výsadba
| KSO: |  |  |  |  | CC-CZ:
| Místo: |  | k.ú. Karpentná |  |  | Datum: | 8. 9. 2025
| Zadavatel: |  |  |  |  | IČ: | 01312774
|  | ČR - SPÚ, KPÚ pro Moravskoslezský kraj |  |  |  | DIČ:
| Účastník: |  |  |  |  | IČ: | Vyplň údaj
|  | Vyplň údaj |  |  |  | DIČ: | Vyplň údaj
| Projektant: |  |  |  |  | IČ: | 29186404
|  | Hanousek s.ro., Barákova 2745/41, 796 01 Prostějov |  |  |  | DIČ:
| Zpracovatel: |  |  |  |  | IČ:
|  | Ing. Michaela Hanousková |  |  |  | DIČ:
Poznámka:
| Cena bez DPH | [5 empty] | 0
|  |  | Základ daně |  |  | Sazba daně | Výše daně
| DPH | základní | 0 |  |  | 21% | 0
|  | snížená | 0 |  |  | 15% | 0
|  | zákl. přenesená | 0 |  |  | 21% | 0
|  | sníž. přenesená | 0 |  |  | 15% | 0
|  | nulová | 0 |  |  | 0% | 0
| Cena s DPH |  |  | v | CZK |  | 0
REKAPITULACE ČLENĚNÍ SOUPISU PRACÍ
Stavba:
Realizace SZ v k.ú. Karpentná
Objekt:
SO 04_1 - Náhradní výsadba
Místo: |  |  | k.ú. Karpentná |  |  | Datum: | 8. 9. 2025
Zadavatel: |  |  | ČR - SPÚ, KPÚ pro Moravskoslezský kraj |  |  | Projektant: | Hanousek s.ro., Barákova 2745/41, 796 01 Prostějov
Účastník: |  |  | Vyplň údaj |  |  | Zpracovatel: | Ing. Michaela Hanousková
Kód dílu - Popis | [6 empty] | Cena celkem [CZK]
Náklady stavby celkem | [6 empty] | 0 | [11 empty] | -1
| HSV - Práce a dodávky HSV | [5 empty] | 0
| 1 - Zemní práce | [5 empty] | 0
| 998 - Přesun hmot | [5 empty] | 0
| VRN - Vedlejší rozpočtové náklady | [5 empty] | 0
| VRN1 - Průzkumné, geodetické a projektové práce | [5 empty] | 0
| VRN4 - Inženýrská činnost | [5 empty] | 0
SOUPIS PRACÍ
Stavba:
Realizace SZ v k.ú. Karpentná
Objekt:
SO 04_1 - Náhradní výsadba
Místo: |  |  | k.ú. Karpentná |  |  | Datum: | 8. 9. 2025
Zadavatel: |  |  | ČR - SPÚ, KPÚ pro Moravskoslezský kraj |  |  | Projektant: | Hanousek s.ro., Barákova 2745/41, 796 01 Prostějov
Účastník: |  |  | Vyplň údaj |  |  | Zpracovatel: | Ing. Michaela Hanousková
PČ | Typ | Kód | Popis | MJ | Množství | J.cena [CZK] | Cena celkem [CZK] | Cenová soustava |  | DPH | J. Nh [h] | Nh celkem [h] | J. hmotnost [t] | Hmotnost celkem [t] | J. suť [t] | Suť Celkem [t]
Náklady soupisu celkem | [6 empty] | 0 |  |  |  |  | 0 |  | 0.34296 |  | 0 |  | D | -1 | [10 empty] | 0
| D | HSV | Práce a dodávky HSV |  |  |  | 0 |  |  |  |  | 0 |  | 0.34296 |  | 0 | 1 | D | 0 |  |  |  | ROZPOCET | [6 empty] | 0
| D | 1 | Zemní práce |  |  |  | 0 |  |  |  |  | 0 |  | 0.34296 |  | 0 | 1 | D | 1 |  |  |  | ROZPOCET | [6 empty] | 0
1 | K | 111151131 | Pokosení trávníku při souvislé ploše do 1000 m2 lučního v rovině nebo svahu do 1:5 | m2 | 891 |  | 0 | CS ÚRS 2025 02 |  | základní |  | 0 | 0 | 0 | 0 | 0 | 4 | K | 2 |  |  |  | ROZPOCET | 0 | 0 | 0 | 0 | 0 | 1 | 0 | 4 | -1375942798
| Online PSC |  | https://podminky.urs.cz/item/CS_URS_2025_02/111151131 | [14 empty] | Online PSC | 2
| VV |  | D.4.2., TZ | [14 empty] | VV | 2 | 1 | True | 0 | ROZPOCET
| VV |  | 3 x ročně | [14 empty] | VV | 2 | 1 | True | 0 | ROZPOCET
| VV |  | 297*3 |  | 891 | [12 empty] | VV | 2 | 2 | True | 1 | ROZPOCET
2 | K | 183101114 | Hloubení jamek pro vysazování rostlin v zemině skupiny 1 až 4 bez výměny půdy v rovině nebo na svahu do 1:5, objemu přes 0,05 do 0,125 m3 | kus | 8 |  | 0 | CS ÚRS 2025 02 |  | základní |  | 0 | 0 | 0 | 0 | 0 | 4 | K | 2 |  |  |  | ROZPOCET | 0 | 0 | 0 | 0 | 0 | 1 | 0 | 4 | 343478752
| Online PSC |  | https://podminky.urs.cz/item/CS_URS_2025_02/183101114 | [14 empty] | Online PSC | 2
| VV |  | D.4.2., TZ | [14 empty] | VV | 2 | 1 | True | 0 | ROZPOCET
| VV |  | Hloubení jamek | [14 empty] | VV | 2 | 1 | True | 0 | ROZPOCET
| VV |  | Dub letní | [14 empty] | VV | 2 | 1 | True | 0 | ROZPOCET
| VV |  | 1 |  | 1 | [12 empty] | VV | 2 | 2 | True | 0 | ROZPOCET
| VV |  | Olše lepkavá | [14 empty] | VV | 2 | 1 | True | 0 | ROZPOCET
| VV |  | 1 |  | 1 | [12 empty] | VV | 2 | 2 | True | 0 | ROZPOCET
| VV |  | Javor klen | [14 empty] | VV | 2 | 1 | True | 0 | ROZPOCET
| VV |  | 1 |  | 1 | [12 empty] | VV | 2 | 2 | True | 0 | ROZPOCET
| VV |  | Lípa velkolistá | [14 empty] | VV | 2 | 1 | True | 0 | ROZPOCET
| VV |  | 3 |  | 3 | [12 empty] | VV | 2 | 2 | True | 0 | ROZPOCET
| VV |  | Třešeň ptačí | [14 empty] | VV | 2 | 1 | True | 0 | ROZPOCET
| VV |  | 2 |  | 2 | [12 empty] | VV | 2 | 2 | True | 0 | ROZPOCET
| VV |  | Součet |  | 8 | [12 empty] | VV | 2 | 4 | True | 1 | ROZPOCET
3 | K | 184102112 | Výsadba dřeviny s balem do předem vyhloubené jamky se zalitím v rovině nebo na svahu do 1:5, při průměru balu přes 200 do 300 mm | kus | 8 |  | 0 | CS ÚRS 2025 02 |  | základní |  | 0 | 0 | 0 | 0 | 0 | 4 | K | 2 |  |  |  | ROZPOCET | 0 | 0 | 0 | 0 | 0 | 1 | 0 | 4 | 1690481736
| Online PSC |  | https://podminky.urs.cz/item/CS_URS_2025_02/184102112 | [14 empty] | Online PSC | 2
| VV |  | D.4.2., TZ | [14 empty] | VV | 2 | 1 | True | 0 | ROZPOCET
| VV |  | Výsadba | [14 empty] | VV | 2 | 1 | True | 0 | ROZPOCET
| VV |  | Dub letní | [14 empty] | VV | 2 | 1 | True | 0 | ROZPOCET
| VV |  | 1 |  | 1 | [12 empty] | VV | 2 | 2 | True | 0 | ROZPOCET
| VV |  | Olše lepkavá | [14 empty] | VV | 2 | 1 | True | 0 | ROZPOCET
| VV |  | 1 |  | 1 | [12 empty] | VV | 2 | 2 | True | 0 | ROZPOCET
| VV |  | Javor klen | [14 empty] | VV | 2 | 1 | True | 0 | ROZPOCET
| VV |  | 1 |  | 1 | [12 empty] | VV | 2 | 2 | True | 0 | ROZPOCET
| VV |  | Lípa velkolistá | [14 empty] | VV | 2 | 1 | True | 0 | ROZPOCET
| VV |  | 3 |  | 3 | [12 empty] | VV | 2 | 2 | True | 0 | ROZPOCET
| VV |  | Třešeň ptačí | [14 empty] | VV | 2 | 1 | True | 0 | ROZPOCET
| VV |  | 2 |  | 2 | [12 empty] | VV | 2 | 2 | True | 0 | ROZPOCET
| VV |  | Součet |  | 8 | [12 empty] | VV | 2 | 4 | True | 1 | ROZPOCET
4 | M | 02650461 | dub letní /Quercus robur/ 150-200cm | kus | 1 |  | 0 | CS ÚRS 2025 02 |  | základní |  | 0 | 0.027 | 0.027 | 0 | 0 | 8 | M | 2 |  |  |  | ROZPOCET | 0 | 0 | 0 | 0 | 0 | 1 | 0 | 4 | -2064749383
| VV |  | D.4.2., TZ | [14 empty] | VV | 2 | 1 | True | 0 | ROZPOCET
| VV |  | Dodávka stromů | [14 empty] | VV | 2 | 1 | True | 0 | ROZPOCET
| VV |  | Dub letní | [14 empty] | VV | 2 | 1 | True | 0 | ROZPOCET
| VV |  | 1 |  | 1 | [12 empty] | VV | 2 | 2 | True | 1 | ROZPOCET
5 | M | Vlastní položka 1 | olše lepkavá /alnus glutinosa/ 180-200cm, KK | kus | 1 |  | 0 |  |  | základní |  | 0 | 0.04 | 0.04 | 0 | 0 | 8 | M | 2 |  |  |  | ROZPOCET | 0 | 0 | 0 | 0 | 0 | 1 | 0 | 4 | -1548942797
| VV |  | D.4.2., TZ | [14 empty] | VV | 2 | 1 | True | 0 | ROZPOCET
| VV |  | Dodávka stromů | [14 empty] | VV | 2 | 1 | True | 0 | ROZPOCET
| VV |  | Olše lepkavá | [14 empty] | VV | 2 | 1 | True | 0 | ROZPOCET
| VV |  | 1 |  | 1 | [12 empty] | VV | 2 | 2 | True | 1 | ROZPOCET
6 | M | Vlastní položka 2 | Javor klen/Acer pseudoplatanus/ 180 - 200 cm, KK | kus | 1 |  | 0 |  |  | základní |  | 0 | 0.0035 | 0.0035 | 0 | 0 | 8 | M | 2 |  |  |  | ROZPOCET | 0 | 0 | 0 | 0 | 0 | 1 | 0 | 4 | 476663500
| VV |  | D.4.2., TZ | [14 empty] | VV | 2 | 1 | True | 0 | ROZPOCET
| VV |  | Dodávka stromů | [14 empty] | VV | 2 | 1 | True | 0 | ROZPOCET
| VV |  | Javor klen | [14 empty] | VV | 2 | 1 | True | 0 | ROZPOCET
| VV |  | 1 |  | 1 | [12 empty] | VV | 2 | 2 | True | 1 | ROZPOCET
7 | M | Vlastní položka 3 | Lípa velkolistá/Tilia platyphyllos/ 180 - 200 cm, KK | kus | 3 |  | 0 |  |  | základní |  | 0 | 0.0035 | 0.0105 | 0 | 0 | 8 | M | 2 |  |  |  | ROZPOCET | 0 | 0 | 0 | 0 | 0 | 1 | 0 | 4 | 586424281
| VV |  | D.4.2., TZ | [14 empty] | VV | 2 | 1 | True | 0 | ROZPOCET
| VV |  | Dodávka stromů | [14 empty] | VV | 2 | 1 | True | 0 | ROZPOCET
| VV |  | Lípa velkolistá | [14 empty] | VV | 2 | 1 | True | 0 | ROZPOCET
| VV |  | 3 |  | 3 | [12 empty] | VV | 2 | 2 | True | 1 | ROZPOCET
8 | M | Vlastní položka 4 | Třešeň ptačí/Prunus avium/ 180 - 200 cm, KK | kus | 2 |  | 0 |  |  | základní |  | 0 | 0.0035 | 0.007 | 0 | 0 | 8 | M | 2 |  |  |  | ROZPOCET | 0 | 0 | 0 | 0 | 0 | 1 | 0 | 4 | 674513234
| VV |  | D.4.2., TZ | [14 empty] | VV | 2 | 1 | True | 0 | ROZPOCET
| VV |  | Dodávka stromů | [14 empty] | VV | 2 | 1 | True | 0 | ROZPOCET
| VV |  | Třešeň ptačí | [14 empty] | VV | 2 | 1 | True | 0 | ROZPOCET
| VV |  | 2 |  | 2 | [12 empty] | VV | 2 | 2 | True | 1 | ROZPOCET
9 | K | 184215133 | Ukotvení dřeviny kůly v rovině nebo na svahu do 1:5 třemi kůly, délky přes 2 do 3 m | kus | 8 |  | 0 | CS ÚRS 2025 02 |  | základní |  | 0 | 6e-05 | 0.00048 | 0 | 0 | 4 | K | 2 |  |  |  | ROZPOCET | 0 | 0 | 0 | 0 | 0 | 1 | 0 | 4 | -811815763
| Online PSC |  | https://podminky.urs.cz/item/CS_URS_2025_02/184215133 | [14 empty] | Online PSC | 2
| VV |  | D.4.2., TZ | [14 empty] | VV | 2 | 1 | True | 0 | ROZPOCET
| VV |  | Ukotvení kmene | [14 empty] | VV | 2 | 1 | True | 0 | ROZPOCET
| VV |  | Dub letní | [14 empty] | VV | 2 | 1 | True | 0 | ROZPOCET
| VV |  | 1 |  | 1 | [12 empty] | VV | 2 | 2 | True | 0 | ROZPOCET
| VV |  | Olše lepkavá | [14 empty] | VV | 2 | 1 | True | 0 | ROZPOCET
| VV |  | 1 |  | 1 | [12 empty] | VV | 2 | 2 | True | 0 | ROZPOCET
| VV |  | Javor klen | [14 empty] | VV | 2 | 1 | True | 0 | ROZPOCET
| VV |  | 1 |  | 1 | [12 empty] | VV | 2 | 2 | True | 0 | ROZPOCET
| VV |  | Lípa velkolistá | [14 empty] | VV | 2 | 1 | True | 0 | ROZPOCET
| VV |  | 3 |  | 3 | [12 empty] | VV | 2 | 2 | True | 0 | ROZPOCET
| VV |  | Třešeň ptačí | [14 empty] | VV | 2 | 1 | True | 0 | ROZPOCET
| VV |  | 2 |  | 2 | [12 empty] | VV | 2 | 2 | True | 0 | ROZPOCET
| VV |  | Součet |  | 8 | [12 empty] | VV | 2 | 4 | True | 1 | ROZPOCET
10 | M | 052171080 | tyče dřevěné v kůře D 80mm dl 6m | m3 | 0.302 |  | 0 | CS ÚRS 2025 02 |  | základní |  | 0 | 0.65 | 0.1963 | 0 | 0 | 8 | M | 2 |  |  |  | ROZPOCET | 0 | 0 | 0 | 0 | 0 | 1 | 0 | 4 | -1029079111
| VV |  | D.4.2., TZ | [14 empty] | VV | 2 | 1 | True | 0 | ROZPOCET
| VV |  | Ukotvení kmene | [14 empty] | VV | 2 | 1 | True | 0 | ROZPOCET
| VV |  | Dub letní | [14 empty] | VV | 2 | 1 | True | 0 | ROZPOCET
| VV |  | 1*3*2*3,14*0,04*0,04+1*3*0,5*3,14*0,04*0,04 |  | 0.038 | [12 empty] | VV | 2 | 2 | True | 0 | ROZPOCET
| VV |  | Olše lepkavá | [14 empty] | VV | 2 | 1 | True | 0 | ROZPOCET
| VV |  | 1*3*2*3,14*0,04*0,04+1*3*0,5*3,14*0,04*0,04 |  | 0.038 | [12 empty] | VV | 2 | 2 | True | 0 | ROZPOCET
| VV |  | Javor klen | [14 empty] | VV | 2 | 1 | True | 0 | ROZPOCET
| VV |  | 1*3*2*3,14*0,04*0,04+1*3*0,5*3,14*0,04*0,04 |  | 0.038 | [12 empty] | VV | 2 | 2 | True | 0 | ROZPOCET
| VV |  | Lípa velkolistá | [14 empty] | VV | 2 | 1 | True | 0 | ROZPOCET
| VV |  | 3*3*2*3,14*0,04*0,04+3*3*0,5*3,14*0,04*0,04 |  | 0.113 | [12 empty] | VV | 2 | 2 | True | 0 | ROZPOCET
| VV |  | Třešeň ptačí | [14 empty] | VV | 2 | 1 | True | 0 | ROZPOCET
| VV |  | 2*3*2*3,14*0,04*0,04+2*3*0,5*3,14*0,04*0,04 |  | 0.075 | [12 empty] | VV | 2 | 2 | True | 0 | ROZPOCET
| VV |  | Součet |  | 0.302 | [12 empty] | VV | 2 | 4 | True | 1 | ROZPOCET
11 | K | 184813134 | Ochrana dřevin před okusem zvěří chemicky nátěrem, v rovině nebo ve svahu do 1:5 listnatých, výšky přes 70 cm | 100 kus | 0.16 |  | 0 | CS ÚRS 2025 02 |  | základní |  | 0 | 0 | 0 | 0 | 0 | 4 | K | 2 |  |  |  | ROZPOCET | 0 | 0 | 0 | 0 | 0 | 1 | 0 | 4 | 404365309
| Online PSC |  | https://podminky.urs.cz/item/CS_URS_2025_02/184813134 | [14 empty] | Online PSC | 2
| VV |  | D.4.2., TZ | [14 empty] | VV | 2 | 1 | True | 0 | ROZPOCET
| VV |  | Ochrana před okusem nátěrem | [14 empty] | VV | 2 | 1 | True | 0 | ROZPOCET
| VV |  | Dub letní | [14 empty] | VV | 2 | 1 | True | 0 | ROZPOCET
| VV |  | 1/100*2 |  | 0.02 | [12 empty] | VV | 2 | 2 | True | 0 | ROZPOCET
| VV |  | Olše lepkavá | [14 empty] | VV | 2 | 1 | True | 0 | ROZPOCET
| VV |  | 1/100*2 |  | 0.02 | [12 empty] | VV | 2 | 2 | True | 0 | ROZPOCET
| VV |  | Javor klen | [14 empty] | VV | 2 | 1 | True | 0 | ROZPOCET
| VV |  | 1/100*2 |  | 0.02 | [12 empty] | VV | 2 | 2 | True | 0 | ROZPOCET
| VV |  | Lípa velkolistá | [14 empty] | VV | 2 | 1 | True | 0 | ROZPOCET
| VV |  | 3/100*2 |  | 0.06 | [12 empty] | VV | 2 | 2 | True | 0 | ROZPOCET
| VV |  | Třešeň ptačí | [14 empty] | VV | 2 | 1 | True | 0 | ROZPOCET
| VV |  | 2/100*2 |  | 0.04 | [12 empty] | VV | 2 | 2 | True | 0 | ROZPOCET
| VV |  | Součet |  | 0.16 | [12 empty] | VV | 2 | 4 | True | 1 | ROZPOCET
12 | M | Vlastní položka 5 | Přípravek proti okusu Lentacol | kg | 0.064 |  | 0 |  |  | základní |  | 0 | 0.001 | 6.4e-05 | 0 | 0 | 8 | M | 2 |  |  |  | ROZPOCET | 0 | 0 | 0 | 0 | 0 | 1 | 0 | 4 | -2025735307
| VV |  | D.4.2., TZ | [14 empty] | VV | 2 | 1 | True | 0 | ROZPOCET
| VV |  | Spotřeba 1kg/250 ks sazenic - 2 x ročně | [14 empty] | VV | 2 | 1 | True | 0 | ROZPOCET
| VV |  | 8/250*1*2 |  | 0.064 | [12 empty] | VV | 2 | 2 | True | 0 | ROZPOCET
| VV |  | Součet |  | 0.064 | [12 empty] | VV | 2 | 4 | True | 1 | ROZPOCET
13 | K | 184853541 | Chemické odplevelení po založení kultury strojně postřikem hnízdově v rovině nebo na svahu do 1:5 | m2 | 2 |  | 0 | CS ÚRS 2025 02 |  | základní |  | 0 | 0 | 0 | 0 | 0 | 4 | K | 2 |  |  |  | ROZPOCET | 0 | 0 | 0 | 0 | 0 | 1 | 0 | 4 | 1503443887
| Online PSC |  | https://podminky.urs.cz/item/CS_URS_2025_02/184853541 | [14 empty] | Online PSC | 2
| VV |  | D.4.2., TZ | [14 empty] | VV | 2 | 1 | True | 0 | ROZPOCET
| VV |  | 8*0,25 |  | 2 | [12 empty] | VV | 2 | 2 | True | 1 | ROZPOCET
14 | M | 25234001 | herbicid totální systémový neselektivní | litr | 1 |  | 0 | CS ÚRS 2025 02 |  | základní |  | 0 | 0.001 | 0.001 | 0 | 0 | 8 | M | 2 |  |  |  | ROZPOCET | 0 | 0 | 0 | 0 | 0 | 1 | 0 | 4 | -15748925
| VV |  | D.4.2., TZ | [14 empty] | VV | 2 | 1 | True | 0 | ROZPOCET
| VV |  | 2/10000*10 |  | 0.002 | [12 empty] | VV | 2 | 2 | True | 0 | ROZPOCET
| VV |  | Zaokrouhlení na litry | [14 empty] | VV | 2 | 1 | True | 0 | ROZPOCET
| VV |  | 0,998 |  | 0.998 | [12 empty] | VV | 2 | 2 | True | 0 | ROZPOCET
| VV |  | Součet |  | 1 | [12 empty] | VV | 2 | 4 | True | 1 | ROZPOCET
15 | K | 184911421 | Mulčování vysazených rostlin mulčovací kůrou, tl. do 100 mm v rovině nebo na svahu do 1:5 | m2 | 2 |  | 0 | CS ÚRS 2025 02 |  | základní |  | 0 | 0 | 0 | 0 | 0 | 4 | K | 2 |  |  |  | ROZPOCET | 0 | 0 | 0 | 0 | 0 | 1 | 0 | 4 | 387924553
| Online PSC |  | https://podminky.urs.cz/item/CS_URS_2025_02/184911421 | [14 empty] | Online PSC | 2
| VV |  | D.4.2., TZ | [14 empty] | VV | 2 | 1 | True | 0 | ROZPOCET
| VV |  | Mulčování sazenic | [14 empty] | VV | 2 | 1 | True | 0 | ROZPOCET
| VV |  | 8*0,25 |  | 2 | [12 empty] | VV | 2 | 2 | True | 1 | ROZPOCET
16 | M | 103911000 | kůra mulčovací VL | m3 | 0.2 |  | 0 | CS ÚRS 2025 02 |  | základní |  | 0 | 0.2 | 0.04 | 0 | 0 | 8 | M | 2 |  |  |  | ROZPOCET | 0 | 0 | 0 | 0 | 0 | 1 | 0 | 4 | 424615625
| VV |  | D.4.2., TZ | [14 empty] | VV | 2 | 1 | True | 0 | ROZPOCET
| VV |  | Mulčování sazenic | [14 empty] | VV | 2 | 1 | True | 0 | ROZPOCET
| VV |  | 8*0,25*0,1 |  | 0.2 | [12 empty] | VV | 2 | 2 | True | 1 | ROZPOCET
17 | K | 185804311 | Zalití rostlin vodou plochy záhonů jednotlivě do 20 m2 | m3 | 0.8 |  | 0 | CS ÚRS 2025 02 |  | základní |  | 0 | 0 | 0 | 0 | 0 | 4 | K | 2 |  |  |  | ROZPOCET | 0 | 0 | 0 | 0 | 0 | 1 | 0 | 4 | 817977182
| Online PSC |  | https://podminky.urs.cz/item/CS_URS_2025_02/185804311 | [14 empty] | Online PSC | 2
| VV |  | D.4.2., TZ | [14 empty] | VV | 2 | 1 | True | 0 | ROZPOCET
| VV |  | Zalití stromů | [14 empty] | VV | 2 | 1 | True | 0 | ROZPOCET
| VV |  | 1x 100 l | [14 empty] | VV | 2 | 1 | True | 0 | ROZPOCET
| VV |  | 1*0,1*8 |  | 0.8 | [12 empty] | VV | 2 | 2 | True | 0 | ROZPOCET
| VV |  | Součet |  | 0.8 | [12 empty] | VV | 2 | 4 | True | 1 | ROZPOCET
18 | M | Vlastní položka 6 | Hydrogel | kg | 0.48 |  | 0 |  |  | základní |  | 0 | 0.001 | 0.00048 | 0 | 0 | 8 | M | 2 |  |  |  | ROZPOCET | 0 | 0 | 0 | 0 | 0 | 1 | 0 | 4 | -2037926201
| VV |  | Hydrogel při výsadbě rostliny - 60g/1 ks sazenice | [14 empty] | VV | 2 | 1 | True | 0 | ROZPOCET
| VV |  | 8*0,06 |  | 0.48 | [12 empty] | VV | 2 | 2 | True | 1 | ROZPOCET
19 | K | 185851121 | Dovoz vody pro zálivku rostlin na vzdálenost do 1000 m | m3 | 0.8 |  | 0 | CS ÚRS 2025 02 |  | základní |  | 0 | 0 | 0 | 0 | 0 | 4 | K | 2 |  |  |  | ROZPOCET | 0 | 0 | 0 | 0 | 0 | 1 | 0 | 4 | 1505016106
| Online PSC |  | https://podminky.urs.cz/item/CS_URS_2025_02/185851121 | [14 empty] | Online PSC | 2
| VV |  | dovoz vody pro zalití | [14 empty] | VV | 2 | 1 | True | 0 | ROZPOCET
| VV |  | 1x 100 l | [14 empty] | VV | 2 | 1 | True | 0 | ROZPOCET
| VV |  | 1*0,10*8 |  | 0.8 | [12 empty] | VV | 2 | 2 | True | 0 | ROZPOCET
| VV |  | Součet |  | 0.8 | [12 empty] | VV | 2 | 4 | True | 1 | ROZPOCET
20 | K | Vlastní položka 7 | Ochrana dřevin před okusem mechanicky plastovou chráničkou 150 cm v rovině a svahu do 1:5 | kus | 8 |  | 0 |  |  | základní |  | 0 | 0.00208 | 0.01664 | 0 | 0 | 4 | K | 2 |  |  |  | ROZPOCET | 0 | 0 | 0 | 0 | 0 | 1 | 0 | 4 | -391476083
| VV |  | Výkresy č. D.5.8. | [14 empty] | VV | 2 | 1 | True | 0 | ROZPOCET
| VV |  | Ochrana dřevin před okusem mechanicky - plastová chránička 150 cm - dodávka včetně montáže | [14 empty] | VV | 2 | 1 | True | 0 | ROZPOCET
| VV |  | Dub letní | [14 empty] | VV | 2 | 1 | True | 0 | ROZPOCET
| VV |  | 1 |  | 1 | [12 empty] | VV | 2 | 2 | True | 0 | ROZPOCET
| VV |  | Olše lepkavá | [14 empty] | VV | 2 | 1 | True | 0 | ROZPOCET
| VV |  | 1 |  | 1 | [12 empty] | VV | 2 | 2 | True | 0 | ROZPOCET
| VV |  | Javor klen | [14 empty] | VV | 2 | 1 | True | 0 | ROZPOCET
| VV |  | 1 |  | 1 | [12 empty] | VV | 2 | 2 | True | 0 | ROZPOCET
| VV |  | Lípa velkolistá | [14 empty] | VV | 2 | 1 | True | 0 | ROZPOCET
| VV |  | 3 |  | 3 | [12 empty] | VV | 2 | 2 | True | 0 | ROZPOCET
| VV |  | Třešeň ptačí | [14 empty] | VV | 2 | 1 | True | 0 | ROZPOCET
| VV |  | 2 |  | 2 | [12 empty] | VV | 2 | 2 | True | 0 | ROZPOCET
| VV |  | Součet |  | 8 | [12 empty] | VV | 2 | 4 | True | 1 | ROZPOCET
| D | 998 | Přesun hmot |  |  |  | 0 |  |  |  |  | 0 |  | 0 |  | 0 | 1 | D | 1 |  |  |  | ROZPOCET | [6 empty] | 0
21 | K | 998231311 | Přesun hmot pro sadovnické a krajinářské úpravy strojně dopravní vzdálenost do 5000 m | t | 0.343 |  | 0 | CS ÚRS 2025 02 |  | základní |  | 0 | 0 | 0 | 0 | 0 | 4 | K | 2 |  |  |  | ROZPOCET | 0 | 0 | 0 | 0 | 0 | 1 | 0 | 4 | -1041749158
| Online PSC |  | https://podminky.urs.cz/item/CS_URS_2025_02/998231311 | [14 empty] | Online PSC | 2
| D | VRN | Vedlejší rozpočtové náklady |  |  |  | 0 |  |  |  |  | 0 |  | 0 |  | 0 | 5 | D | 0 |  |  |  | ROZPOCET | [6 empty] | 0
| D | VRN1 | Průzkumné, geodetické a projektové práce |  |  |  | 0 |  |  |  |  | 0 |  | 0 |  | 0 | 5 | D | 1 |  |  |  | ROZPOCET | [6 empty] | 0
22 | K | 011324000 | Archeologický výzkum | kpl. | 1 |  | 0 | CS ÚRS 2025 02 |  | základní |  | 0 | 0 | 0 | 0 | 0 | 1024 | K | 2 |  |  |  | ROZPOCET | 0 | 0 | 0 | 0 | 0 | 1 | 0 | 1024 | -888319189
| Online PSC |  | https://podminky.urs.cz/item/CS_URS_2025_02/011324000 | [14 empty] | Online PSC | 2
| VV |  | Zajištění předběžného záchranného archeologického průzkumu | [14 empty] | VV | 2 | 1 | True | 0 | ROZPOCET
| VV |  | 1 |  | 1 | [12 empty] | VV | 2 | 2 | True | 1 | ROZPOCET
23 | K | 012203000 | Zeměměřičské práce před výstavbou | kpl. | 1 |  | 0 | CS ÚRS 2025 02 |  | základní |  | 0 | 0 | 0 | 0 | 0 | 1024 | K | 2 |  |  |  | ROZPOCET | 0 | 0 | 0 | 0 | 0 | 1 | 0 | 1024 | -1909244165
| Online PSC |  | https://podminky.urs.cz/item/CS_URS_2025_02/012203000 | [14 empty] | Online PSC | 2
| VV |  | Geodetické práce před výstavbou | [14 empty] | VV | 2 | 1 | True | 0 | ROZPOCET
| VV |  | 1 |  | 1 | [12 empty] | VV | 2 | 2 | True | 1 | ROZPOCET
24 | K | 012303000 | Zeměměřičské práce při provádění stavby | kpl. | 1 |  | 0 | CS ÚRS 2025 02 |  | základní |  | 0 | 0 | 0 | 0 | 0 | 1024 | K | 2 |  |  |  | ROZPOCET | 0 | 0 | 0 | 0 | 0 | 1 | 0 | 1024 | 1983090850
| Online PSC |  | https://podminky.urs.cz/item/CS_URS_2025_02/012303000 | [14 empty] | Online PSC | 2
| VV |  | Geodetické práce v průběhu stavby | [14 empty] | VV | 2 | 1 | True | 0 | ROZPOCET
| VV |  | 1 |  | 1 | [12 empty] | VV | 2 | 2 | True | 1 | ROZPOCET
25 | K | 012403000 | Zeměměřičské práce po výstavbě | kpl. | 1 |  | 0 | CS ÚRS 2025 02 |  | základní |  | 0 | 0 | 0 | 0 | 0 | 1024 | K | 2 |  |  |  | ROZPOCET | 0 | 0 | 0 | 0 | 0 | 1 | 0 | 1024 | 463642285
| Online PSC |  | https://podminky.urs.cz/item/CS_URS_2025_02/012403000 | [14 empty] | Online PSC | 2
| VV |  | Geodetické práce po výstavbě | [14 empty] | VV | 2 | 1 | True | 0 | ROZPOCET
| VV |  | Zaměření skutečného provedení stavby pro zápis do digitální technické mapy | [14 empty] | VV | 2 | 1 | True | 0 | ROZPOCET
| VV |  | 1 |  | 1 | [12 empty] | VV | 2 | 2 | True | 1 | ROZPOCET
26 | K | 013254000 | Dokumentace skutečného provedení stavby | kpl. | 1 |  | 0 | CS ÚRS 2025 02 |  | základní |  | 0 | 0 | 0 | 0 | 0 | 1024 | K | 2 |  |  |  | ROZPOCET | 0 | 0 | 0 | 0 | 0 | 1 | 0 | 1024 | 572451913
| Online PSC |  | https://podminky.urs.cz/item/CS_URS_2025_02/013254000 | [14 empty] | Online PSC | 2
| VV |  | Zpracování a předání dokumentace skutečného provedení stavby (3 tištěné paré + 1 v elektr. podobě), zaměření skutečného provedení, (3+1), fotodokument | [14 empty] | VV | 2 | 1 | True | 0 | ROZPOCET
| VV |  | Dokumentace skutečného provedení stavby | [14 empty] | VV | 2 | 1 | True | 0 | ROZPOCET
| VV |  | 1 |  | 1 | [12 empty] | VV | 2 | 2 | True | 1 | ROZPOCET
| D | VRN4 | Inženýrská činnost |  |  |  | 0 |  |  |  |  | 0 |  | 0 |  | 0 | 5 | D | 1 |  |  |  | ROZPOCET | [6 empty] | 0
27 | K | 049303000 | Náklady vzniklé v souvislosti s předáním stavby | kpl. | 1 |  | 0 | CS ÚRS 2025 02 |  | základní |  | 0 | 0 | 0 | 0 | 0 | 1024 | K | 2 |  |  |  | ROZPOCET | 0 | 0 | 0 | 0 | 0 | 1 | 0 | 1024 | 908374761
| Online PSC |  | https://podminky.urs.cz/item/CS_URS_2025_02/049303000 | [14 empty] | Online PSC | 2
| VV |  | Protokolární předání dotčených pozemků a komunikací, uvedení do původního stavu, zpět jejich vlastníkům | [14 empty] | VV | 2 | 1 | True | 0 | ROZPOCET
| VV |  | 1 |  | 1 | [12 empty] | VV | 2 | 2 | True | 1 | ROZPOCET

## SO 04_2 - 1. rok následné...
{c435c5ba-cb44-470e-adc3-a1f1567ac71e}
2
| KRYCÍ LIST SOUPISU PRACÍ | [7 empty] | v --- níže se nacházejí doplnkové a pomocné údaje k sestavám --- v | [8 empty] | False
Stavba:
Realizace SZ v k.ú. Karpentná
Objekt:
SO 04_2 - 1. rok následné péče
| KSO: |  |  |  |  | CC-CZ:
| Místo: |  | k.ú. Karpentná |  |  | Datum: | 8. 9. 2025
| Zadavatel: |  |  |  |  | IČ: | 01312774
|  | ČR - SPÚ, KPÚ pro Moravskoslezský kraj |  |  |  | DIČ:
| Účastník: |  |  |  |  | IČ: | Vyplň údaj
|  | Vyplň údaj |  |  |  | DIČ: | Vyplň údaj
| Projektant: |  |  |  |  | IČ: | 29186404
|  | Hanousek s.ro., Barákova 2745/41, 796 01 Prostějov |  |  |  | DIČ:
| Zpracovatel: |  |  |  |  | IČ:
|  | Ing. Michaela Hanousková |  |  |  | DIČ:
Poznámka:
| Cena bez DPH | [5 empty] | 0
|  |  | Základ daně |  |  | Sazba daně | Výše daně
| DPH | základní | 0 |  |  | 21% | 0
|  | snížená | 0 |  |  | 15% | 0
|  | zákl. přenesená | 0 |  |  | 21% | 0
|  | sníž. přenesená | 0 |  |  | 15% | 0
|  | nulová | 0 |  |  | 0% | 0
| Cena s DPH |  |  | v | CZK |  | 0
REKAPITULACE ČLENĚNÍ SOUPISU PRACÍ
Stavba:
Realizace SZ v k.ú. Karpentná
Objekt:
SO 04_2 - 1. rok následné péče
Místo: |  |  | k.ú. Karpentná |  |  | Datum: | 8. 9. 2025
Zadavatel: |  |  | ČR - SPÚ, KPÚ pro Moravskoslezský kraj |  |  | Projektant: | Hanousek s.ro., Barákova 2745/41, 796 01 Prostějov
Účastník: |  |  | Vyplň údaj |  |  | Zpracovatel: | Ing. Michaela Hanousková
Kód dílu - Popis | [6 empty] | Cena celkem [CZK]
Náklady stavby celkem | [6 empty] | 0 | [11 empty] | -1
| HSV - Práce a dodávky HSV | [5 empty] | 0
| 1 - Zemní práce | [5 empty] | 0
| 998 - Přesun hmot | [5 empty] | 0
SOUPIS PRACÍ
Stavba:
Realizace SZ v k.ú. Karpentná
Objekt:
SO 04_2 - 1. rok následné péče
Místo: |  |  | k.ú. Karpentná |  |  | Datum: | 8. 9. 2025
Zadavatel: |  |  | ČR - SPÚ, KPÚ pro Moravskoslezský kraj |  |  | Projektant: | Hanousek s.ro., Barákova 2745/41, 796 01 Prostějov
Účastník: |  |  | Vyplň údaj |  |  | Zpracovatel: | Ing. Michaela Hanousková
PČ | Typ | Kód | Popis | MJ | Množství | J.cena [CZK] | Cena celkem [CZK] | Cenová soustava |  | DPH | J. Nh [h] | Nh celkem [h] | J. hmotnost [t] | Hmotnost celkem [t] | J. suť [t] | Suť Celkem [t]
Náklady soupisu celkem | [6 empty] | 0 |  |  |  |  | 0 |  | 0.001064 |  | 0 |  | D | -1 | [10 empty] | 0
| D | HSV | Práce a dodávky HSV |  |  |  | 0 |  |  |  |  | 0 |  | 0.001064 |  | 0 | 1 | D | 0 |  |  |  | ROZPOCET | [6 empty] | 0
| D | 1 | Zemní práce |  |  |  | 0 |  |  |  |  | 0 |  | 0.001064 |  | 0 | 1 | D | 1 |  |  |  | ROZPOCET | [6 empty] | 0
1 | K | 111151131 | Pokosení trávníku při souvislé ploše do 1000 m2 lučního v rovině nebo svahu do 1:5 | m2 | 891 |  | 0 | CS ÚRS 2025 02 |  | základní |  | 0 | 0 | 0 | 0 | 0 | 4 | K | 2 |  |  |  | ROZPOCET | 0 | 0 | 0 | 0 | 0 | 1 | 0 | 4 | -1942688304
| Online PSC |  | https://podminky.urs.cz/item/CS_URS_2025_02/111151131 | [14 empty] | Online PSC | 2
| VV |  | D.4.2., TZ | [14 empty] | VV | 2 | 1 | True | 0 | ROZPOCET
| VV |  | 3 x ročně | [14 empty] | VV | 2 | 1 | True | 0 | ROZPOCET
| VV |  | 297*3 |  | 891 | [12 empty] | VV | 2 | 2 | True | 1 | ROZPOCET
2 | K | 184813134 | Ochrana dřevin před okusem zvěří chemicky nátěrem, v rovině nebo ve svahu do 1:5 listnatých, výšky přes 70 cm | 100 kus | 0.16 |  | 0 | CS ÚRS 2025 02 |  | základní |  | 0 | 0 | 0 | 0 | 0 | 4 | K | 2 |  |  |  | ROZPOCET | 0 | 0 | 0 | 0 | 0 | 1 | 0 | 4 | 324612016
| Online PSC |  | https://podminky.urs.cz/item/CS_URS_2025_02/184813134 | [14 empty] | Online PSC | 2
| VV |  | D.4.2., TZ | [14 empty] | VV | 2 | 1 | True | 0 | ROZPOCET
| VV |  | 8/100*2 |  | 0.16 | [12 empty] | VV | 2 | 2 | True | 1 | ROZPOCET
3 | M | Vlastní položka 5 | Přípravek proti okusu Lentacol | kg | 0.064 |  | 0 |  |  | základní |  | 0 | 0.001 | 6.4e-05 | 0 | 0 | 8 | M | 2 |  |  |  | ROZPOCET | 0 | 0 | 0 | 0 | 0 | 1 | 0 | 4 | -1713062190
| VV |  | D.4.2., TZ | [14 empty] | VV | 2 | 1 | True | 0 | ROZPOCET
| VV |  | Spotřeba 1kg/250 ks sazenic - 2 x ročně | [14 empty] | VV | 2 | 1 | True | 0 | ROZPOCET
| VV |  | 8/250*1*2 |  | 0.064 | [12 empty] | VV | 2 | 2 | True | 0 | ROZPOCET
| VV |  | Součet |  | 0.064 | [12 empty] | VV | 2 | 4 | True | 1 | ROZPOCET
4 | K | 184853541 | Chemické odplevelení po založení kultury strojně postřikem hnízdově v rovině nebo na svahu do 1:5 | m2 | 2 |  | 0 | CS ÚRS 2025 02 |  | základní |  | 0 | 0 | 0 | 0 | 0 | 4 | K | 2 |  |  |  | ROZPOCET | 0 | 0 | 0 | 0 | 0 | 1 | 0 | 4 | -139411441
| Online PSC |  | https://podminky.urs.cz/item/CS_URS_2025_02/184853541 | [14 empty] | Online PSC | 2
| VV |  | D.4.2., TZ | [14 empty] | VV | 2 | 1 | True | 0 | ROZPOCET
| VV |  | 8*0,25 |  | 2 | [12 empty] | VV | 2 | 2 | True | 1 | ROZPOCET
5 | M | 25234001 | herbicid totální systémový neselektivní | litr | 1 |  | 0 | CS ÚRS 2025 02 |  | základní |  | 0 | 0.001 | 0.001 | 0 | 0 | 8 | M | 2 |  |  |  | ROZPOCET | 0 | 0 | 0 | 0 | 0 | 1 | 0 | 4 | 1377727901
| VV |  | D.4.2., TZ | [14 empty] | VV | 2 | 1 | True | 0 | ROZPOCET
| VV |  | 2/10000*10 |  | 0.002 | [12 empty] | VV | 2 | 2 | True | 0 | ROZPOCET
| VV |  | Zaokrouhlení na litry | [14 empty] | VV | 2 | 1 | True | 0 | ROZPOCET
| VV |  | 0,998 |  | 0.998 | [12 empty] | VV | 2 | 2 | True | 0 | ROZPOCET
| VV |  | Součet |  | 1 | [12 empty] | VV | 2 | 4 | True | 1 | ROZPOCET
6 | K | 185804311 | Zalití rostlin vodou plochy záhonů jednotlivě do 20 m2 | m3 | 0.48 |  | 0 | CS ÚRS 2025 02 |  | základní |  | 0 | 0 | 0 | 0 | 0 | 4 | K | 2 |  |  |  | ROZPOCET | 0 | 0 | 0 | 0 | 0 | 1 | 0 | 4 | -152437733
| Online PSC |  | https://podminky.urs.cz/item/CS_URS_2025_02/185804311 | [14 empty] | Online PSC | 2
| VV |  | D.4.2., TZ | [14 empty] | VV | 2 | 1 | True | 0 | ROZPOCET
| VV |  | Zalití stromů | [14 empty] | VV | 2 | 1 | True | 0 | ROZPOCET
| VV |  | 3x 20 l | [14 empty] | VV | 2 | 1 | True | 0 | ROZPOCET
| VV |  | 3*0,02*8 |  | 0.48 | [12 empty] | VV | 2 | 2 | True | 0 | ROZPOCET
| VV |  | Součet |  | 0.48 | [12 empty] | VV | 2 | 4 | True | 1 | ROZPOCET
7 | K | 185851121 | Dovoz vody pro zálivku rostlin na vzdálenost do 1000 m | m3 | 0.48 |  | 0 | CS ÚRS 2025 02 |  | základní |  | 0 | 0 | 0 | 0 | 0 | 4 | K | 2 |  |  |  | ROZPOCET | 0 | 0 | 0 | 0 | 0 | 1 | 0 | 4 | -1537987895
| Online PSC |  | https://podminky.urs.cz/item/CS_URS_2025_02/185851121 | [14 empty] | Online PSC | 2
| VV |  | dovoz vody pro zalití | [14 empty] | VV | 2 | 1 | True | 0 | ROZPOCET
| VV |  | 3x 20 l | [14 empty] | VV | 2 | 1 | True | 0 | ROZPOCET
| VV |  | 3*0,02*8 |  | 0.48 | [12 empty] | VV | 2 | 2 | True | 0 | ROZPOCET
| VV |  | Součet |  | 0.48 | [12 empty] | VV | 2 | 4 | True | 1 | ROZPOCET
8 | K | Vlastní položka 8 | Kontrola stavu porostů, se znovu uvázáním a znovu zatlučením kůlu | ks | 8 |  | 0 |  |  | základní |  | 0 | 0 | 0 | 0 | 0 | 4 | K | 2 |  |  |  | ROZPOCET | 0 | 0 | 0 | 0 | 0 | 1 | 0 | 4 | 1796022861
| VV |  | D.4.2., TZ | [14 empty] | VV | 2 | 1 | True | 0 | ROZPOCET
| VV |  | 8 |  | 8 | [12 empty] | VV | 2 | 2 | True | 1 | ROZPOCET
| D | 998 | Přesun hmot |  |  |  | 0 |  |  |  |  | 0 |  | 0 |  | 0 | 1 | D | 1 |  |  |  | ROZPOCET | [6 empty] | 0
9 | K | 998231311 | Přesun hmot pro sadovnické a krajinářské úpravy strojně dopravní vzdálenost do 5000 m | t | 0.45 |  | 0 | CS ÚRS 2025 02 |  | základní |  | 0 | 0 | 0 | 0 | 0 | 4 | K | 2 |  |  |  | ROZPOCET | 0 | 0 | 0 | 0 | 0 | 1 | 0 | 4 | 437152767
| Online PSC |  | https://podminky.urs.cz/item/CS_URS_2025_02/998231311 | [14 empty] | Online PSC | 2

## SO 04_3 - 2. rok následné...
{a8a62764-0a5e-4d91-81e4-70a7ddbb5164}
2
| KRYCÍ LIST SOUPISU PRACÍ | [7 empty] | v --- níže se nacházejí doplnkové a pomocné údaje k sestavám --- v | [8 empty] | False
Stavba:
Realizace SZ v k.ú. Karpentná
Objekt:
SO 04_3 - 2. rok následné péče
| KSO: |  |  |  |  | CC-CZ:
| Místo: |  | k.ú. Karpentná |  |  | Datum: | 8. 9. 2025
| Zadavatel: |  |  |  |  | IČ: | 01312774
|  | ČR - SPÚ, KPÚ pro Moravskoslezský kraj |  |  |  | DIČ:
| Účastník: |  |  |  |  | IČ: | Vyplň údaj
|  | Vyplň údaj |  |  |  | DIČ: | Vyplň údaj
| Projektant: |  |  |  |  | IČ: | 29186404
|  | Hanousek s.ro., Barákova 2745/41, 796 01 Prostějov |  |  |  | DIČ:
| Zpracovatel: |  |  |  |  | IČ:
|  | Ing. Michaela Hanousková |  |  |  | DIČ:
Poznámka:
| Cena bez DPH | [5 empty] | 0
|  |  | Základ daně |  |  | Sazba daně | Výše daně
| DPH | základní | 0 |  |  | 21% | 0
|  | snížená | 0 |  |  | 15% | 0
|  | zákl. přenesená | 0 |  |  | 21% | 0
|  | sníž. přenesená | 0 |  |  | 15% | 0
|  | nulová | 0 |  |  | 0% | 0
| Cena s DPH |  |  | v | CZK |  | 0
REKAPITULACE ČLENĚNÍ SOUPISU PRACÍ
Stavba:
Realizace SZ v k.ú. Karpentná
Objekt:
SO 04_3 - 2. rok následné péče
Místo: |  |  | k.ú. Karpentná |  |  | Datum: | 8. 9. 2025
Zadavatel: |  |  | ČR - SPÚ, KPÚ pro Moravskoslezský kraj |  |  | Projektant: | Hanousek s.ro., Barákova 2745/41, 796 01 Prostějov
Účastník: |  |  | Vyplň údaj |  |  | Zpracovatel: | Ing. Michaela Hanousková
Kód dílu - Popis | [6 empty] | Cena celkem [CZK]
Náklady stavby celkem | [6 empty] | 0 | [11 empty] | -1
| HSV - Práce a dodávky HSV | [5 empty] | 0
| 1 - Zemní práce | [5 empty] | 0
| 998 - Přesun hmot | [5 empty] | 0
SOUPIS PRACÍ
Stavba:
Realizace SZ v k.ú. Karpentná
Objekt:
SO 04_3 - 2. rok následné péče
Místo: |  |  | k.ú. Karpentná |  |  | Datum: | 8. 9. 2025
Zadavatel: |  |  | ČR - SPÚ, KPÚ pro Moravskoslezský kraj |  |  | Projektant: | Hanousek s.ro., Barákova 2745/41, 796 01 Prostějov
Účastník: |  |  | Vyplň údaj |  |  | Zpracovatel: | Ing. Michaela Hanousková
PČ | Typ | Kód | Popis | MJ | Množství | J.cena [CZK] | Cena celkem [CZK] | Cenová soustava |  | DPH | J. Nh [h] | Nh celkem [h] | J. hmotnost [t] | Hmotnost celkem [t] | J. suť [t] | Suť Celkem [t]
Náklady soupisu celkem | [6 empty] | 0 |  |  |  |  | 0 |  | 0.001064 |  | 0 |  | D | -1 | [10 empty] | 0
| D | HSV | Práce a dodávky HSV |  |  |  | 0 |  |  |  |  | 0 |  | 0.001064 |  | 0 | 1 | D | 0 |  |  |  | ROZPOCET | [6 empty] | 0
| D | 1 | Zemní práce |  |  |  | 0 |  |  |  |  | 0 |  | 0.001064 |  | 0 | 1 | D | 1 |  |  |  | ROZPOCET | [6 empty] | 0
1 | K | 111151131 | Pokosení trávníku při souvislé ploše do 1000 m2 lučního v rovině nebo svahu do 1:5 | m2 | 891 |  | 0 | CS ÚRS 2025 02 |  | základní |  | 0 | 0 | 0 | 0 | 0 | 4 | K | 2 |  |  |  | ROZPOCET | 0 | 0 | 0 | 0 | 0 | 1 | 0 | 4 | 1220069814
| Online PSC |  | https://podminky.urs.cz/item/CS_URS_2025_02/111151131 | [14 empty] | Online PSC | 2
| VV |  | D.4.2., TZ | [14 empty] | VV | 2 | 1 | True | 0 | ROZPOCET
| VV |  | 3 x ročně | [14 empty] | VV | 2 | 1 | True | 0 | ROZPOCET
| VV |  | 297*3 |  | 891 | [12 empty] | VV | 2 | 2 | True | 1 | ROZPOCET
2 | K | 184813134 | Ochrana dřevin před okusem zvěří chemicky nátěrem, v rovině nebo ve svahu do 1:5 listnatých, výšky přes 70 cm | 100 kus | 0.16 |  | 0 | CS ÚRS 2025 02 |  | základní |  | 0 | 0 | 0 | 0 | 0 | 4 | K | 2 |  |  |  | ROZPOCET | 0 | 0 | 0 | 0 | 0 | 1 | 0 | 4 | -478522714
| Online PSC |  | https://podminky.urs.cz/item/CS_URS_2025_02/184813134 | [14 empty] | Online PSC | 2
| VV |  | D.4.2., TZ | [14 empty] | VV | 2 | 1 | True | 0 | ROZPOCET
| VV |  | 8/100*2 |  | 0.16 | [12 empty] | VV | 2 | 2 | True | 1 | ROZPOCET
3 | M | Vlastní položka 5 | Přípravek proti okusu Lentacol | kg | 0.064 |  | 0 |  |  | základní |  | 0 | 0.001 | 6.4e-05 | 0 | 0 | 8 | M | 2 |  |  |  | ROZPOCET | 0 | 0 | 0 | 0 | 0 | 1 | 0 | 4 | -1443645545
| VV |  | D.4.2., TZ | [14 empty] | VV | 2 | 1 | True | 0 | ROZPOCET
| VV |  | Spotřeba 1kg/250 ks sazenic - 2 x ročně | [14 empty] | VV | 2 | 1 | True | 0 | ROZPOCET
| VV |  | 8/250*1*2 |  | 0.064 | [12 empty] | VV | 2 | 2 | True | 0 | ROZPOCET
| VV |  | Součet |  | 0.064 | [12 empty] | VV | 2 | 4 | True | 1 | ROZPOCET
4 | K | 184853541 | Chemické odplevelení po založení kultury strojně postřikem hnízdově v rovině nebo na svahu do 1:5 | m2 | 2 |  | 0 | CS ÚRS 2025 02 |  | základní |  | 0 | 0 | 0 | 0 | 0 | 4 | K | 2 |  |  |  | ROZPOCET | 0 | 0 | 0 | 0 | 0 | 1 | 0 | 4 | -378369126
| Online PSC |  | https://podminky.urs.cz/item/CS_URS_2025_02/184853541 | [14 empty] | Online PSC | 2
| VV |  | D.4.2., TZ | [14 empty] | VV | 2 | 1 | True | 0 | ROZPOCET
| VV |  | 8*0,25 |  | 2 | [12 empty] | VV | 2 | 2 | True | 1 | ROZPOCET
5 | M | 25234001 | herbicid totální systémový neselektivní | litr | 1 |  | 0 | CS ÚRS 2025 02 |  | základní |  | 0 | 0.001 | 0.001 | 0 | 0 | 8 | M | 2 |  |  |  | ROZPOCET | 0 | 0 | 0 | 0 | 0 | 1 | 0 | 4 | -990730481
| VV |  | D.4.2., TZ | [14 empty] | VV | 2 | 1 | True | 0 | ROZPOCET
| VV |  | 2/10000*10 |  | 0.002 | [12 empty] | VV | 2 | 2 | True | 0 | ROZPOCET
| VV |  | Zaokrouhlení na litry | [14 empty] | VV | 2 | 1 | True | 0 | ROZPOCET
| VV |  | 0,998 |  | 0.998 | [12 empty] | VV | 2 | 2 | True | 0 | ROZPOCET
| VV |  | Součet |  | 1 | [12 empty] | VV | 2 | 4 | True | 1 | ROZPOCET
6 | K | 185804311 | Zalití rostlin vodou plochy záhonů jednotlivě do 20 m2 | m3 | 0.48 |  | 0 | CS ÚRS 2025 02 |  | základní |  | 0 | 0 | 0 | 0 | 0 | 4 | K | 2 |  |  |  | ROZPOCET | 0 | 0 | 0 | 0 | 0 | 1 | 0 | 4 | -1222376282
| Online PSC |  | https://podminky.urs.cz/item/CS_URS_2025_02/185804311 | [14 empty] | Online PSC | 2
| VV |  | D.4.2., TZ | [14 empty] | VV | 2 | 1 | True | 0 | ROZPOCET
| VV |  | Zalití stromů | [14 empty] | VV | 2 | 1 | True | 0 | ROZPOCET
| VV |  | 3x 20 l | [14 empty] | VV | 2 | 1 | True | 0 | ROZPOCET
| VV |  | 3*0,02*8 |  | 0.48 | [12 empty] | VV | 2 | 2 | True | 0 | ROZPOCET
| VV |  | Součet |  | 0.48 | [12 empty] | VV | 2 | 4 | True | 1 | ROZPOCET
7 | K | 185851121 | Dovoz vody pro zálivku rostlin na vzdálenost do 1000 m | m3 | 0.48 |  | 0 | CS ÚRS 2025 02 |  | základní |  | 0 | 0 | 0 | 0 | 0 | 4 | K | 2 |  |  |  | ROZPOCET | 0 | 0 | 0 | 0 | 0 | 1 | 0 | 4 | -1931414822
| Online PSC |  | https://podminky.urs.cz/item/CS_URS_2025_02/185851121 | [14 empty] | Online PSC | 2
| VV |  | dovoz vody pro zalití | [14 empty] | VV | 2 | 1 | True | 0 | ROZPOCET
| VV |  | 3x 20 l | [14 empty] | VV | 2 | 1 | True | 0 | ROZPOCET
| VV |  | 3*0,02*8 |  | 0.48 | [12 empty] | VV | 2 | 2 | True | 0 | ROZPOCET
| VV |  | Součet |  | 0.48 | [12 empty] | VV | 2 | 4 | True | 1 | ROZPOCET
8 | K | Vlastní položka 8 | Kontrola stavu porostů, se znovu uvázáním a znovu zatlučením kůlu | ks | 8 |  | 0 |  |  | základní |  | 0 | 0 | 0 | 0 | 0 | 4 | K | 2 |  |  |  | ROZPOCET | 0 | 0 | 0 | 0 | 0 | 1 | 0 | 4 | 541699089
| VV |  | D.4.2., TZ | [14 empty] | VV | 2 | 1 | True | 0 | ROZPOCET
| VV |  | 8 |  | 8 | [12 empty] | VV | 2 | 2 | True | 1 | ROZPOCET
| D | 998 | Přesun hmot |  |  |  | 0 |  |  |  |  | 0 |  | 0 |  | 0 | 1 | D | 1 |  |  |  | ROZPOCET | [6 empty] | 0
9 | K | 998231311 | Přesun hmot pro sadovnické a krajinářské úpravy strojně dopravní vzdálenost do 5000 m | t | 0.45 |  | 0 | CS ÚRS 2025 02 |  | základní |  | 0 | 0 | 0 | 0 | 0 | 4 | K | 2 |  |  |  | ROZPOCET | 0 | 0 | 0 | 0 | 0 | 1 | 0 | 4 | -735443771
| Online PSC |  | https://podminky.urs.cz/item/CS_URS_2025_02/998231311 | [14 empty] | Online PSC | 2

## SO 04_4 - 3. rok následné...
{0301e2ab-75fc-4de3-ae2f-4553d98111b6}
2
| KRYCÍ LIST SOUPISU PRACÍ | [7 empty] | v --- níže se nacházejí doplnkové a pomocné údaje k sestavám --- v | [8 empty] | False
Stavba:
Realizace SZ v k.ú. Karpentná
Objekt:
SO 04_4 - 3. rok následné péče
| KSO: |  |  |  |  | CC-CZ:
| Místo: |  | k.ú. Karpentná |  |  | Datum: | 8. 9. 2025
| Zadavatel: |  |  |  |  | IČ: | 01312774
|  | ČR - SPÚ, KPÚ pro Moravskoslezský kraj |  |  |  | DIČ:
| Účastník: |  |  |  |  | IČ: | Vyplň údaj
|  | Vyplň údaj |  |  |  | DIČ: | Vyplň údaj
| Projektant: |  |  |  |  | IČ: | 29186404
|  | Hanousek s.ro., Barákova 2745/41, 796 01 Prostějov |  |  |  | DIČ:
| Zpracovatel: |  |  |  |  | IČ:
|  | Ing. Michaela Hanousková |  |  |  | DIČ:
Poznámka:
| Cena bez DPH | [5 empty] | 0
|  |  | Základ daně |  |  | Sazba daně | Výše daně
| DPH | základní | 0 |  |  | 21% | 0
|  | snížená | 0 |  |  | 15% | 0
|  | zákl. přenesená | 0 |  |  | 21% | 0
|  | sníž. přenesená | 0 |  |  | 15% | 0
|  | nulová | 0 |  |  | 0% | 0
| Cena s DPH |  |  | v | CZK |  | 0
REKAPITULACE ČLENĚNÍ SOUPISU PRACÍ
Stavba:
Realizace SZ v k.ú. Karpentná
Objekt:
SO 04_4 - 3. rok následné péče
Místo: |  |  | k.ú. Karpentná |  |  | Datum: | 8. 9. 2025
Zadavatel: |  |  | ČR - SPÚ, KPÚ pro Moravskoslezský kraj |  |  | Projektant: | Hanousek s.ro., Barákova 2745/41, 796 01 Prostějov
Účastník: |  |  | Vyplň údaj |  |  | Zpracovatel: | Ing. Michaela Hanousková
Kód dílu - Popis | [6 empty] | Cena celkem [CZK]
Náklady stavby celkem | [6 empty] | 0 | [11 empty] | -1
| HSV - Práce a dodávky HSV | [5 empty] | 0
| 1 - Zemní práce | [5 empty] | 0
| 998 - Přesun hmot | [5 empty] | 0
SOUPIS PRACÍ
Stavba:
Realizace SZ v k.ú. Karpentná
Objekt:
SO 04_4 - 3. rok následné péče
Místo: |  |  | k.ú. Karpentná |  |  | Datum: | 8. 9. 2025
Zadavatel: |  |  | ČR - SPÚ, KPÚ pro Moravskoslezský kraj |  |  | Projektant: | Hanousek s.ro., Barákova 2745/41, 796 01 Prostějov
Účastník: |  |  | Vyplň údaj |  |  | Zpracovatel: | Ing. Michaela Hanousková
PČ | Typ | Kód | Popis | MJ | Množství | J.cena [CZK] | Cena celkem [CZK] | Cenová soustava |  | DPH | J. Nh [h] | Nh celkem [h] | J. hmotnost [t] | Hmotnost celkem [t] | J. suť [t] | Suť Celkem [t]
Náklady soupisu celkem | [6 empty] | 0 |  |  |  |  | 0 |  | 0.001064 |  | 0 |  | D | -1 | [10 empty] | 0
| D | HSV | Práce a dodávky HSV |  |  |  | 0 |  |  |  |  | 0 |  | 0.001064 |  | 0 | 1 | D | 0 |  |  |  | ROZPOCET | [6 empty] | 0
| D | 1 | Zemní práce |  |  |  | 0 |  |  |  |  | 0 |  | 0.001064 |  | 0 | 1 | D | 1 |  |  |  | ROZPOCET | [6 empty] | 0
1 | K | 111151131 | Pokosení trávníku při souvislé ploše do 1000 m2 lučního v rovině nebo svahu do 1:5 | m2 | 891 |  | 0 | CS ÚRS 2025 02 |  | základní |  | 0 | 0 | 0 | 0 | 0 | 4 | K | 2 |  |  |  | ROZPOCET | 0 | 0 | 0 | 0 | 0 | 1 | 0 | 4 | 1592988161
| Online PSC |  | https://podminky.urs.cz/item/CS_URS_2025_02/111151131 | [14 empty] | Online PSC | 2
| VV |  | D.4.2., TZ | [14 empty] | VV | 2 | 1 | True | 0 | ROZPOCET
| VV |  | 3 x ročně | [14 empty] | VV | 2 | 1 | True | 0 | ROZPOCET
| VV |  | 297*3 |  | 891 | [12 empty] | VV | 2 | 2 | True | 1 | ROZPOCET
2 | K | 184215173 | Odstranění ukotvení dřeviny kůly třemi kůly, délky přes 2 do 3 m | kus | 8 |  | 0 | CS ÚRS 2025 02 |  | základní |  | 0 | 0 | 0 | 0 | 0 | 4 | K | 2 |  |  |  | ROZPOCET | 0 | 0 | 0 | 0 | 0 | 1 | 0 | 4 | 744850230
| Online PSC |  | https://podminky.urs.cz/item/CS_URS_2025_02/184215173 | [14 empty] | Online PSC | 2
| VV |  | D.4.2., TZ | [14 empty] | VV | 2 | 1 | True | 0 | ROZPOCET
| VV |  | 8 |  | 8 | [12 empty] | VV | 2 | 2 | True | 1 | ROZPOCET
3 | K | 184813134 | Ochrana dřevin před okusem zvěří chemicky nátěrem, v rovině nebo ve svahu do 1:5 listnatých, výšky přes 70 cm | 100 kus | 0.16 |  | 0 | CS ÚRS 2025 02 |  | základní |  | 0 | 0 | 0 | 0 | 0 | 4 | K | 2 |  |  |  | ROZPOCET | 0 | 0 | 0 | 0 | 0 | 1 | 0 | 4 | -1573076933
| Online PSC |  | https://podminky.urs.cz/item/CS_URS_2025_02/184813134 | [14 empty] | Online PSC | 2
| VV |  | D.4.2., TZ | [14 empty] | VV | 2 | 1 | True | 0 | ROZPOCET
| VV |  | 8/100*2 |  | 0.16 | [12 empty] | VV | 2 | 2 | True | 1 | ROZPOCET
4 | M | Vlastní položka 5 | Přípravek proti okusu Lentacol | kg | 0.064 |  | 0 |  |  | základní |  | 0 | 0.001 | 6.4e-05 | 0 | 0 | 8 | M | 2 |  |  |  | ROZPOCET | 0 | 0 | 0 | 0 | 0 | 1 | 0 | 4 | 966932150
| VV |  | D.4.2., TZ | [14 empty] | VV | 2 | 1 | True | 0 | ROZPOCET
| VV |  | Spotřeba 1kg/250 ks sazenic - 2 x ročně | [14 empty] | VV | 2 | 1 | True | 0 | ROZPOCET
| VV |  | 8/250*1*2 |  | 0.064 | [12 empty] | VV | 2 | 2 | True | 0 | ROZPOCET
| VV |  | Součet |  | 0.064 | [12 empty] | VV | 2 | 4 | True | 1 | ROZPOCET
5 | K | 184852321 | Řez stromů prováděný lezeckou technikou výchovný (S-RV) špičáky a keřové stromy, výšky do 4 m | kus | 8 |  | 0 | CS ÚRS 2025 02 |  | základní |  | 0 | 0 | 0 | 0 | 0 | 4 | K | 2 |  |  |  | ROZPOCET | 0 | 0 | 0 | 0 | 0 | 1 | 0 | 4 | 1101980287
| Online PSC |  | https://podminky.urs.cz/item/CS_URS_2025_02/184852321 | [14 empty] | Online PSC | 2
| VV |  | D.4.2., TZ | [14 empty] | VV | 2 | 1 | True | 0 | ROZPOCET
| VV |  | Výchovný a zdravotní řez | [14 empty] | VV | 2 | 1 | True | 0 | ROZPOCET
| VV |  | 8 |  | 8 | [12 empty] | VV | 2 | 2 | True | 1 | ROZPOCET
6 | K | 184853541 | Chemické odplevelení po založení kultury strojně postřikem hnízdově v rovině nebo na svahu do 1:5 | m2 | 2 |  | 0 | CS ÚRS 2025 02 |  | základní |  | 0 | 0 | 0 | 0 | 0 | 4 | K | 2 |  |  |  | ROZPOCET | 0 | 0 | 0 | 0 | 0 | 1 | 0 | 4 | -1930973925
| Online PSC |  | https://podminky.urs.cz/item/CS_URS_2025_02/184853541 | [14 empty] | Online PSC | 2
| VV |  | D.4.2., TZ | [14 empty] | VV | 2 | 1 | True | 0 | ROZPOCET
| VV |  | 8*0,25 |  | 2 | [12 empty] | VV | 2 | 2 | True | 1 | ROZPOCET
7 | M | 25234001 | herbicid totální systémový neselektivní | litr | 1 |  | 0 | CS ÚRS 2025 02 |  | základní |  | 0 | 0.001 | 0.001 | 0 | 0 | 8 | M | 2 |  |  |  | ROZPOCET | 0 | 0 | 0 | 0 | 0 | 1 | 0 | 4 | 662906199
| VV |  | D.4.2., TZ | [14 empty] | VV | 2 | 1 | True | 0 | ROZPOCET
| VV |  | 2/10000*10 |  | 0.002 | [12 empty] | VV | 2 | 2 | True | 0 | ROZPOCET
| VV |  | Zaokrouhlení na litry | [14 empty] | VV | 2 | 1 | True | 0 | ROZPOCET
| VV |  | 0,998 |  | 0.998 | [12 empty] | VV | 2 | 2 | True | 0 | ROZPOCET
| VV |  | Součet |  | 1 | [12 empty] | VV | 2 | 4 | True | 1 | ROZPOCET
8 | K | 185804311 | Zalití rostlin vodou plochy záhonů jednotlivě do 20 m2 | m3 | 0.48 |  | 0 | CS ÚRS 2025 02 |  | základní |  | 0 | 0 | 0 | 0 | 0 | 4 | K | 2 |  |  |  | ROZPOCET | 0 | 0 | 0 | 0 | 0 | 1 | 0 | 4 | 1658708644
| Online PSC |  | https://podminky.urs.cz/item/CS_URS_2025_02/185804311 | [14 empty] | Online PSC | 2
| VV |  | D.4.2., TZ | [14 empty] | VV | 2 | 1 | True | 0 | ROZPOCET
| VV |  | Zalití stromů | [14 empty] | VV | 2 | 1 | True | 0 | ROZPOCET
| VV |  | 3x 20 l | [14 empty] | VV | 2 | 1 | True | 0 | ROZPOCET
| VV |  | 3*0,02*8 |  | 0.48 | [12 empty] | VV | 2 | 2 | True | 0 | ROZPOCET
| VV |  | Součet |  | 0.48 | [12 empty] | VV | 2 | 4 | True | 1 | ROZPOCET
9 | K | 185851121 | Dovoz vody pro zálivku rostlin na vzdálenost do 1000 m | m3 | 0.48 |  | 0 | CS ÚRS 2025 02 |  | základní |  | 0 | 0 | 0 | 0 | 0 | 4 | K | 2 |  |  |  | ROZPOCET | 0 | 0 | 0 | 0 | 0 | 1 | 0 | 4 | -916037458
| Online PSC |  | https://podminky.urs.cz/item/CS_URS_2025_02/185851121 | [14 empty] | Online PSC | 2
| VV |  | dovoz vody pro zalití | [14 empty] | VV | 2 | 1 | True | 0 | ROZPOCET
| VV |  | 3x 20 l | [14 empty] | VV | 2 | 1 | True | 0 | ROZPOCET
| VV |  | 3*0,02*8 |  | 0.48 | [12 empty] | VV | 2 | 2 | True | 0 | ROZPOCET
| VV |  | Součet |  | 0.48 | [12 empty] | VV | 2 | 4 | True | 1 | ROZPOCET
10 | K | Vlastní položka 8 | Kontrola stavu porostů | ks | 8 |  | 0 |  |  | základní |  | 0 | 0 | 0 | 0 | 0 | 4 | K | 2 |  |  |  | ROZPOCET | 0 | 0 | 0 | 0 | 0 | 1 | 0 | 4 | 1107919430
| VV |  | D.4.2., TZ | [14 empty] | VV | 2 | 1 | True | 0 | ROZPOCET
| VV |  | 8 |  | 8 | [12 empty] | VV | 2 | 2 | True | 1 | ROZPOCET
| D | 998 | Přesun hmot |  |  |  | 0 |  |  |  |  | 0 |  | 0 |  | 0 | 1 | D | 1 |  |  |  | ROZPOCET | [6 empty] | 0
11 | K | 998231311 | Přesun hmot pro sadovnické a krajinářské úpravy strojně dopravní vzdálenost do 5000 m | t | 0.45 |  | 0 | CS ÚRS 2025 02 |  | základní |  | 0 | 0 | 0 | 0 | 0 | 4 | K | 2 |  |  |  | ROZPOCET | 0 | 0 | 0 | 0 | 0 | 1 | 0 | 4 | 1955470198
| Online PSC |  | https://podminky.urs.cz/item/CS_URS_2025_02/998231311 | [14 empty] | Online PSC | 2

## Pokyny pro vyplnění
Struktura údajů, formát souboru a metodika pro zpracování
Struktura
Soubor je složen ze záložky Rekapitulace stavby a záložek s názvem soupisu prací pro jednotlivé objekty ve formátu XLSX. Každá ze záložek přitom obsahuje
ještě samostatné sestavy vymezené orámovaním a nadpisem sestavy.
Rekapitulace stavby obsahuje sestavu Rekapitulace stavby a Rekapitulace objektů stavby a soupisů prací.
V sestavě Rekapitulace stavby jsou uvedeny informace identifikující předmět veřejné zakázky na stavební práce, KSO, CC-CZ, CZ-CPV, CZ-CPA a rekapitulaci
celkové nabídkové ceny účastníka.
Termínem "učastník" (resp. zhotovitel) se myslí "účastník zadávacího řízení" ve smyslu zákona o zadávání veřejných zakázek.
V sestavě Rekapitulace objektů stavby a soupisů prací je uvedena rekapitulace stavebních objektů, inženýrských objektů, provozních souborů,
vedlejších a ostatních nákladů a ostatních nákladů s rekapitulací nabídkové ceny za jednotlivé soupisy prací. Na základě údaje Typ je možné
identifikovat, zda se jedná o objekt nebo soupis prací pro daný objekt:
|  | STA | Stavební objekt pozemní
|  | ING | Stavební objekt inženýrský
|  | PRO | Provozní soubor
|  | VON | Vedlejší a ostatní náklady
|  | OST | Ostatní
|  | Soupis | Soupis prací pro daný typ objektu
Soupis prací pro jednotlivé objekty obsahuje sestavy Krycí list soupisu prací, Rekapitulace členění soupisu prací, Soupis prací. Za soupis prací může být považován
i objekt stavby v případě, že neobsahuje podřízenou zakázku.
Krycí list soupisu obsahuje rekapitulaci informací o předmětu veřejné zakázky ze sestavy Rekapitulace stavby, informaci o zařazení objektu do KSO,
CC-CZ, CZ-CPV, CZ-CPA a rekapitulaci celkové nabídkové ceny účastníka za aktuální soupis prací.
Rekapitulace členění soupisu prací obsahuje rekapitulaci soupisu prací ve všech úrovních členění soupisu tak, jak byla tato členění použita (např.
stavební díly, funkční díly, případně jiné členění) s rekapitulací nabídkové ceny.
Soupis prací obsahuje položky veškerých stavebních nebo montážních prací, dodávek materiálů a služeb nezbytných pro zhotovení stavebního objektu,
inženýrského objektu, provozního souboru, vedlejších a ostatních nákladů.
Pro položky soupisu prací se zobrazují následující informace:
|  | PČ |  | Pořadové číslo položky v aktuálním soupisu
|  | TYP |  | Typ položky: K - konstrukce, M - materiál, PP - plný popis, PSC - poznámka k souboru cen, P - poznámka k položce, VV - výkaz výměr, FIG - rozpad figur
|  | Kód |  | Kód položky
|  | Popis |  | Zkrácený popis položky
|  | MJ |  | Měrná jednotka položky
|  | Množství |  | Množství v měrné jednotce
|  | J.cena |  | Jednotková cena položky. Zadaní může obsahovat namísto J.ceny sloupce J.materiál a J.montáž, jejichž součet definuje
J.cenu položky.
|  | Cena celkem |  | Celková cena položky daná jako součin množství a j.ceny
|  | Cenová soustava |  | Příslušnost položky do cenové soustavy
Ke každé položce soupisu prací se na samostatných řádcích může zobrazovat:
Plný popis položky
Poznámka k souboru cen a poznámka zadavatele
Výkaz výměr
Pokud je k řádku výkazu výměr evidovaný údaj ve sloupci Kód, jedná se o definovaný odkaz, na který se může odvolávat výkaz výměr z jiné položky.
Metodika pro zpracování
Jednotlivé sestavy jsou v souboru provázány. Editovatelné pole jsou zvýrazněny žlutým podbarvením, ostatní pole neslouží k editaci a nesmí být jakkoliv
modifikovány.
Účastník je pro podání nabídky povinen vyplnit žlutě podbarvená pole:
Pole Účastník v sestavě Rekapitulace stavby - zde účastník vyplní svůj název (název subjektu)
Pole IČ a DIČ v sestavě Rekapitulace stavby - zde účastník vyplní svoje IČ a DIČ
Datum v sestavě Rekapitulace stavby - zde účastník vyplní datum vytvoření nabídky
J.cena = jednotková cena v sestavě Soupis prací o maximálním počtu desetinných míst uvedených v poli
- pokud sestavy soupisů prací obsahují pole J.cena, měla by být všechna tato pole vyplněna nenulovými
Poznámka - nepovinný údaj pro položku soupisu
V případě, že sestavy soupisů prací neobsahují pole J.cena, potom ve všech soupisech prací obsahují pole:
- J.materiál - jednotková cena materiálu
- J.montáž - jednotková cena montáže
Účastník v tomto případě by měl vyplnit všechna pole J.materiál a pole J.montáž nenulovými kladnými číslicemi. V případech, kdy položka
neobsahuje žádný materiál je přípustné, aby pole J.materiál bylo vyplněno nulou. V případech, kdy položka neobsahuje žádnou montáž je přípustné,
aby pole J.montáž bylo vyplněno nulou. Obě pole - J.materiál, J.Montáž u jedné položky by však neměly být vyplněny nulou.
Rekapitulace stavby
Název |  |  | Povinný |  | Popis | Typ | Max. počet
atributu |  |  | (A/N) |  |  |  | znaků
Kód |  |  | A |  | Kód stavby | String | 20
Stavba |  |  | A |  | Název stavby | String | 120
Místo |  |  | N |  | Místo stavby | String | 50
Datum |  |  | A |  | Datum vykonaného exportu | Date
KSO |  |  | N |  | Klasifikace stavebního objektu | String | 15
CC-CZ |  |  | N |  | Klasifikace stavbeních děl | String | 15
CZ-CPV |  |  | N |  | Společný slovník pro veřejné zakázky | String | 20
CZ-CPA |  |  | N |  | Klasifikace produkce podle činností | String | 20
Zadavatel |  |  | N |  | Zadavatel zadaní | String | 50
IČ |  |  | N |  | IČ zadavatele zadaní | String | 20
DIČ |  |  | N |  | DIČ zadavatele zadaní | String | 20
Účastník |  |  | N |  | Účastník veřejné zakázky | String | 50
Projektant |  |  | N |  | Projektant | String | 50
Poznámka |  |  | N |  | Poznámka k zadání | String | 255
Sazba DPH |  |  | A |  | Rekapitulace sazeb DPH u položek soupisů | eGSazbaDph
Základna DPH |  |  | A |  | Základna DPH určena součtem celkové ceny z položek soupisů | Double
Hodnota DPH |  |  | A |  | Hodnota DPH | Double
Cena bez DPH |  |  | A |  | Celková cena bez DPH za celou stavbu. Sčítává se ze všech listů. | Double
Cena s DPH |  |  | A |  | Celková cena s DPH za celou stavbu | Double
Rekapitulace objektů stavby a soupisů prací
Název |  |  | Povinný |  | Popis | Typ | Max. počet
atributu |  |  | (A/N) |  |  |  | znaků
Kód |  |  | A |  | Přebírá se z Rekapitulace stavby | String | 20
Stavba |  |  | A |  | Přebírá se z Rekapitulace stavby | String | 120
Místo |  |  | N |  | Přebírá se z Rekapitulace stavby | String | 50
Datum |  |  | A |  | Přebírá se z Rekapitulace stavby | Date
Zadavatel |  |  | N |  | Přebírá se z Rekapitulace stavby | String | 50
Projektant |  |  | N |  | Přebírá se z Rekapitulace stavby | String | 50
Účastník |  |  | N |  | Přebírá se z Rekapitulace stavby | String | 50
Kód |  |  | A |  | Kód objektu | String | 20
Objektu, Soupis prací |  |  | A |  | Název objektu | String | 120
Cena bez DPH |  |  | A |  | Cena bez DPH za daný objekt | Double
Cena s DPH |  |  | A |  | Cena spolu s DPH za daný objekt | Double
Typ |  |  | A |  | Typ zakázky | eGTypZakazky
Krycí list soupisu
Název |  |  | Povinný |  | Popis | Typ | Max. počet
atributu |  |  | (A/N) |  |  |  | znaků
Stavba |  |  | A |  | Přebírá se z Rekapitulace stavby | String | 120
Objekt |  |  | A |  | Kód a název objektu | String | 20 + 120
Soupis |  |  | A |  | Kód a název soupisu | String | 20 + 120
KSO |  |  | N |  | Klasifikace stavebního objektu | String | 15
CC-CZ |  |  | N |  | Klasifikace stavbeních děl | String | 15
CZ-CPV |  |  | N |  | Společný slovník pro veřejné zakázky | String | 20
CZ-CPA |  |  | N |  | Klasifikace produkce podle činností | String | 20
Místo |  |  | N |  | Přebírá se z Rekapitulace stavby | String | 50
Zadavatel |  |  | N |  | Přebírá se z Rekapitulace stavby | String | 50
Účastník |  |  | N |  | Přebírá se z Rekapitulace stavby | String | 50
Projektant |  |  | N |  | Přebírá se z Rekapitulace stavby | String | 50
Poznámka |  |  | N |  | Poznámka k soupisu prací | String | 255
Sazba DPH |  |  | A |  | Rekapitulace sazeb DPH na položkách aktuálního soupisu | eGSazbaDph
Základna DPH |  |  | A |  | Základna DPH určena součtem celkové ceny z položek aktuálního soupisu | Double
Hodnota DPH |  |  | A |  | Hodnota DPH | Double
Cena bez DPH |  |  | A |  | Cena bez DPH za daný soupis | Double
Cena s DPH |  |  | A |  | Cena s DPH za daný soupis | Double
Rekapitulace členění soupisu prací
Název |  |  | Povinný |  | Popis | Typ | Max. počet
atributu |  |  | (A/N) |  |  |  | znaků
Stavba |  |  | A |  | Přebírá se z Rekapitulace stavby | String | 120
Objekt |  |  | A |  | Kód a název objektu, přebírá se z Krycího listu soupisu | String | 20 + 120
Soupis |  |  | A |  | Kód a název objektu, přebírá se z Krycího listu soupisu | String | 20 + 120
Místo |  |  | N |  | Přebírá se z Rekapitulace stavby | String | 50
Datum |  |  | A |  | Přebírá se z Rekapitulace stavby | Date
Zadavatel |  |  | N |  | Přebírá se z Rekapitulace stavby | String | 50
Projektant |  |  | N |  | Přebírá se z Rekapitulace stavby | String | 50
Účastník |  |  | N |  | Přebírá se z Rekapitulace stavby | String | 50
Kód dílu - Popis |  |  | A |  | Kód a název dílu ze soupisu | String | 20 + 100
Cena celkem |  |  | A |  | Cena celkem za díl ze soupisu | Double
Soupis prací
Název |  |  | Povinný |  | Popis | Typ | Max. počet
atributu |  |  | (A/N) |  |  |  | znaků
Stavba |  |  | A |  | Přebírá se z Rekapitulace stavby | String | 120
Objekt |  |  | A |  | Kód a název objektu | String | 20 + 120
Soupis |  |  | A |  | Přebírá se z Krycího listu soupisu | String | 20 + 120
Místo |  |  | N |  | Přebírá se z Krycího listu soupisu | String | 50
Datum |  |  | A |  | Přebírá se z Krycího listu soupisu | Date
Zadavatel |  |  | N |  | Přebírá se z Krycího listu soupisu | String | 50
Projektant |  |  | N |  | Přebírá se z Krycího listu soupisu | String | 50
Účastník |  |  | N |  | Přebírá se z Krycího listu soupisu | String | 50
PČ |  |  | A |  | Pořadové číslo položky soupisu | Long
Typ |  |  | A |  | Typ položky soupisu | eGTypPolozky | 1
Kód |  |  | A |  | Kód položky ze soupisu | String | 20
Popis |  |  | A |  | Popis položky ze soupisu | String | 255
MJ |  |  | A |  | Měrná jednotka položky | String | 10
Množství |  |  | A |  | Množství položky soupisu | Double
J.Cena |  |  | A |  | Jednotková cena položky | Double
Cena celkem |  |  | A |  | Cena celkem vyčíslena jako J.Cena * Množství | Double
Cenová soustava |  |  | N |  | Zařazení položky do cenové soustavy | String | 50
p |  |  | N |  | Poznámka položky ze soupisu | Memo
psc |  |  | N |  | Poznámka k souboru cen ze soupisu | Memo
pp |  |  | N |  | Plný popis položky ze soupisu | Memo
vv |  |  | N |  | Výkaz výměr (figura, výraz, výměra) ze soupisu | Text,Text,Double | 20, 150
fig |  |  | N |  | Rozpad figur | Text,Text,Double | 20, 150
DPH |  |  | A |  | Sazba DPH pro položku | eGSazbaDPH
Hmotnost |  |  | A |  | Hmotnost položky ze soupisu | Double
Suť |  |  | A |  | Suť položky ze soupisu | Double
Nh |  |  | N |  | Normohodiny položky ze soupisu | Double
Datová věta
Typ věty |  |  | Hodnota |  | Význam
eGSazbaDPH |  |  | základní |  | Základní sazba DPH
|  |  | snížená |  | Snížená sazba DPH
|  |  | nulová |  | Nulová sazba DPH
|  |  | zákl. přenesená |  | Základní sazba DPH přenesená
|  |  | sníž. přenesená |  | Snížená sazba DPH přenesená
eGTypZakazky |  |  | STA |  | Stavební objekt
|  |  | PRO |  | Provozní soubor
|  |  | ING |  | Inženýrský objekt
|  |  | VON |  | Vedlejší a ostatní náklady
|  |  | OST |  | Ostatní náklady
eGTypPolozky |  |  | 1 |  | Položka typu HSV
|  |  | 2 |  | Položka typu PSV
|  |  | 3 |  | Položka typu M
|  |  | 4 |  | Položka typu OST