## Rekapitulace stavby
Export Komplet | [27 empty] | 2.0 | ZAMOK |  |  |  |  | False | False | {026a0c56-5af5-408b-9a2e-761754bb4816}
[33 empty] | 0,01 | 21
[33 empty] | 0,01 | 12
|  | REKAPITULACE STAVBY | [17 empty] | v --- níže se nacházejí doplnkové a pomocné údaje k sestavám --- v | [11 empty] | Návod na vyplnění | 0,001
|  | Kód: |  |  |  |  | 129-2024 | [24 empty] | Měnit lze pouze buňky se žlutým podbarvením! 1) na prvním listu Rekapitulace stavby vyplňte v sestavě a) Souhrnný list - údaje o Uchazeči (přenesou se do ostatních sestav i v jiných listech) b) Rekapitulace objektů - potřebné Ostatní náklady 2) na vybraných listech vyplňte v sestavě a) Krycí list - údaje o Uchazeči, pokud se liší od údajů o Uchazeči na Souhrnném listu (údaje se přenesou do ostatních sestav v daném listu) b) Rekapitulace rozpočtu - potřebné Ostatní náklady c) Celkové náklady za stavbu - ceny u položek - množství, pokud má žluté podbarvení - a v případě potřeby poznámku (ta je ve skrytém sloupci) | 0,01
|  | Stavba: |  |  |  |  | Polní cesty HCN3 a VCN1 v k.ú. Herink | [25 empty] | 0,01
|  | KSO: | [13 empty] | CC-CZ: | [16 empty] | 0,01
|  | Místo: | [13 empty] | Datum: |  | 5. 11. 2024 | [14 empty] | 0,01
0,01
|  | Zadavatel: | [13 empty] | IČ: |  | 01312774 | [14 empty] | 0,01
|  |  | SPÚ-KPÚ pro Středočeský kraj, Pobočka Nymburk | [12 empty] | DIČ: | [16 empty] | 0,01
0,01
|  | Uchazeč: | [13 empty] | IČ: |  | Vyplň údaj | [14 empty] | 0,01
|  |  | Vyplň údaj | [12 empty] | DIČ: |  | Vyplň údaj | [14 empty] | 0,01
False
|  | Projektant: | [13 empty] | IČ: | [16 empty] | False
[16 empty] | DIČ: | [16 empty] | True
0,01
|  | Zpracovatel: | [13 empty] | IČ: |  | 40527514 | [14 empty] | 0,01
|  |  | GEOREAL spol. s.r.o. | [12 empty] | DIČ: |  | CZ40527514 | [14 empty] | True
Poznámka:
|  | Cena bez DPH | [13 empty] | 0
[8 empty] | Sazba daně |  |  | Základ daně |  |  |  |  | Výše daně
|  | DPH |  | základní |  |  |  | 21% |  |  | 0 |  |  |  |  | 0
|  |  |  | snížená |  |  |  | 12% |  |  | 0 |  |  |  |  | 0
|  |  |  | zákl. přenesená |  |  |  | 21% |  |  | 0 |  |  |  |  | 0
|  |  |  | sníž. přenesená |  |  |  | 12% |  |  | 0 |  |  |  |  | 0
|  |  |  | nulová |  |  |  | 0% |  |  | 0 |  |  |  |  | 0
|  | Cena s DPH | [6 empty] | v |  |  | CZK |  |  |  | 0
|  | Projektant | [11 empty] | Zpracovatel
|  | Datum a podpis: | [7 empty] | Razítko |  |  |  | Datum a podpis: |  |  | Razítko
|  | Objednavatel | [11 empty] | Uchazeč
|  | Datum a podpis: | [7 empty] | Razítko |  |  |  | Datum a podpis: |  |  | Razítko
REKAPITULACE OBJEKTŮ STAVBY A SOUPISŮ PRACÍ
| Kód: | [6 empty] | 129-2024
| Stavba: | [6 empty] | Polní cesty HCN3 a VCN1 v k.ú. Herink
| Místo: | [13 empty] | Datum: |  | 5. 11. 2024
| Zadavatel: | [6 empty] | SPÚ-KPÚ pro Středočeský kraj, Pobočka Nymburk | [6 empty] | Projektant: |  |  |  |  | Informatívní údaje z listů zakázek
| Uchazeč: | [13 empty] | Zpracovatel: |  | GEOREAL spol. s.r.o.
| Kód |  |  |  | Popis | [7 empty] | Cena bez DPH [CZK] |  |  |  |  | Cena s DPH [CZK] | Typ | z toho Ostat. náklady [CZK] | DPH [CZK] | Normohodiny [h] | DPH základní [CZK] | DPH snížená [CZK] | DPH základní přenesená [CZK] | DPH snížená přenesená [CZK] | Základna DPH základní | Základna DPH snížená | Základna DPH zákl. přenesená | Základna DPH sníž. přenesená | Základna DPH nulová
| Náklady z rozpočtů | [11 empty] | 0 |  |  |  |  | 0 |  | 0 | 0 | 0 | 0 | 0 | 0 | 0 | 0 | 0 | 0 | 0 | 0 |  | D | 0 | ###NOIMPORT### | IMPORT | {026a0c56-5af5-408b-9a2e-761754bb4816} | {00000000-0000-0000-0000-000000000000}
/ |  | SO101 |  |  |  | Polní cesta HCN3 | [6 empty] | 0 |  |  |  |  | 0 | STA | 0 | 0 | 0 | 0 | 0 | 0 | 0 | 0 | 0 | 0 | 0 | 0 |  |  | 1 |  | IMPORT | {a5273d67-c638-446f-b559-8fe238143dbf} | {026a0c56-5af5-408b-9a2e-761754bb4816} | 2
/ |  | SO102 |  |  |  | Polní cesta VCN1 | [6 empty] | 0 |  |  |  |  | 0 | STA | 0 | 0 | 0 | 0 | 0 | 0 | 0 | 0 | 0 | 0 | 0 | 0 |  |  | 1 |  | IMPORT | {0cf0017f-6152-47ef-8594-e6bdc68243d8} | {026a0c56-5af5-408b-9a2e-761754bb4816} | 2
/ |  | VRN |  |  |  | Vedlejší rozpočtové náklady | [6 empty] | 0 |  |  |  |  | 0 | STA | 0 | 0 | 0 | 0 | 0 | 0 | 0 | 0 | 0 | 0 | 0 | 0 |  |  | 1 |  | IMPORT | {2bd414f6-31dc-4822-b0a5-761610f0fd91} | {026a0c56-5af5-408b-9a2e-761754bb4816} | 2

## SO101 - Polní cesta HCN3
{a5273d67-c638-446f-b559-8fe238143dbf}
2
| KRYCÍ LIST SOUPISU PRACÍ | [7 empty] | v --- níže se nacházejí doplnkové a pomocné údaje k sestavám --- v | [8 empty] | False
Stavba:
Polní cesty HCN3 a VCN1 v k.ú. Herink
Objekt:
SO101 - Polní cesta HCN3
| KSO: |  |  |  |  | CC-CZ:
| Místo: |  |  |  |  | Datum: | 5. 11. 2024
| Zadavatel: |  |  |  |  | IČ: | 01312774
|  | SPÚ-KPÚ pro Středočeský kraj, Pobočka Nymburk |  |  |  | DIČ:
| Uchazeč: |  |  |  |  | IČ: | Vyplň údaj
|  | Vyplň údaj |  |  |  | DIČ: | Vyplň údaj
| Projektant: |  |  |  |  | IČ:
DIČ:
| Zpracovatel: |  |  |  |  | IČ: | 40527514
|  | GEOREAL spol. s.r.o. |  |  |  | DIČ: | CZ40527514
Poznámka:
| Cena bez DPH | [5 empty] | 0
|  |  | Základ daně |  |  | Sazba daně | Výše daně
| DPH | základní | 0 |  |  | 21% | 0
|  | snížená | 0 |  |  | 12% | 0
|  | zákl. přenesená | 0 |  |  | 21% | 0
|  | sníž. přenesená | 0 |  |  | 12% | 0
|  | nulová | 0 |  |  | 0% | 0
| Cena s DPH |  |  | v | CZK |  | 0
| Projektant |  |  | Zpracovatel
| Datum a podpis: |  | Razítko | Datum a podpis: |  |  | Razítko
| Objednavatel |  |  | Uchazeč
| Datum a podpis: |  | Razítko | Datum a podpis: |  |  | Razítko
REKAPITULACE ČLENĚNÍ SOUPISU PRACÍ
Stavba:
Polní cesty HCN3 a VCN1 v k.ú. Herink
Objekt:
SO101 - Polní cesta HCN3
Místo: | [5 empty] | Datum: | 5. 11. 2024
Zadavatel: |  |  | SPÚ-KPÚ pro Středočeský kraj, Pobočka Nymburk |  |  | Projektant:
Uchazeč: |  |  | Vyplň údaj |  |  | Zpracovatel: | GEOREAL spol. s.r.o.
Kód dílu - Popis | [6 empty] | Cena celkem [CZK]
Náklady ze soupisu prací | [6 empty] | 0 | [11 empty] | -1
| HSV - Práce a dodávky HSV | [5 empty] | 0
| 1 - Zemní práce | [5 empty] | 0
| 2 - Zakládání | [5 empty] | 0
| 5 - Komunikace pozemní | [5 empty] | 0
| 8 - Trubní vedení | [5 empty] | 0
| 998 - Přesun hmot | [5 empty] | 0
SOUPIS PRACÍ
Stavba:
Polní cesty HCN3 a VCN1 v k.ú. Herink
Objekt:
SO101 - Polní cesta HCN3
Místo: | [5 empty] | Datum: | 5. 11. 2024
Zadavatel: |  |  | SPÚ-KPÚ pro Středočeský kraj, Pobočka Nymburk |  |  | Projektant:
Uchazeč: |  |  | Vyplň údaj |  |  | Zpracovatel: | GEOREAL spol. s.r.o.
PČ | Typ | Kód | Popis | MJ | Množství | J.cena [CZK] | Cena celkem [CZK] | Cenová soustava |  | DPH | J. Nh [h] | Nh celkem [h] | J. hmotnost [t] | Hmotnost celkem [t] | J. suť [t] | Suť Celkem [t]
Náklady soupisu celkem | [6 empty] | 0 |  |  |  |  | 0 |  | 2014.498 |  | 0.66 |  | D | -1 | [10 empty] | 0
| D | HSV | Práce a dodávky HSV |  |  |  | 0 |  |  |  |  | 0 |  | 2014.498 |  | 0.66 | 1 | D | 0 |  |  |  | ROZPOCET | [6 empty] | 0
| D | 1 | Zemní práce |  |  |  | 0 |  |  |  |  | 0 |  | 0.002517 |  | 0 | 1 | D | 1 |  |  |  | ROZPOCET | [6 empty] | 0
1 | K | 121151123 | Sejmutí ornice plochy přes 500 m2 tl vrstvy do 200 mm strojně | m2 | 2318.859 |  | 0 | CS ÚRS 2025 02 |  | základní |  | 0 | 0 | 0 | 0 | 0 | 4 | K | 2 |  |  |  | ROZPOCET | 0 | 0 | 0 | 0 | 0 | 1 | 0 | 4 | -2047966112
| Online PSC |  | https://podminky.urs.cz/item/CS_URS_2025_02/121151123 | [14 empty] | Online PSC | 2
| VV |  | "Jímka" | [14 empty] | VV | 2 | 1 | True | 0 | ROZPOCET
| VV |  | 1*2 |  | 2 | [12 empty] | VV | 2 | 2 | True | 0 | ROZPOCET
| VV |  | "Komunikace včetně sjezdů-výměra převzata z aplikace Autodesk Civil 3D" | [14 empty] | VV | 2 | 1 | True | 0 | ROZPOCET
| VV |  | 2316,859 |  | 2316.859 | [12 empty] | VV | 2 | 2 | True | 0 | ROZPOCET
| VV |  | Součet |  | 2318.859 | [12 empty] | VV | 2 | 4 | True | 1 | ROZPOCET
2 | K | 122151105 | Odkopávky a prokopávky nezapažené v hornině třídy těžitelnosti I skupiny 1 a 2 objem do 1000 m3 strojně | m3 | 972.96 |  | 0 | CS ÚRS 2025 02 |  | základní |  | 0 | 0 | 0 | 0 | 0 | 4 | K | 2 |  |  |  | ROZPOCET | 0 | 0 | 0 | 0 | 0 | 1 | 0 | 4 | 1216325200
| Online PSC |  | https://podminky.urs.cz/item/CS_URS_2025_02/122151105 | [14 empty] | Online PSC | 2
| VV |  | "Komunikace včetně sjezdů (po sejmutí ornice v rozšíření)-výměra převzata z aplikace Autodesk Civil 3D" | [14 empty] | VV | 2 | 1 | True | 0 | ROZPOCET
| VV |  | 1027,6957 |  | 1027.696 | [12 empty] | VV | 2 | 2 | True | 0 | ROZPOCET
| VV |  | "Trativod - délka a plocha převzata z aplikace Autodesk Civil 3D" | [14 empty] | VV | 2 | 1 | True | 0 | ROZPOCET
| VV |  | (511,97*0,135)+(20*4,049) |  | 150.096 | [12 empty] | VV | 2 | 2 | True | 0 | ROZPOCET
| VV |  | "Vsakovací objekty včetně vsakovací jímky - plochy převzaty z aplikace Autodesk Civil 3D" | [14 empty] | VV | 2 | 1 | True | 0 | ROZPOCET
| VV |  | 2,128 |  | 2.128 | [12 empty] | VV | 2 | 2 | True | 0 | ROZPOCET
| VV |  | "Odečet zeminy pro potřebné dosypání - výměra z aplikace Autodesk Civil 3D" | [14 empty] | VV | 2 | 1 | True | 0 | ROZPOCET
| VV |  | -206,9598 |  | -206.96 | [12 empty] | VV | 2 | 2 | True | 0 | ROZPOCET
| VV |  | Součet |  | 972.96 | [12 empty] | VV | 2 | 4 | True | 1 | ROZPOCET
3 | K | 162351104 | Vodorovné přemístění přes 500 do 1000 m výkopku/sypaniny z horniny třídy těžitelnosti I skupiny 1 až 3 | m3 | 29.995 |  | 0 | CS ÚRS 2025 02 |  | základní |  | 0 | 0 | 0 | 0 | 0 | 4 | K | 2 |  |  |  | ROZPOCET | 0 | 0 | 0 | 0 | 0 | 1 | 0 | 4 | 1745723987
| Online PSC |  | https://podminky.urs.cz/item/CS_URS_2025_02/162351104 | [14 empty] | Online PSC | 2
| VV |  | "výměry ploch převzaty z aplikace Autodesk Civil 3D" | [14 empty] | VV | 2 | 1 | True | 0 | ROZPOCET
| VV |  | "Přesun ornice na mezideponii a zpět na ohumusování" | [14 empty] | VV | 2 | 1 | True | 0 | ROZPOCET
| VV |  | 29,995 |  | 29.995 | [12 empty] | VV | 2 | 2 | True | 1 | ROZPOCET
4 | K | 162751117R | Vodorovné přemístění výkopku a jeho likvidace zákoným způsobem | m3 | 972.96 |  | 0 |  |  | základní |  | 0 | 0 | 0 | 0 | 0 | 4 | K | 2 |  |  |  | ROZPOCET | 0 | 0 | 0 | 0 | 0 | 1 | 0 | 4 | -2040175090
| P |  | Poznámka k položce: Přemístění přebytečného výkopku na skládku včetně uložení a skládkovného, případná likvidace zákonným způsobem dle možností zhotovitele | [14 empty] | P | 2
5 | K | 167151111 | Nakládání výkopku z hornin třídy těžitelnosti I skupiny 1 až 3 přes 100 m3 | m3 | 29.995 |  | 0 | CS ÚRS 2025 02 |  | základní |  | 0 | 0 | 0 | 0 | 0 | 4 | K | 2 |  |  |  | ROZPOCET | 0 | 0 | 0 | 0 | 0 | 1 | 0 | 4 | -525317095
| Online PSC |  | https://podminky.urs.cz/item/CS_URS_2025_02/167151111 | [14 empty] | Online PSC | 2
| VV |  | "výměry ploch převzaty z aplikace Autodesk Civil 3D" | [14 empty] | VV | 2 | 1 | True | 0 | ROZPOCET
| VV |  | "Nakládání ornice pro přesun na mezideponii a zpět pro ohumusování" | [14 empty] | VV | 2 | 1 | True | 0 | ROZPOCET
| VV |  | 29,995 |  | 29.995 | [12 empty] | VV | 2 | 2 | True | 1 | ROZPOCET
6 | K | 171151131 | Uložení sypaniny z hornin nesoudržných a soudržných střídavě do násypů zhutněných strojně | m3 | 206.96 |  | 0 | CS ÚRS 2025 02 |  | základní |  | 0 | 0 | 0 | 0 | 0 | 4 | K | 2 |  |  |  | ROZPOCET | 0 | 0 | 0 | 0 | 0 | 1 | 0 | 4 | -1894730916
| Online PSC |  | https://podminky.urs.cz/item/CS_URS_2025_02/171151131 | [14 empty] | Online PSC | 2
| VV |  | "Komunikace - výměra převzata z aplikace Autodesk Civil 3D" | [14 empty] | VV | 2 | 1 | True | 0 | ROZPOCET
| VV |  | 206,9598 |  | 206.96 | [12 empty] | VV | 2 | 2 | True | 1 | ROZPOCET
7 | K | 171251201 | Uložení sypaniny na skládky nebo meziskládky | m3 | 29.995 |  | 0 | CS ÚRS 2025 02 |  | základní |  | 0 | 0 | 0 | 0 | 0 | 4 | K | 2 |  |  |  | ROZPOCET | 0 | 0 | 0 | 0 | 0 | 1 | 0 | 4 | -403813634
| Online PSC |  | https://podminky.urs.cz/item/CS_URS_2025_02/171251201 | [14 empty] | Online PSC | 2
| VV |  | "Uložení ornice na mezideponii" | [14 empty] | VV | 2 | 1 | True | 0 | ROZPOCET
| VV |  | 29,995 |  | 29.995 | [12 empty] | VV | 2 | 2 | True | 1 | ROZPOCET
8 | K | 181451312 | Založení trávníku strojně v jedné operaci ve svahu přes 1:5 do 1:2 | m2 | 93.924 |  | 0 | CS ÚRS 2025 02 |  | základní |  | 0 | 0 | 0 | 0 | 0 | 4 | K | 2 |  |  |  | ROZPOCET | 0 | 0 | 0 | 0 | 0 | 1 | 0 | 4 | -1944506536
| Online PSC |  | https://podminky.urs.cz/item/CS_URS_2025_02/181451312 | [14 empty] | Online PSC | 2
| VV |  | "Výměra převzata z aplikace Autodesk Civil 3D, přepočteno koeficientem svahu" | [14 empty] | VV | 2 | 1 | True | 0 | ROZPOCET
| VV |  | 78,27*1,2 |  | 93.924 | [12 empty] | VV | 2 | 2 | True | 1 | ROZPOCET
9 | M | 00572474 | osivo směs travní krajinná-svahová | kg | 2.348 |  | 0 | CS ÚRS 2025 02 |  | základní |  | 0 | 0.001 | 0.002348 | 0 | 0 | 8 | M | 2 |  |  |  | ROZPOCET | 0 | 0 | 0 | 0 | 0 | 1 | 0 | 4 | 792663939
| VV |  | 93,924 * 0,025 " Přepočtené koeficientem množství |  | 2.348 | [12 empty] | VV | 2 | 2 | True | 1 | ROZPOCET
10 | K | 181951112 | Úprava pláně v hornině třídy těžitelnosti I skupiny 1 až 3 se zhutněním strojně | m2 | 2370.729 |  | 0 | CS ÚRS 2025 02 |  | základní |  | 0 | 0 | 0 | 0 | 0 | 4 | K | 2 |  |  |  | ROZPOCET | 0 | 0 | 0 | 0 | 0 | 1 | 0 | 4 | -1340306114
| Online PSC |  | https://podminky.urs.cz/item/CS_URS_2025_02/181951112 | [14 empty] | Online PSC | 2
| VV |  | "Komunikace+výhybna + sjezdy - Výměra převzata z aplikace Autodesk Civil 3D" | [14 empty] | VV | 2 | 1 | True | 0 | ROZPOCET
| VV |  | 2287,912 + 61,0928+21,7242 |  | 2370.729 | [12 empty] | VV | 2 | 2 | True | 1 | ROZPOCET
11 | K | 182251101 | Svahování násypů strojně | m2 | 93.924 |  | 0 | CS ÚRS 2025 02 |  | základní |  | 0 | 0 | 0 | 0 | 0 | 4 | K | 2 |  |  |  | ROZPOCET | 0 | 0 | 0 | 0 | 0 | 1 | 0 | 4 | 2033794751
| Online PSC |  | https://podminky.urs.cz/item/CS_URS_2025_02/182251101 | [14 empty] | Online PSC | 2
| VV |  | "Ostatní svahy komunikace - plocha převzata z aplikace autocad a přepočtena svahovým koeficientem" | [14 empty] | VV | 2 | 1 | True | 0 | ROZPOCET
| VV |  | 78,27*1,2 |  | 93.924 | [12 empty] | VV | 2 | 2 | True | 1 | ROZPOCET
12 | K | 182351023 | Rozprostření ornice pl do 100 m2 ve svahu přes 1:5 tl vrstvy do 200 mm strojně | m2 | 93.924 |  | 0 | CS ÚRS 2025 02 |  | základní |  | 0 | 0 | 0 | 0 | 0 | 4 | K | 2 |  |  |  | ROZPOCET | 0 | 0 | 0 | 0 | 0 | 1 | 0 | 4 | 1503340199
| Online PSC |  | https://podminky.urs.cz/item/CS_URS_2025_02/182351023 | [14 empty] | Online PSC | 2
| VV |  | "Ohumusování příkopů a svahů u komunikace - Výměra převzata z aplikace Autodesk Civil 3D, přepočteno koeficientem svahu" | [14 empty] | VV | 2 | 1 | True | 0 | ROZPOCET
| VV |  | 78,27*1,2 |  | 93.924 | [12 empty] | VV | 2 | 2 | True | 1 | ROZPOCET
13 | K | 185802133 | Hnojení půdy umělým hnojivem na široko ve svahu přes 1:2 do 1:1 | t | 0.006 |  | 0 | CS ÚRS 2025 02 |  | základní |  | 0 | 0 | 0 | 0 | 0 | 4 | K | 2 |  |  |  | ROZPOCET | 0 | 0 | 0 | 0 | 0 | 1 | 0 | 4 | -137989734
| Online PSC |  | https://podminky.urs.cz/item/CS_URS_2025_02/185802133 | [14 empty] | Online PSC | 2
| VV |  | "Hnojivo trávníku (600 kg Cereritu/ha, lze použít i jiné kombinované hnojivo) | [14 empty] | VV | 2 | 1 | True | 0 | ROZPOCET
| VV |  | (93,924/10000)*0,600 |  | 0.006 | [12 empty] | VV | 2 | 2 | True | 1 | ROZPOCET
14 | M | 25191155R | hnojivo průmyslové (Cererit popř. jiné kombinované) | kg | 0.169 |  | 0 |  |  | základní |  | 0 | 0.001 | 0.000169 | 0 | 0 | 8 | M | 2 |  |  |  | ROZPOCET | 0 | 0 | 0 | 0 | 0 | 1 | 0 | 4 | 558127885
| VV |  | "Hnojivo trávníku (600 kg Cereritu/ha, lze použít i jiné kombinované hnojivo) | [14 empty] | VV | 2 | 1 | True | 0 | ROZPOCET
| VV |  | (93,924/10000)*600 |  | 5.635 | [12 empty] | VV | 2 | 2 | True | 0 | ROZPOCET
| VV |  | 5,635 * 0,03 " Přepočtené koeficientem množství |  | 0.169 | [12 empty] | VV | 2 | 2 | True | 1 | ROZPOCET
| D | 2 | Zakládání |  |  |  | 0 |  |  |  |  | 0 |  | 144.61 |  | 0 | 1 | D | 1 |  |  |  | ROZPOCET | [6 empty] | 0
15 | K | 211971121 | Zřízení opláštění žeber nebo trativodů geotextilií v rýze nebo zářezu sklonu přes 1:2 š do 2,5 m | m2 | 863.532 |  | 0 | CS ÚRS 2025 02 |  | základní |  | 0 | 0.00031 | 0.26769 | 0 | 0 | 4 | K | 2 |  |  |  | ROZPOCET | 0 | 0 | 0 | 0 | 0 | 1 | 0 | 4 | 1493017890
| Online PSC |  | https://podminky.urs.cz/item/CS_URS_2025_02/211971121 | [14 empty] | Online PSC | 2
| VV |  | "Obalení rýhy trativodu - výměra převzata z aplikace Autodesk Civil 3D" | [14 empty] | VV | 2 | 1 | True | 0 | ROZPOCET
| VV |  | (1,6*505,8325)+(2,71*20) |  | 863.532 | [12 empty] | VV | 2 | 2 | True | 1 | ROZPOCET
16 | M | 69311080 | geotextilie netkaná separační, ochranná, filtrační, drenážní PES 200g/m2 | m2 | 1022.854 |  | 0 | CS ÚRS 2025 02 |  | základní |  | 0 | 0.0002 | 0.20457 | 0 | 0 | 8 | M | 2 |  |  |  | ROZPOCET | 0 | 0 | 0 | 0 | 0 | 1 | 0 | 4 | -1361703875
| VV |  | 863,532 * 1,1845 " Přepočtené koeficientem množství |  | 1022.854 | [12 empty] | VV | 2 | 2 | True | 1 | ROZPOCET
17 | K | 212752402 | Trativod z drenážních trubek korugovaných PE-HD SN 8 perforace 360° včetně lože otevřený výkop DN 150 pro liniové stavby | m | 250.833 |  | 0 | CS ÚRS 2025 02 |  | základní |  | 0 | 0.27411 | 68.7558 | 0 | 0 | 4 | K | 2 |  |  |  | ROZPOCET | 0 | 0 | 0 | 0 | 0 | 1 | 0 | 4 | 119279483
| Online PSC |  | https://podminky.urs.cz/item/CS_URS_2025_02/212752402 | [14 empty] | Online PSC | 2
| P |  | Poznámka k položce: staničení km ZÚ-0,138 a 0,413-KÚ | [14 empty] | P | 2
| VV |  | "Výměra převzata z aplikace Autodesk Civil 3D" | [14 empty] | VV | 2 | 1 | True | 0 | ROZPOCET
| VV |  | 525,8325-275 |  | 250.833 | [12 empty] | VV | 2 | 2 | True | 1 | ROZPOCET
18 | K | 212752402R | Trativod z drenážních trubek korugovaných PE-HD SN 8 perforace 360° včetně lože z betonu C16/20 X0, tl 100 mm, otevřený výkop DN 150 pro liniové stavby | m | 275 |  | 0 |  |  | základní |  | 0 | 0.27411 | 75.3803 | 0 | 0 | 4 | K | 2 |  |  |  | ROZPOCET | 0 | 0 | 0 | 0 | 0 | 1 | 0 | 4 | 1469873927
| PP |  | Trativody z drenážních trubek pro liniové stavby a komunikace se zřízením betonového lože (C12/15) X0, tl. 100 mm, pod trubky a s jejich obsypem štěrkodrtí v otevřeném výkopu trubka korugovaná sendvičová PE-HD SN 8 celoperforovaná 360° DN 150 | [14 empty] | PP | 2
| P |  | Poznámka k položce: staničení km 0,138-0,413 | [14 empty] | P | 2
19 | K | 213141132 | Zřízení vrstvy z geotextilie ve sklonu přes 1:2 do 1:1 š přes 3 do 6 m | m2 | 4.339 |  | 0 | CS ÚRS 2025 02 |  | základní |  | 0 | 0.00014 | 0.00060746 | 0 | 0 | 4 | K | 2 |  |  |  | ROZPOCET | 0 | 0 | 0 | 0 | 0 | 1 | 0 | 4 | -1319104149
| Online PSC |  | https://podminky.urs.cz/item/CS_URS_2025_02/213141132 | [14 empty] | Online PSC | 2
| VV |  | "Obalení vsakovací jímky" | [14 empty] | VV | 2 | 1 | True | 0 | ROZPOCET
| VV |  | 4,339 |  | 4.339 | [12 empty] | VV | 2 | 2 | True | 1 | ROZPOCET
20 | M | 69311080 | geotextilie netkaná separační, ochranná, filtrační, drenážní PES 200g/m2 | m2 | 5.14 |  | 0 | CS ÚRS 2025 02 |  | základní |  | 0 | 0.0002 | 0.001028 | 0 | 0 | 8 | M | 2 |  |  |  | ROZPOCET | 0 | 0 | 0 | 0 | 0 | 1 | 0 | 4 | 1113909277
| VV |  | 4,339 * 1,1845 " Přepočtené koeficientem množství |  | 5.14 | [12 empty] | VV | 2 | 2 | True | 1 | ROZPOCET
| D | 5 | Komunikace pozemní |  |  |  | 0 |  |  |  |  | 0 |  | 1869.227 |  | 0 | 1 | D | 1 |  |  |  | ROZPOCET | [6 empty] | 0
21 | K | 561081121 | Zřízení podkladu ze zeminy upravené vápnem, cementem, směsnými pojivy tl přes 450 do 500 mm pl přes 1000 do 5000 m2 | m2 | 2349.005 |  | 0 | CS ÚRS 2025 02 |  | základní |  | 0 | 0 | 0 | 0 | 0 | 4 | K | 2 |  |  |  | ROZPOCET | 0 | 0 | 0 | 0 | 0 | 1 | 0 | 4 | 1084629367
| Online PSC |  | https://podminky.urs.cz/item/CS_URS_2025_02/561081121 | [14 empty] | Online PSC | 2
| VV |  | "Komunikace + výhybna- Výměra převzata z aplikace Autodesk Civil 3D" | [14 empty] | VV | 2 | 1 | True | 0 | ROZPOCET
| VV |  | 2287,912 + 61,0928 |  | 2349.005 | [12 empty] | VV | 2 | 2 | True | 1 | ROZPOCET
22 | M | 58530170 | vápno nehašené CL 90-Q pro úpravu zemin standardní | t | 100.096 |  | 0 | CS ÚRS 2025 02 |  | základní |  | 0 | 1 | 100.096 | 0 | 0 | 8 | M | 2 |  |  |  | ROZPOCET | 0 | 0 | 0 | 0 | 0 | 1 | 0 | 4 | 942217315
| VV |  | "Předpokládaná objemová hmotnost zeminy je 1 750 kg/m3" | [14 empty] | VV | 2 | 1 | True | 0 | ROZPOCET
| VV |  | "Množství pojiva doporučena geotechnikem - 5% objemové hmotnosti hutněné zeminy" | [14 empty] | VV | 2 | 1 | True | 0 | ROZPOCET
| VV |  | ((2287,912 *0,5)*1,750)*0,05 |  | 100.096 | [12 empty] | VV | 2 | 2 | True | 1 | ROZPOCET
23 | K | 564761101 | Podklad z kameniva hrubého drceného vel. 32-63 mm plochy do 100 m2 tl 200 mm | m2 | 8 |  | 0 | CS ÚRS 2025 02 |  | základní |  | 0 | 0.387 | 3.096 | 0 | 0 | 4 | K | 2 |  |  |  | ROZPOCET | 0 | 0 | 0 | 0 | 0 | 1 | 0 | 4 | 161821489
| Online PSC |  | https://podminky.urs.cz/item/CS_URS_2025_02/564761101 | [14 empty] | Online PSC | 2
| VV |  | "Zásyp vsakovací jímky - hutnění po 20 cm" | [14 empty] | VV | 2 | 1 | True | 0 | ROZPOCET
| VV |  | (2*1)*4 |  | 8 | [12 empty] | VV | 2 | 2 | True | 1 | ROZPOCET
24 | K | 564851011 | Podklad ze štěrkodrtě ŠD plochy do 100 m2 tl 150 mm | m2 | 21.724 |  | 0 | CS ÚRS 2025 02 |  | základní |  | 0 | 0.345 | 7.4948 | 0 | 0 | 4 | K | 2 |  |  |  | ROZPOCET | 0 | 0 | 0 | 0 | 0 | 1 | 0 | 4 | -1010950111
| Online PSC |  | https://podminky.urs.cz/item/CS_URS_2025_02/564851011 | [14 empty] | Online PSC | 2
| VV |  | "Zpevnění sjedů - výměra z aplikace Autodesk Civil 3D - min ŠDb frakce 0/63 mm" | [14 empty] | VV | 2 | 1 | True | 0 | ROZPOCET
| VV |  | 21,7242 |  | 21.724 | [12 empty] | VV | 2 | 2 | True | 1 | ROZPOCET
25 | K | 564871011 | Podklad ze štěrkodrtě ŠD plochy do 100 m2 tl 250 mm | m2 | 61.093 |  | 0 | CS ÚRS 2025 02 |  | základní |  | 0 | 0.575 | 35.1285 | 0 | 0 | 4 | K | 2 |  |  |  | ROZPOCET | 0 | 0 | 0 | 0 | 0 | 1 | 0 | 4 | 159418643
| Online PSC |  | https://podminky.urs.cz/item/CS_URS_2025_02/564871011 | [14 empty] | Online PSC | 2
| VV |  | "Zpevnění výhybny - ŠDa frakce 0/32 mm" | [14 empty] | VV | 2 | 1 | True | 0 | ROZPOCET
| VV |  | 61,0928 |  | 61.093 | [12 empty] | VV | 2 | 2 | True | 1 | ROZPOCET
26 | K | 564931512R | Podklad z R-materiálu plochy přes 100 m2 tl 150 mm | m2 | 4466.876 |  | 0 |  |  | základní |  | 0 | 0.24 | 1072.0502 | 0 | 0 | 4 | K | 2 |  |  |  | ROZPOCET | 0 | 0 | 0 | 0 | 0 | 1 | 0 | 4 | -1929238999
| VV |  | "První kční vrstva - min. ŠDb frakce 0/32 mm" | [14 empty] | VV | 2 | 1 | True | 0 | ROZPOCET
| VV |  | 1980,876*1,1 |  | 2178.964 | [12 empty] | VV | 2 | 2 | True | 0 | ROZPOCET
| VV |  | "Druhá podkladní vrstva - min ŠDb frakce 0/63 mm" | [14 empty] | VV | 2 | 1 | True | 0 | ROZPOCET
| VV |  | 2079,920*1,1 |  | 2287.912 | [12 empty] | VV | 2 | 2 | True | 0 | ROZPOCET
| VV |  | Součet |  | 4466.876 | [12 empty] | VV | 2 | 4 | True | 1 | ROZPOCET
27 | K | 569951133 | Zpevnění krajnic asfaltovým recyklátem tl 150 mm | m2 | 256.985 |  | 0 | CS ÚRS 2025 02 |  | základní |  | 0 | 0.324 | 83.2631 | 0 | 0 | 4 | K | 2 |  |  |  | ROZPOCET | 0 | 0 | 0 | 0 | 0 | 1 | 0 | 4 | 1862779659
| Online PSC |  | https://podminky.urs.cz/item/CS_URS_2025_02/569951133 | [14 empty] | Online PSC | 2
| VV |  | "výměra převzata z aplikace Autodesk Civil 3D" | [14 empty] | VV | 2 | 1 | True | 0 | ROZPOCET
| VV |  | 256,985 |  | 256.985 | [12 empty] | VV | 2 | 2 | True | 1 | ROZPOCET
28 | K | 573111111 | Postřik živičný infiltrační s posypem z asfaltu množství 0,60 kg/m2 | m2 | 2178.964 |  | 0 | CS ÚRS 2025 02 |  | základní |  | 0 | 0.00561 | 12.224 | 0 | 0 | 4 | K | 2 |  |  |  | ROZPOCET | 0 | 0 | 0 | 0 | 0 | 1 | 0 | 4 | 162815998
| Online PSC |  | https://podminky.urs.cz/item/CS_URS_2025_02/573111111 | [14 empty] | Online PSC | 2
| VV |  | "Mezi ACL a R-MAT" | [14 empty] | VV | 2 | 1 | True | 0 | ROZPOCET
| VV |  | 1980,876*1,1 |  | 2178.964 | [12 empty] | VV | 2 | 2 | True | 1 | ROZPOCET
29 | K | 573211107 | Postřik živičný spojovací z asfaltu v množství 0,30 kg/m2 | m2 | 1980.876 |  | 0 | CS ÚRS 2025 02 |  | základní |  | 0 | 0.00031 | 0.61407 | 0 | 0 | 4 | K | 2 |  |  |  | ROZPOCET | 0 | 0 | 0 | 0 | 0 | 1 | 0 | 4 | 1434172771
| Online PSC |  | https://podminky.urs.cz/item/CS_URS_2025_02/573211107 | [14 empty] | Online PSC | 2
| VV |  | "Mezi ACO a ACL" | [14 empty] | VV | 2 | 1 | True | 0 | ROZPOCET
| VV |  | 1886,5488*1,05 |  | 1980.876 | [12 empty] | VV | 2 | 2 | True | 1 | ROZPOCET
30 | K | 577134211 | Asfaltový beton vrstva obrusná ACO 11 (ABS) tř. II tl 40 mm š do 3 m z nemodifikovaného asfaltu | m2 | 1886.549 |  | 0 | CS ÚRS 2025 02 |  | základní |  | 0 | 0.10373 | 195.6917 | 0 | 0 | 4 | K | 2 |  |  |  | ROZPOCET | 0 | 0 | 0 | 0 | 0 | 1 | 0 | 4 | -55034521
| Online PSC |  | https://podminky.urs.cz/item/CS_URS_2025_02/577134211 | [14 empty] | Online PSC | 2
| VV |  | "Výměra z aplikace Autodesk Civil 3D" | [14 empty] | VV | 2 | 1 | True | 0 | ROZPOCET
| VV |  | 1886,5488 |  | 1886.549 | [12 empty] | VV | 2 | 2 | True | 1 | ROZPOCET
31 | K | 577165112 | Asfaltový beton vrstva ložní ACL 16 (ABH) tl 70 mm š do 3 m z nemodifikovaného asfaltu | m2 | 1980.876 |  | 0 | CS ÚRS 2025 02 |  | základní |  | 0 | 0.18152 | 359.5686 | 0 | 0 | 4 | K | 2 |  |  |  | ROZPOCET | 0 | 0 | 0 | 0 | 0 | 1 | 0 | 4 | -1584141100
| Online PSC |  | https://podminky.urs.cz/item/CS_URS_2025_02/577165112 | [14 empty] | Online PSC | 2
| VV |  | "Výměra z aplikace Autodesk Civil 3D" | [14 empty] | VV | 2 | 1 | True | 0 | ROZPOCET
| VV |  | 1886,5488*1,05 |  | 1980.876 | [12 empty] | VV | 2 | 2 | True | 1 | ROZPOCET
| D | 8 | Trubní vedení |  |  |  | 0 |  |  |  |  | 0 |  | 0.65848 |  | 0.66 | 1 | D | 1 |  |  |  | ROZPOCET | [6 empty] | 0
32 | K | 899132121R | Výšková úprava poklopu kanalizačního pevného s ošetřením podkladu hloubky do 25 cm | kus | 1 |  | 0 |  |  | základní |  | 0 | 0.65848 | 0.65848 | 0.66 | 0.66 | 4 | K | 2 |  |  |  | ROZPOCET | 0 | 0 | 0 | 0 | 0 | 1 | 0 | 4 | 1537494982
| P |  | Poznámka k položce: Výšková úprava poklopu v ZÚ | [14 empty] | P | 2
| D | 998 | Přesun hmot |  |  |  | 0 |  |  |  |  | 0 |  | 0 |  | 0 | 1 | D | 1 |  |  |  | ROZPOCET | [6 empty] | 0
33 | K | 998225111 | Přesun hmot pro pozemní komunikace s krytem z kamene, monolitickým betonovým nebo živičným | t | 2039.809 |  | 0 | CS ÚRS 2025 02 |  | základní |  | 0 | 0 | 0 | 0 | 0 | 4 | K | 2 |  |  |  | ROZPOCET | 0 | 0 | 0 | 0 | 0 | 1 | 0 | 4 | 1480797408
| Online PSC |  | https://podminky.urs.cz/item/CS_URS_2025_02/998225111 | [14 empty] | Online PSC | 2

## SO102 - Polní cesta VCN1
{0cf0017f-6152-47ef-8594-e6bdc68243d8}
2
| KRYCÍ LIST SOUPISU PRACÍ | [7 empty] | v --- níže se nacházejí doplnkové a pomocné údaje k sestavám --- v | [8 empty] | False
Stavba:
Polní cesty HCN3 a VCN1 v k.ú. Herink
Objekt:
SO102 - Polní cesta VCN1
| KSO: |  |  |  |  | CC-CZ:
| Místo: |  |  |  |  | Datum: | 5. 11. 2024
| Zadavatel: |  |  |  |  | IČ: | 01312774
|  | SPÚ-KPÚ pro Středočeský kraj, Pobočka Nymburk |  |  |  | DIČ:
| Uchazeč: |  |  |  |  | IČ: | Vyplň údaj
|  | Vyplň údaj |  |  |  | DIČ: | Vyplň údaj
| Projektant: |  |  |  |  | IČ:
DIČ:
| Zpracovatel: |  |  |  |  | IČ: | 40527514
|  | GEOREAL spol. s.r.o. |  |  |  | DIČ: | CZ40527514
Poznámka:
| Cena bez DPH | [5 empty] | 0
|  |  | Základ daně |  |  | Sazba daně | Výše daně
| DPH | základní | 0 |  |  | 21% | 0
|  | snížená | 0 |  |  | 12% | 0
|  | zákl. přenesená | 0 |  |  | 21% | 0
|  | sníž. přenesená | 0 |  |  | 12% | 0
|  | nulová | 0 |  |  | 0% | 0
| Cena s DPH |  |  | v | CZK |  | 0
| Projektant |  |  | Zpracovatel
| Datum a podpis: |  | Razítko | Datum a podpis: |  |  | Razítko
| Objednavatel |  |  | Uchazeč
| Datum a podpis: |  | Razítko | Datum a podpis: |  |  | Razítko
REKAPITULACE ČLENĚNÍ SOUPISU PRACÍ
Stavba:
Polní cesty HCN3 a VCN1 v k.ú. Herink
Objekt:
SO102 - Polní cesta VCN1
Místo: | [5 empty] | Datum: | 5. 11. 2024
Zadavatel: |  |  | SPÚ-KPÚ pro Středočeský kraj, Pobočka Nymburk |  |  | Projektant:
Uchazeč: |  |  | Vyplň údaj |  |  | Zpracovatel: | GEOREAL spol. s.r.o.
Kód dílu - Popis | [6 empty] | Cena celkem [CZK]
Náklady ze soupisu prací | [6 empty] | 0 | [11 empty] | -1
| HSV - Práce a dodávky HSV | [5 empty] | 0
| 1 - Zemní práce | [5 empty] | 0
| 2 - Zakládání | [5 empty] | 0
| 5 - Komunikace pozemní | [5 empty] | 0
| 998 - Přesun hmot | [5 empty] | 0
SOUPIS PRACÍ
Stavba:
Polní cesty HCN3 a VCN1 v k.ú. Herink
Objekt:
SO102 - Polní cesta VCN1
Místo: | [5 empty] | Datum: | 5. 11. 2024
Zadavatel: |  |  | SPÚ-KPÚ pro Středočeský kraj, Pobočka Nymburk |  |  | Projektant:
Uchazeč: |  |  | Vyplň údaj |  |  | Zpracovatel: | GEOREAL spol. s.r.o.
PČ | Typ | Kód | Popis | MJ | Množství | J.cena [CZK] | Cena celkem [CZK] | Cenová soustava |  | DPH | J. Nh [h] | Nh celkem [h] | J. hmotnost [t] | Hmotnost celkem [t] | J. suť [t] | Suť Celkem [t]
Náklady soupisu celkem | [6 empty] | 0 |  |  |  |  | 0 |  | 440.4309 |  | 0 |  | D | -1 | [10 empty] | 0
| D | HSV | Práce a dodávky HSV |  |  |  | 0 |  |  |  |  | 0 |  | 440.4309 |  | 0 | 1 | D | 0 |  |  |  | ROZPOCET | [6 empty] | 0
| D | 1 | Zemní práce |  |  |  | 0 |  |  |  |  | 0 |  | 0.028394 |  | 0 | 1 | D | 1 |  |  |  | ROZPOCET | [6 empty] | 0
1 | K | 121151123 | Sejmutí ornice plochy přes 500 m2 tl vrstvy do 200 mm strojně | m2 | 499.61 |  | 0 | CS ÚRS 2025 02 |  | základní |  | 0 | 0 | 0 | 0 | 0 | 4 | K | 2 |  |  |  | ROZPOCET | 0 | 0 | 0 | 0 | 0 | 1 | 0 | 4 | 161635442
| Online PSC |  | https://podminky.urs.cz/item/CS_URS_2025_02/121151123 | [14 empty] | Online PSC | 2
| VV |  | "Komunikace včetně sjezdů-výměra převzata z aplikace Autodesk Civil 3D" | [14 empty] | VV | 2 | 1 | True | 0 | ROZPOCET
| VV |  | 499,61 |  | 499.61 | [12 empty] | VV | 2 | 2 | True | 0 | ROZPOCET
| VV |  | Součet |  | 499.61 | [12 empty] | VV | 2 | 4 | True | 1 | ROZPOCET
2 | K | 122151105 | Odkopávky a prokopávky nezapažené v hornině třídy těžitelnosti I skupiny 1 a 2 objem do 1000 m3 strojně | m3 | 235.572 |  | 0 | CS ÚRS 2025 02 |  | základní |  | 0 | 0 | 0 | 0 | 0 | 4 | K | 2 |  |  |  | ROZPOCET | 0 | 0 | 0 | 0 | 0 | 1 | 0 | 4 | -216046418
| Online PSC |  | https://podminky.urs.cz/item/CS_URS_2025_02/122151105 | [14 empty] | Online PSC | 2
| VV |  | "Komunikace včetně sjezdů (po sejmutí ornice v rozšíření)-výměra převzata z aplikace Autodesk Civil 3D" | [14 empty] | VV | 2 | 1 | True | 0 | ROZPOCET
| VV |  | 3,58+220,24 |  | 223.82 | [12 empty] | VV | 2 | 2 | True | 0 | ROZPOCET
| VV |  | "Trativod - délka a plocha převzata z aplikace Autodesk Civil 3D" | [14 empty] | VV | 2 | 1 | True | 0 | ROZPOCET
| VV |  | (133,15*0,142)+(20*0,4049) |  | 27.005 | [12 empty] | VV | 2 | 2 | True | 0 | ROZPOCET
| VV |  | "Odečet zeminy do dosypů" | [14 empty] | VV | 2 | 1 | True | 0 | ROZPOCET
| VV |  | -15,253 |  | -15.253 | [12 empty] | VV | 2 | 2 | True | 0 | ROZPOCET
| VV |  | Součet |  | 235.572 | [12 empty] | VV | 2 | 4 | True | 1 | ROZPOCET
3 | K | 162351104 | Vodorovné přemístění přes 500 do 1000 m výkopku/sypaniny z horniny třídy těžitelnosti I skupiny 1 až 3 | m3 | 10.595 |  | 0 | CS ÚRS 2025 02 |  | základní |  | 0 | 0 | 0 | 0 | 0 | 4 | K | 2 |  |  |  | ROZPOCET | 0 | 0 | 0 | 0 | 0 | 1 | 0 | 4 | 301336700
| Online PSC |  | https://podminky.urs.cz/item/CS_URS_2025_02/162351104 | [14 empty] | Online PSC | 2
| VV |  | "výměry ploch převzaty z aplikace Autodesk Civil 3D" | [14 empty] | VV | 2 | 1 | True | 0 | ROZPOCET
| VV |  | "Přesun ornice na mezideponii a zpět na ohumusování" | [14 empty] | VV | 2 | 1 | True | 0 | ROZPOCET
| VV |  | 10,595 |  | 10.595 | [12 empty] | VV | 2 | 2 | True | 1 | ROZPOCET
4 | K | 162751117R | Vodorovné přemístění výkopku a jeho likvidace zákoným způsobem | m3 | 235.572 |  | 0 |  |  | základní |  | 0 | 0 | 0 | 0 | 0 | 4 | K | 2 |  |  |  | ROZPOCET | 0 | 0 | 0 | 0 | 0 | 1 | 0 | 4 | -1627873614
| P |  | Poznámka k položce: Přemístění přebytečného výkopku na skládku včetně uložení a skládkovného, případná likvidace zákonným způsobem dle možností zhotovitele | [14 empty] | P | 2
5 | K | 167151111 | Nakládání výkopku z hornin třídy těžitelnosti I skupiny 1 až 3 přes 100 m3 | m3 | 10.595 |  | 0 | CS ÚRS 2025 02 |  | základní |  | 0 | 0 | 0 | 0 | 0 | 4 | K | 2 |  |  |  | ROZPOCET | 0 | 0 | 0 | 0 | 0 | 1 | 0 | 4 | 1520583190
| Online PSC |  | https://podminky.urs.cz/item/CS_URS_2025_02/167151111 | [14 empty] | Online PSC | 2
| VV |  | "výměry ploch převzaty z aplikace Autodesk Civil 3D" | [14 empty] | VV | 2 | 1 | True | 0 | ROZPOCET
| VV |  | "Nakládání ornice pro přesun na mezideponii a zpět pro ohumusování" | [14 empty] | VV | 2 | 1 | True | 0 | ROZPOCET
| VV |  | 10,595 |  | 10.595 | [12 empty] | VV | 2 | 2 | True | 1 | ROZPOCET
6 | K | 171151131 | Uložení sypaniny z hornin nesoudržných a soudržných střídavě do násypů zhutněných strojně | m3 | 15.253 |  | 0 | CS ÚRS 2025 02 |  | základní |  | 0 | 0 | 0 | 0 | 0 | 4 | K | 2 |  |  |  | ROZPOCET | 0 | 0 | 0 | 0 | 0 | 1 | 0 | 4 | 2060596068
| Online PSC |  | https://podminky.urs.cz/item/CS_URS_2025_02/171151131 | [14 empty] | Online PSC | 2
| VV |  | "Komunikace - výměra převzata z aplikace Autodesk Civil 3D" | [14 empty] | VV | 2 | 1 | True | 0 | ROZPOCET
| VV |  | 15,2525 |  | 15.253 | [12 empty] | VV | 2 | 2 | True | 1 | ROZPOCET
7 | K | 171251201 | Uložení sypaniny na skládky nebo meziskládky | m3 | 10.595 |  | 0 | CS ÚRS 2025 02 |  | základní |  | 0 | 0 | 0 | 0 | 0 | 4 | K | 2 |  |  |  | ROZPOCET | 0 | 0 | 0 | 0 | 0 | 1 | 0 | 4 | -1930999734
| Online PSC |  | https://podminky.urs.cz/item/CS_URS_2025_02/171251201 | [14 empty] | Online PSC | 2
| VV |  | "Uložení ornice na mezideponii" | [14 empty] | VV | 2 | 1 | True | 0 | ROZPOCET
| VV |  | 10,595 |  | 10.595 | [12 empty] | VV | 2 | 2 | True | 1 | ROZPOCET
8 | K | 181451312 | Založení trávníku strojně v jedné operaci ve svahu přes 1:5 do 1:2 | m2 | 32.628 |  | 0 | CS ÚRS 2025 02 |  | základní |  | 0 | 0 | 0 | 0 | 0 | 4 | K | 2 |  |  |  | ROZPOCET | 0 | 0 | 0 | 0 | 0 | 1 | 0 | 4 | 1142199825
| Online PSC |  | https://podminky.urs.cz/item/CS_URS_2025_02/181451312 | [14 empty] | Online PSC | 2
| VV |  | "Výměra převzata z aplikace Autodesk Civil 3D, přepočteno koeficientem svahu" | [14 empty] | VV | 2 | 1 | True | 0 | ROZPOCET
| VV |  | 27,19*1,2 |  | 32.628 | [12 empty] | VV | 2 | 2 | True | 1 | ROZPOCET
9 | M | 00572474 | osivo směs travní krajinná-svahová | kg | 0.816 |  | 0 | CS ÚRS 2025 02 |  | základní |  | 0 | 0.001 | 0.000816 | 0 | 0 | 8 | M | 2 |  |  |  | ROZPOCET | 0 | 0 | 0 | 0 | 0 | 1 | 0 | 4 | 1273484034
| VV |  | 32,628 * 0,025 " Přepočtené koeficientem množství |  | 0.816 | [12 empty] | VV | 2 | 2 | True | 1 | ROZPOCET
10 | K | 181951112 | Úprava pláně v hornině třídy těžitelnosti I skupiny 1 až 3 se zhutněním strojně | m2 | 521.513 |  | 0 | CS ÚRS 2025 02 |  | základní |  | 0 | 0 | 0 | 0 | 0 | 4 | K | 2 |  |  |  | ROZPOCET | 0 | 0 | 0 | 0 | 0 | 1 | 0 | 4 | -1865435082
| Online PSC |  | https://podminky.urs.cz/item/CS_URS_2025_02/181951112 | [14 empty] | Online PSC | 2
| VV |  | "Komunikace+výhybna + sjezdy - Výměra převzata z aplikace Autodesk Civil 3D" | [14 empty] | VV | 2 | 1 | True | 0 | ROZPOCET
| VV |  | 514,152+7,3607 |  | 521.513 | [12 empty] | VV | 2 | 2 | True | 1 | ROZPOCET
11 | K | 182251101 | Svahování násypů strojně | m2 | 32.628 |  | 0 | CS ÚRS 2025 02 |  | základní |  | 0 | 0 | 0 | 0 | 0 | 4 | K | 2 |  |  |  | ROZPOCET | 0 | 0 | 0 | 0 | 0 | 1 | 0 | 4 | -304430269
| Online PSC |  | https://podminky.urs.cz/item/CS_URS_2025_02/182251101 | [14 empty] | Online PSC | 2
| VV |  | "Ostatní svahy komunikace - plocha převzata z aplikace autocad a přepočtena svahovým koeficientem" | [14 empty] | VV | 2 | 1 | True | 0 | ROZPOCET
| VV |  | 27,19*1,2 |  | 32.628 | [12 empty] | VV | 2 | 2 | True | 1 | ROZPOCET
12 | K | 182351023 | Rozprostření ornice pl do 100 m2 ve svahu přes 1:5 tl vrstvy do 200 mm strojně | m2 | 32.628 |  | 0 | CS ÚRS 2025 02 |  | základní |  | 0 | 0 | 0 | 0 | 0 | 4 | K | 2 |  |  |  | ROZPOCET | 0 | 0 | 0 | 0 | 0 | 1 | 0 | 4 | 1231631661
| Online PSC |  | https://podminky.urs.cz/item/CS_URS_2025_02/182351023 | [14 empty] | Online PSC | 2
| VV |  | "Ohumusování příkopů a svahů u komunikace - Výměra převzata z aplikace Autodesk Civil 3D, přepočteno koeficientem svahu" | [14 empty] | VV | 2 | 1 | True | 0 | ROZPOCET
| VV |  | 27,19*1,2 |  | 32.628 | [12 empty] | VV | 2 | 2 | True | 1 | ROZPOCET
13 | K | 184818231 | Ochrana kmene průměru do 300 mm bedněním výšky do 2 m | kus | 2 |  | 0 | CS ÚRS 2025 02 |  | základní |  | 0 | 0.01281 | 0.02562 | 0 | 0 | 4 | K | 2 |  |  |  | ROZPOCET | 0 | 0 | 0 | 0 | 0 | 1 | 0 | 4 | 1457801686
| Online PSC |  | https://podminky.urs.cz/item/CS_URS_2025_02/184818231 | [14 empty] | Online PSC | 2
14 | K | 185802133 | Hnojení půdy umělým hnojivem na široko ve svahu přes 1:2 do 1:1 | t | 0.002 |  | 0 | CS ÚRS 2025 02 |  | základní |  | 0 | 0 | 0 | 0 | 0 | 4 | K | 2 |  |  |  | ROZPOCET | 0 | 0 | 0 | 0 | 0 | 1 | 0 | 4 | 1076124408
| Online PSC |  | https://podminky.urs.cz/item/CS_URS_2025_02/185802133 | [14 empty] | Online PSC | 2
| VV |  | "Hnojivo trávníku (600 kg Cereritu/ha, lze použít i jiné kombinované hnojivo) | [14 empty] | VV | 2 | 1 | True | 0 | ROZPOCET
| VV |  | (32,628/10000)*0,600 |  | 0.002 | [12 empty] | VV | 2 | 2 | True | 1 | ROZPOCET
15 | M | 25191155R | hnojivo průmyslové (Cererit popř. jiné kombinované) | kg | 1.958 |  | 0 |  |  | základní |  | 0 | 0.001 | 0.001958 | 0 | 0 | 8 | M | 2 |  |  |  | ROZPOCET | 0 | 0 | 0 | 0 | 0 | 1 | 0 | 4 | 918382798
| VV |  | "Hnojivo trávníku (600 kg Cereritu/ha, lze použít i jiné kombinované hnojivo) | [14 empty] | VV | 2 | 1 | True | 0 | ROZPOCET
| VV |  | (32,628/10000)*600 |  | 1.958 | [12 empty] | VV | 2 | 2 | True | 1 | ROZPOCET
| D | 2 | Zakládání |  |  |  | 0 |  |  |  |  | 0 |  | 36.3828 |  | 0 | 1 | D | 1 |  |  |  | ROZPOCET | [6 empty] | 0
16 | K | 211971121 | Zřízení opláštění žeber nebo trativodů geotextilií v rýze nebo zářezu sklonu přes 1:2 š do 2,5 m | m2 | 234.691 |  | 0 | CS ÚRS 2025 02 |  | základní |  | 0 | 0.00031 | 0.072754 | 0 | 0 | 4 | K | 2 |  |  |  | ROZPOCET | 0 | 0 | 0 | 0 | 0 | 1 | 0 | 4 | -179661500
| Online PSC |  | https://podminky.urs.cz/item/CS_URS_2025_02/211971121 | [14 empty] | Online PSC | 2
| VV |  | "Obalení rýhy trativodu - výměra převzata z aplikace Autodesk Civil 3D" | [14 empty] | VV | 2 | 1 | True | 0 | ROZPOCET
| VV |  | (1,6073*112,2944)+(2,71*20) |  | 234.691 | [12 empty] | VV | 2 | 2 | True | 1 | ROZPOCET
17 | M | 69311080 | geotextilie netkaná separační, ochranná, filtrační, drenážní PES 200g/m2 | m2 | 234.691 |  | 0 | CS ÚRS 2025 02 |  | základní |  | 0 | 0.0002 | 0.046938 | 0 | 0 | 8 | M | 2 |  |  |  | ROZPOCET | 0 | 0 | 0 | 0 | 0 | 1 | 0 | 4 | 1253782129
18 | K | 212752402 | Trativod z drenážních trubek korugovaných PE-HD SN 8 perforace 360° včetně lože otevřený výkop DN 150 pro liniové stavby | m | 132.294 |  | 0 | CS ÚRS 2025 02 |  | základní |  | 0 | 0.27411 | 36.2631 | 0 | 0 | 4 | K | 2 |  |  |  | ROZPOCET | 0 | 0 | 0 | 0 | 0 | 1 | 0 | 4 | 986300011
| Online PSC |  | https://podminky.urs.cz/item/CS_URS_2025_02/212752402 | [14 empty] | Online PSC | 2
| VV |  | "Výměra převzata z aplikace Autodesk Civil 3D" | [14 empty] | VV | 2 | 1 | True | 0 | ROZPOCET
| VV |  | 132,2944 |  | 132.294 | [12 empty] | VV | 2 | 2 | True | 1 | ROZPOCET
| D | 5 | Komunikace pozemní |  |  |  | 0 |  |  |  |  | 0 |  | 404.0197 |  | 0 | 1 | D | 1 |  |  |  | ROZPOCET | [6 empty] | 0
19 | K | 561081121 | Zřízení podkladu ze zeminy upravené vápnem, cementem, směsnými pojivy tl přes 450 do 500 mm pl přes 1000 do 5000 m2 | m2 | 514.152 |  | 0 | CS ÚRS 2025 02 |  | základní |  | 0 | 0 | 0 | 0 | 0 | 4 | K | 2 |  |  |  | ROZPOCET | 0 | 0 | 0 | 0 | 0 | 1 | 0 | 4 | 649881486
| Online PSC |  | https://podminky.urs.cz/item/CS_URS_2025_02/561081121 | [14 empty] | Online PSC | 2
| VV |  | "Komunikace - Výměra převzata z aplikace Autodesk Civil 3D" | [14 empty] | VV | 2 | 1 | True | 0 | ROZPOCET
| VV |  | 514,152 |  | 514.152 | [12 empty] | VV | 2 | 2 | True | 1 | ROZPOCET
20 | M | 58530170 | vápno nehašené CL 90-Q pro úpravu zemin standardní | t | 22.494 |  | 0 | CS ÚRS 2025 02 |  | základní |  | 0 | 1 | 22.494 | 0 | 0 | 8 | M | 2 |  |  |  | ROZPOCET | 0 | 0 | 0 | 0 | 0 | 1 | 0 | 4 | 882250307
| VV |  | "Předpokládaná objemová hmotnost zeminy je 1 750 kg/m3" | [14 empty] | VV | 2 | 1 | True | 0 | ROZPOCET
| VV |  | "Množství pojiva doporučena geotechnikem - 5% objemové hmotnosti hutněné zeminy" | [14 empty] | VV | 2 | 1 | True | 0 | ROZPOCET
| VV |  | ((514,152*0,5)*1,750)*0,05 |  | 22.494 | [12 empty] | VV | 2 | 2 | True | 1 | ROZPOCET
21 | K | 564851011 | Podklad ze štěrkodrtě ŠD plochy do 100 m2 tl 150 mm | m2 | 7.323 |  | 0 | CS ÚRS 2025 02 |  | základní |  | 0 | 0.345 | 2.5264 | 0 | 0 | 4 | K | 2 |  |  |  | ROZPOCET | 0 | 0 | 0 | 0 | 0 | 1 | 0 | 4 | 889791607
| Online PSC |  | https://podminky.urs.cz/item/CS_URS_2025_02/564851011 | [14 empty] | Online PSC | 2
| VV |  | "Zpevnění sjedů - výměra z aplikace Autodesk Civil 3D - min ŠDb frakce 0/63 mm" | [14 empty] | VV | 2 | 1 | True | 0 | ROZPOCET
| VV |  | 7,323 |  | 7.323 | [12 empty] | VV | 2 | 2 | True | 1 | ROZPOCET
22 | K | 564931512R | Podklad z R-materiálu plochy přes 100 m2 tl 150 mm | m2 | 981.563 |  | 0 |  |  | základní |  | 0 | 0.24 | 235.5751 | 0 | 0 | 4 | K | 2 |  |  |  | ROZPOCET | 0 | 0 | 0 | 0 | 0 | 1 | 0 | 4 | 1063629327
| VV |  | "První kční vrstva - frakce 0/32 mm" | [14 empty] | VV | 2 | 1 | True | 0 | ROZPOCET
| VV |  | 424,919*1,1 |  | 467.411 | [12 empty] | VV | 2 | 2 | True | 0 | ROZPOCET
| VV |  | "Druhá podkladní vrstva - frakce 0/63 mm" | [14 empty] | VV | 2 | 1 | True | 0 | ROZPOCET
| VV |  | 467,411*1,1 |  | 514.152 | [12 empty] | VV | 2 | 2 | True | 0 | ROZPOCET
| VV |  | Součet |  | 981.563 | [12 empty] | VV | 2 | 4 | True | 1 | ROZPOCET
23 | K | 569951133 | Zpevnění krajnic asfaltovým recyklátem tl 150 mm | m2 | 66.56 |  | 0 | CS ÚRS 2025 02 |  | základní |  | 0 | 0.324 | 21.5654 | 0 | 0 | 4 | K | 2 |  |  |  | ROZPOCET | 0 | 0 | 0 | 0 | 0 | 1 | 0 | 4 | 1251518349
| Online PSC |  | https://podminky.urs.cz/item/CS_URS_2025_02/569951133 | [14 empty] | Online PSC | 2
| VV |  | "výměra převzata z aplikace Autodesk Civil 3D" | [14 empty] | VV | 2 | 1 | True | 0 | ROZPOCET
| VV |  | 66,56 |  | 66.56 | [12 empty] | VV | 2 | 2 | True | 1 | ROZPOCET
24 | K | 573111111 | Postřik živičný infiltrační s posypem z asfaltu množství 0,60 kg/m2 | m2 | 466.61 |  | 0 | CS ÚRS 2025 02 |  | základní |  | 0 | 0.00561 | 2.6177 | 0 | 0 | 4 | K | 2 |  |  |  | ROZPOCET | 0 | 0 | 0 | 0 | 0 | 1 | 0 | 4 | -1284853580
| Online PSC |  | https://podminky.urs.cz/item/CS_URS_2025_02/573111111 | [14 empty] | Online PSC | 2
| VV |  | "Mezi ACL a R-MAT" | [14 empty] | VV | 2 | 1 | True | 0 | ROZPOCET
| VV |  | 424,191*1,1 |  | 466.61 | [12 empty] | VV | 2 | 2 | True | 1 | ROZPOCET
25 | K | 573211107 | Postřik živičný spojovací z asfaltu v množství 0,30 kg/m2 | m2 | 424.919 |  | 0 | CS ÚRS 2025 02 |  | základní |  | 0 | 0.00031 | 0.13172 | 0 | 0 | 4 | K | 2 |  |  |  | ROZPOCET | 0 | 0 | 0 | 0 | 0 | 1 | 0 | 4 | 224857614
| Online PSC |  | https://podminky.urs.cz/item/CS_URS_2025_02/573211107 | [14 empty] | Online PSC | 2
| VV |  | "Mezi ACO a ACL" | [14 empty] | VV | 2 | 1 | True | 0 | ROZPOCET
| VV |  | 404,685*1,05 |  | 424.919 | [12 empty] | VV | 2 | 2 | True | 1 | ROZPOCET
26 | K | 577134211 | Asfaltový beton vrstva obrusná ACO 11 (ABS) tř. II tl 40 mm š do 3 m z nemodifikovaného asfaltu | m2 | 404.685 |  | 0 | CS ÚRS 2024 02 |  | základní |  | 0 | 0.10373 | 41.978 | 0 | 0 | 4 | K | 2 |  |  |  | ROZPOCET | 0 | 0 | 0 | 0 | 0 | 1 | 0 | 4 | 1355197807
| Online PSC |  | https://podminky.urs.cz/item/CS_URS_2024_02/577134211 | [14 empty] | Online PSC | 2
| VV |  | "Výměra z aplikace Autodesk Civil 3D" | [14 empty] | VV | 2 | 1 | True | 0 | ROZPOCET
| VV |  | 404,685 |  | 404.685 | [12 empty] | VV | 2 | 2 | True | 1 | ROZPOCET
27 | K | 577165112 | Asfaltový beton vrstva ložní ACL 16 (ABH) tl 70 mm š do 3 m z nemodifikovaného asfaltu | m2 | 424.919 |  | 0 | CS ÚRS 2024 02 |  | základní |  | 0 | 0.18152 | 77.1313 | 0 | 0 | 4 | K | 2 |  |  |  | ROZPOCET | 0 | 0 | 0 | 0 | 0 | 1 | 0 | 4 | 888174229
| Online PSC |  | https://podminky.urs.cz/item/CS_URS_2024_02/577165112 | [14 empty] | Online PSC | 2
| VV |  | "Výměra z aplikace Autodesk Civil 3D" | [14 empty] | VV | 2 | 1 | True | 0 | ROZPOCET
| VV |  | 404,685*1,05 |  | 424.919 | [12 empty] | VV | 2 | 2 | True | 1 | ROZPOCET
| D | 998 | Přesun hmot |  |  |  | 0 |  |  |  |  | 0 |  | 0 |  | 0 | 1 | D | 1 |  |  |  | ROZPOCET | [6 empty] | 0
28 | K | 998225111 | Přesun hmot pro pozemní komunikace s krytem z kamene, monolitickým betonovým nebo živičným | t | 440.431 |  | 0 | CS ÚRS 2025 02 |  | základní |  | 0 | 0 | 0 | 0 | 0 | 4 | K | 2 |  |  |  | ROZPOCET | 0 | 0 | 0 | 0 | 0 | 1 | 0 | 4 | -691234463
| Online PSC |  | https://podminky.urs.cz/item/CS_URS_2025_02/998225111 | [14 empty] | Online PSC | 2

## VRN - Vedlejší rozpočtové...
{2bd414f6-31dc-4822-b0a5-761610f0fd91}
2
| KRYCÍ LIST SOUPISU PRACÍ | [7 empty] | v --- níže se nacházejí doplnkové a pomocné údaje k sestavám --- v | [8 empty] | False
Stavba:
Polní cesty HCN3 a VCN1 v k.ú. Herink
Objekt:
VRN - Vedlejší rozpočtové náklady
| KSO: |  |  |  |  | CC-CZ:
| Místo: |  |  |  |  | Datum: | 5. 11. 2024
| Zadavatel: |  |  |  |  | IČ: | 01312774
|  | SPÚ-KPÚ pro Středočeský kraj, Pobočka Nymburk |  |  |  | DIČ:
| Uchazeč: |  |  |  |  | IČ: | Vyplň údaj
|  | Vyplň údaj |  |  |  | DIČ: | Vyplň údaj
| Projektant: |  |  |  |  | IČ:
DIČ:
| Zpracovatel: |  |  |  |  | IČ: | 40527514
|  | GEOREAL spol. s.r.o. |  |  |  | DIČ: | CZ40527514
Poznámka:
| Cena bez DPH | [5 empty] | 0
|  |  | Základ daně |  |  | Sazba daně | Výše daně
| DPH | základní | 0 |  |  | 21% | 0
|  | snížená | 0 |  |  | 12% | 0
|  | zákl. přenesená | 0 |  |  | 21% | 0
|  | sníž. přenesená | 0 |  |  | 12% | 0
|  | nulová | 0 |  |  | 0% | 0
| Cena s DPH |  |  | v | CZK |  | 0
| Projektant |  |  | Zpracovatel
| Datum a podpis: |  | Razítko | Datum a podpis: |  |  | Razítko
| Objednavatel |  |  | Uchazeč
| Datum a podpis: |  | Razítko | Datum a podpis: |  |  | Razítko
REKAPITULACE ČLENĚNÍ SOUPISU PRACÍ
Stavba:
Polní cesty HCN3 a VCN1 v k.ú. Herink
Objekt:
VRN - Vedlejší rozpočtové náklady
Místo: | [5 empty] | Datum: | 5. 11. 2024
Zadavatel: |  |  | SPÚ-KPÚ pro Středočeský kraj, Pobočka Nymburk |  |  | Projektant:
Uchazeč: |  |  | Vyplň údaj |  |  | Zpracovatel: | GEOREAL spol. s.r.o.
Kód dílu - Popis | [6 empty] | Cena celkem [CZK]
Náklady ze soupisu prací | [6 empty] | 0 | [11 empty] | -1
| VRN - Vedlejší rozpočtové náklady | [5 empty] | 0
| VRN1 - Průzkumné, geodetické a projektové práce | [5 empty] | 0
| VRN3 - Zařízení staveniště | [5 empty] | 0
| VRN4 - Inženýrská činnost | [5 empty] | 0
| VRN9 - Ostatní náklady | [5 empty] | 0
SOUPIS PRACÍ
Stavba:
Polní cesty HCN3 a VCN1 v k.ú. Herink
Objekt:
VRN - Vedlejší rozpočtové náklady
Místo: | [5 empty] | Datum: | 5. 11. 2024
Zadavatel: |  |  | SPÚ-KPÚ pro Středočeský kraj, Pobočka Nymburk |  |  | Projektant:
Uchazeč: |  |  | Vyplň údaj |  |  | Zpracovatel: | GEOREAL spol. s.r.o.
PČ | Typ | Kód | Popis | MJ | Množství | J.cena [CZK] | Cena celkem [CZK] | Cenová soustava |  | DPH | J. Nh [h] | Nh celkem [h] | J. hmotnost [t] | Hmotnost celkem [t] | J. suť [t] | Suť Celkem [t]
Náklady soupisu celkem | [6 empty] | 0 |  |  |  |  | 0 |  | 0 |  | 0 |  | D | -1 | [7 empty] | 0
| D | VRN | Vedlejší rozpočtové náklady |  |  |  | 0 |  |  |  |  | 0 |  | 0 |  | 0 | 5 | D | 0 | ROZPOCET | [6 empty] | 0
| D | VRN1 | Průzkumné, geodetické a projektové práce |  |  |  | 0 |  |  |  |  | 0 |  | 0 |  | 0 | 5 | D | 1 | ROZPOCET | [6 empty] | 0
1 | K | 011324000 | Archeologický průzkum | kpl | 1 |  | 0 | CS ÚRS 2025 02 |  | základní |  | 0 | 0 | 0 | 0 | 0 | 1024 | K | 2 | ROZPOCET | 0 | 0 | 0 | 0 | 0 | 1 | 0 | 1024 | 932508284
| Online PSC |  | https://podminky.urs.cz/item/CS_URS_2025_02/011324000 | [14 empty] | Online PSC | 2
| P |  | Poznámka k položce: Povinnost oznámení NPÚ před započatím zemních prací - Poplatek za případný archeologický průzkum | [14 empty] | P | 2
2 | K | 012103000 | Geodetické práce před výstavbou | kpl | 1 |  | 0 | CS ÚRS 2025 02 |  | základní |  | 0 | 0 | 0 | 0 | 0 | 1024 | K | 2 | ROZPOCET | 0 | 0 | 0 | 0 | 0 | 1 | 0 | 1024 | 859799479
| Online PSC |  | https://podminky.urs.cz/item/CS_URS_2025_02/012103000 | [14 empty] | Online PSC | 2
| P |  | Poznámka k položce: vytyčení hranic pozemků, vytyčení staveniště a stavebního objektu, určení průběhu nadzemního nebo podzemního stávajícího vedení, určení vytyčovací sítě, ... | [14 empty] | P | 2
3 | K | 012203000 | Geodetické práce při provádění stavby | kpl | 1 |  | 0 | CS ÚRS 2025 02 |  | základní |  | 0 | 0 | 0 | 0 | 0 | 1024 | K | 2 | ROZPOCET | 0 | 0 | 0 | 0 | 0 | 1 | 0 | 1024 | 250366489
| Online PSC |  | https://podminky.urs.cz/item/CS_URS_2025_02/012203000 | [14 empty] | Online PSC | 2
| P |  | Poznámka k položce: výšková měření, výpočet objemů, atd. které mají charakter kontrolních a upřesnujících činností | [14 empty] | P | 2
4 | K | 012303000 | Geodetické práce po výstavbě | kpl | 1 |  | 0 | CS ÚRS 2025 02 |  | základní |  | 0 | 0 | 0 | 0 | 0 | 1024 | K | 2 | ROZPOCET | 0 | 0 | 0 | 0 | 0 | 1 | 0 | 1024 | -2086041973
| Online PSC |  | https://podminky.urs.cz/item/CS_URS_2025_02/012303000 | [14 empty] | Online PSC | 2
| P |  | Poznámka k položce: geodetické zaměření provedení všech stavebních objektů, včetně hloubek šachet a potrubí, hloubek uložení ostatních sítí a ostatní dle požadavku TDI a investora a dle podmínek stavebního a včetně papírového tisku 4 ks, | [14 empty] | P | 2
5 | K | 013254000 | Dokumentace skutečného provedení stavby | kpl | 1 |  | 0 | CS ÚRS 2025 02 |  | základní |  | 0 | 0 | 0 | 0 | 0 | 1024 | K | 2 | ROZPOCET | 0 | 0 | 0 | 0 | 0 | 1 | 0 | 1024 | -579823836
| Online PSC |  | https://podminky.urs.cz/item/CS_URS_2025_02/013254000 | [14 empty] | Online PSC | 2
| P |  | Poznámka k položce: vyhotovení na podkladě geodetického zaměření provedené stavby, 4 x paré, 1 x CD, pro účely SÚ ke kolaudaci, zanesení veškerých změn oproti DSP, bude zpracováno dle příloh vyžadující vyhláška včetně fotodokumentace současného stavu a fotodokumentace během stavby | [14 empty] | P | 2
| D | VRN3 | Zařízení staveniště |  |  |  | 0 |  |  |  |  | 0 |  | 0 |  | 0 | 5 | D | 1 | ROZPOCET | [6 empty] | 0
6 | K | 032002000 | Vybavení staveniště | kpl | 1 |  | 0 | CS ÚRS 2025 02 |  | základní |  | 0 | 0 | 0 | 0 | 0 | 1024 | K | 2 | ROZPOCET | 0 | 0 | 0 | 0 | 0 | 1 | 0 | 1024 | -633165490
| Online PSC |  | https://podminky.urs.cz/item/CS_URS_2025_02/032002000 | [14 empty] | Online PSC | 2
| P |  | Poznámka k položce: jsou objekty a zařízení, která slouží po dobu provádění stavby k provozním,výrobním a sociálním účelům zhotovitele a ostatním subjektům výstavby. Vybavení potřebná pro realizaci stavby, včetně zřízení příjezdu, započíst veškerý nutný provoz a zabezpečení, včetně připojení energií, oplocení, zabezpečení přilehlých pozemků, osvětlení, dopravní značení na vlastním staveništi (směrové tabule příkazů a zákazů, ostatní). Obsahuje také náklady na případné opravy a čištění pozemních komunikací – silnicí II., III.třídy, místních komunikací nebo veřejně přístupných účelových komunikací v případě jejich poškození či silného znečištění způsobené stavbou. při zemních pracech budou použity stroje s ekologicky čistými mazadly, pohonnými hmotami, atd. | [14 empty] | P | 2
7 | K | 034303000R | Dopravní značení na staveništi včetně zajištění přístupů a bezpečnosti | kpl | 1 |  | 0 |  |  | základní |  | 0 | 0 | 0 | 0 | 0 | 1024 | K | 2 | ROZPOCET | 0 | 0 | 0 | 0 | 0 | 1 | 0 | 1024 | -2053485783
| P |  | Poznámka k položce: zajištění viditelného označení stavby, zabránění přístupu nepovolaných osob na stavbu a zajištění bezpečnosti. Zřízení bezkolizních přístupů do obytných budov během stavby, v případě tělesně postiženého zajistit pozvolnou rampou, řádné označení a osvětlení výkopů a překopů. Deponované zeminy a materialy budou zajištěny proti prašnosti. Veškerá výše uvedená množství jsou pouze předpokládaná orientační, firma přizpůsobí svým vlastním vnitřním předpisům a svému pracovnímu postupu tak , aby plně vyhovovalo plánu bezpečnosti BOZP zák. č. 309/2006 Sb. | [14 empty] | P | 2
8 | K | 039002000 | Zrušení zařízení staveniště | kpl | 1 |  | 0 | CS ÚRS 2025 02 |  | základní |  | 0 | 0 | 0 | 0 | 0 | 1024 | K | 2 | ROZPOCET | 0 | 0 | 0 | 0 | 0 | 1 | 0 | 1024 | -999980999
| Online PSC |  | https://podminky.urs.cz/item/CS_URS_2025_02/039002000 | [14 empty] | Online PSC | 2
| D | VRN4 | Inženýrská činnost |  |  |  | 0 |  |  |  |  | 0 |  | 0 |  | 0 | 5 | D | 1 | ROZPOCET | [6 empty] | 0
9 | K | 041903000 | Dozor jiné osoby | kpl | 1 |  | 0 | CS ÚRS 2025 02 |  | základní |  | 0 | 0 | 0 | 0 | 0 | 1024 | K | 2 | ROZPOCET | 0 | 0 | 0 | 0 | 0 | 1 | 0 | 1024 | 1466858722
| Online PSC |  | https://podminky.urs.cz/item/CS_URS_2025_02/041903000 | [14 empty] | Online PSC | 2
| P |  | Poznámka k položce: Účast geotechnika | [14 empty] | P | 2
10 | K | 043103000 | Zkoušky bez rozlišení | kpl | 1 |  | 0 | CS ÚRS 2025 02 |  | základní |  | 0 | 0 | 0 | 0 | 0 | 1024 | K | 2 | ROZPOCET | 0 | 0 | 0 | 0 | 0 | 1 | 0 | 1024 | 132006681
| Online PSC |  | https://podminky.urs.cz/item/CS_URS_2025_02/043103000 | [14 empty] | Online PSC | 2
| P |  | Poznámka k položce: statické zatěžovací zkoušky v rozsahu dle příslušné normy Chemícký rozbor zeminy pro zjištění nezávadnosti a možnost uložení zeminy na skládku. Rozbor zemin pro stanovení receptury a dávkování pojiva pro zlepšení AZ. | [14 empty] | P | 2
| D | VRN9 | Ostatní náklady |  |  |  | 0 |  |  |  |  | 0 |  | 0 |  | 0 | 5 | D | 1 | ROZPOCET | [6 empty] | 0
11 | K | 049103000 | Náklady vzniklé v souvislosti s realizací stavby | kpl | 1 |  | 0 | CS ÚRS 2025 02 |  | základní |  | 0 | 0 | 0 | 0 | 0 | 1024 | K | 2 | ROZPOCET | 0 | 0 | 0 | 0 | 0 | 1 | 0 | 1024 | -116959432
| Online PSC |  | https://podminky.urs.cz/item/CS_URS_2025_02/049103000 | [14 empty] | Online PSC | 2
| P |  | Poznámka k položce: Úprava okolí stavebního pozemku do původního stavu zapříčiněná vlivem pohybu stavební techniky | [14 empty] | P | 2