## Rekapitulace stavby
Export Komplet | [27 empty] | 2.0 | ZAMOK |  |  |  | False | False | {f9b09886-1032-4eed-b2e5-51ef4d1b3935}
[32 empty] | 0,01 | 21
[32 empty] | 0,01 | 12
|  | REKAPITULACE STAVBY | [17 empty] | v --- níže se nacházejí doplnkové a pomocné údaje k sestavám --- v | [11 empty] | 0,001
|  | Kód: |  |  |  |  | 403/2023 | [24 empty] | 0,01
|  | Stavba: |  |  |  |  | Mokřad v k. ú. Kunice | [24 empty] | 0,01
|  | KSO: | [13 empty] | CC-CZ: | [15 empty] | 0,01
|  | Místo: |  |  |  |  | Kunice | [8 empty] | Datum: |  | 9. 7. 2025 | [13 empty] | 0,01
0,01
|  | Zadavatel: | [13 empty] | IČ: |  | 01312774 | [13 empty] | 0,01
|  |  | Státní pozemkový úřad | [12 empty] | DIČ: | [15 empty] | 0,01
0,01
|  | Zhotovitel: | [13 empty] | IČ: | [15 empty] | 0,01
[16 empty] | DIČ: | [15 empty] | 0,01
False
|  | Projektant: | [13 empty] | IČ: |  | 02017342 | [13 empty] | False
|  |  | Atregia, s.r.o. | [12 empty] | DIČ: | [15 empty] | True
0,01
|  | Zpracovatel: | [13 empty] | IČ: | [15 empty] | 0,01
[16 empty] | DIČ: | [15 empty] | True
Poznámka:
|  | Cena bez DPH | [13 empty] | 5318563.69
[8 empty] | Sazba daně |  |  | Základ daně |  |  |  |  | Výše daně
|  | DPH |  | základní |  |  |  | 21% |  |  | 5318563.69 |  |  |  |  | 1116898.37
|  |  |  | snížená |  |  |  | 12% |  |  | 0 |  |  |  |  | 0
|  |  |  | zákl. přenesená |  |  |  | 21% |  |  | 0 |  |  |  |  | 0
|  |  |  | sníž. přenesená |  |  |  | 12% |  |  | 0 |  |  |  |  | 0
|  |  |  | nulová |  |  |  | 0% |  |  | 0 |  |  |  |  | 0
|  | Cena s DPH | [6 empty] | v |  |  | CZK |  |  |  | 6435462.06
|  | Projektant | [11 empty] | Zpracovatel
|  | Datum a podpis: | [7 empty] | Razítko |  |  |  | Datum a podpis: |  |  | Razítko
|  | Objednavatel | [11 empty] | Zhotovitel
|  | Datum a podpis: | [7 empty] | Razítko |  |  |  | Datum a podpis: |  |  | Razítko
REKAPITULACE OBJEKTŮ STAVBY A SOUPISŮ PRACÍ
| Kód: | [6 empty] | 403/2023
| Stavba: | [6 empty] | Mokřad v k. ú. Kunice
| Místo: | [6 empty] | Kunice | [6 empty] | Datum: |  | 9. 7. 2025
| Zadavatel: | [6 empty] | Státní pozemkový úřad | [6 empty] | Projektant: |  | Atregia, s.r.o. |  |  | Informatívní údaje z listů zakázek
| Zhotovitel: | [13 empty] | Zpracovatel:
| Kód |  |  |  | Popis | [7 empty] | Cena bez DPH [CZK] |  |  |  |  | Cena s DPH [CZK] | Typ | z toho Ostat. náklady [CZK] | DPH [CZK] | Normohodiny [h] | DPH základní [CZK] | DPH snížená [CZK] | DPH základní přenesená [CZK] | DPH snížená přenesená [CZK] | Základna DPH základní | Základna DPH snížená | Základna DPH zákl. přenesená | Základna DPH sníž. přenesená | Základna DPH nulová
| Náklady z rozpočtů | [11 empty] | 5318563.69 |  |  |  |  | 6435462.06 |  | 0 | 1116898.37 | 3244.3263 | 1116898.37 | 0 | 0 | 0 | 5318563.69 | 0 | 0 | 0 | 0 | D | 0 | ###NOIMPORT### | IMPORT | {f9b09886-1032-4eed-b2e5-51ef4d1b3935} | {00000000-0000-0000-0000-000000000000}
|  | SO 01 |  |  |  | Mokřad | [6 empty] | 1303658.63 |  |  |  |  | 1577426.94 | STA | 0 | 273768.31 | 700.429 | 273768.31 | 0 | 0 | 0 | 1303658.63 | 0 | 0 | 0 | 0 | D | 1 | ###NOIMPORT### | IMPORT | {36a6b5cb-f181-4df9-9cf9-c1a997f94815} | {f9b09886-1032-4eed-b2e5-51ef4d1b3935} | 2
/ |  |  | SO 01.1 |  |  |  | Tůň 1 | [5 empty] | 299141.06 |  |  |  |  | 361960.68 | Soupis | 0 | 62819.62 | 146.8696 | 62819.62 | 0 | 0 | 0 | 299141.06 | 0 | 0 | 0 | 0 |  | 2 |  | IMPORT | {cceb7b9b-2741-4928-adea-18e40f8d338b} | {36a6b5cb-f181-4df9-9cf9-c1a997f94815}
/ |  |  | SO 01.2 |  |  |  | Tůň 2 | [5 empty] | 359739.07 |  |  |  |  | 435284.27 | Soupis | 0 | 75545.2 | 182.1731 | 75545.2 | 0 | 0 | 0 | 359739.07 | 0 | 0 | 0 | 0 |  | 2 |  | IMPORT | {8721c89b-fed7-4309-b803-230094a0eaa4} | {36a6b5cb-f181-4df9-9cf9-c1a997f94815}
/ |  |  | SO 01.3 |  |  |  | Tůň 3 | [5 empty] | 424046.55 |  |  |  |  | 513096.33 | Soupis | 0 | 89049.78 | 204.2443 | 89049.78 | 0 | 0 | 0 | 424046.55 | 0 | 0 | 0 | 0 |  | 2 |  | IMPORT | {bcd1b277-d235-41ab-95e5-2f3bcd7eff7e} | {36a6b5cb-f181-4df9-9cf9-c1a997f94815}
/ |  |  | SO 01.4 |  |  |  | Úprava toku | [5 empty] | 220731.95 |  |  |  |  | 267085.66 | Soupis | 0 | 46353.71 | 167.142 | 46353.71 | 0 | 0 | 0 | 220731.95 | 0 | 0 | 0 | 0 |  | 2 |  | IMPORT | {3401e099-5663-4513-b829-10c5aefc8ebc} | {36a6b5cb-f181-4df9-9cf9-c1a997f94815}
/ |  | SO 02 |  |  |  | Propustek s polní cestou | [6 empty] | 953067.66 |  |  |  |  | 1153211.87 | STA | 0 | 200144.21 | 501.3523 | 200144.21 | 0 | 0 | 0 | 953067.66 | 0 | 0 | 0 | 0 |  | 1 |  | IMPORT | {284e08dc-4f72-4d38-95ec-9f89ae0e6305} | {f9b09886-1032-4eed-b2e5-51ef4d1b3935} | 2
/ |  | SO 03.1 |  |  |  | Kácení dřevin | [6 empty] | 2686837.4 |  |  |  |  | 3251073.25 | STA | 0 | 564235.85 | 2042.545 | 564235.85 | 0 | 0 | 0 | 2686837.4 | 0 | 0 | 0 | 0 |  | 1 |  | IMPORT | {d468f88f-7c9b-49e3-b04e-ee89f8a0f26c} | {f9b09886-1032-4eed-b2e5-51ef4d1b3935} | 2
/ |  | VRN |  |  |  | VEDLEJŠÍ ROZPOČTOVÉ NÁKLADY | [6 empty] | 375000 |  |  |  |  | 453750 | STA | 0 | 78750 | 0 | 78750 | 0 | 0 | 0 | 375000 | 0 | 0 | 0 | 0 |  | 1 |  | IMPORT | {fc3eca41-e959-4325-aeb6-ddf500bedd0b} | {f9b09886-1032-4eed-b2e5-51ef4d1b3935} | 2

## SO 01.1 - Tůň 1
[18 empty] | {cceb7b9b-2741-4928-adea-18e40f8d338b} | [5 empty] | násypy | násypy | m3 | 33,6 | 2
[18 empty] | 2 | [5 empty] | výkopy | výkopy | m3 | 109,4 | 2
| KRYCÍ LIST SOUPISU PRACÍ | [7 empty] | v --- níže se nacházejí doplnkové a pomocné údaje k sestavám --- v | [8 empty] | False
Stavba:
Mokřad v k. ú. Kunice
Objekt:
SO 01 - Mokřad
Soupis:
SO 01.1 - Tůň 1
| KSO: |  |  |  |  | CC-CZ:
| Místo: |  | Kunice |  |  | Datum: | 9. 7. 2025
| Zadavatel: |  |  |  |  | IČ: | 01312774
|  | Státní pozemkový úřad |  |  |  | DIČ:
| Zhotovitel: |  |  |  |  | IČ:
DIČ:
| Projektant: |  |  |  |  | IČ: | 02017342
|  | Atregia, s.r.o. |  |  |  | DIČ:
| Zpracovatel: |  |  |  |  | IČ:
DIČ:
Poznámka:
| Cena bez DPH | [5 empty] | 299141.06
|  |  | Základ daně |  |  | Sazba daně | Výše daně
| DPH | základní | 299141.06 |  |  | 21% | 62819.62
|  | snížená | 0 |  |  | 12% | 0
|  | zákl. přenesená | 0 |  |  | 21% | 0
|  | sníž. přenesená | 0 |  |  | 12% | 0
|  | nulová | 0 |  |  | 0% | 0
| Cena s DPH |  |  | v | CZK |  | 361960.68
| Projektant |  |  | Zpracovatel
| Datum a podpis: |  | Razítko | Datum a podpis: |  |  | Razítko
| Objednavatel |  |  | Zhotovitel
| Datum a podpis: |  | Razítko | Datum a podpis: |  |  | Razítko
REKAPITULACE ČLENĚNÍ SOUPISU PRACÍ
Stavba:
Mokřad v k. ú. Kunice
Objekt:
SO 01 - Mokřad
Soupis:
SO 01.1 - Tůň 1
Místo: |  |  | Kunice |  |  | Datum: | 9. 7. 2025
Zadavatel: |  |  | Státní pozemkový úřad |  |  | Projektant: | Atregia, s.r.o.
Zhotovitel: | [5 empty] | Zpracovatel:
Kód dílu - Popis | [6 empty] | Cena celkem [CZK]
Náklady ze soupisu prací | [6 empty] | 299141.06 | [11 empty] | -1
| HSV - Práce a dodávky HSV | [5 empty] | 299141.06
| 1 - Zemní práce | [5 empty] | 165123.38
| 4 - Vodorovné konstrukce | [5 empty] | 66566.4
| 997 - Přesun sutě | [5 empty] | 53363.2
| 998 - Přesun hmot | [5 empty] | 14088.08
SOUPIS PRACÍ
Stavba:
Mokřad v k. ú. Kunice
Objekt:
SO 01 - Mokřad
Soupis:
SO 01.1 - Tůň 1
Místo: |  |  | Kunice |  |  | Datum: | 9. 7. 2025
Zadavatel: |  |  | Státní pozemkový úřad |  |  | Projektant: | Atregia, s.r.o.
Zhotovitel: | [5 empty] | Zpracovatel:
PČ | Typ | Kód | Popis | MJ | Množství | J.cena [CZK] | Cena celkem [CZK] | Cenová soustava |  | DPH | J. Nh [h] | Nh celkem [h] | J. hmotnost [t] | Hmotnost celkem [t] | J. suť [t] | Suť Celkem [t]
Náklady soupisu celkem | [6 empty] | 299141.06 |  |  |  |  | 146.8696 |  | 40.8347 |  | 0 |  | D | -1 | [15 empty] | 299141.06
| D | HSV | Práce a dodávky HSV |  |  |  | 299141.06 |  |  |  |  | 146.8696 |  | 40.8347 |  | 0 | 1 | D | 0 |  |  |  | ROZPOCET | [11 empty] | 299141.06
| D | 1 | Zemní práce |  |  |  | 165123.38 |  |  |  |  | 85.9326 |  | 0 |  | 0 | 1 | D | 1 |  |  |  | ROZPOCET | [11 empty] | 165123.38
1 | K | 115001105/R3 | Převedení vody pro stavební objekt dle zvolené technologie včetně čerpání | soubor | 1 | 60000 | 60000 | vlastní položka |  | základní | 0.573 | 0.573 | 0 | 0 | 0 | 0 | 4 | K | 2 |  |  |  | ROZPOCET | [5 empty] | 60000 | 0 | 0 | 0 | 0 | 1 | 60000 | 4 | 1167656201
| PP |  | Převedení vody pro stavební objekt dle zvolené technologie včetně čerpání Položka zahrnuje: - čerpání vody do 1000 l/min, výšky do 10 m, - záložní zdroj čerpání do 1000 l/min, výšky do 10 m, - zbudování zemních hrázek pro zahrazení toku při použití převáděcího potrubí, - potrubí DN 400 mm, dl. 30 m, - podpůrné kostrukce potrubí - uklidňovací tůň o rozměrech 2,0*4,0*0,5 m, - nornou stěnu proti splavení stavebního materiálu. | [14 empty] | PP | 2
2 | K | 122251104 | Odkopávky a prokopávky nezapažené v hornině třídy těžitelnosti I skupiny 3 objem do 500 m3 strojně | m3 | 109.4 | 163 | 17832.2 | CS ÚRS 2025 02 |  | základní | 0.212 | 23.1928 | 0 | 0 | 0 | 0 | 4 | K | 2 |  |  |  | ROZPOCET | [5 empty] | 17832.2 | 0 | 0 | 0 | 0 | 1 | 17832.2 | 4 | -654179931
| PP |  | Odkopávky a prokopávky nezapažené strojně v hornině třídy těžitelnosti I skupiny 3 přes 100 do 500 m3 | [14 empty] | PP | 2
| VV |  | "tůň" | [14 empty] | VV | 2 | 1 | True | 0 | ROZPOCET
| VV |  | 75,8 |  | 75.8 | [12 empty] | VV | 2 | 2 | True | 0 | ROZPOCET
| VV |  | "jílování dna" | [14 empty] | VV | 2 | 1 | True | 0 | ROZPOCET
| VV |  | 33,6 |  | 33.6 | [12 empty] | VV | 2 | 2 | True | 0 | ROZPOCET
| VV | výkopy | Součet |  | 109.4 | [12 empty] | VV | 2 | 4 | True | 1 | ROZPOCET
3 | K | 162251102 | Vodorovné přemístění přes 20 do 50 m výkopku/sypaniny z horniny třídy těžitelnosti I skupiny 1 až 3 | m3 | 67.2 | 48.2 | 3239.04 | CS ÚRS 2025 02 |  | základní | 0.07 | 4.704 | 0 | 0 | 0 | 0 | 4 | K | 2 |  |  |  | ROZPOCET | [5 empty] | 3239.04 | 0 | 0 | 0 | 0 | 1 | 3239.04 | 4 | 2014975008
| PP |  | Vodorovné přemístění výkopku nebo sypaniny po suchu na obvyklém dopravním prostředku, bez naložení výkopku, avšak se složením bez rozhrnutí z horniny třídy těžitelnosti I skupiny 1 až 3 na vzdálenost přes 20 do 50 m | [14 empty] | PP | 2
| VV |  | "jílování dna - odvoz na mezideponii a zpět" | [14 empty] | VV | 2 | 1 | True | 0 | ROZPOCET
| VV |  | násypy *2 |  | 67.2 | [12 empty] | VV | 2 | 2 | True | 1 | ROZPOCET
4 | K | 162751117 | Vodorovné přemístění přes 9 000 do 10000 m výkopku/sypaniny z horniny třídy těžitelnosti I skupiny 1 až 3 | m3 | 75.8 | 302 | 22891.6 | CS ÚRS 2025 02 |  | základní | 0.087 | 6.5946 | 0 | 0 | 0 | 0 | 4 | K | 2 |  |  |  | ROZPOCET | [5 empty] | 22891.6 | 0 | 0 | 0 | 0 | 1 | 22891.6 | 4 | -142098240
| PP |  | Vodorovné přemístění výkopku nebo sypaniny po suchu na obvyklém dopravním prostředku, bez naložení výkopku, avšak se složením bez rozhrnutí z horniny třídy těžitelnosti I skupiny 1 až 3 na vzdálenost přes 9 000 do 10 000 m | [14 empty] | PP | 2
| VV |  | "přebytečná zemina" | [14 empty] | VV | 2 | 1 | True | 0 | ROZPOCET
| VV |  | výkopy - násypy |  | 75.8 | [12 empty] | VV | 2 | 2 | True | 1 | ROZPOCET
5 | K | 162751119 | Příplatek k vodorovnému přemístění výkopku/sypaniny z horniny třídy těžitelnosti I skupiny 1 až 3 ZKD 1000 m přes 10000 m | m3 | 1137 | 22.5 | 25582.5 | CS ÚRS 2025 02 |  | základní | 0.005 | 5.685 | 0 | 0 | 0 | 0 | 4 | K | 2 |  |  |  | ROZPOCET | [5 empty] | 25582.5 | 0 | 0 | 0 | 0 | 1 | 25582.5 | 4 | -1495910359
| PP |  | Vodorovné přemístění výkopku nebo sypaniny po suchu na obvyklém dopravním prostředku, bez naložení výkopku, avšak se složením bez rozhrnutí z horniny třídy těžitelnosti I skupiny 1 až 3 na vzdálenost Příplatek k ceně za každých dalších i započatých 1 000 m | [14 empty] | PP | 2
| VV |  | "přebytečná zemina, celková vzádlenost 25 km" | [14 empty] | VV | 2 | 1 | True | 0 | ROZPOCET
| VV |  | (výkopy - násypy) * 15 |  | 1137 | [12 empty] | VV | 2 | 2 | True | 1 | ROZPOCET
6 | K | 166151101/R | Přehození neulehlého výkopOku z horniny třídy těžitelnosti I skupiny 1 až 3 strojně - třídění jílové zeminy | m3 | 109.4 | 149 | 16300.6 | vlastní položka |  | základní | 0.236 | 25.8184 | 0 | 0 | 0 | 0 | 4 | K | 2 |  |  |  | ROZPOCET | [5 empty] | 16300.6 | 0 | 0 | 0 | 0 | 1 | 16300.6 | 4 | -187316157
| PP |  | Přehození neulehlého výkopku strojně z horniny třídy těžitelnosti I, skupiny 1 až 3 | [14 empty] | PP | 2
| VV |  | "tůň" | [14 empty] | VV | 2 | 1 | True | 0 | ROZPOCET
| VV |  | 75,8 |  | 75.8 | [12 empty] | VV | 2 | 2 | True | 0 | ROZPOCET
| VV |  | "jílování dna" | [14 empty] | VV | 2 | 1 | True | 0 | ROZPOCET
| VV |  | 33,6 |  | 33.6 | [12 empty] | VV | 2 | 2 | True | 0 | ROZPOCET
| VV |  | Součet |  | 109.4 | [12 empty] | VV | 2 | 4 | True | 1 | ROZPOCET
7 | K | 167151101 | Nakládání výkopku z hornin třídy těžitelnosti I skupiny 1 až 3 do 100 m3 | m3 | 33.6 | 169 | 5678.4 | CS ÚRS 2025 02 |  | základní | 0.197 | 6.6192 | 0 | 0 | 0 | 0 | 4 | K | 2 |  |  |  | ROZPOCET | [5 empty] | 5678.4 | 0 | 0 | 0 | 0 | 1 | 5678.4 | 4 | 1014650509
| PP |  | Nakládání, skládání a překládání neulehlého výkopku nebo sypaniny strojně nakládání, množství do 100 m3, z horniny třídy těžitelnosti I, skupiny 1 až 3 | [14 empty] | PP | 2
| VV |  | "jílování dna" | [14 empty] | VV | 2 | 1 | True | 0 | ROZPOCET
| VV |  | násypy |  | 33.6 | [12 empty] | VV | 2 | 2 | True | 1 | ROZPOCET
8 | K | 171151103 | Uložení sypaniny z hornin soudržných do násypů zhutněných strojně | m3 | 33.6 | 142 | 4771.2 | CS ÚRS 2025 02 |  | základní | 0.131 | 4.4016 | 0 | 0 | 0 | 0 | 4 | K | 2 |  |  |  | ROZPOCET | [5 empty] | 4771.2 | 0 | 0 | 0 | 0 | 1 | 4771.2 | 4 | -875560982
| PP |  | Uložení sypanin do násypů strojně s rozprostřením sypaniny ve vrstvách a s hrubým urovnáním zhutněných z hornin soudržných jakékoliv třídy těžitelnosti | [14 empty] | PP | 2
| VV |  | "jílování dna" | [14 empty] | VV | 2 | 1 | True | 0 | ROZPOCET
| VV | násypy | 33,6 |  | 33.6 | [12 empty] | VV | 2 | 2 | True | 1 | ROZPOCET
9 | K | 181951112 | Úprava pláně v hornině třídy těžitelnosti I skupiny 1 až 3 se zhutněním strojně | m2 | 56 | 26.2 | 1467.2 | CS ÚRS 2025 02 |  | základní | 0.025 | 1.4 | 0 | 0 | 0 | 0 | 4 | K | 2 |  |  |  | ROZPOCET | [5 empty] | 1467.2 | 0 | 0 | 0 | 0 | 1 | 1467.2 | 4 | 1432069233
| PP |  | Úprava pláně vyrovnáním výškových rozdílů strojně v hornině třídy těžitelnosti I, skupiny 1 až 3 se zhutněním | [14 empty] | PP | 2
| VV |  | "tůň - dno" | [14 empty] | VV | 2 | 1 | True | 0 | ROZPOCET
| VV |  | 56,0 |  | 56 | [12 empty] | VV | 2 | 2 | True | 1 | ROZPOCET
10 | K | 182151111 | Svahování v zářezech v hornině třídy těžitelnosti I skupiny 1 až 3 strojně | m2 | 86.8 | 84.8 | 7360.64 | CS ÚRS 2025 02 |  | základní | 0.08 | 6.944 | 0 | 0 | 0 | 0 | 4 | K | 2 |  |  |  | ROZPOCET | [5 empty] | 7360.64 | 0 | 0 | 0 | 0 | 1 | 7360.64 | 4 | 2071376184
| PP |  | Svahování trvalých svahů do projektovaných profilů strojně s potřebným přemístěním výkopku při svahování v zářezech v hornině třídy těžitelnosti I, skupiny 1 až 3 | [14 empty] | PP | 2
| VV |  | "tůň" | [14 empty] | VV | 2 | 1 | True | 0 | ROZPOCET
| VV |  | 86,8 |  | 86.8 | [12 empty] | VV | 2 | 2 | True | 1 | ROZPOCET
| D | 4 | Vodorovné konstrukce |  |  |  | 66566.4 |  |  |  |  | 47.1348 |  | 40.8347 |  | 0 | 1 | D | 1 |  |  |  | ROZPOCET | [11 empty] | 66566.4
11 | K | 457531112 | Filtrační vrstvy z hrubého drceného kameniva bez zhutnění frakce od 16 až 63 do 32 až 63 mm | m3 | 3.18 | 1220 | 3879.6 | CS ÚRS 2025 02 |  | základní | 0.115 | 0.3657 | 1.89 | 6.0102 | 0 | 0 | 4 | K | 2 |  |  |  | ROZPOCET | [5 empty] | 3879.6 | 0 | 0 | 0 | 0 | 1 | 3879.6 | 4 | -1514077922
| PP |  | Filtrační vrstvy jakékoliv tloušťky a sklonu z hrubého drceného kameniva bez zhutnění, frakce od 16-63 do 32-63 mm | [14 empty] | PP | 2
| VV |  | "skluz, dl. 5,3 m" | [14 empty] | VV | 2 | 1 | True | 0 | ROZPOCET
| VV |  | 5,3*0,6 |  | 3.18 | [12 empty] | VV | 2 | 2 | True | 1 | ROZPOCET
12 | K | 463211152 | Rovnanina objemu přes 3 m3 z lomového kamene tříděného hmotnosti přes 80 do 200 kg s urovnáním líce | m3 | 6.36 | 3300 | 20988 | CS ÚRS 2025 02 |  | základní | 2.54 | 16.1544 | 1.848 | 11.7533 | 0 | 0 | 4 | K | 2 |  |  |  | ROZPOCET | [5 empty] | 20988 | 0 | 0 | 0 | 0 | 1 | 20988 | 4 | 2123901080
| PP |  | Rovnanina z lomového kamene neupraveného pro podélné i příčné objekty objemu přes 3 m3 z kamene tříděného, s urovnáním líce a vyklínováním spár úlomky kamene hmotnost jednotlivých kamenů přes 80 do 200 kg | [14 empty] | PP | 2
| VV |  | "skluz - svahy, dl. 5,3 m" | [14 empty] | VV | 2 | 1 | True | 0 | ROZPOCET
| VV |  | 5,3*1,2 |  | 6.36 | [12 empty] | VV | 2 | 2 | True | 1 | ROZPOCET
13 | K | 463211153 | Rovnanina objemu přes 3 m3 z lomového kamene tříděného hmotnosti přes 200 do 500 kg s urovnáním líce | m3 | 4.5 | 3500 | 15750 | CS ÚRS 2025 02 |  | základní | 2.747 | 12.3615 | 1.848 | 8.316 | 0 | 0 | 4 | K | 2 |  |  |  | ROZPOCET | [5 empty] | 15750 | 0 | 0 | 0 | 0 | 1 | 15750 | 4 | -534635690
| PP |  | Rovnanina z lomového kamene neupraveného pro podélné i příčné objekty objemu přes 3 m3 z kamene tříděného, s urovnáním líce a vyklínováním spár úlomky kamene hmotnost jednotlivých kamenů přes 200 do 500 kg | [14 empty] | PP | 2
| VV |  | "stabilizační práh, 3 ks" | [14 empty] | VV | 2 | 1 | True | 0 | ROZPOCET
| VV |  | 2,5*0,6 * 3 |  | 4.5 | [12 empty] | VV | 2 | 2 | True | 1 | ROZPOCET
14 | K | 467510111 | Balvanitý skluz z lomového kamene tl 700 až 1200 mm | m3 | 6.36 | 4080 | 25948.8 | CS ÚRS 2025 02 |  | základní | 2.87 | 18.2532 | 2.32 | 14.7552 | 0 | 0 | 4 | K | 2 |  |  |  | ROZPOCET | [5 empty] | 25948.8 | 0 | 0 | 0 | 0 | 1 | 25948.8 | 4 | -1735748486
| PP |  | Balvanitý skluz z lomového kamene hmotnosti kamene jednotlivě přes 300 do 3000 kg s proštěrkováním tl. vrstvy 700 až 1200 mm | [14 empty] | PP | 2
| VV |  | "skluz, dl. 5,3 m" | [14 empty] | VV | 2 | 1 | True | 0 | ROZPOCET
| VV |  | 5,3*1,2 |  | 6.36 | [12 empty] | VV | 2 | 2 | True | 1 | ROZPOCET
| D | 997 | Přesun sutě |  |  |  | 53363.2 |  |  |  |  | 0 |  | 0 |  | 0 | 1 | D | 1 |  |  |  | ROZPOCET | [11 empty] | 53363.2
15 | K | 997013873 | Poplatek za uložení stavebního odpadu na recyklační skládce (skládkovné) zeminy a kamení zatříděného do Katalogu odpadů pod kódem 17 05 04 | t | 151.6 | 352 | 53363.2 | CS ÚRS 2025 02 |  | základní | 0 | 0 | 0 | 0 | 0 | 0 | 4 | K | 2 |  |  |  | ROZPOCET | [5 empty] | 53363.2 | 0 | 0 | 0 | 0 | 1 | 53363.2 | 4 | -1499255056
| PP |  | Poplatek za uložení stavebního odpadu na recyklační skládce (skládkovné) zeminy a kamení zatříděného do Katalogu odpadů pod kódem 17 05 04 | [14 empty] | PP | 2
| VV |  | "přebytečná zemina" | [14 empty] | VV | 2 | 1 | True | 0 | ROZPOCET
| VV |  | (výkopy - násypy) * 2,0 |  | 151.6 | [12 empty] | VV | 2 | 2 | True | 1 | ROZPOCET
| D | 998 | Přesun hmot |  |  |  | 14088.08 |  |  |  |  | 13.8022 |  | 0 |  | 0 | 1 | D | 1 |  |  |  | ROZPOCET | [11 empty] | 14088.08
16 | K | 998332011 | Přesun hmot pro úpravy vodních toků a kanály | t | 40.835 | 345 | 14088.08 | CS ÚRS 2025 02 |  | základní | 0.338 | 13.8022 | 0 | 0 | 0 | 0 | 4 | K | 2 |  |  |  | ROZPOCET | [5 empty] | 14088.08 | 0 | 0 | 0 | 0 | 1 | 14088.08 | 4 | -1465177501
| PP |  | Přesun hmot pro úpravy vodních toků a kanály, hráze rybníků apod. dopravní vzdálenost do 500 m | [14 empty] | PP | 2

## SO 01.2 - Tůň 2
[18 empty] | {8721c89b-fed7-4309-b803-230094a0eaa4} | [5 empty] | násypy | násypy | m3 | 25,4 | 2
[18 empty] | 2 | [5 empty] | výkopy | výkopy | m3 | 111,5 | 2
| KRYCÍ LIST SOUPISU PRACÍ | [7 empty] | v --- níže se nacházejí doplnkové a pomocné údaje k sestavám --- v | [8 empty] | False
Stavba:
Mokřad v k. ú. Kunice
Objekt:
SO 01 - Mokřad
Soupis:
SO 01.2 - Tůň 2
| KSO: |  |  |  |  | CC-CZ:
| Místo: |  | Kunice |  |  | Datum: | 9. 7. 2025
| Zadavatel: |  |  |  |  | IČ: | 01312774
|  | Státní pozemkový úřad |  |  |  | DIČ:
| Zhotovitel: |  |  |  |  | IČ:
DIČ:
| Projektant: |  |  |  |  | IČ: | 02017342
|  | Atregia, s.r.o. |  |  |  | DIČ:
| Zpracovatel: |  |  |  |  | IČ:
DIČ:
Poznámka:
| Cena bez DPH | [5 empty] | 359739.07
|  |  | Základ daně |  |  | Sazba daně | Výše daně
| DPH | základní | 359739.07 |  |  | 21% | 75545.2
|  | snížená | 0 |  |  | 12% | 0
|  | zákl. přenesená | 0 |  |  | 21% | 0
|  | sníž. přenesená | 0 |  |  | 12% | 0
|  | nulová | 0 |  |  | 0% | 0
| Cena s DPH |  |  | v | CZK |  | 435284.27
| Projektant |  |  | Zpracovatel
| Datum a podpis: |  | Razítko | Datum a podpis: |  |  | Razítko
| Objednavatel |  |  | Zhotovitel
| Datum a podpis: |  | Razítko | Datum a podpis: |  |  | Razítko
REKAPITULACE ČLENĚNÍ SOUPISU PRACÍ
Stavba:
Mokřad v k. ú. Kunice
Objekt:
SO 01 - Mokřad
Soupis:
SO 01.2 - Tůň 2
Místo: |  |  | Kunice |  |  | Datum: | 9. 7. 2025
Zadavatel: |  |  | Státní pozemkový úřad |  |  | Projektant: | Atregia, s.r.o.
Zhotovitel: | [5 empty] | Zpracovatel:
Kód dílu - Popis | [6 empty] | Cena celkem [CZK]
Náklady ze soupisu prací | [6 empty] | 359739.07 | [11 empty] | -1
| HSV - Práce a dodávky HSV | [5 empty] | 359739.07
| 1 - Zemní práce | [5 empty] | 169310.29
| 4 - Vodorovné konstrukce | [5 empty] | 106836
| 997 - Přesun sutě | [5 empty] | 60614.4
| 998 - Přesun hmot | [5 empty] | 22978.38
SOUPIS PRACÍ
Stavba:
Mokřad v k. ú. Kunice
Objekt:
SO 01 - Mokřad
Soupis:
SO 01.2 - Tůň 2
Místo: |  |  | Kunice |  |  | Datum: | 9. 7. 2025
Zadavatel: |  |  | Státní pozemkový úřad |  |  | Projektant: | Atregia, s.r.o.
Zhotovitel: | [5 empty] | Zpracovatel:
PČ | Typ | Kód | Popis | MJ | Množství | J.cena [CZK] | Cena celkem [CZK] | Cenová soustava |  | DPH | J. Nh [h] | Nh celkem [h] | J. hmotnost [t] | Hmotnost celkem [t] | J. suť [t] | Suť Celkem [t]
Náklady soupisu celkem | [6 empty] | 359739.07 |  |  |  |  | 182.1731 |  | 66.6042 |  | 0 |  | D | -1 | [15 empty] | 359739.07
| D | HSV | Práce a dodávky HSV |  |  |  | 359739.07 |  |  |  |  | 182.1731 |  | 66.6042 |  | 0 | 1 | D | 0 |  |  |  | ROZPOCET | [11 empty] | 359739.07
| D | 1 | Zemní práce |  |  |  | 169310.29 |  |  |  |  | 84.9699 |  | 0 |  | 0 | 1 | D | 1 |  |  |  | ROZPOCET | [11 empty] | 169310.29
1 | K | 115001105/R3 | Převedení vody pro stavební objekt dle zvolené technologie včetně čerpání | soubor | 1 | 60000 | 60000 | vlastní položka |  | základní | 0.573 | 0.573 | 0 | 0 | 0 | 0 | 4 | K | 2 |  |  |  | ROZPOCET | [5 empty] | 60000 | 0 | 0 | 0 | 0 | 1 | 60000 | 4 | 1642495084
| PP |  | Převedení vody pro stavební objekt dle zvolené technologie včetně čerpání Položka zahrnuje: - čerpání vody do 1000 l/min, výšky do 10 m, - záložní zdroj čerpání do 1000 l/min, výšky do 10 m, - zbudování zemních hrázek pro zahrazení toku při použití převáděcího potrubí, - potrubí DN 400 mm, dl. 30 m, - podpůrné kostrukce potrubí - uklidňovací tůň o rozměrech 2,0*4,0*0,5 m, - nornou stěnu proti splavení stavebního materiálu. | [14 empty] | PP | 2
2 | K | 122251104 | Odkopávky a prokopávky nezapažené v hornině třídy těžitelnosti I skupiny 3 objem do 500 m3 strojně | m3 | 111.5 | 163 | 18174.5 | CS ÚRS 2025 02 |  | základní | 0.212 | 23.638 | 0 | 0 | 0 | 0 | 4 | K | 2 |  |  |  | ROZPOCET | [5 empty] | 18174.5 | 0 | 0 | 0 | 0 | 1 | 18174.5 | 4 | 1039558473
| PP |  | Odkopávky a prokopávky nezapažené strojně v hornině třídy těžitelnosti I skupiny 3 přes 100 do 500 m3 | [14 empty] | PP | 2
| VV |  | "tůň" | [14 empty] | VV | 2 | 1 | True | 0 | ROZPOCET
| VV |  | 86,1 |  | 86.1 | [12 empty] | VV | 2 | 2 | True | 0 | ROZPOCET
| VV |  | "jílování dna" | [14 empty] | VV | 2 | 1 | True | 0 | ROZPOCET
| VV |  | 25,4 |  | 25.4 | [12 empty] | VV | 2 | 2 | True | 0 | ROZPOCET
| VV | výkopy | Součet |  | 111.5 | [12 empty] | VV | 2 | 4 | True | 1 | ROZPOCET
3 | K | 162251102 | Vodorovné přemístění přes 20 do 50 m výkopku/sypaniny z horniny třídy těžitelnosti I skupiny 1 až 3 | m3 | 50.8 | 48.2 | 2448.56 | CS ÚRS 2025 02 |  | základní | 0.07 | 3.556 | 0 | 0 | 0 | 0 | 4 | K | 2 |  |  |  | ROZPOCET | [5 empty] | 2448.56 | 0 | 0 | 0 | 0 | 1 | 2448.56 | 4 | -744049284
| PP |  | Vodorovné přemístění výkopku nebo sypaniny po suchu na obvyklém dopravním prostředku, bez naložení výkopku, avšak se složením bez rozhrnutí z horniny třídy těžitelnosti I skupiny 1 až 3 na vzdálenost přes 20 do 50 m | [14 empty] | PP | 2
| VV |  | "jílování dna - odvoz na mezideponii a zpět" | [14 empty] | VV | 2 | 1 | True | 0 | ROZPOCET
| VV |  | násypy *2 |  | 50.8 | [12 empty] | VV | 2 | 2 | True | 1 | ROZPOCET
4 | K | 162751117 | Vodorovné přemístění přes 9 000 do 10000 m výkopku/sypaniny z horniny třídy těžitelnosti I skupiny 1 až 3 | m3 | 86.1 | 302 | 26002.2 | CS ÚRS 2025 02 |  | základní | 0.087 | 7.4907 | 0 | 0 | 0 | 0 | 4 | K | 2 |  |  |  | ROZPOCET | [5 empty] | 26002.2 | 0 | 0 | 0 | 0 | 1 | 26002.2 | 4 | 1919773325
| PP |  | Vodorovné přemístění výkopku nebo sypaniny po suchu na obvyklém dopravním prostředku, bez naložení výkopku, avšak se složením bez rozhrnutí z horniny třídy těžitelnosti I skupiny 1 až 3 na vzdálenost přes 9 000 do 10 000 m | [14 empty] | PP | 2
| VV |  | "přebytečná zemina" | [14 empty] | VV | 2 | 1 | True | 0 | ROZPOCET
| VV |  | výkopy - násypy |  | 86.1 | [12 empty] | VV | 2 | 2 | True | 1 | ROZPOCET
5 | K | 162751119 | Příplatek k vodorovnému přemístění výkopku/sypaniny z horniny třídy těžitelnosti I skupiny 1 až 3 ZKD 1000 m přes 10000 m | m3 | 1291.5 | 22.5 | 29058.75 | CS ÚRS 2025 02 |  | základní | 0.005 | 6.4575 | 0 | 0 | 0 | 0 | 4 | K | 2 |  |  |  | ROZPOCET | [5 empty] | 29058.75 | 0 | 0 | 0 | 0 | 1 | 29058.75 | 4 | 572405357
| PP |  | Vodorovné přemístění výkopku nebo sypaniny po suchu na obvyklém dopravním prostředku, bez naložení výkopku, avšak se složením bez rozhrnutí z horniny třídy těžitelnosti I skupiny 1 až 3 na vzdálenost Příplatek k ceně za každých dalších i započatých 1 000 m | [14 empty] | PP | 2
| VV |  | "přebytečná zemina, celková vzádlenost 25 km" | [14 empty] | VV | 2 | 1 | True | 0 | ROZPOCET
| VV |  | (výkopy - násypy) * 15 |  | 1291.5 | [12 empty] | VV | 2 | 2 | True | 1 | ROZPOCET
6 | K | 166151101/R | Přehození neulehlého výkopku z horniny třídy těžitelnosti I skupiny 1 až 3 strojně - třídění jílové zeminy | m3 | 111.5 | 149 | 16613.5 | vlastní položka |  | základní | 0.236 | 26.314 | 0 | 0 | 0 | 0 | 4 | K | 2 |  |  |  | ROZPOCET | [5 empty] | 16613.5 | 0 | 0 | 0 | 0 | 1 | 16613.5 | 4 | 833007961
| PP |  | Přehození neulehlého výkopku strojně z horniny třídy těžitelnosti I, skupiny 1 až 3 | [14 empty] | PP | 2
| VV |  | "tůň" | [14 empty] | VV | 2 | 1 | True | 0 | ROZPOCET
| VV |  | 86,1 |  | 86.1 | [12 empty] | VV | 2 | 2 | True | 0 | ROZPOCET
| VV |  | "jílování dna" | [14 empty] | VV | 2 | 1 | True | 0 | ROZPOCET
| VV |  | 25,4 |  | 25.4 | [12 empty] | VV | 2 | 2 | True | 0 | ROZPOCET
| VV |  | Součet |  | 111.5 | [12 empty] | VV | 2 | 4 | True | 1 | ROZPOCET
7 | K | 167151101 | Nakládání výkopku z hornin třídy těžitelnosti I skupiny 1 až 3 do 100 m3 | m3 | 25.4 | 169 | 4292.6 | CS ÚRS 2025 02 |  | základní | 0.197 | 5.0038 | 0 | 0 | 0 | 0 | 4 | K | 2 |  |  |  | ROZPOCET | [5 empty] | 4292.6 | 0 | 0 | 0 | 0 | 1 | 4292.6 | 4 | 32606216
| PP |  | Nakládání, skládání a překládání neulehlého výkopku nebo sypaniny strojně nakládání, množství do 100 m3, z horniny třídy těžitelnosti I, skupiny 1 až 3 | [14 empty] | PP | 2
| VV |  | "jílování dna" | [14 empty] | VV | 2 | 1 | True | 0 | ROZPOCET
| VV |  | násypy |  | 25.4 | [12 empty] | VV | 2 | 2 | True | 1 | ROZPOCET
8 | K | 171151103 | Uložení sypaniny z hornin soudržných do násypů zhutněných strojně | m3 | 25.4 | 142 | 3606.8 | CS ÚRS 2025 02 |  | základní | 0.131 | 3.3274 | 0 | 0 | 0 | 0 | 4 | K | 2 |  |  |  | ROZPOCET | [5 empty] | 3606.8 | 0 | 0 | 0 | 0 | 1 | 3606.8 | 4 | 1516604376
| PP |  | Uložení sypanin do násypů strojně s rozprostřením sypaniny ve vrstvách a s hrubým urovnáním zhutněných z hornin soudržných jakékoliv třídy těžitelnosti | [14 empty] | PP | 2
| VV |  | "jílování dna" | [14 empty] | VV | 2 | 1 | True | 0 | ROZPOCET
| VV | násypy | 25,4 |  | 25.4 | [12 empty] | VV | 2 | 2 | True | 1 | ROZPOCET
9 | K | 181951112 | Úprava pláně v hornině třídy těžitelnosti I skupiny 1 až 3 se zhutněním strojně | m2 | 42.3 | 26.2 | 1108.26 | CS ÚRS 2025 02 |  | základní | 0.025 | 1.0575 | 0 | 0 | 0 | 0 | 4 | K | 2 |  |  |  | ROZPOCET | [5 empty] | 1108.26 | 0 | 0 | 0 | 0 | 1 | 1108.26 | 4 | 1133467747
| PP |  | Úprava pláně vyrovnáním výškových rozdílů strojně v hornině třídy těžitelnosti I, skupiny 1 až 3 se zhutněním | [14 empty] | PP | 2
| VV |  | "tůň - dno" | [14 empty] | VV | 2 | 1 | True | 0 | ROZPOCET
| VV |  | 42,3 |  | 42.3 | [12 empty] | VV | 2 | 2 | True | 1 | ROZPOCET
10 | K | 182151111 | Svahování v zářezech v hornině třídy těžitelnosti I skupiny 1 až 3 strojně | m2 | 94.4 | 84.8 | 8005.12 | CS ÚRS 2025 02 |  | základní | 0.08 | 7.552 | 0 | 0 | 0 | 0 | 4 | K | 2 |  |  |  | ROZPOCET | [5 empty] | 8005.12 | 0 | 0 | 0 | 0 | 1 | 8005.12 | 4 | -1112709780
| PP |  | Svahování trvalých svahů do projektovaných profilů strojně s potřebným přemístěním výkopku při svahování v zářezech v hornině třídy těžitelnosti I, skupiny 1 až 3 | [14 empty] | PP | 2
| VV |  | "tůň" | [14 empty] | VV | 2 | 1 | True | 0 | ROZPOCET
| VV |  | 94,4 |  | 94.4 | [12 empty] | VV | 2 | 2 | True | 1 | ROZPOCET
| D | 4 | Vodorovné konstrukce |  |  |  | 106836 |  |  |  |  | 74.691 |  | 66.6042 |  | 0 | 1 | D | 1 |  |  |  | ROZPOCET | [11 empty] | 106836
11 | K | 457531112 | Filtrační vrstvy z hrubého drceného kameniva bez zhutnění frakce od 16 až 63 do 32 až 63 mm | m3 | 5.7 | 1220 | 6954 | CS ÚRS 2025 02 |  | základní | 0.115 | 0.6555 | 1.89 | 10.773 | 0 | 0 | 4 | K | 2 |  |  |  | ROZPOCET | [5 empty] | 6954 | 0 | 0 | 0 | 0 | 1 | 6954 | 4 | 1213218483
| PP |  | Filtrační vrstvy jakékoliv tloušťky a sklonu z hrubého drceného kameniva bez zhutnění, frakce od 16-63 do 32-63 mm | [14 empty] | PP | 2
| VV |  | "skluz, dl. 9,5 m" | [14 empty] | VV | 2 | 1 | True | 0 | ROZPOCET
| VV |  | 9,5*0,6 |  | 5.7 | [12 empty] | VV | 2 | 2 | True | 1 | ROZPOCET
12 | K | 463211152 | Rovnanina objemu přes 3 m3 z lomového kamene tříděného hmotnosti přes 80 do 200 kg s urovnáním líce | m3 | 11.4 | 3300 | 37620 | CS ÚRS 2025 02 |  | základní | 2.54 | 28.956 | 1.848 | 21.0672 | 0 | 0 | 4 | K | 2 |  |  |  | ROZPOCET | [5 empty] | 37620 | 0 | 0 | 0 | 0 | 1 | 37620 | 4 | 1274455218
| PP |  | Rovnanina z lomového kamene neupraveného pro podélné i příčné objekty objemu přes 3 m3 z kamene tříděného, s urovnáním líce a vyklínováním spár úlomky kamene hmotnost jednotlivých kamenů přes 80 do 200 kg | [14 empty] | PP | 2
| VV |  | "skluz - svahy, dl. 9,5 m" | [14 empty] | VV | 2 | 1 | True | 0 | ROZPOCET
| VV |  | 9,5*1,2 |  | 11.4 | [12 empty] | VV | 2 | 2 | True | 1 | ROZPOCET
13 | K | 463211153 | Rovnanina objemu přes 3 m3 z lomového kamene tříděného hmotnosti přes 200 do 500 kg s urovnáním líce | m3 | 4.5 | 3500 | 15750 | CS ÚRS 2025 02 |  | základní | 2.747 | 12.3615 | 1.848 | 8.316 | 0 | 0 | 4 | K | 2 |  |  |  | ROZPOCET | [5 empty] | 15750 | 0 | 0 | 0 | 0 | 1 | 15750 | 4 | 1727028595
| PP |  | Rovnanina z lomového kamene neupraveného pro podélné i příčné objekty objemu přes 3 m3 z kamene tříděného, s urovnáním líce a vyklínováním spár úlomky kamene hmotnost jednotlivých kamenů přes 200 do 500 kg | [14 empty] | PP | 2
| VV |  | "stabilizační práh, 3 ks" | [14 empty] | VV | 2 | 1 | True | 0 | ROZPOCET
| VV |  | 2,5*0,6 * 3 |  | 4.5 | [12 empty] | VV | 2 | 2 | True | 1 | ROZPOCET
14 | K | 467510111 | Balvanitý skluz z lomového kamene tl 700 až 1200 mm | m3 | 11.4 | 4080 | 46512 | CS ÚRS 2025 02 |  | základní | 2.87 | 32.718 | 2.32 | 26.448 | 0 | 0 | 4 | K | 2 |  |  |  | ROZPOCET | [5 empty] | 46512 | 0 | 0 | 0 | 0 | 1 | 46512 | 4 | -30940736
| PP |  | Balvanitý skluz z lomového kamene hmotnosti kamene jednotlivě přes 300 do 3000 kg s proštěrkováním tl. vrstvy 700 až 1200 mm | [14 empty] | PP | 2
| VV |  | "skluz, dl. 9,5 m" | [14 empty] | VV | 2 | 1 | True | 0 | ROZPOCET
| VV |  | 9,5*1,2 |  | 11.4 | [12 empty] | VV | 2 | 2 | True | 1 | ROZPOCET
| D | 997 | Přesun sutě |  |  |  | 60614.4 |  |  |  |  | 0 |  | 0 |  | 0 | 1 | D | 1 |  |  |  | ROZPOCET | [11 empty] | 60614.4
15 | K | 997013873 | Poplatek za uložení stavebního odpadu na recyklační skládce (skládkovné) zeminy a kamení zatříděného do Katalogu odpadů pod kódem 17 05 04 | t | 172.2 | 352 | 60614.4 | CS ÚRS 2025 02 |  | základní | 0 | 0 | 0 | 0 | 0 | 0 | 4 | K | 2 |  |  |  | ROZPOCET | [5 empty] | 60614.4 | 0 | 0 | 0 | 0 | 1 | 60614.4 | 4 | -2019608642
| PP |  | Poplatek za uložení stavebního odpadu na recyklační skládce (skládkovné) zeminy a kamení zatříděného do Katalogu odpadů pod kódem 17 05 04 | [14 empty] | PP | 2
| VV |  | "přebytečná zemina" | [14 empty] | VV | 2 | 1 | True | 0 | ROZPOCET
| VV |  | (výkopy - násypy) * 2,0 |  | 172.2 | [12 empty] | VV | 2 | 2 | True | 1 | ROZPOCET
| D | 998 | Přesun hmot |  |  |  | 22978.38 |  |  |  |  | 22.5122 |  | 0 |  | 0 | 1 | D | 1 |  |  |  | ROZPOCET | [11 empty] | 22978.38
16 | K | 998332011 | Přesun hmot pro úpravy vodních toků a kanály | t | 66.604 | 345 | 22978.38 | CS ÚRS 2025 02 |  | základní | 0.338 | 22.5122 | 0 | 0 | 0 | 0 | 4 | K | 2 |  |  |  | ROZPOCET | [5 empty] | 22978.38 | 0 | 0 | 0 | 0 | 1 | 22978.38 | 4 | -609553980
| PP |  | Přesun hmot pro úpravy vodních toků a kanály, hráze rybníků apod. dopravní vzdálenost do 500 m | [14 empty] | PP | 2

## SO 01.3 - Tůň 3
[18 empty] | {bcd1b277-d235-41ab-95e5-2f3bcd7eff7e} | [5 empty] | násypy | násypy | m3 | 31,2 | 2
[18 empty] | 2 | [5 empty] | výkopy | výkopy | m3 | 163,6 | 2
| KRYCÍ LIST SOUPISU PRACÍ | [7 empty] | v --- níže se nacházejí doplnkové a pomocné údaje k sestavám --- v | [8 empty] | False
Stavba:
Mokřad v k. ú. Kunice
Objekt:
SO 01 - Mokřad
Soupis:
SO 01.3 - Tůň 3
| KSO: |  |  |  |  | CC-CZ:
| Místo: |  | Kunice |  |  | Datum: | 9. 7. 2025
| Zadavatel: |  |  |  |  | IČ: | 01312774
|  | Státní pozemkový úřad |  |  |  | DIČ:
| Zhotovitel: |  |  |  |  | IČ:
DIČ:
| Projektant: |  |  |  |  | IČ: | 02017342
|  | Atregia, s.r.o. |  |  |  | DIČ:
| Zpracovatel: |  |  |  |  | IČ:
DIČ:
Poznámka:
| Cena bez DPH | [5 empty] | 424046.55
|  |  | Základ daně |  |  | Sazba daně | Výše daně
| DPH | základní | 424046.55 |  |  | 21% | 89049.78
|  | snížená | 0 |  |  | 12% | 0
|  | zákl. přenesená | 0 |  |  | 21% | 0
|  | sníž. přenesená | 0 |  |  | 12% | 0
|  | nulová | 0 |  |  | 0% | 0
| Cena s DPH |  |  | v | CZK |  | 513096.33
| Projektant |  |  | Zpracovatel
| Datum a podpis: |  | Razítko | Datum a podpis: |  |  | Razítko
| Objednavatel |  |  | Zhotovitel
| Datum a podpis: |  | Razítko | Datum a podpis: |  |  | Razítko
REKAPITULACE ČLENĚNÍ SOUPISU PRACÍ
Stavba:
Mokřad v k. ú. Kunice
Objekt:
SO 01 - Mokřad
Soupis:
SO 01.3 - Tůň 3
Místo: |  |  | Kunice |  |  | Datum: | 9. 7. 2025
Zadavatel: |  |  | Státní pozemkový úřad |  |  | Projektant: | Atregia, s.r.o.
Zhotovitel: | [5 empty] | Zpracovatel:
Kód dílu - Popis | [6 empty] | Cena celkem [CZK]
Náklady ze soupisu prací | [6 empty] | 424046.55 | [11 empty] | -1
| HSV - Práce a dodávky HSV | [5 empty] | 424046.55
| 1 - Zemní práce | [5 empty] | 220920.52
| 4 - Vodorovné konstrukce | [5 empty] | 90536.4
| 997 - Přesun sutě | [5 empty] | 93209.6
| 998 - Přesun hmot | [5 empty] | 19380.03
SOUPIS PRACÍ
Stavba:
Mokřad v k. ú. Kunice
Objekt:
SO 01 - Mokřad
Soupis:
SO 01.3 - Tůň 3
Místo: |  |  | Kunice |  |  | Datum: | 9. 7. 2025
Zadavatel: |  |  | Státní pozemkový úřad |  |  | Projektant: | Atregia, s.r.o.
Zhotovitel: | [5 empty] | Zpracovatel:
PČ | Typ | Kód | Popis | MJ | Množství | J.cena [CZK] | Cena celkem [CZK] | Cenová soustava |  | DPH | J. Nh [h] | Nh celkem [h] | J. hmotnost [t] | Hmotnost celkem [t] | J. suť [t] | Suť Celkem [t]
Náklady soupisu celkem | [6 empty] | 424046.55 |  |  |  |  | 204.2443 |  | 56.1737 |  | 0 |  | D | -1 | [15 empty] | 424046.55
| D | HSV | Práce a dodávky HSV |  |  |  | 424046.55 |  |  |  |  | 204.2443 |  | 56.1737 |  | 0 | 1 | D | 0 |  |  |  | ROZPOCET | [11 empty] | 424046.55
| D | 1 | Zemní práce |  |  |  | 220920.52 |  |  |  |  | 121.7202 |  | 0 |  | 0 | 1 | D | 1 |  |  |  | ROZPOCET | [11 empty] | 220920.52
1 | K | 115001105/R3 | Převedení vody pro stavební objekt dle zvolené technologie včetně čerpání | soubor | 1 | 60000 | 60000 | vlastní položka |  | základní | 0.573 | 0.573 | 0 | 0 | 0 | 0 | 4 | K | 2 |  |  |  | ROZPOCET | [5 empty] | 60000 | 0 | 0 | 0 | 0 | 1 | 60000 | 4 | 360919217
| PP |  | Převedení vody pro stavební objekt dle zvolené technologie včetně čerpání Položka zahrnuje: - čerpání vody do 1000 l/min, výšky do 10 m, - záložní zdroj čerpání do 1000 l/min, výšky do 10 m, - zbudování zemních hrázek pro zahrazení toku při použití převáděcího potrubí, - potrubí DN 400 mm, dl. 30 m, - podpůrné kostrukce potrubí - uklidňovací tůň o rozměrech 2,0*4,0*0,5 m, - nornou stěnu proti splavení stavebního materiálu. | [14 empty] | PP | 2
2 | K | 122251104 | Odkopávky a prokopávky nezapažené v hornině třídy těžitelnosti I skupiny 3 objem do 500 m3 strojně | m3 | 163.6 | 163 | 26666.8 | CS ÚRS 2025 02 |  | základní | 0.212 | 34.6832 | 0 | 0 | 0 | 0 | 4 | K | 2 |  |  |  | ROZPOCET | [5 empty] | 26666.8 | 0 | 0 | 0 | 0 | 1 | 26666.8 | 4 | 2004253227
| PP |  | Odkopávky a prokopávky nezapažené strojně v hornině třídy těžitelnosti I skupiny 3 přes 100 do 500 m3 | [14 empty] | PP | 2
| VV |  | "tůň" | [14 empty] | VV | 2 | 1 | True | 0 | ROZPOCET
| VV |  | 132,4 |  | 132.4 | [12 empty] | VV | 2 | 2 | True | 0 | ROZPOCET
| VV |  | "jílování dna" | [14 empty] | VV | 2 | 1 | True | 0 | ROZPOCET
| VV |  | 31,2 |  | 31.2 | [12 empty] | VV | 2 | 2 | True | 0 | ROZPOCET
| VV | výkopy | Součet |  | 163.6 | [12 empty] | VV | 2 | 4 | True | 1 | ROZPOCET
3 | K | 162251102 | Vodorovné přemístění přes 20 do 50 m výkopku/sypaniny z horniny třídy těžitelnosti I skupiny 1 až 3 | m3 | 62.4 | 48.2 | 3007.68 | CS ÚRS 2025 02 |  | základní | 0.07 | 4.368 | 0 | 0 | 0 | 0 | 4 | K | 2 |  |  |  | ROZPOCET | [5 empty] | 3007.68 | 0 | 0 | 0 | 0 | 1 | 3007.68 | 4 | 1929469996
| PP |  | Vodorovné přemístění výkopku nebo sypaniny po suchu na obvyklém dopravním prostředku, bez naložení výkopku, avšak se složením bez rozhrnutí z horniny třídy těžitelnosti I skupiny 1 až 3 na vzdálenost přes 20 do 50 m | [14 empty] | PP | 2
| VV |  | "jílování dna - odvoz na mezideponii a zpět" | [14 empty] | VV | 2 | 1 | True | 0 | ROZPOCET
| VV |  | násypy *2 |  | 62.4 | [12 empty] | VV | 2 | 2 | True | 1 | ROZPOCET
4 | K | 162751117 | Vodorovné přemístění přes 9 000 do 10000 m výkopku/sypaniny z horniny třídy těžitelnosti I skupiny 1 až 3 | m3 | 132.4 | 302 | 39984.8 | CS ÚRS 2025 02 |  | základní | 0.087 | 11.5188 | 0 | 0 | 0 | 0 | 4 | K | 2 |  |  |  | ROZPOCET | [5 empty] | 39984.8 | 0 | 0 | 0 | 0 | 1 | 39984.8 | 4 | 703588926
| PP |  | Vodorovné přemístění výkopku nebo sypaniny po suchu na obvyklém dopravním prostředku, bez naložení výkopku, avšak se složením bez rozhrnutí z horniny třídy těžitelnosti I skupiny 1 až 3 na vzdálenost přes 9 000 do 10 000 m | [14 empty] | PP | 2
| VV |  | "přebytečná zemina" | [14 empty] | VV | 2 | 1 | True | 0 | ROZPOCET
| VV |  | výkopy - násypy |  | 132.4 | [12 empty] | VV | 2 | 2 | True | 1 | ROZPOCET
5 | K | 162751119 | Příplatek k vodorovnému přemístění výkopku/sypaniny z horniny třídy těžitelnosti I skupiny 1 až 3 ZKD 1000 m přes 10000 m | m3 | 1986 | 22.5 | 44685 | CS ÚRS 2025 02 |  | základní | 0.005 | 9.93 | 0 | 0 | 0 | 0 | 4 | K | 2 |  |  |  | ROZPOCET | [5 empty] | 44685 | 0 | 0 | 0 | 0 | 1 | 44685 | 4 | 1789002392
| PP |  | Vodorovné přemístění výkopku nebo sypaniny po suchu na obvyklém dopravním prostředku, bez naložení výkopku, avšak se složením bez rozhrnutí z horniny třídy těžitelnosti I skupiny 1 až 3 na vzdálenost Příplatek k ceně za každých dalších i započatých 1 000 m | [14 empty] | PP | 2
| VV |  | "přebytečná zemina, celková vzádlenost 25 km" | [14 empty] | VV | 2 | 1 | True | 0 | ROZPOCET
| VV |  | (výkopy - násypy) * 15 |  | 1986 | [12 empty] | VV | 2 | 2 | True | 1 | ROZPOCET
6 | K | 166151101/R | Přehození neulehlého výkopku z horniny třídy těžitelnosti I skupiny 1 až 3 strojně - třídění jílové zeminy | m3 | 163.6 | 149 | 24376.4 | vlastní položka |  | základní | 0.236 | 38.6096 | 0 | 0 | 0 | 0 | 4 | K | 2 |  |  |  | ROZPOCET | [5 empty] | 24376.4 | 0 | 0 | 0 | 0 | 1 | 24376.4 | 4 | -1241873818
| PP |  | Přehození neulehlého výkopku strojně z horniny třídy těžitelnosti I, skupiny 1 až 3 | [14 empty] | PP | 2
| VV |  | "tůň" | [14 empty] | VV | 2 | 1 | True | 0 | ROZPOCET
| VV |  | 132,4 |  | 132.4 | [12 empty] | VV | 2 | 2 | True | 0 | ROZPOCET
| VV |  | "jílování dna" | [14 empty] | VV | 2 | 1 | True | 0 | ROZPOCET
| VV |  | 31,2 |  | 31.2 | [12 empty] | VV | 2 | 2 | True | 0 | ROZPOCET
| VV |  | Součet |  | 163.6 | [12 empty] | VV | 2 | 4 | True | 1 | ROZPOCET
7 | K | 167151101 | Nakládání výkopku z hornin třídy těžitelnosti I skupiny 1 až 3 do 100 m3 | m3 | 31.2 | 169 | 5272.8 | CS ÚRS 2025 02 |  | základní | 0.197 | 6.1464 | 0 | 0 | 0 | 0 | 4 | K | 2 |  |  |  | ROZPOCET | [5 empty] | 5272.8 | 0 | 0 | 0 | 0 | 1 | 5272.8 | 4 | -2053190438
| PP |  | Nakládání, skládání a překládání neulehlého výkopku nebo sypaniny strojně nakládání, množství do 100 m3, z horniny třídy těžitelnosti I, skupiny 1 až 3 | [14 empty] | PP | 2
| VV |  | "jílování dna" | [14 empty] | VV | 2 | 1 | True | 0 | ROZPOCET
| VV |  | násypy |  | 31.2 | [12 empty] | VV | 2 | 2 | True | 1 | ROZPOCET
8 | K | 171151103 | Uložení sypaniny z hornin soudržných do násypů zhutněných strojně | m3 | 31.2 | 142 | 4430.4 | CS ÚRS 2025 02 |  | základní | 0.131 | 4.0872 | 0 | 0 | 0 | 0 | 4 | K | 2 |  |  |  | ROZPOCET | [5 empty] | 4430.4 | 0 | 0 | 0 | 0 | 1 | 4430.4 | 4 | 42014424
| PP |  | Uložení sypanin do násypů strojně s rozprostřením sypaniny ve vrstvách a s hrubým urovnáním zhutněných z hornin soudržných jakékoliv třídy těžitelnosti | [14 empty] | PP | 2
| VV |  | "jílování dna" | [14 empty] | VV | 2 | 1 | True | 0 | ROZPOCET
| VV | násypy | 31,2 |  | 31.2 | [12 empty] | VV | 2 | 2 | True | 1 | ROZPOCET
9 | K | 181951112 | Úprava pláně v hornině třídy těžitelnosti I skupiny 1 až 3 se zhutněním strojně | m2 | 52 | 26.2 | 1362.4 | CS ÚRS 2025 02 |  | základní | 0.025 | 1.3 | 0 | 0 | 0 | 0 | 4 | K | 2 |  |  |  | ROZPOCET | [5 empty] | 1362.4 | 0 | 0 | 0 | 0 | 1 | 1362.4 | 4 | -1267580702
| PP |  | Úprava pláně vyrovnáním výškových rozdílů strojně v hornině třídy těžitelnosti I, skupiny 1 až 3 se zhutněním | [14 empty] | PP | 2
| VV |  | "tůň - dno" | [14 empty] | VV | 2 | 1 | True | 0 | ROZPOCET
| VV |  | 52,0 |  | 52 | [12 empty] | VV | 2 | 2 | True | 1 | ROZPOCET
10 | K | 182151111 | Svahování v zářezech v hornině třídy těžitelnosti I skupiny 1 až 3 strojně | m2 | 131.3 | 84.8 | 11134.24 | CS ÚRS 2025 02 |  | základní | 0.08 | 10.504 | 0 | 0 | 0 | 0 | 4 | K | 2 |  |  |  | ROZPOCET | [5 empty] | 11134.24 | 0 | 0 | 0 | 0 | 1 | 11134.24 | 4 | 1343663103
| PP |  | Svahování trvalých svahů do projektovaných profilů strojně s potřebným přemístěním výkopku při svahování v zářezech v hornině třídy těžitelnosti I, skupiny 1 až 3 | [14 empty] | PP | 2
| VV |  | "tůň" | [14 empty] | VV | 2 | 1 | True | 0 | ROZPOCET
| VV |  | 131,3 |  | 131.3 | [12 empty] | VV | 2 | 2 | True | 1 | ROZPOCET
| D | 4 | Vodorovné konstrukce |  |  |  | 90536.4 |  |  |  |  | 63.5373 |  | 56.1737 |  | 0 | 1 | D | 1 |  |  |  | ROZPOCET | [11 empty] | 90536.4
11 | K | 457531112 | Filtrační vrstvy z hrubého drceného kameniva bez zhutnění frakce od 16 až 63 do 32 až 63 mm | m3 | 4.68 | 1220 | 5709.6 | CS ÚRS 2025 02 |  | základní | 0.115 | 0.5382 | 1.89 | 8.8452 | 0 | 0 | 4 | K | 2 |  |  |  | ROZPOCET | [5 empty] | 5709.6 | 0 | 0 | 0 | 0 | 1 | 5709.6 | 4 | 177376244
| PP |  | Filtrační vrstvy jakékoliv tloušťky a sklonu z hrubého drceného kameniva bez zhutnění, frakce od 16-63 do 32-63 mm | [14 empty] | PP | 2
| VV |  | "skluz, dl. 7,8 m" | [14 empty] | VV | 2 | 1 | True | 0 | ROZPOCET
| VV |  | 7,8*0,6 |  | 4.68 | [12 empty] | VV | 2 | 2 | True | 1 | ROZPOCET
12 | K | 463211152 | Rovnanina objemu přes 3 m3 z lomového kamene tříděného hmotnosti přes 80 do 200 kg s urovnáním líce | m3 | 9.36 | 3300 | 30888 | CS ÚRS 2025 02 |  | základní | 2.54 | 23.7744 | 1.848 | 17.2973 | 0 | 0 | 4 | K | 2 |  |  |  | ROZPOCET | [5 empty] | 30888 | 0 | 0 | 0 | 0 | 1 | 30888 | 4 | -1949328480
| PP |  | Rovnanina z lomového kamene neupraveného pro podélné i příčné objekty objemu přes 3 m3 z kamene tříděného, s urovnáním líce a vyklínováním spár úlomky kamene hmotnost jednotlivých kamenů přes 80 do 200 kg | [14 empty] | PP | 2
| VV |  | "skluz - svahy, dl. 7,8 m" | [14 empty] | VV | 2 | 1 | True | 0 | ROZPOCET
| VV |  | 7,8*1,2 |  | 9.36 | [12 empty] | VV | 2 | 2 | True | 1 | ROZPOCET
13 | K | 463211153 | Rovnanina objemu přes 3 m3 z lomového kamene tříděného hmotnosti přes 200 do 500 kg s urovnáním líce | m3 | 4.5 | 3500 | 15750 | CS ÚRS 2025 02 |  | základní | 2.747 | 12.3615 | 1.848 | 8.316 | 0 | 0 | 4 | K | 2 |  |  |  | ROZPOCET | [5 empty] | 15750 | 0 | 0 | 0 | 0 | 1 | 15750 | 4 | -1396443284
| PP |  | Rovnanina z lomového kamene neupraveného pro podélné i příčné objekty objemu přes 3 m3 z kamene tříděného, s urovnáním líce a vyklínováním spár úlomky kamene hmotnost jednotlivých kamenů přes 200 do 500 kg | [14 empty] | PP | 2
| VV |  | "stabilizační práh, 3 ks" | [14 empty] | VV | 2 | 1 | True | 0 | ROZPOCET
| VV |  | 2,5*0,6 * 3 |  | 4.5 | [12 empty] | VV | 2 | 2 | True | 1 | ROZPOCET
14 | K | 467510111 | Balvanitý skluz z lomového kamene tl 700 až 1200 mm | m3 | 9.36 | 4080 | 38188.8 | CS ÚRS 2025 02 |  | základní | 2.87 | 26.8632 | 2.32 | 21.7152 | 0 | 0 | 4 | K | 2 |  |  |  | ROZPOCET | [5 empty] | 38188.8 | 0 | 0 | 0 | 0 | 1 | 38188.8 | 4 | 1234271900
| PP |  | Balvanitý skluz z lomového kamene hmotnosti kamene jednotlivě přes 300 do 3000 kg s proštěrkováním tl. vrstvy 700 až 1200 mm | [14 empty] | PP | 2
| VV |  | "skluz, dl. 9,5 m" | [14 empty] | VV | 2 | 1 | True | 0 | ROZPOCET
| VV |  | 7,8*1,2 |  | 9.36 | [12 empty] | VV | 2 | 2 | True | 1 | ROZPOCET
| D | 997 | Přesun sutě |  |  |  | 93209.6 |  |  |  |  | 0 |  | 0 |  | 0 | 1 | D | 1 |  |  |  | ROZPOCET | [11 empty] | 93209.6
15 | K | 997013873 | Poplatek za uložení stavebního odpadu na recyklační skládce (skládkovné) zeminy a kamení zatříděného do Katalogu odpadů pod kódem 17 05 04 | t | 264.8 | 352 | 93209.6 | CS ÚRS 2025 02 |  | základní | 0 | 0 | 0 | 0 | 0 | 0 | 4 | K | 2 |  |  |  | ROZPOCET | [5 empty] | 93209.6 | 0 | 0 | 0 | 0 | 1 | 93209.6 | 4 | 751751355
| PP |  | Poplatek za uložení stavebního odpadu na recyklační skládce (skládkovné) zeminy a kamení zatříděného do Katalogu odpadů pod kódem 17 05 04 | [14 empty] | PP | 2
| VV |  | "přebytečná zemina" | [14 empty] | VV | 2 | 1 | True | 0 | ROZPOCET
| VV |  | (výkopy - násypy) * 2,0 |  | 264.8 | [12 empty] | VV | 2 | 2 | True | 1 | ROZPOCET
| D | 998 | Přesun hmot |  |  |  | 19380.03 |  |  |  |  | 18.9868 |  | 0 |  | 0 | 1 | D | 1 |  |  |  | ROZPOCET | [11 empty] | 19380.03
16 | K | 998332011 | Přesun hmot pro úpravy vodních toků a kanály | t | 56.174 | 345 | 19380.03 | CS ÚRS 2025 02 |  | základní | 0.338 | 18.9868 | 0 | 0 | 0 | 0 | 4 | K | 2 |  |  |  | ROZPOCET | [5 empty] | 19380.03 | 0 | 0 | 0 | 0 | 1 | 19380.03 | 4 | -1114273199
| PP |  | Přesun hmot pro úpravy vodních toků a kanály, hráze rybníků apod. dopravní vzdálenost do 500 m | [14 empty] | PP | 2

## SO 01.4 - Úprava toku
[18 empty] | {3401e099-5663-4513-b829-10c5aefc8ebc} | [5 empty] | násypy | násypy | m3 | 71 | 2
[18 empty] | 2 | [5 empty] | ornice | ornice | m3 | 143,9 | 2
| KRYCÍ LIST SOUPISU PRACÍ | [7 empty] | v --- níže se nacházejí doplnkové a pomocné údaje k sestavám --- v | [8 empty] | False | [5 empty] | výkopy | výkopy | m3 | 121 | 2
Stavba:
Mokřad v k. ú. Kunice
Objekt:
SO 01 - Mokřad
Soupis:
SO 01.4 - Úprava toku
| KSO: |  |  |  |  | CC-CZ:
| Místo: |  | Kunice |  |  | Datum: | 9. 7. 2025
| Zadavatel: |  |  |  |  | IČ: | 01312774
|  | Státní pozemkový úřad |  |  |  | DIČ:
| Zhotovitel: |  |  |  |  | IČ:
DIČ:
| Projektant: |  |  |  |  | IČ: | 02017342
|  | Atregia, s.r.o. |  |  |  | DIČ:
| Zpracovatel: |  |  |  |  | IČ:
DIČ:
Poznámka:
| Cena bez DPH | [5 empty] | 220731.95
|  |  | Základ daně |  |  | Sazba daně | Výše daně
| DPH | základní | 220731.95 |  |  | 21% | 46353.71
|  | snížená | 0 |  |  | 12% | 0
|  | zákl. přenesená | 0 |  |  | 21% | 0
|  | sníž. přenesená | 0 |  |  | 12% | 0
|  | nulová | 0 |  |  | 0% | 0
| Cena s DPH |  |  | v | CZK |  | 267085.66
| Projektant |  |  | Zpracovatel
| Datum a podpis: |  | Razítko | Datum a podpis: |  |  | Razítko
| Objednavatel |  |  | Zhotovitel
| Datum a podpis: |  | Razítko | Datum a podpis: |  |  | Razítko
REKAPITULACE ČLENĚNÍ SOUPISU PRACÍ
Stavba:
Mokřad v k. ú. Kunice
Objekt:
SO 01 - Mokřad
Soupis:
SO 01.4 - Úprava toku
Místo: |  |  | Kunice |  |  | Datum: | 9. 7. 2025
Zadavatel: |  |  | Státní pozemkový úřad |  |  | Projektant: | Atregia, s.r.o.
Zhotovitel: | [5 empty] | Zpracovatel:
Kód dílu - Popis | [6 empty] | Cena celkem [CZK]
Náklady ze soupisu prací | [6 empty] | 220731.95 | [11 empty] | -1
| HSV - Práce a dodávky HSV | [5 empty] | 220731.95
| 1 - Zemní práce | [5 empty] | 161175.53
| 4 - Vodorovné konstrukce | [5 empty] | 17730
| 997 - Přesun sutě | [5 empty] | 35200
| 998 - Přesun hmot | [5 empty] | 6626.42
SOUPIS PRACÍ
Stavba:
Mokřad v k. ú. Kunice
Objekt:
SO 01 - Mokřad
Soupis:
SO 01.4 - Úprava toku
Místo: |  |  | Kunice |  |  | Datum: | 9. 7. 2025
Zadavatel: |  |  | Státní pozemkový úřad |  |  | Projektant: | Atregia, s.r.o.
Zhotovitel: | [5 empty] | Zpracovatel:
PČ | Typ | Kód | Popis | MJ | Množství | J.cena [CZK] | Cena celkem [CZK] | Cenová soustava |  | DPH | J. Nh [h] | Nh celkem [h] | J. hmotnost [t] | Hmotnost celkem [t] | J. suť [t] | Suť Celkem [t]
Náklady soupisu celkem | [6 empty] | 220731.95 |  |  |  |  | 167.142 |  | 19.2067 |  | 0 |  | D | -1 | [15 empty] | 220731.95
| D | HSV | Práce a dodávky HSV |  |  |  | 220731.95 |  |  |  |  | 167.142 |  | 19.2067 |  | 0 | 1 | D | 0 |  |  |  | ROZPOCET | [11 empty] | 220731.95
| D | 1 | Zemní práce |  |  |  | 161175.53 |  |  |  |  | 154.584 |  | 0 |  | 0 | 1 | D | 1 |  |  |  | ROZPOCET | [11 empty] | 161175.53
1 | K | 121103111 | Skrývka zemin schopných zúrodnění v rovině a svahu do 1:5 | m3 | 143.9 | 102 | 14677.8 | CS ÚRS 2025 02 |  | základní | 0.116 | 16.6924 | 0 | 0 | 0 | 0 | 4 | K | 2 |  |  |  | ROZPOCET | [5 empty] | 14677.8 | 0 | 0 | 0 | 0 | 1 | 14677.8 | 4 | -1419750009
| PP |  | Skrývka zemin schopných zúrodnění v rovině a ve sklonu do 1:5 | [14 empty] | PP | 2
| VV |  | "koryto a okolí" | [14 empty] | VV | 2 | 1 | True | 0 | ROZPOCET
| VV | ornice | 143,9 |  | 143.9 | [12 empty] | VV | 2 | 2 | True | 1 | ROZPOCET
2 | K | 122251104 | Odkopávky a prokopávky nezapažené v hornině třídy těžitelnosti I skupiny 3 objem do 500 m3 strojně | m3 | 121 | 163 | 19723 | CS ÚRS 2025 02 |  | základní | 0.212 | 25.652 | 0 | 0 | 0 | 0 | 4 | K | 2 |  |  |  | ROZPOCET | [5 empty] | 19723 | 0 | 0 | 0 | 0 | 1 | 19723 | 4 | 1891502717
| PP |  | Odkopávky a prokopávky nezapažené strojně v hornině třídy těžitelnosti I skupiny 3 přes 100 do 500 m3 | [14 empty] | PP | 2
| VV |  | "koryto" | [14 empty] | VV | 2 | 1 | True | 0 | ROZPOCET
| VV | výkopy | 121,0 |  | 121 | [12 empty] | VV | 2 | 2 | True | 1 | ROZPOCET
3 | K | 162206113 | Vodorovné přemístění do 100 m bez naložení výkopku ze zemin schopných zúrodnění | m3 | 287.8 | 79.7 | 22937.66 | CS ÚRS 2025 02 |  | základní | 0.11 | 31.658 | 0 | 0 | 0 | 0 | 4 | K | 2 |  |  |  | ROZPOCET | [5 empty] | 22937.66 | 0 | 0 | 0 | 0 | 1 | 22937.66 | 4 | -2095415998
| PP |  | Vodorovné přemístění výkopku bez naložení, avšak se složením zemin schopných zúrodnění, na vzdálenost přes 50 do 100 m | [14 empty] | PP | 2
| VV |  | "odvoz na mezideponii a zpět" | [14 empty] | VV | 2 | 1 | True | 0 | ROZPOCET
| VV |  | ornice * 2 |  | 287.8 | [12 empty] | VV | 2 | 2 | True | 1 | ROZPOCET
4 | K | 162251102 | Vodorovné přemístění přes 20 do 50 m výkopku/sypaniny z horniny třídy těžitelnosti I skupiny 1 až 3 | m3 | 142 | 48.2 | 6844.4 | CS ÚRS 2025 02 |  | základní | 0.07 | 9.94 | 0 | 0 | 0 | 0 | 4 | K | 2 |  |  |  | ROZPOCET | [5 empty] | 6844.4 | 0 | 0 | 0 | 0 | 1 | 6844.4 | 4 | 506806466
| PP |  | Vodorovné přemístění výkopku nebo sypaniny po suchu na obvyklém dopravním prostředku, bez naložení výkopku, avšak se složením bez rozhrnutí z horniny třídy těžitelnosti I skupiny 1 až 3 na vzdálenost přes 20 do 50 m | [14 empty] | PP | 2
| VV |  | "odvoz na meziponii a zpět" | [14 empty] | VV | 2 | 1 | True | 0 | ROZPOCET
| VV |  | násypy * 2 |  | 142 | [12 empty] | VV | 2 | 2 | True | 1 | ROZPOCET
5 | K | 162751117 | Vodorovné přemístění přes 9 000 do 10000 m výkopku/sypaniny z horniny třídy těžitelnosti I skupiny 1 až 3 | m3 | 50 | 302 | 15100 | CS ÚRS 2025 02 |  | základní | 0.087 | 4.35 | 0 | 0 | 0 | 0 | 4 | K | 2 |  |  |  | ROZPOCET | [5 empty] | 15100 | 0 | 0 | 0 | 0 | 1 | 15100 | 4 | -952943082
| PP |  | Vodorovné přemístění výkopku nebo sypaniny po suchu na obvyklém dopravním prostředku, bez naložení výkopku, avšak se složením bez rozhrnutí z horniny třídy těžitelnosti I skupiny 1 až 3 na vzdálenost přes 9 000 do 10 000 m | [14 empty] | PP | 2
| VV |  | "přebytečná zemina" | [14 empty] | VV | 2 | 1 | True | 0 | ROZPOCET
| VV |  | výkopy - násypy |  | 50 | [12 empty] | VV | 2 | 2 | True | 1 | ROZPOCET
6 | K | 162751119 | Příplatek k vodorovnému přemístění výkopku/sypaniny z horniny třídy těžitelnosti I skupiny 1 až 3 ZKD 1000 m přes 10000 m | m3 | 750 | 22.5 | 16875 | CS ÚRS 2025 02 |  | základní | 0.005 | 3.75 | 0 | 0 | 0 | 0 | 4 | K | 2 |  |  |  | ROZPOCET | [5 empty] | 16875 | 0 | 0 | 0 | 0 | 1 | 16875 | 4 | -486040388
| PP |  | Vodorovné přemístění výkopku nebo sypaniny po suchu na obvyklém dopravním prostředku, bez naložení výkopku, avšak se složením bez rozhrnutí z horniny třídy těžitelnosti I skupiny 1 až 3 na vzdálenost Příplatek k ceně za každých dalších i započatých 1 000 m | [14 empty] | PP | 2
| VV |  | "přebytečná zemina, celková vzdálenost 25 km" | [14 empty] | VV | 2 | 1 | True | 0 | ROZPOCET
| VV |  | (výkopy - násypy) * 15 |  | 750 | [12 empty] | VV | 2 | 2 | True | 1 | ROZPOCET
7 | K | 167103101 | Nakládání výkopku ze zemin schopných zúrodnění | m3 | 143.9 | 46.1 | 6633.79 | CS ÚRS 2025 02 |  | základní | 0.072 | 10.3608 | 0 | 0 | 0 | 0 | 4 | K | 2 |  |  |  | ROZPOCET | [5 empty] | 6633.79 | 0 | 0 | 0 | 0 | 1 | 6633.79 | 4 | 605195396
| PP |  | Nakládání neulehlého výkopku z hromad zeminy schopné zúrodnění | [14 empty] | PP | 2
| VV |  | "odvoz z mezideponie" | [14 empty] | VV | 2 | 1 | True | 0 | ROZPOCET
| VV |  | ornice |  | 143.9 | [12 empty] | VV | 2 | 2 | True | 1 | ROZPOCET
8 | K | 167151101 | Nakládání výkopku z hornin třídy těžitelnosti I skupiny 1 až 3 do 100 m3 | m3 | 71 | 169 | 11999 | CS ÚRS 2025 02 |  | základní | 0.197 | 13.987 | 0 | 0 | 0 | 0 | 4 | K | 2 |  |  |  | ROZPOCET | [5 empty] | 11999 | 0 | 0 | 0 | 0 | 1 | 11999 | 4 | 1676285103
| PP |  | Nakládání, skládání a překládání neulehlého výkopku nebo sypaniny strojně nakládání, množství do 100 m3, z horniny třídy těžitelnosti I, skupiny 1 až 3 | [14 empty] | PP | 2
| VV |  | násypy |  | 71 | [12 empty] | VV | 2 | 2 | True | 1 | ROZPOCET
9 | K | 171151103 | Uložení sypaniny z hornin soudržných do násypů zhutněných strojně | m3 | 71 | 142 | 10082 | CS ÚRS 2025 02 |  | základní | 0.131 | 9.301 | 0 | 0 | 0 | 0 | 4 | K | 2 |  |  |  | ROZPOCET | [5 empty] | 10082 | 0 | 0 | 0 | 0 | 1 | 10082 | 4 | -800373241
| PP |  | Uložení sypanin do násypů strojně s rozprostřením sypaniny ve vrstvách a s hrubým urovnáním zhutněných z hornin soudržných jakékoliv třídy těžitelnosti | [14 empty] | PP | 2
| VV |  | "koryto" | [14 empty] | VV | 2 | 1 | True | 0 | ROZPOCET
| VV | násypy | 71,0 |  | 71 | [12 empty] | VV | 2 | 2 | True | 1 | ROZPOCET
10 | K | 181006113 | Rozprostření zemin tl vrstvy do 0,2 m schopných zúrodnění v rovině a sklonu do 1:5 | m2 | 719.5 | 16.4 | 11799.8 | CS ÚRS 2025 02 |  | základní | 0.008 | 5.756 | 0 | 0 | 0 | 0 | 4 | K | 2 |  |  |  | ROZPOCET | [5 empty] | 11799.8 | 0 | 0 | 0 | 0 | 1 | 11799.8 | 4 | -350878621
| PP |  | Rozprostření zemin schopných zúrodnění v rovině a ve sklonu do 1:5, tloušťka vrstvy přes 0,15 do 0,20 m | [14 empty] | PP | 2
| VV |  | ornice / 0,2 |  | 719.5 | [12 empty] | VV | 2 | 2 | True | 1 | ROZPOCET
11 | K | 181951112 | Úprava pláně v hornině třídy těžitelnosti I skupiny 1 až 3 se zhutněním strojně | m2 | 185 | 26.2 | 4847 | CS ÚRS 2025 02 |  | základní | 0.025 | 4.625 | 0 | 0 | 0 | 0 | 4 | K | 2 |  |  |  | ROZPOCET | [5 empty] | 4847 | 0 | 0 | 0 | 0 | 1 | 4847 | 4 | -967201952
| PP |  | Úprava pláně vyrovnáním výškových rozdílů strojně v hornině třídy těžitelnosti I, skupiny 1 až 3 se zhutněním | [14 empty] | PP | 2
| VV |  | "koryto" | [14 empty] | VV | 2 | 1 | True | 0 | ROZPOCET
| VV |  | 185,0 |  | 185 | [12 empty] | VV | 2 | 2 | True | 1 | ROZPOCET
12 | K | 182151111 | Svahování v zářezech v hornině třídy těžitelnosti I skupiny 1 až 3 strojně | m2 | 218.5 | 84.8 | 18528.8 | CS ÚRS 2025 02 |  | základní | 0.08 | 17.48 | 0 | 0 | 0 | 0 | 4 | K | 2 |  |  |  | ROZPOCET | [5 empty] | 18528.8 | 0 | 0 | 0 | 0 | 1 | 18528.8 | 4 | -491639462
| PP |  | Svahování trvalých svahů do projektovaných profilů strojně s potřebným přemístěním výkopku při svahování v zářezech v hornině třídy těžitelnosti I, skupiny 1 až 3 | [14 empty] | PP | 2
| VV |  | "koryto" | [14 empty] | VV | 2 | 1 | True | 0 | ROZPOCET
| VV |  | 218,5 |  | 218.5 | [12 empty] | VV | 2 | 2 | True | 1 | ROZPOCET
13 | K | 182251101 | Svahování násypů strojně | m2 | 15.4 | 73.2 | 1127.28 | CS ÚRS 2025 02 |  | základní | 0.067 | 1.0318 | 0 | 0 | 0 | 0 | 4 | K | 2 |  |  |  | ROZPOCET | [5 empty] | 1127.28 | 0 | 0 | 0 | 0 | 1 | 1127.28 | 4 | -221531238
| PP |  | Svahování trvalých svahů do projektovaných profilů strojně s potřebným přemístěním výkopku při svahování násypů v jakékoliv hornině | [14 empty] | PP | 2
| VV |  | "koryto" | [14 empty] | VV | 2 | 1 | True | 0 | ROZPOCET
| VV |  | 15,4 |  | 15.4 | [12 empty] | VV | 2 | 2 | True | 1 | ROZPOCET
| D | 4 | Vodorovné konstrukce |  |  |  | 17730 |  |  |  |  | 6.066 |  | 19.2067 |  | 0 | 1 | D | 1 |  |  |  | ROZPOCET | [11 empty] | 17730
14 | K | 462511370 | Zához z lomového kamene bez proštěrkování z terénu hmotnost přes 200 do 500 kg | m3 | 9 | 1970 | 17730 | CS ÚRS 2025 02 |  | základní | 0.674 | 6.066 | 2.1341 | 19.2067 | 0 | 0 | 4 | K | 2 |  |  |  | ROZPOCET | [5 empty] | 17730 | 0 | 0 | 0 | 0 | 1 | 17730 | 4 | 2114320113
| PP |  | Zához z lomového kamene neupraveného záhozového bez proštěrkování z terénu, hmotnosti jednotlivých kamenů přes 200 do 500 kg | [14 empty] | PP | 2
| VV |  | "koryto - opevnění v oblouku" | [14 empty] | VV | 2 | 1 | True | 0 | ROZPOCET
| VV |  | 10 * 0,6*0,6*2,5 |  | 9 | [12 empty] | VV | 2 | 2 | True | 1 | ROZPOCET
| D | 997 | Přesun sutě |  |  |  | 35200 |  |  |  |  | 0 |  | 0 |  | 0 | 1 | D | 1 |  |  |  | ROZPOCET | [11 empty] | 35200
15 | K | 997013873 | Poplatek za uložení stavebního odpadu na recyklační skládce (skládkovné) zeminy a kamení zatříděného do Katalogu odpadů pod kódem 17 05 04 | t | 100 | 352 | 35200 | CS ÚRS 2025 02 |  | základní | 0 | 0 | 0 | 0 | 0 | 0 | 4 | K | 2 |  |  |  | ROZPOCET | [5 empty] | 35200 | 0 | 0 | 0 | 0 | 1 | 35200 | 4 | -733619657
| PP |  | Poplatek za uložení stavebního odpadu na recyklační skládce (skládkovné) zeminy a kamení zatříděného do Katalogu odpadů pod kódem 17 05 04 | [14 empty] | PP | 2
| VV |  | "přebytečná zemina" | [14 empty] | VV | 2 | 1 | True | 0 | ROZPOCET
| VV |  | (výkopy - násypy) * 2,0 |  | 100 | [12 empty] | VV | 2 | 2 | True | 1 | ROZPOCET
| D | 998 | Přesun hmot |  |  |  | 6626.42 |  |  |  |  | 6.492 |  | 0 |  | 0 | 1 | D | 1 |  |  |  | ROZPOCET | [11 empty] | 6626.42
16 | K | 998332011 | Přesun hmot pro úpravy vodních toků a kanály | t | 19.207 | 345 | 6626.42 | CS ÚRS 2025 02 |  | základní | 0.338 | 6.492 | 0 | 0 | 0 | 0 | 4 | K | 2 |  |  |  | ROZPOCET | [5 empty] | 6626.42 | 0 | 0 | 0 | 0 | 1 | 6626.42 | 4 | -1728655381
| PP |  | Přesun hmot pro úpravy vodních toků a kanály, hráze rybníků apod. dopravní vzdálenost do 500 m | [14 empty] | PP | 2

## SO 02 - Propustek s polní...
[18 empty] | {284e08dc-4f72-4d38-95ec-9f89ae0e6305} | [5 empty] | výkopy_1 | výkopy | m3 | 206,4 | 2
[18 empty] | 2 | [5 empty] | výkopy_2 | výkopy | m3 | 6,75 | 2
| KRYCÍ LIST SOUPISU PRACÍ | [7 empty] | v --- níže se nacházejí doplnkové a pomocné údaje k sestavám --- v | [8 empty] | False | [5 empty] | zásypy | zásyp - celkový | m3 | 28,5 | 2
Stavba:
Mokřad v k. ú. Kunice
Objekt:
SO 02 - Propustek s polní cestou
| KSO: |  |  |  |  | CC-CZ:
| Místo: |  | Kunice |  |  | Datum: | 9. 7. 2025
| Zadavatel: |  |  |  |  | IČ: | 01312774
|  | Státní pozemkový úřad |  |  |  | DIČ:
| Zhotovitel: |  |  |  |  | IČ:
DIČ:
| Projektant: |  |  |  |  | IČ: | 02017342
|  | Atregia, s.r.o. |  |  |  | DIČ:
| Zpracovatel: |  |  |  |  | IČ:
DIČ:
Poznámka:
| Cena bez DPH | [5 empty] | 953067.66
|  |  | Základ daně |  |  | Sazba daně | Výše daně
| DPH | základní | 953067.66 |  |  | 21% | 200144.21
|  | snížená | 0 |  |  | 12% | 0
|  | zákl. přenesená | 0 |  |  | 21% | 0
|  | sníž. přenesená | 0 |  |  | 12% | 0
|  | nulová | 0 |  |  | 0% | 0
| Cena s DPH |  |  | v | CZK |  | 1153211.87
| Projektant |  |  | Zpracovatel
| Datum a podpis: |  | Razítko | Datum a podpis: |  |  | Razítko
| Objednavatel |  |  | Zhotovitel
| Datum a podpis: |  | Razítko | Datum a podpis: |  |  | Razítko
REKAPITULACE ČLENĚNÍ SOUPISU PRACÍ
Stavba:
Mokřad v k. ú. Kunice
Objekt:
SO 02 - Propustek s polní cestou
Místo: |  |  | Kunice |  |  | Datum: | 9. 7. 2025
Zadavatel: |  |  | Státní pozemkový úřad |  |  | Projektant: | Atregia, s.r.o.
Zhotovitel: | [5 empty] | Zpracovatel:
Kód dílu - Popis | [6 empty] | Cena celkem [CZK]
Náklady ze soupisu prací | [6 empty] | 953067.66 | [11 empty] | -1
| HSV - Práce a dodávky HSV | [5 empty] | 944317.66
| 1 - Zemní práce | [5 empty] | 229021.72
| 2 - Zakládání | [5 empty] | 62876.66
| 3 - Svislé a kompletní konstrukce | [5 empty] | 102646.4
| 4 - Vodorovné konstrukce | [5 empty] | 65228.75
| 5 - Komunikace pozemní | [5 empty] | 170395.8
| 8 - Trubní vedení | [5 empty] | 5121.1
| 9 - Ostatní konstrukce a práce, bourání | [5 empty] | 142163.78
| 997 - Přesun sutě | [5 empty] | 138792.52
| 998 - Přesun hmot | [5 empty] | 28070.93
| PSV - Práce a dodávky PSV | [5 empty] | 8750
| 767 - Konstrukce zámečnické | [5 empty] | 8750
SOUPIS PRACÍ
Stavba:
Mokřad v k. ú. Kunice
Objekt:
SO 02 - Propustek s polní cestou
Místo: |  |  | Kunice |  |  | Datum: | 9. 7. 2025
Zadavatel: |  |  | Státní pozemkový úřad |  |  | Projektant: | Atregia, s.r.o.
Zhotovitel: | [5 empty] | Zpracovatel:
PČ | Typ | Kód | Popis | MJ | Množství | J.cena [CZK] | Cena celkem [CZK] | Cenová soustava |  | DPH | J. Nh [h] | Nh celkem [h] | J. hmotnost [t] | Hmotnost celkem [t] | J. suť [t] | Suť Celkem [t]
Náklady soupisu celkem | [6 empty] | 953067.66 |  |  |  |  | 501.3523 |  | 337.7971 |  | 12.37 |  | D | -1 | [15 empty] | 953067.66
| D | HSV | Práce a dodávky HSV |  |  |  | 944317.66 |  |  |  |  | 498.9473 |  | 337.797 |  | 12.37 | 1 | D | 0 |  |  |  | ROZPOCET | [11 empty] | 944317.66
| D | 1 | Zemní práce |  |  |  | 229021.72 |  |  |  |  | 147.8831 |  | 0.57498 |  | 0 | 1 | D | 1 |  |  |  | ROZPOCET | [11 empty] | 229021.72
1 | K | 115001105 | Převedení vody potrubím DN přes 300 do 600 | m | 26 | 1450 | 37700 | CS ÚRS 2025 02 |  | základní | 0.573 | 14.898 | 0.02193 | 0.57018 | 0 | 0 | 4 | K | 2 |  |  |  | ROZPOCET | [5 empty] | 37700 | 0 | 0 | 0 | 0 | 1 | 37700 | 4 | 1227355475
| PP |  | Převedení vody potrubím průměru DN přes 300 do 600 | [14 empty] | PP | 2
2 | K | 115101201 | Čerpání vody na dopravní výšku do 10 m průměrný přítok do 500 l/min | hod | 160 | 91.3 | 14608 | CS ÚRS 2025 02 |  | základní | 0.184 | 29.44 | 3e-05 | 0.0048 | 0 | 0 | 4 | K | 2 |  |  |  | ROZPOCET | [5 empty] | 14608 | 0 | 0 | 0 | 0 | 1 | 14608 | 4 | 1223949981
| PP |  | Čerpání vody na dopravní výšku do 10 m s uvažovaným průměrným přítokem do 500 l/min | [14 empty] | PP | 2
3 | K | 115101301 | Pohotovost čerpací soupravy pro dopravní výšku do 10 m přítok do 500 l/min | den | 20 | 53 | 1060 | CS ÚRS 2025 02 |  | základní | 0 | 0 | 0 | 0 | 0 | 0 | 4 | K | 2 |  |  |  | ROZPOCET | [5 empty] | 1060 | 0 | 0 | 0 | 0 | 1 | 1060 | 4 | 1598277292
| PP |  | Pohotovost záložní čerpací soupravy pro dopravní výšku do 10 m s uvažovaným průměrným přítokem do 500 l/min | [14 empty] | PP | 2
4 | K | 122251104 | Odkopávky a prokopávky nezapažené v hornině třídy těžitelnosti I skupiny 3 objem do 500 m3 strojně | m3 | 206.4 | 163 | 33643.2 | CS ÚRS 2025 02 |  | základní | 0.212 | 43.7568 | 0 | 0 | 0 | 0 | 4 | K | 2 |  |  |  | ROZPOCET | [5 empty] | 33643.2 | 0 | 0 | 0 | 0 | 1 | 33643.2 | 4 | -832137740
| PP |  | Odkopávky a prokopávky nezapažené strojně v hornině třídy těžitelnosti I skupiny 3 přes 100 do 500 m3 | [14 empty] | PP | 2
| VV |  | "polní cesta" | [14 empty] | VV | 2 | 1 | True | 0 | ROZPOCET
| VV |  | 1,75*38 |  | 66.5 | [12 empty] | VV | 2 | 2 | True | 0 | ROZPOCET
| VV |  | "úprava podloží" | [14 empty] | VV | 2 | 1 | True | 0 | ROZPOCET
| VV |  | 2,0*38 |  | 76 | [12 empty] | VV | 2 | 2 | True | 0 | ROZPOCET
| VV |  | "propustek" | [14 empty] | VV | 2 | 1 | True | 0 | ROZPOCET
| VV |  | 9,0*5,5 + (4,5+3,5)*1,8 |  | 63.9 | [12 empty] | VV | 2 | 2 | True | 0 | ROZPOCET
| VV | výkopy_1 | Součet |  | 206.4 | [12 empty] | VV | 2 | 4 | True | 1 | ROZPOCET
5 | K | 132251101 | Hloubení rýh nezapažených š do 800 mm v hornině třídy těžitelnosti I skupiny 3 objem do 20 m3 strojně | m3 | 6.75 | 1120 | 7560 | CS ÚRS 2025 02 |  | základní | 1.72 | 11.61 | 0 | 0 | 0 | 0 | 4 | K | 2 |  |  |  | ROZPOCET | [5 empty] | 7560 | 0 | 0 | 0 | 0 | 1 | 7560 | 4 | -2049763669
| PP |  | Hloubení nezapažených rýh šířky do 800 mm strojně s urovnáním dna do předepsaného profilu a spádu v hornině třídy těžitelnosti I skupiny 3 do 20 m3 | [14 empty] | PP | 2
| VV |  | "trativod" | [14 empty] | VV | 2 | 1 | True | 0 | ROZPOCET
| VV |  | 0,5*0,3 * (38+4+3) |  | 6.75 | [12 empty] | VV | 2 | 2 | True | 0 | ROZPOCET
| VV | výkopy_2 | Součet |  | 6.75 | [12 empty] | VV | 2 | 4 | True | 1 | ROZPOCET
6 | K | 162351103 | Vodorovné přemístění přes 50 do 500 m výkopku/sypaniny z horniny třídy těžitelnosti I skupiny 1 až 3 | m3 | 57 | 89.3 | 5090.1 | CS ÚRS 2025 02 |  | základní | 0.044 | 2.508 | 0 | 0 | 0 | 0 | 4 | K | 2 |  |  |  | ROZPOCET | [5 empty] | 5090.1 | 0 | 0 | 0 | 0 | 1 | 5090.1 | 4 | -220795291
| PP |  | Vodorovné přemístění výkopku nebo sypaniny po suchu na obvyklém dopravním prostředku, bez naložení výkopku, avšak se složením bez rozhrnutí z horniny třídy těžitelnosti I skupiny 1 až 3 na vzdálenost přes 50 do 500 m | [14 empty] | PP | 2
| VV |  | "zpětný zásyp - odvoz na mezideponii a zpět" | [14 empty] | VV | 2 | 1 | True | 0 | ROZPOCET
| VV |  | zásypy * 2 |  | 57 | [12 empty] | VV | 2 | 2 | True | 1 | ROZPOCET
7 | K | 162751117 | Vodorovné přemístění přes 9 000 do 10000 m výkopku/sypaniny z horniny třídy těžitelnosti I skupiny 1 až 3 | m3 | 184.65 | 302 | 55764.3 | CS ÚRS 2025 02 |  | základní | 0.087 | 16.0646 | 0 | 0 | 0 | 0 | 4 | K | 2 |  |  |  | ROZPOCET | [5 empty] | 55764.3 | 0 | 0 | 0 | 0 | 1 | 55764.3 | 4 | 1757716136
| PP |  | Vodorovné přemístění výkopku nebo sypaniny po suchu na obvyklém dopravním prostředku, bez naložení výkopku, avšak se složením bez rozhrnutí z horniny třídy těžitelnosti I skupiny 1 až 3 na vzdálenost přes 9 000 do 10 000 m | [14 empty] | PP | 2
| VV |  | "přebytečná zemina" | [14 empty] | VV | 2 | 1 | True | 0 | ROZPOCET
| VV |  | výkopy_1+výkopy_2 - zásypy |  | 184.65 | [12 empty] | VV | 2 | 2 | True | 0 | ROZPOCET
| VV |  | Součet |  | 184.65 | [12 empty] | VV | 2 | 4 | True | 1 | ROZPOCET
8 | K | 162751119 | Příplatek k vodorovnému přemístění výkopku/sypaniny z horniny třídy těžitelnosti I skupiny 1 až 3 ZKD 1000 m přes 10000 m | m3 | 2769.75 | 22.5 | 62319.38 | CS ÚRS 2025 02 |  | základní | 0.005 | 13.8488 | 0 | 0 | 0 | 0 | 4 | K | 2 |  |  |  | ROZPOCET | [5 empty] | 62319.38 | 0 | 0 | 0 | 0 | 1 | 62319.38 | 4 | 176222910
| PP |  | Vodorovné přemístění výkopku nebo sypaniny po suchu na obvyklém dopravním prostředku, bez naložení výkopku, avšak se složením bez rozhrnutí z horniny třídy těžitelnosti I skupiny 1 až 3 na vzdálenost Příplatek k ceně za každých dalších i započatých 1 000 m | [14 empty] | PP | 2
| VV |  | "přebytečná zemina, celkem 25 km" | [14 empty] | VV | 2 | 1 | True | 0 | ROZPOCET
| VV |  | výkopy_1+výkopy_2 - zásypy |  | 184.65 | [12 empty] | VV | 2 | 2 | True | 0 | ROZPOCET
| VV |  | Součet |  | 184.65 | [12 empty] | VV | 2 | 4 | True | 0 | ROZPOCET
| VV |  | 184,65*15 "Přepočtené koeficientem množství |  | 2769.75 | [12 empty] | VV | 2 | 2 | True | 1 | ROZPOCET
9 | K | 174151101 | Zásyp jam, šachet rýh nebo kolem objektů sypaninou se zhutněním | m3 | 28.5 | 159 | 4531.5 | CS ÚRS 2025 02 |  | základní | 0.328 | 9.348 | 0 | 0 | 0 | 0 | 4 | K | 2 |  |  |  | ROZPOCET | [5 empty] | 4531.5 | 0 | 0 | 0 | 0 | 1 | 4531.5 | 4 | 472755702
| PP |  | Zásyp sypaninou z jakékoliv horniny strojně s uložením výkopku ve vrstvách se zhutněním jam, šachet, rýh nebo kolem objektů v těchto vykopávkách | [14 empty] | PP | 2
| VV |  | "propustek" | [14 empty] | VV | 2 | 1 | True | 0 | ROZPOCET
| VV |  | 3,8*7,5 |  | 28.5 | [12 empty] | VV | 2 | 2 | True | 0 | ROZPOCET
| VV | zásypy | Součet |  | 28.5 | [12 empty] | VV | 2 | 4 | True | 1 | ROZPOCET
10 | K | 181951112 | Úprava pláně v hornině třídy těžitelnosti I skupiny 1 až 3 se zhutněním strojně | m2 | 161 | 26.2 | 4218.2 | CS ÚRS 2025 02 |  | základní | 0.025 | 4.025 | 0 | 0 | 0 | 0 | 4 | K | 2 |  |  |  | ROZPOCET | [5 empty] | 4218.2 | 0 | 0 | 0 | 0 | 1 | 4218.2 | 4 | -618394504
| PP |  | Úprava pláně vyrovnáním výškových rozdílů strojně v hornině třídy těžitelnosti I, skupiny 1 až 3 se zhutněním | [14 empty] | PP | 2
| VV |  | "polní cesta" | [14 empty] | VV | 2 | 1 | True | 0 | ROZPOCET
| VV |  | 4,0*38 |  | 152 | [12 empty] | VV | 2 | 2 | True | 0 | ROZPOCET
| VV |  | "propustek - základová spára" | [14 empty] | VV | 2 | 1 | True | 0 | ROZPOCET
| VV |  | 1,5*6,0 |  | 9 | [12 empty] | VV | 2 | 2 | True | 0 | ROZPOCET
| VV |  | Součet |  | 161 | [12 empty] | VV | 2 | 4 | True | 1 | ROZPOCET
11 | K | 182151111 | Svahování v zářezech v hornině třídy těžitelnosti I skupiny 1 až 3 strojně | m2 | 29.8 | 84.8 | 2527.04 | CS ÚRS 2025 02 |  | základní | 0.08 | 2.384 | 0 | 0 | 0 | 0 | 4 | K | 2 |  |  |  | ROZPOCET | [5 empty] | 2527.04 | 0 | 0 | 0 | 0 | 1 | 2527.04 | 4 | 1839832169
| PP |  | Svahování trvalých svahů do projektovaných profilů strojně s potřebným přemístěním výkopku při svahování v zářezech v hornině třídy těžitelnosti I, skupiny 1 až 3 | [14 empty] | PP | 2
| VV |  | "propustek - koryto" | [14 empty] | VV | 2 | 1 | True | 0 | ROZPOCET
| VV |  | 1,5*2 * (3,6+4,5) + 5,5 |  | 29.8 | [12 empty] | VV | 2 | 2 | True | 1 | ROZPOCET
| D | 2 | Zakládání |  |  |  | 62876.66 |  |  |  |  | 32.0625 |  | 23.7993 |  | 0 | 1 | D | 1 |  |  |  | ROZPOCET | [11 empty] | 62876.66
12 | K | 211561111 | Výplň odvodňovacích žeber nebo trativodů kamenivem hrubým drceným frakce 4 až 16 mm | m3 | 6.75 | 1670 | 11272.5 | CS ÚRS 2025 02 |  | základní | 0.92 | 6.21 | 1.665 | 11.2387 | 0 | 0 | 4 | K | 2 |  |  |  | ROZPOCET | [5 empty] | 11272.5 | 0 | 0 | 0 | 0 | 1 | 11272.5 | 4 | -640555967
| PP |  | Výplň kamenivem do rýh odvodňovacích žeber nebo trativodů bez zhutnění, s úpravou povrchu výplně kamenivem hrubým drceným frakce 4 až 16 mm | [14 empty] | PP | 2
| VV |  | "trativod" | [14 empty] | VV | 2 | 1 | True | 0 | ROZPOCET
| VV |  | 0,5*0,3 * (38+4+3) |  | 6.75 | [12 empty] | VV | 2 | 2 | True | 1 | ROZPOCET
13 | K | 211971110 | Zřízení opláštění žeber nebo trativodů geotextilií v rýze nebo zářezu sklonu do 1:2 | m2 | 58.5 | 37 | 2164.5 | CS ÚRS 2025 02 |  | základní | 0.075 | 4.3875 | 0.00017 | 0.009945 | 0 | 0 | 4 | K | 2 |  |  |  | ROZPOCET | [5 empty] | 2164.5 | 0 | 0 | 0 | 0 | 1 | 2164.5 | 4 | 1987368132
| PP |  | Zřízení opláštění výplně z geotextilie odvodňovacích žeber nebo trativodů v rýze nebo zářezu se stěnami šikmými o sklonu do 1:2 | [14 empty] | PP | 2
| VV |  | "trativod" | [14 empty] | VV | 2 | 1 | True | 0 | ROZPOCET
| VV |  | (0,5*2+0,3) * (38+4+3) |  | 58.5 | [12 empty] | VV | 2 | 2 | True | 1 | ROZPOCET
14 | M | 69311081 | geotextilie netkaná separační, ochranná, filtrační, drenážní PES 300g/m2 | m2 | 69.293 | 31.6 | 2189.66 | CS ÚRS 2025 02 |  | základní | 0 | 0 | 0.0003 | 0.020788 | 0 | 0 | 8 | M | 2 |  |  |  | ROZPOCET | [5 empty] | 2189.66 | 0 | 0 | 0 | 0 | 1 | 2189.66 | 4 | 582433086
| PP |  | geotextilie netkaná separační, ochranná, filtrační, drenážní PES 300g/m2 | [14 empty] | PP | 2
| VV |  | 58,5*1,1845 "Přepočtené koeficientem množství |  | 69.293 | [12 empty] | VV | 2 | 2 | True | 1 | ROZPOCET
15 | K | 212752501 | Trativod z drenážních trubek korugovaných PP SN 8 perforace 360° včetně lože otevřený výkop DN 150 pro liniové stavby | m | 45 | 1050 | 47250 | CS ÚRS 2025 02 |  | základní | 0.477 | 21.465 | 0.27844 | 12.5298 | 0 | 0 | 4 | K | 2 |  |  |  | ROZPOCET | [5 empty] | 47250 | 0 | 0 | 0 | 0 | 1 | 47250 | 4 | -678442894
| PP |  | Trativody z drenážních trubek pro liniové stavby a komunikace se zřízením štěrkového lože pod trubky a s jejich obsypem v otevřeném výkopu trubka korugovaná PP SN 8 celoperforovaná 360° DN 150 | [14 empty] | PP | 2
| VV |  | "trativod" | [14 empty] | VV | 2 | 1 | True | 0 | ROZPOCET
| VV |  | 38+4+3 |  | 45 | [12 empty] | VV | 2 | 2 | True | 1 | ROZPOCET
| D | 3 | Svislé a kompletní konstrukce |  |  |  | 102646.4 |  |  |  |  | 101.719 |  | 17.5288 |  | 0 | 1 | D | 1 |  |  |  | ROZPOCET | [11 empty] | 102646.4
16 | K | 321321115 | Konstrukce vodních staveb ze ŽB mrazuvzdorného tř. C 25/30 | m3 | 6.1 | 7630 | 46543 | CS ÚRS 2025 02 |  | základní | 4.591 | 28.0051 | 2.8332 | 17.2827 | 0 | 0 | 4 | K | 2 |  |  |  | ROZPOCET | [5 empty] | 46543 | 0 | 0 | 0 | 0 | 1 | 46543 | 4 | 2086303796
| PP |  | Konstrukce vodních staveb z betonu přehrad, jezů a plavebních komor, spodní stavby vodních elektráren, jader přehrad, odběrných věží a výpustných zařízení, opěrných zdí, šachet, šachtic a ostatních konstrukcí železového pro prostředí s mrazovými cykly tř. C 25/30 | [14 empty] | PP | 2
| VV |  | "stabilizační patka" | [14 empty] | VV | 2 | 1 | True | 0 | ROZPOCET
| VV |  | 4,7*0,5 |  | 2.35 | [12 empty] | VV | 2 | 2 | True | 0 | ROZPOCET
| VV |  | "betonové čelo" | [14 empty] | VV | 2 | 1 | True | 0 | ROZPOCET
| VV |  | 7,5*0,5 |  | 3.75 | [12 empty] | VV | 2 | 2 | True | 0 | ROZPOCET
| VV |  | Součet |  | 6.1 | [12 empty] | VV | 2 | 4 | True | 1 | ROZPOCET
17 | K | 321351010 | Bednění konstrukcí vodních staveb rovinné - zřízení | m2 | 28.45 | 1690 | 48080.5 | CS ÚRS 2025 02 |  | základní | 1.963 | 55.8473 | 0.00865 | 0.24609 | 0 | 0 | 4 | K | 2 |  |  |  | ROZPOCET | [5 empty] | 48080.5 | 0 | 0 | 0 | 0 | 1 | 48080.5 | 4 | 606330903
| PP |  | Bednění konstrukcí z betonu prostého nebo železového vodních staveb přehrad, jezů a plavebních komor, spodní stavby vodních elektráren, jader přehrad, odběrných věží a výpustných zařízení, opěrných zdí, šachet, šachtic a ostatních konstrukcí zřízení ploch rovinných | [14 empty] | PP | 2
| VV |  | "stabilizační patka" | [14 empty] | VV | 2 | 1 | True | 0 | ROZPOCET
| VV |  | 4,7*2 + 1,6*0,5*2 |  | 11 | [12 empty] | VV | 2 | 2 | True | 0 | ROZPOCET
| VV |  | "betonové čelo" | [14 empty] | VV | 2 | 1 | True | 0 | ROZPOCET
| VV |  | 7,5*2 + 2,45*0,5*2 |  | 17.45 | [12 empty] | VV | 2 | 2 | True | 0 | ROZPOCET
| VV |  | Součet |  | 28.45 | [12 empty] | VV | 2 | 4 | True | 1 | ROZPOCET
18 | K | 321352010 | Bednění konstrukcí vodních staveb rovinné - odstranění | m2 | 28.45 | 282 | 8022.9 | CS ÚRS 2025 02 |  | základní | 0.628 | 17.8666 | 0 | 0 | 0 | 0 | 4 | K | 2 |  |  |  | ROZPOCET | [5 empty] | 8022.9 | 0 | 0 | 0 | 0 | 1 | 8022.9 | 4 | 259332767
| PP |  | Bednění konstrukcí z betonu prostého nebo železového vodních staveb přehrad, jezů a plavebních komor, spodní stavby vodních elektráren, jader přehrad, odběrných věží a výpustných zařízení, opěrných zdí, šachet, šachtic a ostatních konstrukcí odstranění ploch rovinných | [14 empty] | PP | 2
| VV |  | "stabilizační patka" | [14 empty] | VV | 2 | 1 | True | 0 | ROZPOCET
| VV |  | 4,7*2 + 1,6*0,5*2 |  | 11 | [12 empty] | VV | 2 | 2 | True | 0 | ROZPOCET
| VV |  | "betonové čelo" | [14 empty] | VV | 2 | 1 | True | 0 | ROZPOCET
| VV |  | 7,5*2 + 2,45*0,5*2 |  | 17.45 | [12 empty] | VV | 2 | 2 | True | 0 | ROZPOCET
| VV |  | Součet |  | 28.45 | [12 empty] | VV | 2 | 4 | True | 1 | ROZPOCET
| D | 4 | Vodorovné konstrukce |  |  |  | 65228.75 |  |  |  |  | 46.1336 |  | 34.9049 |  | 0 | 1 | D | 1 |  |  |  | ROZPOCET | [11 empty] | 65228.75
19 | K | 451313521 | Podkladní vrstva z betonu prostého se zvýšenými nároky na prostředí pod dlažbu tl přes 100 do 150 mm | m2 | 3.8 | 778 | 2956.4 | CS ÚRS 2025 02 |  | základní | 0.336 | 1.2768 | 0.36799 | 1.3984 | 0 | 0 | 4 | K | 2 |  |  |  | ROZPOCET | [5 empty] | 2956.4 | 0 | 0 | 0 | 0 | 1 | 2956.4 | 4 | 1346448342
| PP |  | Podkladní vrstva z betonu prostého pod dlažbu se zvýšenými nároky na prostředí tl. přes 100 do 150 mm | [14 empty] | PP | 2
20 | K | 451315117 | Podkladní nebo výplňová vrstva z betonu C 25/30 tl do 100 mm | m2 | 14.09 | 505 | 7115.45 | CS ÚRS 2025 02 |  | základní | 0.166 | 2.3389 | 0.24787 | 3.4925 | 0 | 0 | 4 | K | 2 |  |  |  | ROZPOCET | [5 empty] | 7115.45 | 0 | 0 | 0 | 0 | 1 | 7115.45 | 4 | -1087333976
| PP |  | Podkladní a výplňové vrstvy z betonu prostého tloušťky do 100 mm, z betonu C 25/30 | [14 empty] | PP | 2
| VV |  | "stabilizační patka" | [14 empty] | VV | 2 | 1 | True | 0 | ROZPOCET
| VV |  | 4,3*0,7 |  | 3.01 | [12 empty] | VV | 2 | 2 | True | 0 | ROZPOCET
| VV |  | "betonové čelo" | [14 empty] | VV | 2 | 1 | True | 0 | ROZPOCET
| VV |  | 3,4*0,7 |  | 2.38 | [12 empty] | VV | 2 | 2 | True | 0 | ROZPOCET
| VV |  | "potrubí" | [14 empty] | VV | 2 | 1 | True | 0 | ROZPOCET
| VV |  | 5,8*1,5 |  | 8.7 | [12 empty] | VV | 2 | 2 | True | 0 | ROZPOCET
| VV |  | Součet |  | 14.09 | [12 empty] | VV | 2 | 4 | True | 1 | ROZPOCET
21 | K | 463211152 | Rovnanina objemu přes 3 m3 z lomového kamene tříděného hmotnosti přes 80 do 200 kg s urovnáním líce | m3 | 11.713 | 3300 | 38652.9 | CS ÚRS 2025 02 |  | základní | 2.54 | 29.751 | 1.848 | 21.6456 | 0 | 0 | 4 | K | 2 |  |  |  | ROZPOCET | [5 empty] | 38652.9 | 0 | 0 | 0 | 0 | 1 | 38652.9 | 4 | -1318056074
| PP |  | Rovnanina z lomového kamene neupraveného pro podélné i příčné objekty objemu přes 3 m3 z kamene tříděného, s urovnáním líce a vyklínováním spár úlomky kamene hmotnost jednotlivých kamenů přes 80 do 200 kg | [14 empty] | PP | 2
| VV |  | "propustek - koryto" | [14 empty] | VV | 2 | 1 | True | 0 | ROZPOCET
| VV |  | 1,7*(3,14+3,75) |  | 11.713 | [12 empty] | VV | 2 | 2 | True | 0 | ROZPOCET
| VV |  | Součet |  | 11.713 | [12 empty] | VV | 2 | 4 | True | 1 | ROZPOCET
22 | K | 463211153 | Rovnanina objemu přes 3 m3 z lomového kamene tříděného hmotnosti přes 200 do 500 kg s urovnáním líce | m3 | 3 | 3500 | 10500 | CS ÚRS 2025 02 |  | základní | 2.747 | 8.241 | 1.848 | 5.544 | 0 | 0 | 4 | K | 2 |  |  |  | ROZPOCET | [5 empty] | 10500 | 0 | 0 | 0 | 0 | 1 | 10500 | 4 | -189966111
| PP |  | Rovnanina z lomového kamene neupraveného pro podélné i příčné objekty objemu přes 3 m3 z kamene tříděného, s urovnáním líce a vyklínováním spár úlomky kamene hmotnost jednotlivých kamenů přes 200 do 500 kg | [14 empty] | PP | 2
| VV |  | "stabilizační pas, 2 ks" | [14 empty] | VV | 2 | 1 | True | 0 | ROZPOCET
| VV |  | 2,5*0,6 * 2 |  | 3 | [12 empty] | VV | 2 | 2 | True | 0 | ROZPOCET
| VV |  | Součet |  | 3 | [12 empty] | VV | 2 | 4 | True | 1 | ROZPOCET
23 | K | 465513127 | Dlažba z lomového kamene na cementovou maltu s vyspárováním tl 200 mm | m2 | 3.8 | 1580 | 6004 | CS ÚRS 2025 02 |  | základní | 1.191 | 4.5258 | 0.74327 | 2.8244 | 0 | 0 | 4 | K | 2 |  |  |  | ROZPOCET | [5 empty] | 6004 | 0 | 0 | 0 | 0 | 1 | 6004 | 4 | -292869006
| PP |  | Dlažba z lomového kamene lomařsky upraveného na cementovou maltu, s vyspárováním cementovou maltou, tl. kamene 200 mm | [14 empty] | PP | 2
| D | 5 | Komunikace pozemní |  |  |  | 170395.8 |  |  |  |  | 21.337 |  | 234.9519 |  | 0 | 1 | D | 1 |  |  |  | ROZPOCET | [11 empty] | 170395.8
24 | K | 564851111 | Podklad ze štěrkodrtě ŠD plochy přes 100 m2 tl 150 mm | m2 | 399 | 208 | 82992 | CS ÚRS 2025 02 |  | základní | 0.026 | 10.374 | 0.345 | 137.655 | 0 | 0 | 4 | K | 2 |  |  |  | ROZPOCET | [5 empty] | 82992 | 0 | 0 | 0 | 0 | 1 | 82992 | 4 | -690518285
| PP |  | Podklad ze štěrkodrti ŠD s rozprostřením a zhutněním plochy přes 100 m2, po zhutnění tl. 150 mm | [14 empty] | PP | 2
| VV |  | "polní cesta" | [14 empty] | VV | 2 | 1 | True | 0 | ROZPOCET
| VV |  | 3,5*38 |  | 133 | [12 empty] | VV | 2 | 2 | True | 0 | ROZPOCET
| VV |  | "úprava podloží, 2 vrstvy" | [14 empty] | VV | 2 | 1 | True | 0 | ROZPOCET
| VV |  | 3,5*38 *2 |  | 266 | [12 empty] | VV | 2 | 2 | True | 0 | ROZPOCET
| VV |  | Součet |  | 399 | [12 empty] | VV | 2 | 4 | True | 1 | ROZPOCET
25 | K | 564861111 | Podklad ze štěrkodrtě ŠD plochy přes 100 m2 tl 200 mm | m2 | 133 | 272 | 36176 | CS ÚRS 2025 02 |  | základní | 0.029 | 3.857 | 0.46 | 61.18 | 0 | 0 | 4 | K | 2 |  |  |  | ROZPOCET | [5 empty] | 36176 | 0 | 0 | 0 | 0 | 1 | 36176 | 4 | -557757941
| PP |  | Podklad ze štěrkodrti ŠD s rozprostřením a zhutněním plochy přes 100 m2, po zhutnění tl. 200 mm | [14 empty] | PP | 2
| VV |  | "polní cesta" | [14 empty] | VV | 2 | 1 | True | 0 | ROZPOCET
| VV |  | 3,5*38 |  | 133 | [12 empty] | VV | 2 | 2 | True | 1 | ROZPOCET
26 | K | 569731111 | Zpevnění krajnic kamenivem drceným tl 100 mm | m2 | 19 | 172 | 3268 | CS ÚRS 2025 02 |  | základní | 0.052 | 0.988 | 0.19695 | 3.742 | 0 | 0 | 4 | K | 2 |  |  |  | ROZPOCET | [5 empty] | 3268 | 0 | 0 | 0 | 0 | 1 | 3268 | 4 | 1680310116
| PP |  | Zpevnění krajnic nebo komunikací pro pěší s rozprostřením a zhutněním, po zhutnění kamenivem drceným tl. 100 mm | [14 empty] | PP | 2
| VV |  | "polní cesta" | [14 empty] | VV | 2 | 1 | True | 0 | ROZPOCET
| VV |  | 0,25*38 *2 |  | 19 | [12 empty] | VV | 2 | 2 | True | 1 | ROZPOCET
27 | K | 573451113 | Dvojitý nátěr z asfaltu v množství 2,1 kg/m2 s posypem | m2 | 133 | 76.6 | 10187.8 | CS ÚRS 2025 02 |  | základní | 0.017 | 2.261 | 0.01662 | 2.2105 | 0 | 0 | 4 | K | 2 |  |  |  | ROZPOCET | [5 empty] | 10187.8 | 0 | 0 | 0 | 0 | 1 | 10187.8 | 4 | -1299649588
| PP |  | Dvojitý nátěr DN s posypem kamenivem a se zaválcováním z asfaltu silničního, v množství 2,1 kg/m2 | [14 empty] | PP | 2
| VV |  | "polní cesta" | [14 empty] | VV | 2 | 1 | True | 0 | ROZPOCET
| VV |  | 3,5*38 |  | 133 | [12 empty] | VV | 2 | 2 | True | 1 | ROZPOCET
28 | K | 574381112 | Penetrační makadam hrubý PMH tl 100 mm | m2 | 133 | 284 | 37772 | CS ÚRS 2025 02 |  | základní | 0.029 | 3.857 | 0.2268 | 30.1644 | 0 | 0 | 4 | K | 2 |  |  |  | ROZPOCET | [5 empty] | 37772 | 0 | 0 | 0 | 0 | 1 | 37772 | 4 | -462390184
| PP |  | Penetrační makadam PM s rozprostřením kameniva na sucho, s prolitím živicí, s posypem drtí a se zhutněním hrubý (PMH) z kameniva hrubého drceného, po zhutnění tl. 100 mm | [14 empty] | PP | 2
| VV |  | "polní cesta" | [14 empty] | VV | 2 | 1 | True | 0 | ROZPOCET
| VV |  | 3,5*38 |  | 133 | [12 empty] | VV | 2 | 2 | True | 1 | ROZPOCET
| D | 8 | Trubní vedení |  |  |  | 5121.1 |  |  |  |  | 4.18 |  | 0.4222 |  | 0 | 1 | D | 1 |  |  |  | ROZPOCET | [11 empty] | 5121.1
29 | K | 810441111 | Přeseknutí betonové trouby DN přes 400 do 600 mm | kus | 1 | 290 | 290 | CS ÚRS 2025 02 |  | základní | 0.71 | 0.71 | 0 | 0 | 0 | 0 | 4 | K | 2 |  |  |  | ROZPOCET | [5 empty] | 290 | 0 | 0 | 0 | 0 | 1 | 290 | 4 | 1429837004
| PP |  | Přeseknutí betonové trouby v rovině kolmé nebo skloněné k ose trouby, se začištěním DN přes 400 do 600 mm | [14 empty] | PP | 2
30 | K | 812442222 | Montáž podkladků trub od DN 600 do DN 800 | kus | 10 | 169 | 1690 | CS ÚRS 2025 02 |  | základní | 0.347 | 3.47 | 0.00182 | 0.0182 | 0 | 0 | 4 | K | 2 |  |  |  | ROZPOCET | [5 empty] | 1690 | 0 | 0 | 0 | 0 | 1 | 1690 | 4 | -1622365605
| PP |  | Montáž potrubí z trub betonových hrdlových v otevřeném výkopu ve sklonu do 20 % podkladků pod trouby hrdlové DN od 600 do 800 | [14 empty] | PP | 2
31 | M | 59223734 | podkladek pod trouby betonové/ŽB DN 600-800 | kus | 10.1 | 311 | 3141.1 | CS ÚRS 2025 02 |  | základní | 0 | 0 | 0.04 | 0.404 | 0 | 0 | 8 | M | 2 |  |  |  | ROZPOCET | [5 empty] | 3141.1 | 0 | 0 | 0 | 0 | 1 | 3141.1 | 4 | -1005974380
| PP |  | podkladek pod trouby betonové/ŽB DN 600-800 | [14 empty] | PP | 2
| VV |  | 10*1,01 "Přepočtené koeficientem množství |  | 10.1 | [12 empty] | VV | 2 | 2 | True | 1 | ROZPOCET
| D | 9 | Ostatní konstrukce a práce, bourání |  |  |  | 142163.78 |  |  |  |  | 118.1916 |  | 25.6149 |  | 12.37 | 1 | D | 1 |  |  |  | ROZPOCET | [11 empty] | 142163.78
32 | K | 919521160 | Zřízení silničního propustku z trub betonových nebo ŽB DN 800 | m | 6.8 | 3780 | 25704 | CS ÚRS 2025 02 |  | základní | 2.964 | 20.1552 | 1.3683 | 9.3043 | 0 | 0 | 4 | K | 2 |  |  |  | ROZPOCET | [5 empty] | 25704 | 0 | 0 | 0 | 0 | 1 | 25704 | 4 | 1307051657
| PP |  | Zřízení silničního propustku z trub betonových nebo železobetonových DN 800 mm | [14 empty] | PP | 2
33 | M | 59221003 | trouba ŽB 8úhelníková zesílená DN 800 | m | 6.868 | 4090 | 28090.12 | CS ÚRS 2025 02 |  | základní | 0 | 0 | 0.815 | 5.5974 | 0 | 0 | 8 | M | 2 |  |  |  | ROZPOCET | [5 empty] | 28090.12 | 0 | 0 | 0 | 0 | 1 | 28090.12 | 4 | -33917906
| PP |  | trouba ŽB 8úhelníková zesílená DN 800 | [14 empty] | PP | 2
| VV |  | 6,8*1,01 "Přepočtené koeficientem množství |  | 6.868 | [12 empty] | VV | 2 | 2 | True | 1 | ROZPOCET
34 | K | 919535559 | Obetonování trubního propustku betonem prostým tř. C 25/30 | m3 | 4.06 | 5980 | 24278.8 | CS ÚRS 2025 02 |  | základní | 3.644 | 14.7946 | 2.5122 | 10.1997 | 0 | 0 | 4 | K | 2 |  |  |  | ROZPOCET | [5 empty] | 24278.8 | 0 | 0 | 0 | 0 | 1 | 24278.8 | 4 | 328384970
| PP |  | Obetonování trubního propustku betonem prostým bez zvýšených nároků na prostředí tř. C 25/30 | [14 empty] | PP | 2
| VV |  | "propustek" | [14 empty] | VV | 2 | 1 | True | 0 | ROZPOCET
| VV |  | 5,8*0,7 |  | 4.06 | [12 empty] | VV | 2 | 2 | True | 1 | ROZPOCET
35 | K | 919726202 | Geotextilie pro vyztužení, separaci a filtraci tkaná z PP podélná pevnost v tahu přes 15 do 50 kN/m | m2 | 152 | 63.5 | 9652 | CS ÚRS 2025 02 |  | základní | 0.08 | 12.16 | 0.00036 | 0.05472 | 0 | 0 | 4 | K | 2 |  |  |  | ROZPOCET | [5 empty] | 9652 | 0 | 0 | 0 | 0 | 1 | 9652 | 4 | 1935776067
| PP |  | Geotextilie tkaná pro vyztužení, separaci nebo filtraci z polypropylenu, podélná pevnost v tahu přes 15 do 50 kN/m | [14 empty] | PP | 2
| VV |  | "úprava podloží" | [14 empty] | VV | 2 | 1 | True | 0 | ROZPOCET
| VV |  | 4,0*38 |  | 152 | [12 empty] | VV | 2 | 2 | True | 1 | ROZPOCET
36 | K | 931994141 | Těsnění pracovní spáry betonové konstrukce polyuretanovým tmelem do pl 1,5 cm2 | m | 7.4 | 92.9 | 687.46 | CS ÚRS 2025 02 |  | základní | 0.096 | 0.7104 | 3e-05 | 0.000222 | 0 | 0 | 4 | K | 2 |  |  |  | ROZPOCET | [5 empty] | 687.46 | 0 | 0 | 0 | 0 | 1 | 687.46 | 4 | 1423443165
| PP |  | Těsnění spáry betonové konstrukce pásy, profily, tmely tmelem polyuretanovým spáry pracovní do 1,5 cm2 | [14 empty] | PP | 2
| VV |  | "stabilizační patka" | [14 empty] | VV | 2 | 1 | True | 0 | ROZPOCET
| VV |  | 4,1 |  | 4.1 | [12 empty] | VV | 2 | 2 | True | 0 | ROZPOCET
| VV |  | "betonové čelo" | [14 empty] | VV | 2 | 1 | True | 0 | ROZPOCET
| VV |  | 3,3 |  | 3.3 | [12 empty] | VV | 2 | 2 | True | 0 | ROZPOCET
| VV |  | Součet |  | 7.4 | [12 empty] | VV | 2 | 4 | True | 1 | ROZPOCET
37 | K | 939591040 | Výztuž konstrukcí pozemních komunikací ze svařovaných sítí | t | 0.426 | 38900 | 16571.4 | CS ÚRS 2025 02 |  | základní | 16.86 | 7.1824 | 1.0764 | 0.45853 | 0 | 0 | 4 | K | 2 |  |  |  | ROZPOCET | [5 empty] | 16571.4 | 0 | 0 | 0 | 0 | 1 | 16571.4 | 4 | -518431781
| PP |  | Výztuž konstrukcí pozemních komunikací ze sítí svařovaných | [14 empty] | PP | 2
| VV |  | "obetonování potrubí, rezerva 10% na překrytí" | [14 empty] | VV | 2 | 1 | True | 0 | ROZPOCET
| VV |  | 2,65*5,8 * 0,0079 * 1,1 |  | 0.134 | [12 empty] | VV | 2 | 2 | True | 0 | ROZPOCET
| VV |  | "stabilizační patka, rezerva 10% na překrytí" | [14 empty] | VV | 2 | 1 | True | 0 | ROZPOCET
| VV |  | (4,7*2 + 1,6*0,5*2 + 4,1*0,2*2) * 0,0079 * 1,1 |  | 0.11 | [12 empty] | VV | 2 | 2 | True | 0 | ROZPOCET
| VV |  | "betonové čelo, rezerva 10% na překrytí" | [14 empty] | VV | 2 | 1 | True | 0 | ROZPOCET
| VV |  | (7,5*2 + 2,45*0,5*2 + 3,5*0,5*2) * 0,0079 * 1,1 |  | 0.182 | [12 empty] | VV | 2 | 2 | True | 0 | ROZPOCET
| VV |  | Součet |  | 0.426 | [12 empty] | VV | 2 | 4 | True | 1 | ROZPOCET
38 | K | 966008112 | Bourání trubního propustku DN přes 300 do 500 | m | 6.5 | 1970 | 12805 | CS ÚRS 2025 02 |  | základní | 3.446 | 22.399 | 0 | 0 | 0.98 | 6.37 | 4 | K | 2 |  |  |  | ROZPOCET | [5 empty] | 12805 | 0 | 0 | 0 | 0 | 1 | 12805 | 4 | -1015642990
| PP |  | Bourání trubního propustku s odklizením a uložením vybouraného materiálu na skládku na vzdálenost do 3 m nebo s naložením na dopravní prostředek z trub betonových nebo železobetonových DN přes 300 do 500 mm | [14 empty] | PP | 2
39 | K | 966008311 | Bourání čela trubního propustku z betonu železového | m3 | 2.5 | 9750 | 24375 | CS ÚRS 2025 02 |  | základní | 16.316 | 40.79 | 0 | 0 | 2.4 | 6 | 4 | K | 2 |  |  |  | ROZPOCET | [5 empty] | 24375 | 0 | 0 | 0 | 0 | 1 | 24375 | 4 | 1043070310
| PP |  | Bourání trubního propustku s odklizením a uložením vybouraného materiálu na skládku na vzdálenost do 3 m nebo s naložením na dopravní prostředek čela z betonu železového | [14 empty] | PP | 2
| D | 997 | Přesun sutě |  |  |  | 138792.52 |  |  |  |  | 5.1459 |  | 0 |  | 0 | 1 | D | 1 |  |  |  | ROZPOCET | [11 empty] | 138792.52
40 | K | 997002511 | Vodorovné přemístění suti a vybouraných hmot bez naložení ale se složením a urovnáním do 1 km | t | 12.37 | 129 | 1595.73 | CS ÚRS 2025 02 |  | základní | 0.08 | 0.9896 | 0 | 0 | 0 | 0 | 4 | K | 2 |  |  |  | ROZPOCET | [5 empty] | 1595.73 | 0 | 0 | 0 | 0 | 1 | 1595.73 | 4 | -129817014
| PP |  | Vodorovné přemístění suti a vybouraných hmot bez naložení, se složením a hrubým urovnáním na vzdálenost do 1 km | [14 empty] | PP | 2
41 | K | 997002519 | Příplatek ZKD 1 km přemístění suti a vybouraných hmot | t | 296.88 | 15.2 | 4512.58 | CS ÚRS 2025 02 |  | základní | 0.014 | 4.1563 | 0 | 0 | 0 | 0 | 4 | K | 2 |  |  |  | ROZPOCET | [5 empty] | 4512.58 | 0 | 0 | 0 | 0 | 1 | 4512.58 | 4 | 875210487
| PP |  | Vodorovné přemístění suti a vybouraných hmot bez naložení, se složením a hrubým urovnáním Příplatek k ceně za každý další započatý 1 km přes 1 km | [14 empty] | PP | 2
| VV |  | 12,37*24 "Přepočtené koeficientem množství |  | 296.88 | [12 empty] | VV | 2 | 2 | True | 1 | ROZPOCET
42 | K | 997013861 | Poplatek za uložení stavebního odpadu na recyklační skládce (skládkovné) z prostého betonu kód odpadu 17 01 01 | t | 6.37 | 153 | 974.61 | CS ÚRS 2025 02 |  | základní | 0 | 0 | 0 | 0 | 0 | 0 | 4 | K | 2 |  |  |  | ROZPOCET | [5 empty] | 974.61 | 0 | 0 | 0 | 0 | 1 | 974.61 | 4 | 1010202349
| PP |  | Poplatek za uložení stavebního odpadu na recyklační skládce (skládkovné) z prostého betonu zatříděného do Katalogu odpadů pod kódem 17 01 01 | [14 empty] | PP | 2
43 | K | 997013862 | Poplatek za uložení stavebního odpadu na recyklační skládce (skládkovné) z armovaného betonu kód odpadu 17 01 01 | t | 6 | 286 | 1716 | CS ÚRS 2025 02 |  | základní | 0 | 0 | 0 | 0 | 0 | 0 | 4 | K | 2 |  |  |  | ROZPOCET | [5 empty] | 1716 | 0 | 0 | 0 | 0 | 1 | 1716 | 4 | -1372684355
| PP |  | Poplatek za uložení stavebního odpadu na recyklační skládce (skládkovné) z armovaného betonu zatříděného do Katalogu odpadů pod kódem 17 01 01 | [14 empty] | PP | 2
44 | K | 997013873 | Poplatek za uložení stavebního odpadu na recyklační skládce (skládkovné) zeminy a kamení zatříděného do Katalogu odpadů pod kódem 17 05 04 | t | 369.3 | 352 | 129993.6 | CS ÚRS 2025 02 |  | základní | 0 | 0 | 0 | 0 | 0 | 0 | 4 | K | 2 |  |  |  | ROZPOCET | [5 empty] | 129993.6 | 0 | 0 | 0 | 0 | 1 | 129993.6 | 4 | -784070185
| PP |  | Poplatek za uložení stavebního odpadu na recyklační skládce (skládkovné) zeminy a kamení zatříděného do Katalogu odpadů pod kódem 17 05 04 | [14 empty] | PP | 2
| VV |  | "přebytečná zemina" | [14 empty] | VV | 2 | 1 | True | 0 | ROZPOCET
| VV |  | (výkopy_1+výkopy_2 - zásypy) * 2,0 |  | 369.3 | [12 empty] | VV | 2 | 2 | True | 0 | ROZPOCET
| VV |  | Součet |  | 369.3 | [12 empty] | VV | 2 | 4 | True | 1 | ROZPOCET
| D | 998 | Přesun hmot |  |  |  | 28070.93 |  |  |  |  | 22.2946 |  | 0 |  | 0 | 1 | D | 1 |  |  |  | ROZPOCET | [11 empty] | 28070.93
45 | K | 998225111 | Přesun hmot pro pozemní komunikace s krytem z kamene, monolitickým betonovým nebo živičným | t | 337.797 | 83.1 | 28070.93 | CS ÚRS 2025 02 |  | základní | 0.066 | 22.2946 | 0 | 0 | 0 | 0 | 4 | K | 2 |  |  |  | ROZPOCET | [5 empty] | 28070.93 | 0 | 0 | 0 | 0 | 1 | 28070.93 | 4 | 1232787682
| PP |  | Přesun hmot pro komunikace s krytem z kameniva, monolitickým betonovým nebo živičným dopravní vzdálenost do 200 m jakékoliv délky objektu | [14 empty] | PP | 2
| D | PSV | Práce a dodávky PSV |  |  |  | 8750 |  |  |  |  | 2.405 |  | 0.00015 |  | 0 | 2 | D | 0 |  |  |  | ROZPOCET | [11 empty] | 8750
| D | 767 | Konstrukce zámečnické |  |  |  | 8750 |  |  |  |  | 2.405 |  | 0.00015 |  | 0 | 2 | D | 1 |  |  |  | ROZPOCET | [11 empty] | 8750
46 | K | 767161119/R | D+M zábradlí z rovných pozinkovaných trubek do zdi hm přes 45 kg | m | 2.5 | 3500 | 8750 |  |  | základní | 0.962 | 2.405 | 6e-05 | 0.00015 | 0 | 0 | 16 | K | 2 |  |  |  | ROZPOCET | [5 empty] | 8750 | 0 | 0 | 0 | 0 | 1 | 8750 | 16 | -1098554182
| PP |  | D+M zábradlí z rovných pozinkovaných trubek do zdi hm přes 45 kg Položka zahrnuje: - dopravu, - montáž, - přesun hmot, - spojovací materiál - připevnění do betonu na chemickou kotvu, 4 ks/sloupek, - žárové zinkování, - výrobu, svaření konstrukce. | [14 empty] | PP | 2

## SO 03.1 - Kácení dřevin
{d468f88f-7c9b-49e3-b04e-ee89f8a0f26c}
2
| KRYCÍ LIST SOUPISU PRACÍ | [7 empty] | v --- níže se nacházejí doplnkové a pomocné údaje k sestavám --- v | [8 empty] | False
Stavba:
Mokřad v k. ú. Kunice
Objekt:
SO 03.1 - Kácení dřevin
| KSO: |  |  |  |  | CC-CZ:
| Místo: |  | Kunice |  |  | Datum: | 9. 7. 2025
| Zadavatel: |  |  |  |  | IČ: | 01312774
|  | Státní pozemkový úřad |  |  |  | DIČ:
| Zhotovitel: |  |  |  |  | IČ:
DIČ:
| Projektant: |  |  |  |  | IČ: | 02017342
|  | Atregia, s.r.o. |  |  |  | DIČ:
| Zpracovatel: |  |  |  |  | IČ:
DIČ:
Poznámka:
| Cena bez DPH | [5 empty] | 2686837.4
|  |  | Základ daně |  |  | Sazba daně | Výše daně
| DPH | základní | 2686837.4 |  |  | 21% | 564235.85
|  | snížená | 0 |  |  | 12% | 0
|  | zákl. přenesená | 0 |  |  | 21% | 0
|  | sníž. přenesená | 0 |  |  | 12% | 0
|  | nulová | 0 |  |  | 0% | 0
| Cena s DPH |  |  | v | CZK |  | 3251073.25
| Projektant |  |  | Zpracovatel
| Datum a podpis: |  | Razítko | Datum a podpis: |  |  | Razítko
| Objednavatel |  |  | Zhotovitel
| Datum a podpis: |  | Razítko | Datum a podpis: |  |  | Razítko
REKAPITULACE ČLENĚNÍ SOUPISU PRACÍ
Stavba:
Mokřad v k. ú. Kunice
Objekt:
SO 03.1 - Kácení dřevin
Místo: |  |  | Kunice |  |  | Datum: | 9. 7. 2025
Zadavatel: |  |  | Státní pozemkový úřad |  |  | Projektant: | Atregia, s.r.o.
Zhotovitel: | [5 empty] | Zpracovatel:
Kód dílu - Popis | [6 empty] | Cena celkem [CZK]
Náklady ze soupisu prací | [6 empty] | 2686837.4 | [11 empty] | -1
| HSV - Práce a dodávky HSV | [5 empty] | 2686837.4
| N30 - Kácení dřevin | [5 empty] | 2686837.4
SOUPIS PRACÍ
Stavba:
Mokřad v k. ú. Kunice
Objekt:
SO 03.1 - Kácení dřevin
Místo: |  |  | Kunice |  |  | Datum: | 9. 7. 2025
Zadavatel: |  |  | Státní pozemkový úřad |  |  | Projektant: | Atregia, s.r.o.
Zhotovitel: | [5 empty] | Zpracovatel:
PČ | Typ | Kód | Popis | MJ | Množství | J.cena [CZK] | Cena celkem [CZK] | Cenová soustava |  | DPH | J. Nh [h] | Nh celkem [h] | J. hmotnost [t] | Hmotnost celkem [t] | J. suť [t] | Suť Celkem [t]
Náklady soupisu celkem | [6 empty] | 2686837.4 |  |  |  |  | 2042.545 |  | 0 |  | 0 |  | D | -1 | [10 empty] | 2686837.4
| D | HSV | Práce a dodávky HSV |  |  |  | 2686837.4 |  |  |  |  | 2042.545 |  | 0 |  | 0 | 4 | D | 0 |  |  |  | ROZPOCET | [6 empty] | 2686837.4
| D | N30 | Kácení dřevin |  |  |  | 2686837.4 |  |  |  |  | 2042.545 |  | 0 |  | 0 | 4 | D | 1 |  |  |  | ROZPOCET | [6 empty] | 2686837.4
1 | K | 111212362 | Odstranění nevhodných dřevin přes 500 m2 v přes 1 m s odstraněním pařezů ve svahu přes 1:5 do 1:2 | m2 | 1288 | 113 | 145544 | CS ÚRS 2025 02 |  | základní | 0.24 | 309.12 | 0 | 0 | 0 | 0 | 512 | K | 2 |  |  |  | ROZPOCET | 145544 | 0 | 0 | 0 | 0 | 1 | 145544 | 512 | 1343307253
| PP |  | Odstranění nevhodných dřevin průměru kmene do 100 mm výšky přes 1 m s odstraněním pařezu přes 500 m2 na svahu přes 1:5 do 1:2 | [14 empty] | PP | 2
| VV |  | "plocha skupin keřů"705+583 |  | 1288 | [12 empty] | VV | 2 | 2 | True | 1 | ROZPOCET
2 | K | 112151011 | Volné kácení stromů s rozřezáním a odvětvením D kmene přes 100 do 200 mm | kus | 167 | 292 | 48764 | CS ÚRS 2025 02 |  | základní | 0.498 | 83.166 | 0 | 0 | 0 | 0 | 4 | K | 2 |  |  |  | ROZPOCET | 48764 | 0 | 0 | 0 | 0 | 1 | 48764 | 4 | 197652507
| PP |  | Pokácení stromu volné v celku s odřezáním kmene a s odvětvením průměru kmene přes 100 do 200 mm | [14 empty] | PP | 2
| VV |  | "dle inv.tab."36 |  | 36 | [12 empty] | VV | 2 | 2 | True | 0 | ROZPOCET
| VV |  | "dle inv.tab.skupina stromů - č. 96"1 |  | 1 | [12 empty] | VV | 2 | 2 | True | 0 | ROZPOCET
| VV |  | "dle inv.tab.skupina stromů - č. 133,135"70+60 |  | 130 | [12 empty] | VV | 2 | 2 | True | 0 | ROZPOCET
| VV |  | Součet |  | 167 | [12 empty] | VV | 2 | 4 | True | 1 | ROZPOCET
3 | K | 112151012 | Volné kácení stromů s rozřezáním a odvětvením D kmene přes 200 do 300 mm | kus | 30 | 411 | 12330 | CS ÚRS 2025 02 |  | základní | 0.701 | 21.03 | 0 | 0 | 0 | 0 | 4 | K | 2 |  |  |  | ROZPOCET | 12330 | 0 | 0 | 0 | 0 | 1 | 12330 | 4 | -563251245
| PP |  | Pokácení stromu volné v celku s odřezáním kmene a s odvětvením průměru kmene přes 200 do 300 mm | [14 empty] | PP | 2
| VV |  | "dle inv.tab."30 |  | 30 | [12 empty] | VV | 2 | 2 | True | 1 | ROZPOCET
4 | K | 112151013 | Volné kácení stromů s rozřezáním a odvětvením D kmene přes 300 do 400 mm | kus | 39 | 1290 | 50310 | CS ÚRS 2025 02 |  | základní | 2.202 | 85.878 | 0 | 0 | 0 | 0 | 4 | K | 2 |  |  |  | ROZPOCET | 50310 | 0 | 0 | 0 | 0 | 1 | 50310 | 4 | -82252240
| PP |  | Pokácení stromu volné v celku s odřezáním kmene a s odvětvením průměru kmene přes 300 do 400 mm | [14 empty] | PP | 2
| VV |  | "dle inv.tab."36 |  | 36 | [12 empty] | VV | 2 | 2 | True | 0 | ROZPOCET
| VV |  | "dle inv.tab.skupina stromů - č. 56"3 |  | 3 | [12 empty] | VV | 2 | 2 | True | 0 | ROZPOCET
| VV |  | Součet |  | 39 | [12 empty] | VV | 2 | 4 | True | 1 | ROZPOCET
5 | K | 112151014 | Volné kácení stromů s rozřezáním a odvětvením D kmene přes 400 do 500 mm | kus | 34 | 2470 | 83980 | CS ÚRS 2025 02 |  | základní | 4.222 | 143.548 | 0 | 0 | 0 | 0 | 4 | K | 2 |  |  |  | ROZPOCET | 83980 | 0 | 0 | 0 | 0 | 1 | 83980 | 4 | -38618480
| PP |  | Pokácení stromu volné v celku s odřezáním kmene a s odvětvením průměru kmene přes 400 do 500 mm | [14 empty] | PP | 2
| VV |  | "dle inv.tab."30 |  | 30 | [12 empty] | VV | 2 | 2 | True | 0 | ROZPOCET
| VV |  | "dle inv.tab.skupina stromů - č. 56"1 |  | 1 | [12 empty] | VV | 2 | 2 | True | 0 | ROZPOCET
| VV |  | "dle inv.tab.skupina stromů - č. 96"3 |  | 3 | [12 empty] | VV | 2 | 2 | True | 0 | ROZPOCET
| VV |  | Součet |  | 34 | [12 empty] | VV | 2 | 4 | True | 1 | ROZPOCET
6 | K | 112151015 | Volné kácení stromů s rozřezáním a odvětvením D kmene přes 500 do 600 mm | kus | 15 | 4270 | 64050 | CS ÚRS 2025 02 |  | základní | 7.291 | 109.365 | 0 | 0 | 0 | 0 | 4 | K | 2 |  |  |  | ROZPOCET | 64050 | 0 | 0 | 0 | 0 | 1 | 64050 | 4 | -1627383115
| PP |  | Pokácení stromu volné v celku s odřezáním kmene a s odvětvením průměru kmene přes 500 do 600 mm | [14 empty] | PP | 2
| VV |  | "dle inv.tab."14 |  | 14 | [12 empty] | VV | 2 | 2 | True | 0 | ROZPOCET
| VV |  | "dle inv.tab.skupina stromů - č. 96"1 |  | 1 | [12 empty] | VV | 2 | 2 | True | 0 | ROZPOCET
| VV |  | Součet |  | 15 | [12 empty] | VV | 2 | 4 | True | 1 | ROZPOCET
7 | K | 112151016 | Volné kácení stromů s rozřezáním a odvětvením D kmene přes 600 do 700 mm | kus | 5 | 6210 | 31050 | CS ÚRS 2025 02 |  | základní | 10.604 | 53.02 | 0 | 0 | 0 | 0 | 4 | K | 2 |  |  |  | ROZPOCET | 31050 | 0 | 0 | 0 | 0 | 1 | 31050 | 4 | 2147422146
| PP |  | Pokácení stromu volné v celku s odřezáním kmene a s odvětvením průměru kmene přes 600 do 700 mm | [14 empty] | PP | 2
| VV |  | "dle inv.tab."5 |  | 5 | [12 empty] | VV | 2 | 2 | True | 1 | ROZPOCET
8 | K | 112151018 | Volné kácení stromů s rozřezáním a odvětvením D kmene přes 800 do 900 mm | kus | 1 | 9880 | 9880 | CS ÚRS 2025 02 |  | základní | 16.863 | 16.863 | 0 | 0 | 0 | 0 | 4 | K | 2 |  |  |  | ROZPOCET | 9880 | 0 | 0 | 0 | 0 | 1 | 9880 | 4 | 563485211
| PP |  | Pokácení stromu volné v celku s odřezáním kmene a s odvětvením průměru kmene přes 800 do 900 mm | [14 empty] | PP | 2
| VV |  | "dle inv.tab."1 |  | 1 | [12 empty] | VV | 2 | 2 | True | 1 | ROZPOCET
9 | K | 112151019 | Volné kácení stromů s rozřezáním a odvětvením D kmene přes 900 do 1000 mm | kus | 1 | 14700 | 14700 | CS ÚRS 2025 02 |  | základní | 25.066 | 25.066 | 0 | 0 | 0 | 0 | 4 | K | 2 |  |  |  | ROZPOCET | 14700 | 0 | 0 | 0 | 0 | 1 | 14700 | 4 | -167129666
| PP |  | Pokácení stromu volné v celku s odřezáním kmene a s odvětvením průměru kmene přes 900 do 1000 mm | [14 empty] | PP | 2
| VV |  | "dle inv.tab."1 |  | 1 | [12 empty] | VV | 2 | 2 | True | 1 | ROZPOCET
10 | K | 112201111 | Odstranění pařezů D do 0,2 m v rovině a svahu 1:5 s odklizením do 20 m a zasypáním jámy | kus | 139 | 627 | 87153 | CS ÚRS 2025 02 |  | základní | 0.889 | 123.571 | 0 | 0 | 0 | 0 | 4 | K | 2 |  |  |  | ROZPOCET | 87153 | 0 | 0 | 0 | 0 | 1 | 87153 | 4 | -1068886507
| PP |  | Odstranění pařezů D do 0,2 m v rovině a svahu 1:5 s odklizením do 20 m a zasypáním jámy | [14 empty] | PP | 2
| VV |  | "dle inv. tab."8 |  | 8 | [12 empty] | VV | 2 | 2 | True | 0 | ROZPOCET
| VV |  | "dle inv.tab.skupina stromů - č. 96"1 |  | 1 | [12 empty] | VV | 2 | 2 | True | 0 | ROZPOCET
| VV |  | "dle inv.tab.skupina stromů - č. 133,135"70+60 |  | 130 | [12 empty] | VV | 2 | 2 | True | 0 | ROZPOCET
| VV |  | Součet |  | 139 | [12 empty] | VV | 2 | 4 | True | 1 | ROZPOCET
11 | K | 112201112 | Odstranění pařezů D do 0,3 m v rovině a svahu 1:5 s odklizením do 20 m a zasypáním jámy | kus | 16 | 1290 | 20640 | CS ÚRS 2025 02 |  | základní | 2.297 | 36.752 | 0 | 0 | 0 | 0 | 4 | K | 2 |  |  |  | ROZPOCET | 20640 | 0 | 0 | 0 | 0 | 1 | 20640 | 4 | -470046312
| PP |  | Odstranění pařezů D do 0,3 m v rovině a svahu 1:5 s odklizením do 20 m a zasypáním jámy | [14 empty] | PP | 2
| VV |  | "dle inv. tab."16 |  | 16 | [12 empty] | VV | 2 | 2 | True | 1 | ROZPOCET
12 | K | 112201113 | Odstranění pařezů D přes 0,3 do 0,4 m v rovině a svahu do 1:5 s odklizením do 20 m a zasypáním jámy | kus | 19 | 3490 | 66310 | CS ÚRS 2025 02 |  | základní | 7.371 | 140.049 | 0 | 0 | 0 | 0 | 4 | K | 2 |  |  |  | ROZPOCET | 66310 | 0 | 0 | 0 | 0 | 1 | 66310 | 4 | 128260892
| PP |  | Odstranění pařezu v rovině nebo na svahu do 1:5 o průměru pařezu na řezné ploše přes 300 do 400 mm | [14 empty] | PP | 2
| VV |  | "dle inv. tab."19 |  | 19 | [12 empty] | VV | 2 | 2 | True | 1 | ROZPOCET
13 | K | 112201114 | Odstranění pařezů D přes 0,4 do 0,5 m v rovině a svahu do 1:5 s odklizením do 20 m a zasypáním jámy | kus | 21 | 5220 | 109620 | CS ÚRS 2025 02 |  | základní | 11.239 | 236.019 | 0 | 0 | 0 | 0 | 4 | K | 2 |  |  |  | ROZPOCET | 109620 | 0 | 0 | 0 | 0 | 1 | 109620 | 4 | -735234313
| PP |  | Odstranění pařezu v rovině nebo na svahu do 1:5 o průměru pařezu na řezné ploše přes 400 do 500 mm | [14 empty] | PP | 2
| VV |  | "dle inv. tab."21 |  | 21 | [12 empty] | VV | 2 | 2 | True | 1 | ROZPOCET
14 | K | 112201115 | Odstranění pařezů D přes 0,5 do 0,6 m v rovině a svahu do 1:5 s odklizením do 20 m a zasypáním jámy | kus | 12 | 6230 | 74760 | CS ÚRS 2025 02 |  | základní | 13.259 | 159.108 | 0 | 0 | 0 | 0 | 4 | K | 2 |  |  |  | ROZPOCET | 74760 | 0 | 0 | 0 | 0 | 1 | 74760 | 4 | 1724220119
| PP |  | Odstranění pařezu v rovině nebo na svahu do 1:5 o průměru pařezu na řezné ploše přes 500 do 600 mm | [14 empty] | PP | 2
| VV |  | "dle inv. tab."12 |  | 12 | [12 empty] | VV | 2 | 2 | True | 1 | ROZPOCET
15 | K | 112201116 | Odstranění pařezů D přes 0,6 do 0,7 m v rovině a svahu do 1:5 s odklizením do 20 m a zasypáním jámy | kus | 5 | 8520 | 42600 | CS ÚRS 2025 02 |  | základní | 18.26 | 91.3 | 0 | 0 | 0 | 0 | 4 | K | 2 |  |  |  | ROZPOCET | 42600 | 0 | 0 | 0 | 0 | 1 | 42600 | 4 | 1854876600
| PP |  | Odstranění pařezu v rovině nebo na svahu do 1:5 o průměru pařezu na řezné ploše přes 600 do 700 mm | [14 empty] | PP | 2
| VV |  | "dle inv. tab."5 |  | 5 | [12 empty] | VV | 2 | 2 | True | 1 | ROZPOCET
16 | K | 112201118 | Odstranění pařezů D přes 0,8 do 0,9 m v rovině a svahu do 1:5 s odklizením do 20 m a zasypáním jámy | kus | 1 | 15100 | 15100 | CS ÚRS 2025 02 |  | základní | 32.5 | 32.5 | 0 | 0 | 0 | 0 | 4 | K | 2 |  |  |  | ROZPOCET | 15100 | 0 | 0 | 0 | 0 | 1 | 15100 | 4 | -446031399
| PP |  | Odstranění pařezu v rovině nebo na svahu do 1:5 o průměru pařezu na řezné ploše přes 800 do 900 mm | [14 empty] | PP | 2
| VV |  | "dle inv. tab."1 |  | 1 | [12 empty] | VV | 2 | 2 | True | 1 | ROZPOCET
17 | K | 112201119 | Odstranění pařezů D přes 0,9 do 1,0 m v rovině a svahu do 1:5 s odklizením do 20 m a zasypáním jámy | kus | 1 | 19200 | 19200 | CS ÚRS 2025 02 |  | základní | 41.265 | 41.265 | 0 | 0 | 0 | 0 | 4 | K | 2 |  |  |  | ROZPOCET | 19200 | 0 | 0 | 0 | 0 | 1 | 19200 | 4 | 831858526
| PP |  | Odstranění pařezu v rovině nebo na svahu do 1:5 o průměru pařezu na řezné ploše přes 900 do 1000 mm | [14 empty] | PP | 2
| VV |  | "dle inv. tab."1 |  | 1 | [12 empty] | VV | 2 | 2 | True | 1 | ROZPOCET
18 | K | 162201411 | Vodorovné přemístění kmenů stromů listnatých do 1 km D kmene do 300 mm | kus | 234 | 514 | 120276 | CS ÚRS 2025 02 |  | základní | 0.62 | 145.08 | 0 | 0 | 0 | 0 | 4 | K | 2 |  |  |  | ROZPOCET | 120276 | 0 | 0 | 0 | 0 | 1 | 120276 | 4 | -1017966901
| PP |  | Vodorovné přemístění kmenů stromů listnatých do 1 km D kmene do 300 mm | [14 empty] | PP | 2
| VV |  | "dle inv. tab."100 |  | 100 | [12 empty] | VV | 2 | 2 | True | 0 | ROZPOCET
| VV |  | "stromy ve skupině"4+70+60 |  | 134 | [12 empty] | VV | 2 | 2 | True | 0 | ROZPOCET
| VV |  | Součet |  | 234 | [12 empty] | VV | 2 | 4 | True | 1 | ROZPOCET
19 | K | 162201415 | Vodorovné přemístění kmenů stromů jehličnatých do 1 km D kmene přes 100 do 300 mm | kus | 2 | 485 | 970 | CS ÚRS 2025 02 |  | základní | 0.582 | 1.164 | 0 | 0 | 0 | 0 | 4 | K | 2 |  |  |  | ROZPOCET | 970 | 0 | 0 | 0 | 0 | 1 | 970 | 4 | 1731103125
| PP |  | Vodorovné přemístění větví, kmenů nebo pařezů s naložením, složením a dopravou do 1000 m kmenů stromů jehličnatých, průměru přes 100 do 300 mm | [14 empty] | PP | 2
| VV |  | "dle inv.tab."2 |  | 2 | [12 empty] | VV | 2 | 2 | True | 1 | ROZPOCET
20 | K | 162201412 | Vodorovné přemístění kmenů stromů listnatých do 1 km D kmene přes 300 do 500 mm | kus | 54 | 1090 | 58860 | CS ÚRS 2025 02 |  | základní | 1.24 | 66.96 | 0 | 0 | 0 | 0 | 4 | K | 2 |  |  |  | ROZPOCET | 58860 | 0 | 0 | 0 | 0 | 1 | 58860 | 4 | -263450432
| PP |  | Vodorovné přemístění větví, kmenů nebo pařezů s naložením, složením a dopravou do 1000 m kmenů stromů listnatých, průměru přes 300 do 500 mm | [14 empty] | PP | 2
| VV |  | "dle inv. tab."49 |  | 49 | [12 empty] | VV | 2 | 2 | True | 0 | ROZPOCET
| VV |  | "stromy ve skupině"5 |  | 5 | [12 empty] | VV | 2 | 2 | True | 0 | ROZPOCET
| VV |  | Součet |  | 54 | [12 empty] | VV | 2 | 4 | True | 1 | ROZPOCET
21 | K | 162201413 | Vodorovné přemístění kmenů stromů listnatých do 1 km D kmene přes 500 do 700 mm | kus | 3 | 2500 | 7500 | CS ÚRS 2025 02 |  | základní | 2.783 | 8.349 | 0 | 0 | 0 | 0 | 4 | K | 2 |  |  |  | ROZPOCET | 7500 | 0 | 0 | 0 | 0 | 1 | 7500 | 4 | 1341348121
| PP |  | Vodorovné přemístění větví, kmenů nebo pařezů s naložením, složením a dopravou do 1000 m kmenů stromů listnatých, průměru přes 500 do 700 mm | [14 empty] | PP | 2
| VV |  | "dle inv. tab."3 |  | 3 | [12 empty] | VV | 2 | 2 | True | 1 | ROZPOCET
22 | K | 162201414 | Vodorovné přemístění kmenů stromů listnatých do 1 km D kmene přes 700 do 900 mm | kus | 1 | 4370 | 4370 | CS ÚRS 2025 02 |  | základní | 4.839 | 4.839 | 0 | 0 | 0 | 0 | 4 | K | 2 |  |  |  | ROZPOCET | 4370 | 0 | 0 | 0 | 0 | 1 | 4370 | 4 | 1157302599
| PP |  | Vodorovné přemístění větví, kmenů nebo pařezů s naložením, složením a dopravou do 1000 m kmenů stromů listnatých, průměru přes 700 do 900 mm | [14 empty] | PP | 2
| VV |  | "dle inv. tab."1 |  | 1 | [12 empty] | VV | 2 | 2 | True | 1 | ROZPOCET
23 | K | 112155311 | Štěpkování keřového porostu středně hustého s naložením | m2 | 1288 | 21.8 | 28078.4 | CS ÚRS 2025 02 |  | základní | 0.014 | 18.032 | 0 | 0 | 0 | 0 | 4 | K | 2 |  |  |  | ROZPOCET | 28078.4 | 0 | 0 | 0 | 0 | 1 | 28078.4 | 4 | -646862594
| PP |  | Štěpkování s naložením na dopravní prostředek a odvozem do 20 km keřového porostu středně hustého | [14 empty] | PP | 2
| VV |  | "součet ploch ods keřových skupin"705+583 |  | 1288 | [12 empty] | VV | 2 | 2 | True | 1 | ROZPOCET
24 | K | 112155215 | Štěpkování solitérních stromků a větví průměru kmene do 300 mm s naložením | kus | 236 | 428 | 101008 | CS ÚRS 2025 02 |  | základní | 0.27 | 63.72 | 0 | 0 | 0 | 0 | 4 | K | 2 |  |  |  | ROZPOCET | 101008 | 0 | 0 | 0 | 0 | 1 | 101008 | 4 | 1576069052
| PP |  | Štěpkování s naložením na dopravní prostředek a odvozem do 20 km stromků a větví solitérů, průměru kmene do 300 mm | [14 empty] | PP | 2
| VV |  | 234+2 |  | 236 | [12 empty] | VV | 2 | 2 | True | 1 | ROZPOCET
25 | K | 112155221 | Štěpkování solitérních stromků a větví průměru kmene přes 300 do 500 mm s naložením | kus | 54 | 628 | 33912 | CS ÚRS 2025 02 |  | základní | 0.39 | 21.06 | 0 | 0 | 0 | 0 | 4 | K | 2 |  |  |  | ROZPOCET | 33912 | 0 | 0 | 0 | 0 | 1 | 33912 | 4 | -1970067968
| PP |  | Štěpkování s naložením na dopravní prostředek a odvozem do 20 km stromků a větví solitérů, průměru kmene přes 300 do 500 mm | [14 empty] | PP | 2
| VV |  | 54 |  | 54 | [12 empty] | VV | 2 | 2 | True | 1 | ROZPOCET
26 | K | 112155225 | Štěpkování solitérních stromků a větví průměru kmene přes 500 do 700 mm s naložením | kus | 4 | 918 | 3672 | CS ÚRS 2025 02 |  | základní | 0.564 | 2.256 | 0 | 0 | 0 | 0 | 4 | K | 2 |  |  |  | ROZPOCET | 3672 | 0 | 0 | 0 | 0 | 1 | 3672 | 4 | 391085060
| PP |  | Štěpkování s naložením na dopravní prostředek a odvozem do 20 km stromků a větví solitérů, průměru kmene přes 500 do 700 mm | [14 empty] | PP | 2
| VV |  | 3+1 |  | 4 | [12 empty] | VV | 2 | 2 | True | 1 | ROZPOCET
27 | K | R-171201201 | Uložení bioodpadu na deponii | m3 | 385 | 18.5 | 7122.5 | CS ÚRS 2025 02 |  | základní | 0.009 | 3.465 | 0 | 0 | 0 | 0 | 4 | K | 2 |  |  |  | ROZPOCET | 7122.5 | 0 | 0 | 0 | 0 | 1 | 7122.5 | 4 | 947869570
| PP |  | Uložení bioodpadu na deponii | [14 empty] | PP | 2
| VV | bioodpad | "objem nadrcených korun, přepočteno na 1prms"kácení_objem_korun*0,35 |  | 385 | [12 empty] | VV | 2 | 2 | True | 1 | ROZPOCET
28 | K | 997221858 | Poplatek za uložení na recyklační skládce (skládkovné) odpadu z rostlinných pletiv kód odpadu 02 01 03 | t | 2117.5 | 673 | 1425077.5 | CS ÚRS 2025 02 |  | základní | 0 | 0 | 0 | 0 | 0 | 0 | 4 | K | 2 |  |  |  | ROZPOCET | 1425077.5 | 0 | 0 | 0 | 0 | 1 | 1425077.5 | 4 | -1621097556
| PP |  | Poplatek za uložení stavebního odpadu na recyklační skládce (skládkovné) z rostlinných pletiv zatříděného do Katalogu odpadů pod kódem 02 01 03 | [14 empty] | PP | 2
| VV |  | "převod z m3 na kg a tuny"bioodpad*550/100 |  | 2117.5 | [12 empty] | VV | 2 | 2 | True | 1 | ROZPOCET

## VRN - VEDLEJŠÍ ROZPOČTOVÉ...
{fc3eca41-e959-4325-aeb6-ddf500bedd0b}
2
| KRYCÍ LIST SOUPISU PRACÍ | [7 empty] | v --- níže se nacházejí doplnkové a pomocné údaje k sestavám --- v | [8 empty] | False
Stavba:
Mokřad v k. ú. Kunice
Objekt:
VRN - VEDLEJŠÍ ROZPOČTOVÉ NÁKLADY
| KSO: |  |  |  |  | CC-CZ:
| Místo: |  | Kunice |  |  | Datum: | 9. 7. 2025
| Zadavatel: |  |  |  |  | IČ: | 01312774
|  | Státní pozemkový úřad |  |  |  | DIČ:
| Zhotovitel: |  |  |  |  | IČ:
DIČ:
| Projektant: |  |  |  |  | IČ: | 02017342
|  | Atregia, s.r.o. |  |  |  | DIČ:
| Zpracovatel: |  |  |  |  | IČ:
DIČ:
Poznámka:
| Cena bez DPH | [5 empty] | 375000
|  |  | Základ daně |  |  | Sazba daně | Výše daně
| DPH | základní | 375000 |  |  | 21% | 78750
|  | snížená | 0 |  |  | 12% | 0
|  | zákl. přenesená | 0 |  |  | 21% | 0
|  | sníž. přenesená | 0 |  |  | 12% | 0
|  | nulová | 0 |  |  | 0% | 0
| Cena s DPH |  |  | v | CZK |  | 453750
| Projektant |  |  | Zpracovatel
| Datum a podpis: |  | Razítko | Datum a podpis: |  |  | Razítko
| Objednavatel |  |  | Zhotovitel
| Datum a podpis: |  | Razítko | Datum a podpis: |  |  | Razítko
REKAPITULACE ČLENĚNÍ SOUPISU PRACÍ
Stavba:
Mokřad v k. ú. Kunice
Objekt:
VRN - VEDLEJŠÍ ROZPOČTOVÉ NÁKLADY
Místo: |  |  | Kunice |  |  | Datum: | 9. 7. 2025
Zadavatel: |  |  | Státní pozemkový úřad |  |  | Projektant: | Atregia, s.r.o.
Zhotovitel: | [5 empty] | Zpracovatel:
Kód dílu - Popis | [6 empty] | Cena celkem [CZK]
Náklady ze soupisu prací | [6 empty] | 375000 | [11 empty] | -1
| VRN - Vedlejší rozpočtové náklady | [5 empty] | 375000
| VRN1 - Průzkumné, geodetické a projektové práce | [5 empty] | 94000
| VRN3 - Zařízení staveniště | [5 empty] | 220000
| VRN4 - Inženýrská činnost | [5 empty] | 56000
| VRN9 - Ostatní náklady | [5 empty] | 5000
SOUPIS PRACÍ
Stavba:
Mokřad v k. ú. Kunice
Objekt:
VRN - VEDLEJŠÍ ROZPOČTOVÉ NÁKLADY
Místo: |  |  | Kunice |  |  | Datum: | 9. 7. 2025
Zadavatel: |  |  | Státní pozemkový úřad |  |  | Projektant: | Atregia, s.r.o.
Zhotovitel: | [5 empty] | Zpracovatel:
PČ | Typ | Kód | Popis | MJ | Množství | J.cena [CZK] | Cena celkem [CZK] | Cenová soustava |  | DPH | J. Nh [h] | Nh celkem [h] | J. hmotnost [t] | Hmotnost celkem [t] | J. suť [t] | Suť Celkem [t]
Náklady soupisu celkem | [6 empty] | 375000 |  |  |  |  | 0 |  | 0 |  | 0 |  | D | -1 | [7 empty] | 375000
| D | VRN | Vedlejší rozpočtové náklady |  |  |  | 375000 |  |  |  |  | 0 |  | 0 |  | 0 | 5 | D | 0 | ROZPOCET | [6 empty] | 375000
| D | VRN1 | Průzkumné, geodetické a projektové práce |  |  |  | 94000 |  |  |  |  | 0 |  | 0 |  | 0 | 5 | D | 1 | ROZPOCET | [6 empty] | 94000
1 | K | 011303000/R | Archeologický průzkum | kpl | 1 | 20000 | 20000 | CS ÚRS 2025 02 |  | základní | 0 | 0 | 0 | 0 | 0 | 0 | 1024 | K | 2 | ROZPOCET | 20000 | 0 | 0 | 0 | 0 | 1 | 20000 | 1024 | 210699613
| PP |  | Archeologický průzkum | [14 empty] | PP | 2
2 | K | 011503000 | Stavební průzkum bez rozlišení - pasportizace | kpl | 1 | 5000 | 5000 | CS ÚRS 2025 02 |  | základní | 0 | 0 | 0 | 0 | 0 | 0 | 1024 | K | 2 | ROZPOCET | 5000 | 0 | 0 | 0 | 0 | 1 | 5000 | 1024 | 67619732
| PP |  | Stavební průzkum bez rozlišení - pasportizace | [14 empty] | PP | 2
3 | K | 012002000/R1 | Vytýčení inženýrských sítí a zařízení, včetně zajištění případné aktualizace vyjádření správců sítí, zajištění všech nezbytných opatření, jimiž bude předejito porušení jakékoliv inženýrské sítě během výstavby. | kpl | 1 | 6000 | 6000 | CS ÚRS 2025 02 |  | základní | 0 | 0 | 0 | 0 | 0 | 0 | 1024 | K | 2 | ROZPOCET | 6000 | 0 | 0 | 0 | 0 | 1 | 6000 | 1024 | -806307383
| PP |  | Vytýčení inženýrských sítí a zařízení, včetně zajištění případné aktualizace vyjádření správců sítí, zajištění všech nezbytných opatření, jimiž bude předejito porušení jakékoliv inženýrské sítě během výstavby. | [14 empty] | PP | 2
4 | K | 012002000/R2 | Vytýčení stavby odborně způsobilou osobou v oboru zeměměřičství, včetně vytyčení hranic pozemků. | kpl | 1 | 15000 | 15000 | CS ÚRS 2025 02 |  | základní | 0 | 0 | 0 | 0 | 0 | 0 | 1024 | K | 2 | ROZPOCET | 15000 | 0 | 0 | 0 | 0 | 1 | 15000 | 1024 | -46964171
| PP |  | Vytýčení stavby odborně způsobilou osobou v oboru zeměměřičství, včetně vytyčení hranic pozemků. | [14 empty] | PP | 2
5 | K | 012303000/R | Geometrický plán | kpl | 1 | 18000 | 18000 | CS ÚRS 2025 02 |  | základní | 0 | 0 | 0 | 0 | 0 | 0 | 1024 | K | 2 | ROZPOCET | 18000 | 0 | 0 | 0 | 0 | 1 | 18000 | 1024 | 1812046311
| PP |  | Geometrický plán | [14 empty] | PP | 2
6 | K | 013254000/R | Zpracování a předání dokumentace skutečného provedení stavb | kpl | 1 | 12000 | 12000 | CS ÚRS 2025 02 |  | základní | 0 | 0 | 0 | 0 | 0 | 0 | 1024 | K | 2 | ROZPOCET | 12000 | 0 | 0 | 0 | 0 | 1 | 12000 | 1024 | -561293043
| PP |  | Zpracování a předání dokumentace skutečného provedení stavby (3 ks pare+1 ks v el. formě) objednavateli a zaměření skutečného provedení stavby- geodetické části dokumentace (3 ks pare+1 ks v el. formě) v rozsahu odpovídajícím příslušným právním předpisům, fotodokumentace | [14 empty] | PP | 2
7 | K | 013294000/R1 | Vyhotovení povodňového a havarijního plánu | kpl | 1 | 15000 | 15000 | CS ÚRS 2025 02 |  | základní | 0 | 0 | 0 | 0 | 0 | 0 | 1024 | K | 2 | ROZPOCET | 15000 | 0 | 0 | 0 | 0 | 1 | 15000 | 1024 | 1503839989
| PP |  | Vyhotovení povodňového a havarijního plánu | [14 empty] | PP | 2
8 | K | 013294000/R3 | Dokumentace realizační, výrobně technická a dílenská | kpl | 1 | 3000 | 3000 | CS ÚRS 2025 02 |  | základní | 0 | 0 | 0 | 0 | 0 | 0 | 1024 | K | 2 | ROZPOCET | 3000 | 0 | 0 | 0 | 0 | 1 | 3000 | 1024 | 1696007160
| PP |  | Dokumentace realizační, výrobně technická a dílenská Položka zahrnuje: - dokumentaci pro výrobu zábradlí, - dokumentaci pro výztuž, - dokumentaci pro bednění. | [14 empty] | PP | 2
| D | VRN3 | Zařízení staveniště |  |  |  | 220000 |  |  |  |  | 0 |  | 0 |  | 0 | 5 | D | 1 | ROZPOCET | [6 empty] | 220000
9 | K | 031002000/R | Zřízení a likvidace zařízení staveniště | kpl | 1 | 60000 | 60000 | CS ÚRS 2025 02 |  | základní | 0 | 0 | 0 | 0 | 0 | 0 | 1024 | K | 2 | ROZPOCET | 60000 | 0 | 0 | 0 | 0 | 1 | 60000 | 1024 | -319952909
| PP |  | Zřízení a likvidace zařízení staveniště Zařízení staveniště včetně všech nákladů spojených s jeho zřízením, provozem a likvidací; zřízení a projednání potřebných ploch pro zařízení staveniště, skládky materiálu, mezideponie, včetně úhrady poplatků a úpravy povrchu po likvidaci staveniště. | [14 empty] | PP | 2
10 | K | 031002000/R2 | Zpevnění příjezdu ke staveništi | kpl | 1 | 160000 | 160000 | CS ÚRS 2025 02 |  | základní | 0 | 0 | 0 | 0 | 0 | 0 | 1024 | K | 2 | ROZPOCET | 160000 | 0 | 0 | 0 | 0 | 1 | 160000 | 1024 | 1516548545
| PP |  | Zpevnění příjezdu ke staveništi Zřízení příjezdů a sjezdů, údržba a čištění dotčených komunikací, včetně uvedení všech povrchů do původního stavu a jejich protokolární předání Položka zahrnuje: - materiál: zpevněné příjezdy, přejezdy tras inženýrských sítí, sjezdy (silniční panely, štěrkové lože, geotextilie, dřevěné matrace), - dřevěné matrace š. 4,0 m, dl. 161 m, - silniční panely 300x150x15 cm, 18 ks, - štěrkové lože tl. 0,2 m, plocha 81 m2, - zřízení a odstranění dočasné konstrukce, - uvedení dotčených ploch do původního stavu, - dopravu materiálu a přesun hmot. | [14 empty] | PP | 2
| D | VRN4 | Inženýrská činnost |  |  |  | 56000 |  |  |  |  | 0 |  | 0 |  | 0 | 5 | D | 1 | ROZPOCET | [6 empty] | 56000
11 | K | 041903000/R | Geologický dozor | kpl | 1 | 16000 | 16000 | CS ÚRS 2025 02 |  | základní | 0 | 0 | 0 | 0 | 0 | 0 | 1024 | K | 2 | ROZPOCET | 16000 | 0 | 0 | 0 | 0 | 1 | 16000 | 1024 | 1009890103
| PP |  | Geologický dozor - založení objektu - třídění zeminy | [14 empty] | PP | 2
12 | K | 043002000/R | Rozbor zeminy v rozsahu pro uložení na skládku | kpl | 1 | 25000 | 25000 | CS ÚRS 2025 02 |  | základní | 0 | 0 | 0 | 0 | 0 | 0 | 1024 | K | 2 | ROZPOCET | 25000 | 0 | 0 | 0 | 0 | 1 | 25000 | 1024 | 260435703
| PP |  | Rozbor zeminy v rozsahu pro uložení na skládku - 2 ks | [14 empty] | PP | 2
13 | K | 043002000/R1 | Zajištění a provedení zkoušek, rozborů a atestů nutných pro řádné provádění a dokončení díla, uvedených v projektové dokumentaci včetně předání jejich výsledků objednateli, jakož i provedení následujích zkoušek a rozborů | kpl | 1 | 12000 | 12000 | CS ÚRS 2025 02 |  | základní | 0 | 0 | 0 | 0 | 0 | 0 | 1024 | K | 2 | ROZPOCET | 12000 | 0 | 0 | 0 | 0 | 1 | 12000 | 1024 | 1583256741
| PP |  | Zajištění a provedení zkoušek, rozborů a atestů nutných pro řádné provádění a dokončení díla, uvedených v projektové dokumentaci včetně předání jejich výsledků objednateli, jakož i provedení následujích zkoušek a rozborů Náklady zhotovitele, související s prováděním zkoušek a revizí předepsaných technickými normami, a které jsou pro provedení díla nezbytné, vč. stanovení receptury pro zvýšení únosnosti podloží. Zajištění a provedení zkoušek, rozborů a atestů nutných pro řádné provádění a dokončení díla, uvedených v projektové dokumentaci včetně předání jejich výsledků objednateli, jakož i provedení následujích zkoušek a rozborů. | [14 empty] | PP | 2
14 | K | 049002000/R | Zajištění umístění štítku o povolení stavby a stejnopisu oznámení o zahájení prací oblastnímu inspektorátu práce na viditelném místě u vstupu na staveniště | kpl | 1 | 2000 | 2000 | CS ÚRS 2025 02 |  | základní | 0 | 0 | 0 | 0 | 0 | 0 | 1024 | K | 2 | ROZPOCET | 2000 | 0 | 0 | 0 | 0 | 1 | 2000 | 1024 | 2085753137
| PP |  | Zajištění umístění štítku o povolení stavby a stejnopisu oznámení o zahájení prací oblastnímu inspektorátu práce na viditelném místě u vstupu na staveniště | [14 empty] | PP | 2
15 | K | 049002000/R1 | Protokolární předání stavbou dotčených pozemků | kpl | 1 | 1000 | 1000 | CS ÚRS 2025 02 |  | základní | 0 | 0 | 0 | 0 | 0 | 0 | 1024 | K | 2 | ROZPOCET | 1000 | 0 | 0 | 0 | 0 | 1 | 1000 | 1024 | -834631144
| PP |  | Protokolární předání stavbou dotčených pozemků | [14 empty] | PP | 2
| D | VRN9 | Ostatní náklady |  |  |  | 5000 |  |  |  |  | 0 |  | 0 |  | 0 | 5 | D | 1 | ROZPOCET | [6 empty] | 5000
16 | K | 094002000/R | Umístění prvků publicity | kpl | 1 | 5000 | 5000 | CS ÚRS 2025 02 |  | základní | 0 | 0 | 0 | 0 | 0 | 0 | 1024 | K | 2 | ROZPOCET | 5000 | 0 | 0 | 0 | 0 | 1 | 5000 | 1024 | 1171078105
| PP |  | Ostatní náklady související s výstavbou | [14 empty] | PP | 2

## Seznam figur
SEZNAM FIGUR
Kód: | 403/2023
Stavba: | Mokřad v k. ú. Kunice
Datum: | 9. 7. 2025
Kód | Popis | MJ | Výměra
SO 01/ SO 01.1 | Tůň 1
násypy | násypy | m3 | 33.6
| "jílování dna" |  | 0
násypy | 33,6 |  | 33.6
Použití figury:
171151103 | Uložení sypaniny z hornin soudržných do násypů zhutněných strojně | m3 | 33.6
162251102 | Vodorovné přemístění přes 20 do 50 m výkopku/sypaniny z horniny třídy těžitelnosti I skupiny 1 až 3 | m3 | 67.2
162751117 | Vodorovné přemístění přes 9 000 do 10000 m výkopku/sypaniny z horniny třídy těžitelnosti I skupiny 1 až 3 | m3 | 75.8
162751119 | Příplatek k vodorovnému přemístění výkopku/sypaniny z horniny třídy těžitelnosti I skupiny 1 až 3 ZKD 1000 m přes 10000 m | m3 | 1137
167151101 | Nakládání výkopku z hornin třídy těžitelnosti I skupiny 1 až 3 do 100 m3 | m3 | 33.6
997013873 | Poplatek za uložení stavebního odpadu na recyklační skládce (skládkovné) zeminy a kamení zatříděného do Katalogu odpadů pod kódem 17 05 04 | t | 151.6
výkopy | výkopy | m3 | 109.4
| "tůň" |  | 0
| 75,8 |  | 75.8
| "jílování dna" |  | 0
| 33,6 |  | 33.6
výkopy | Součet |  | 109.4
Použití figury:
122251104 | Odkopávky a prokopávky nezapažené v hornině třídy těžitelnosti I skupiny 3 objem do 500 m3 strojně | m3 | 109.4
162751117 | Vodorovné přemístění přes 9 000 do 10000 m výkopku/sypaniny z horniny třídy těžitelnosti I skupiny 1 až 3 | m3 | 75.8
162751119 | Příplatek k vodorovnému přemístění výkopku/sypaniny z horniny třídy těžitelnosti I skupiny 1 až 3 ZKD 1000 m přes 10000 m | m3 | 1137
997013873 | Poplatek za uložení stavebního odpadu na recyklační skládce (skládkovné) zeminy a kamení zatříděného do Katalogu odpadů pod kódem 17 05 04 | t | 151.6
SO 01/ SO 01.2 | Tůň 2
násypy | násypy | m3 | 25.4
| "jílování dna" |  | 0
násypy | 25,4 |  | 25.4
Použití figury:
171151103 | Uložení sypaniny z hornin soudržných do násypů zhutněných strojně | m3 | 25.4
162251102 | Vodorovné přemístění přes 20 do 50 m výkopku/sypaniny z horniny třídy těžitelnosti I skupiny 1 až 3 | m3 | 50.8
162751117 | Vodorovné přemístění přes 9 000 do 10000 m výkopku/sypaniny z horniny třídy těžitelnosti I skupiny 1 až 3 | m3 | 86.1
162751119 | Příplatek k vodorovnému přemístění výkopku/sypaniny z horniny třídy těžitelnosti I skupiny 1 až 3 ZKD 1000 m přes 10000 m | m3 | 1291.5
167151101 | Nakládání výkopku z hornin třídy těžitelnosti I skupiny 1 až 3 do 100 m3 | m3 | 25.4
997013873 | Poplatek za uložení stavebního odpadu na recyklační skládce (skládkovné) zeminy a kamení zatříděného do Katalogu odpadů pod kódem 17 05 04 | t | 172.2
výkopy | výkopy | m3 | 111.5
| "tůň" |  | 0
| 86,1 |  | 86.1
| "jílování dna" |  | 0
| 25,4 |  | 25.4
výkopy | Součet |  | 111.5
Použití figury:
122251104 | Odkopávky a prokopávky nezapažené v hornině třídy těžitelnosti I skupiny 3 objem do 500 m3 strojně | m3 | 111.5
162751117 | Vodorovné přemístění přes 9 000 do 10000 m výkopku/sypaniny z horniny třídy těžitelnosti I skupiny 1 až 3 | m3 | 86.1
162751119 | Příplatek k vodorovnému přemístění výkopku/sypaniny z horniny třídy těžitelnosti I skupiny 1 až 3 ZKD 1000 m přes 10000 m | m3 | 1291.5
997013873 | Poplatek za uložení stavebního odpadu na recyklační skládce (skládkovné) zeminy a kamení zatříděného do Katalogu odpadů pod kódem 17 05 04 | t | 172.2
SO 01/ SO 01.3 | Tůň 3
násypy | násypy | m3 | 31.2
| "jílování dna" |  | 0
násypy | 31,2 |  | 31.2
Použití figury:
171151103 | Uložení sypaniny z hornin soudržných do násypů zhutněných strojně | m3 | 31.2
162251102 | Vodorovné přemístění přes 20 do 50 m výkopku/sypaniny z horniny třídy těžitelnosti I skupiny 1 až 3 | m3 | 62.4
162751117 | Vodorovné přemístění přes 9 000 do 10000 m výkopku/sypaniny z horniny třídy těžitelnosti I skupiny 1 až 3 | m3 | 132.4
162751119 | Příplatek k vodorovnému přemístění výkopku/sypaniny z horniny třídy těžitelnosti I skupiny 1 až 3 ZKD 1000 m přes 10000 m | m3 | 1986
167151101 | Nakládání výkopku z hornin třídy těžitelnosti I skupiny 1 až 3 do 100 m3 | m3 | 31.2
997013873 | Poplatek za uložení stavebního odpadu na recyklační skládce (skládkovné) zeminy a kamení zatříděného do Katalogu odpadů pod kódem 17 05 04 | t | 264.8
výkopy | výkopy | m3 | 163.6
| "tůň" |  | 0
| 132,4 |  | 132.4
| "jílování dna" |  | 0
| 31,2 |  | 31.2
výkopy | Součet |  | 163.6
Použití figury:
122251104 | Odkopávky a prokopávky nezapažené v hornině třídy těžitelnosti I skupiny 3 objem do 500 m3 strojně | m3 | 163.6
162751117 | Vodorovné přemístění přes 9 000 do 10000 m výkopku/sypaniny z horniny třídy těžitelnosti I skupiny 1 až 3 | m3 | 132.4
162751119 | Příplatek k vodorovnému přemístění výkopku/sypaniny z horniny třídy těžitelnosti I skupiny 1 až 3 ZKD 1000 m přes 10000 m | m3 | 1986
997013873 | Poplatek za uložení stavebního odpadu na recyklační skládce (skládkovné) zeminy a kamení zatříděného do Katalogu odpadů pod kódem 17 05 04 | t | 264.8
SO 01/ SO 01.4 | Úprava toku
násypy | násypy | m3 | 71
| "koryto" |  | 0
násypy | 71,0 |  | 71
Použití figury:
171151103 | Uložení sypaniny z hornin soudržných do násypů zhutněných strojně | m3 | 71
162251102 | Vodorovné přemístění přes 20 do 50 m výkopku/sypaniny z horniny třídy těžitelnosti I skupiny 1 až 3 | m3 | 142
162751117 | Vodorovné přemístění přes 9 000 do 10000 m výkopku/sypaniny z horniny třídy těžitelnosti I skupiny 1 až 3 | m3 | 50
162751119 | Příplatek k vodorovnému přemístění výkopku/sypaniny z horniny třídy těžitelnosti I skupiny 1 až 3 ZKD 1000 m přes 10000 m | m3 | 750
167151101 | Nakládání výkopku z hornin třídy těžitelnosti I skupiny 1 až 3 do 100 m3 | m3 | 71
997013873 | Poplatek za uložení stavebního odpadu na recyklační skládce (skládkovné) zeminy a kamení zatříděného do Katalogu odpadů pod kódem 17 05 04 | t | 100
ornice | ornice | m3 | 143.9
| "koryto a okolí" |  | 0
ornice | 143,9 |  | 143.9
Použití figury:
121103111 | Skrývka zemin schopných zúrodnění v rovině a svahu do 1:5 | m3 | 143.9
162206113 | Vodorovné přemístění do 100 m bez naložení výkopku ze zemin schopných zúrodnění | m3 | 287.8
167103101 | Nakládání výkopku ze zemin schopných zúrodnění | m3 | 143.9
181006113 | Rozprostření zemin tl vrstvy do 0,2 m schopných zúrodnění v rovině a sklonu do 1:5 | m2 | 719.5
výkopy | výkopy | m3 | 121
| "koryto" |  | 0
výkopy | 121,0 |  | 121
Použití figury:
122251104 | Odkopávky a prokopávky nezapažené v hornině třídy těžitelnosti I skupiny 3 objem do 500 m3 strojně | m3 | 121
162751117 | Vodorovné přemístění přes 9 000 do 10000 m výkopku/sypaniny z horniny třídy těžitelnosti I skupiny 1 až 3 | m3 | 50
162751119 | Příplatek k vodorovnému přemístění výkopku/sypaniny z horniny třídy těžitelnosti I skupiny 1 až 3 ZKD 1000 m přes 10000 m | m3 | 750
997013873 | Poplatek za uložení stavebního odpadu na recyklační skládce (skládkovné) zeminy a kamení zatříděného do Katalogu odpadů pod kódem 17 05 04 | t | 100
SO 02 | Propustek s polní cestou
výkopy_1 | výkopy | m3 | 206.4
| "polní cesta" |  | 0
| 1,75*38 |  | 66.5
| "úprava podloží" |  | 0
| 2,0*38 |  | 76
| "propustek" |  | 0
| 9,0*5,5 + (4,5+3,5)*1,8 |  | 63.9
výkopy_1 | Součet |  | 206.4
Použití figury:
122251104 | Odkopávky a prokopávky nezapažené v hornině třídy těžitelnosti I skupiny 3 objem do 500 m3 strojně | m3 | 206.4
162751117 | Vodorovné přemístění přes 9 000 do 10000 m výkopku/sypaniny z horniny třídy těžitelnosti I skupiny 1 až 3 | m3 | 184.65
162751119 | Příplatek k vodorovnému přemístění výkopku/sypaniny z horniny třídy těžitelnosti I skupiny 1 až 3 ZKD 1000 m přes 10000 m | m3 | 2769.75
997013873 | Poplatek za uložení stavebního odpadu na recyklační skládce (skládkovné) zeminy a kamení zatříděného do Katalogu odpadů pod kódem 17 05 04 | t | 369.3
výkopy_2 | výkopy | m3 | 6.75
| "trativod" |  | 0
| 0,5*0,3 * (38+4+3) |  | 6.75
výkopy_2 | Součet |  | 6.75
Použití figury:
132251101 | Hloubení rýh nezapažených š do 800 mm v hornině třídy těžitelnosti I skupiny 3 objem do 20 m3 strojně | m3 | 6.75
162751117 | Vodorovné přemístění přes 9 000 do 10000 m výkopku/sypaniny z horniny třídy těžitelnosti I skupiny 1 až 3 | m3 | 184.65
162751119 | Příplatek k vodorovnému přemístění výkopku/sypaniny z horniny třídy těžitelnosti I skupiny 1 až 3 ZKD 1000 m přes 10000 m | m3 | 2769.75
997013873 | Poplatek za uložení stavebního odpadu na recyklační skládce (skládkovné) zeminy a kamení zatříděného do Katalogu odpadů pod kódem 17 05 04 | t | 369.3
zásypy | zásyp - celkový | m3 | 28.5
| "propustek" |  | 0
| 3,8*7,5 |  | 28.5
zásypy | Součet |  | 28.5
Použití figury:
174151101 | Zásyp jam, šachet rýh nebo kolem objektů sypaninou se zhutněním | m3 | 28.5
162351103 | Vodorovné přemístění přes 50 do 500 m výkopku/sypaniny z horniny třídy těžitelnosti I skupiny 1 až 3 | m3 | 57
162751117 | Vodorovné přemístění přes 9 000 do 10000 m výkopku/sypaniny z horniny třídy těžitelnosti I skupiny 1 až 3 | m3 | 184.65
162751119 | Příplatek k vodorovnému přemístění výkopku/sypaniny z horniny třídy těžitelnosti I skupiny 1 až 3 ZKD 1000 m přes 10000 m | m3 | 2769.75
997013873 | Poplatek za uložení stavebního odpadu na recyklační skládce (skládkovné) zeminy a kamení zatříděného do Katalogu odpadů pod kódem 17 05 04 | t | 369.3
SO 03.1 | Kácení dřevin
bioodpad | množství bioodpadu po kácení dřevin |  | 385
bioodpad | "objem nadrcených korun, přepočteno na 1prms"kácení_objem_korun*0,35 |  | 385
Použití figury:
R-171201201 | Uložení bioodpadu na deponii | m3 | 385
997221858 | Poplatek za uložení na recyklační skládce (skládkovné) odpadu z rostlinných pletiv kód odpadu 02 01 03 | t | 2117.5
kácení_objem_korun | výpočet objemu větví kácených stromů | m3 | 1100
| "objem korun skupin dle tab - kácení"(705+583)*5 |  | 6440
| "objem stromů dle tab - kácení"48000 |  | 48000
| Součet |  | 54440
| "poníženo"55000/50 |  | 1100
Použití figury:
R-171201201 | Uložení bioodpadu na deponii | m3 | 385