## List1
KOŠATKA |  |  | CESTY
CESTA | PARAMETRY | DÉLKA | SKLON | ODVODNĚNÍ CESTY | VODA | OBJEKTY | VÝHYBNY | SÍTĚ
(km)
C1 | P4,5/30 (4+2x0,5) | 0.76958 | km 0,00-0,025 klopení P km 0,025-KÚ klopení L | km 0,00-0,025 příkop P km 0,025-KÚ příkop L | km 0,000 vyústění příkopu do nového propustku pod silnicí km 0,680 - vyústění příkopu do stávající vodoteče km 0,776 40 - vyústění příkopu do vodoteče vedle brodu | km 0,000 - připojení na silnici, stromy v rozhledu !!! km 0,000 - nový propustek pod silnicí DN 400 km 0,002 80, km 0,025, km 0,680, km 0,776 40 - příčný odvodňovací žlab 40x50 | km 0,380-0,400 P | km 0,010 hydropedologická sonda
C5 | P4,5/30 (4+2x0,5) | 1.6489 | km 0,00-0,805 klopení P km 0,805-1,510 klopení L km 1,510-KÚ klopení P | km 0,00-0,032 stávající příkop P km 0,032-0,805 příkop P km 0,805-1,510 příkop L km 1,510-KÚ příkop P | km 0,265, km 0,335 - vyústění příkopu do vodoteče (Lubina) km 0,800 - žlab - převede vodu z příkopu P do příkopu L km 1,505 - zaústění příkopu do melioračního kanálu | km 0,265, km 0,335 -propustek km 0,800 - příčný odvodňovací žlab 40x70 km 1,505 - rámový propustek | km 0,305-0.325 P km 0,730-0,750 P km 1,150-1,170 P | hydropedologické sondy v blízkosti cesty km 0,120 - 0,650 - stromy - některé bude nutno odstranit !!
C11 | P4,5/30 (4+2x0,5) | 0.84296 | km 0,00-0,100 klopení P km 0,100-0,275 klopení L km 0,275-KÚ klopení P | km 0,00-0,100 příkop P km 0,100-0,275 příkop L km 0,275-KÚ příkop P | km 0,105 - vyústění cestního příkopu do nově navrženého příkopu podél stávající cesty | km 0,000 - připojení na silnici km 0,001 - příčný odvodňovací žlab km 0,105, km 0,280 - propustek DN 800 | km 0,400-0,420 L | km 0,400 - vodovod
C13 | P4,5/30 (4+2x0,5) | 0.53622 | km 0,00-KÚ klopení P | km 0,00-KÚ příkop P | km 0,00 - vyústění příkopu do stávající vodoteče | km 0,002 - příčný odvodňovací žlab | km 0,180--0,200 L | -
C14 | P4,5/30 (4+2x0,5) | 0.8028 | km 0,00-KÚ klopení L | km 0,00-KÚ příkop L | km 0,802800 - vyústění příkopu do stávajícího propustku DN 600 | km 0,002 - příčný odvodňovací žlab | km 04000--0,420 L | -
Celková délka |  | 4.6005