## List1
Označení | Popis | Q5 | Q10 | Q20 | Q50 | Rozměr | Hloubka před | Sklon
|  | m3/s | m3/s | m3/s | m3/s | m | m
P1 | trubní propust |  |  | 0.095 |  | DN 0.4 | 0.35 | 0.005
P2 | příčný odvodňovací žlab |  |  | 0.095 |  | 0.4 x 0.5 | 0.31 | 0.02
P3 | příčný odvodňovací žlab |  | 0.122 |  |  | 0.4 x 0.5 | 0.37 | 0.02
P4 | příčný odvodňovací žlab |  | 0.035 |  |  | 0.4 x 0.5 | 0.16 | 0.02
P5 | příčný odvodňovací žlab |  | 0.035 |  |  | 0.4 x 0.5 | 0.16 | 0.02
P11 | rámová propust |  |  |  | 1.492 | 3 x 1 | 0.73 | 0.005
P12 | trubní propust | 0.052 |  |  |  | DN 0.4 | 0.28 | 0.005
P13 | příčný odvodňovací žlab | 0.016 |  |  |  | 0.4 x 0.5 | 0.18 | 0.02
P14 | trubní propust | 0.004 |  |  |  | DN 0.3 | 0.15 | 0.005
P15 | trubní propust | 0.011 |  |  |  | DN 0.3 | 0.16 | 0.005
P16 | trubní propust | 0.015 |  |  |  | DN 0.3 | 0.18 | 0.005
P18 | příčný odvodňovací žlab | 0.005 |  |  |  | 0.4 x 0.5 | 0.15 | 0.02
P19 | trubní propust | 0.535 |  |  |  | DN 0.8 | 0.7 | 0.005
P20 | trubní propust | 0.535 |  |  |  | DN 0.8 | 0.7 | 0.005