## Podklad pro výběr dodavatele
Výkaz rozhodujících objemů stavebních konstrukcí a prací vypracovaný dle dokumentace pro stavební povolení z 08/2014 | [6 empty] | Návrh udržovacích prací objektu zámku Tisová
Zámek Tisová, obec Tisová, část Lhotka k.ú. Kumpolec
Poř. | Kód položky | Č.rozp.pol. | Kod | VV | Text položky | Přep.hodn. | Výměra | Měr.j.. | Jed.cena (Kč) | Celkem (Kč) | Hmotnost (t) | Celk.hmotnost (t) | Suť (t) | Celkem suť (t)
Návrh udržovacích prací objektu zámku Tisová
Zámek Tisová, obec Tisová, část Lhotka k.ú. Kumpolec
Konstrukčně technologické členění
JKSO 801 47 13
Část 01 - Zajištění stability podepřením stropních konstrukcí | [9 empty] | 0 |  | 50.0259 |  | 0
1 | PoznámkaC1 | Pozná-mka | C |  | Podepření/zajištění realizováno z rostlého dřeva třídy min.C22 (dříve SI), bez zjevných vad, zejména četné sukovitosti ošetřené proti biokorozi. Dočasné dřevěné konstrukce nejsou časově definovány a budou ponechány v objektu do jeho celkové opravy. Z tohoto důvodu je nutná jejich statická kontrola v četnosti minimálně jednou za rok. Za tím účelem bude u správce objektu veden kontrolní deník, do kterého bude zapisován stav objektu v čase včetně pořizované průběžné fotodokumentace; |  |  | Pozn. |  |  | 0 | 0 | 0 | 0
1.NP - podepření bude založeno na botkách 20/20 dl. 1,0m nebo roznášecích trámech 16/16 dl. min. 2,0m v rastru cca 1,0m. Podlahové trámy a botky uloženy na srovnanou hrubou podlahu 1.NP o únosnosti min.50kPa a podloženy hydroizolačním pásem (IPA apod.). Na stojky o vzdálenosti max.1,0m může být použito profilu 12/12, na stojky o větších rozestupech (max. 2,0m) pak profilu 16/16. Ramenáty provedeny z pospojovaných profilů do hodnoty průřezu 8/16, liniové nosníkové podpory dtto. Maximální vzdálenost ramenátů 0,6m. V místě lokálních rohových sekcí, křížení kleneb apod. budou provedeny i diagonální ramenáty podpírající úžlabní hrany;
2.NP - zajištění provedeno jako bednění z 2x OSB tl.16mm kladené vystřídaným spárořezem tvarované dle stropní roviny s méně tuhou dosedací plochou z minerálních izolačních desek tl. 50-100mm provedenou na bednění k zachování celistvosti štukových omítek i v případě ohrožení nenadálým ohybem nebo pádem stavebního materiálu shora na podhled (referenční výrobek např. Isover Orsik). Konstrukce bednění s izolací následně vyzdvižena do polohy těsně pod podhled (aby došlo ke kontaktu izolace s podhledem) a zajištěna provedením podstojkování (např. trubkové lešenářské stojky nebo tesařská konstrukce) v hustotě min.1,0ks/m2. Stojky rozepřeny o podlahu přes roznášecí fošny dl.min.0,5m. Horizontálně konstrukce zajištění ztužena rozepřením bednící roviny mezi stěny jednotlivých místností (např. vyklínováním nebo natlučením rozpíracích latí);
2 | 762713210C2 | 76271-3210-00 | C |  | Podepření "typu 1" plošných kleneb mezipodest (2x) schodiště, která jsou v současné době prolomená (půdorysná plocha). Bednění bude respektovat stávající geometrii, klenby nebudou narovnávány ani aktivovány. Stojky na schodišti nebudou prováděny vertikální, ale osazeny šikmo k bočním stěnám schodišťového prostoru, aby nebyly přitěžovány spodní konstrukce a zároveň byl umožněn pohyb po schodišti; |  | 10 | m2 | 0 | 0 | 0.44006 | 4.4006 | 0 | 0
[5 empty] | =10,00-9,585 |  | 0.415 |  | 0
[5 empty] | =3,55*1,35*2 |  | 9.585 |  | 0
3 | 762713210C3 | 76271-3210-00 | C |  | Podepření plošné "typu 1" kleneb schodišťových ramen (3x) (půdorysná plocha ve sklonu). Bednění bude respektovat stávající geometrii, klenby nebudou narovnávány ani aktivovány. Stojky na schodišti nebudou prováděny vertikální, ale osazeny šikmo k bočním stěnám schodišťového prostoru, aby nebyly přitěžovány spodní konstrukce a zároveň byl umožněn pohyb po schodišti; |  | 14 | m2 | 0 | 0 | 0.44006 | 6.1608 | 0 | 0
[5 empty] | =14,00-13,62 |  | 0.38 |  | 0
[5 empty] | =3,00*1,50 |  | 4.5 |  | 0
[5 empty] | =3,00*1,00 |  | 3 |  | 0
[5 empty] | =3,40*1,80 |  | 6.12 |  | 0
4 | 762713210C4 | 76271-3210-00 | C |  | Podepření klenebných pásů kolmých na osu spodního i horního schodišťového ramene m1.02 "typu 1" (4ks), které jsou poškozené (středová trhlina) vyosením obvodové zdi zámku. Bednění bude respektovat stávající geometrii, klenby nebudou narovnávány ani aktivovány; |  | 5.5 | bm | 0 | 0 | 0.11141 | 0.61276 | 0 | 0
[5 empty] | =1,75*2+1,00*2 |  | 5.5 |  | 0
5 | 762713210C5 | 76271-3210-00 | C |  | Podepření plošné "typu 1" klenby nad dosud nepropadlou částí stropu m1.14 (půdorysná plocha) dřevěnými ramenáty. Bednění bude respektovat stávající geometrii, klenby nebudou narovnávány ani aktivovány; |  | 15 | m2 | 0 | 0 | 0.44006 | 6.6009 | 0 | 0
[5 empty] | =15,00-14,46 |  | 0.54 |  | 0
[5 empty] | =4,05*5,20 |  | 21.06 |  | 0
[5 empty] | =-0,5*(3,90+2,70)*2,00 |  | -6.6 |  | 0
6 | 762713210C6 | 76271-3210-00 | C |  | Šikmé liniové podepření paty prolomené klenby m1.14 u stěny s místností m1.15 k zachycení horizontálního tlaku od klenby místnosti m1.15. Šikmé podepření lehce aktivováno vyklínováním; |  | 5 | bm | 0 | 0 | 0.03828 | 0.1914 | 0 | 0
[5 empty] | =5,00*1 |  | 5 |  | 0
7 | 762713210C7 | 76271-3210-00 | C |  | Podepření plošné "typu 1" klenby m1.16 (půdorysná plocha) dřevěnými ramenáty. Bednění bude respektovat stávající geometrii, klenby nebudou narovnávány ani aktivovány; |  | 12 | m2 | 0 | 0 | 0.3525 | 4.23 | 0 | 0
[5 empty] | =12,00-11,34 |  | 0.66 |  | 0
[5 empty] | =1,80*6,30 |  | 11.34 |  | 0
8 | 762713210C8 | 76271-3210-00 | C |  | Rozepření stěn m1.16 v místě propadlé klenby, aby byly zachyceny horizontální tlaky od sousedících kleneb. Rozepření bude lehce aktivováno vyklínováním; |  | 12 | bm | 0 | 0 | 0.04475 | 0.537 | 0 | 0
[5 empty] | =6,00*2 |  | 12 |  | 0
9 | 762713210C9 | 76271-3210-00 | C |  | Podepření plošné "typu 1" klenby m1.15 (půdorysná plocha) dřevěnými ramenáty. Bednění bude respektovat stávající geometrii, klenby nebudou narovnávány ani aktivovány; |  | 15 | m2 | 0 | 0 | 0.44006 | 6.6009 | 0 | 0
[5 empty] | =15,00-14,558 |  | 0.442 |  | 0
[5 empty] | =2,65*5,40+0,15*1,65 |  | 14.5575 |  | 0
10 | 762713210C10 | 76271-3210-00 | C |  | Podepření plošné "typu 2" kleneb místností 1.NP (půdorysná plocha) dřevěnými ramenáty. Bednění bude respektovat stávající geometrii, klenby nebudou narovnávány ani aktivovány; |  | 143 | m2 | 0 | 0 | 0.1054 | 15.0722 | 0 | 0
[5 empty] | =143,00-142,148 |  | 0.852 |  | 0
|  |  |  | m1.02 |  |  |  |  | 0
[5 empty] | =1,75*3,30+4,30*(2,00+0,40) |  | 16.095 |  | 0
|  |  |  | m1.03 |  |  |  |  | 0
[5 empty] | =6,05*3,45 |  | 20.8725 |  | 0
|  |  |  | m1.04 |  |  |  |  | 0
[5 empty] | =6,05*3,20 |  | 19.36 |  | 0
|  |  |  | m1.05 |  |  |  |  | 0
[5 empty] | =2,80*3,05 |  | 8.54 |  | 0
|  |  |  | m1.06 |  |  |  |  | 0
[5 empty] | =3,10*3,05 |  | 9.455 |  | 0
|  |  |  | m1.07 |  |  |  |  | 0
[5 empty] | =2,90*2,30 |  | 6.67 |  | 0
|  |  |  | m1.08 |  |  |  |  | 0
[5 empty] | =3,00*2,30 |  | 6.9 |  | 0
|  |  |  | m1.09 |  |  |  |  | 0
[5 empty] | =3,00*3,95-0,65*1,85 |  | 10.6475 |  | 0
|  |  |  | m1.10 |  |  |  |  | 0
[5 empty] | =2,90*3,95-0,60*1,85 |  | 10.345 |  | 0
|  |  |  | m1.11 |  |  |  |  | 0
[5 empty] | =1,10*1,75 |  | 1.925 |  | 0
|  |  |  | m1.12 |  |  |  |  | 0
[5 empty] | =5,75*2,25 |  | 12.9375 |  | 0
|  |  |  | m1.13 |  |  |  |  | 0
[5 empty] | =5,75*3,20 |  | 18.4 |  | 0
11 | 762713210C11 | 76271-3210-00 | C |  | Podepření plošné "typu 3" se zajištěním konstrukce podhledu z rákosníků 2.NP (půdorysná plocha) postupnou fixací do úrovně stropu; |  | 79 | m2 | 0 | 0 | 0.07113 | 5.6193 | 0 | 0
[5 empty] | =79,00-78,015 |  | 0.985 |  | 0
|  |  |  | m2.04 |  |  |  |  | 0
[5 empty] | =6,20*4,10 |  | 25.42 |  | 0
|  |  |  | m2.05 |  |  |  |  | 0
[5 empty] | =6,20*2,25 |  | 13.95 |  | 0
|  |  |  | m2.06 |  |  |  |  | 0
[5 empty] | =5,90*6,55 |  | 38.645 |  | 0
12 | 166101151C12 | 16610-1151-00 | C |  | Uvolnění prostoru pro založení podepření 1.NP odhrnutím sítí. Nebude se provádět vyklizení objektu. V případě potřeby se stávající zhroucené konstrukce stropních podhledů opatrně odsunou na místě v nezbytně nutném rozsahu, aby nedošlo k jejich další devastaci; |  | 209 | m2 | 0 | 0 | 0 | 0 | 0 | 0
[5 empty] | Podepření "typu 1" plošných kleneb mezipodest (2x) schodiště, která jsou v současné době prolomená (půdorysná plocha). Bednění bude respektovat stávající geometrii, klenby nebudou narovnávány ani aktivovány. Stojky na schodišti nebudou prováděny vertikální, ale osazeny šikmo k bočním stěnám schodišťového prostoru, aby nebyly přitěžovány spodní konstrukce a zároveň byl umožněn pohyb po schodišti; |  | 10 | m2 | 0
[5 empty] | Podepření plošné "typu 1" kleneb schodišťových ramen (3x) (půdorysná plocha ve sklonu). Bednění bude respektovat stávající geometrii, klenby nebudou narovnávány ani aktivovány. Stojky na schodišti nebudou prováděny vertikální, ale osazeny šikmo k bočním stěnám schodišťového prostoru, aby nebyly přitěžovány spodní konstrukce a zároveň byl umožněn pohyb po schodišti; |  | 14 | m2 | 0
[5 empty] | Podepření plošné "typu 1" klenby nad dosud nepropadlou částí stropu m1.14 (půdorysná plocha) dřevěnými ramenáty. Bednění bude respektovat stávající geometrii, klenby nebudou narovnávány ani aktivovány; |  | 15 | m2 | 0
[5 empty] | Podepření plošné "typu 1" klenby m1.16 (půdorysná plocha) dřevěnými ramenáty. Bednění bude respektovat stávající geometrii, klenby nebudou narovnávány ani aktivovány; |  | 12 | m2 | 0
[5 empty] | Podepření plošné "typu 1" klenby m1.15 (půdorysná plocha) dřevěnými ramenáty. Bednění bude respektovat stávající geometrii, klenby nebudou narovnávány ani aktivovány; |  | 15 | m2 | 0
[5 empty] | Podepření plošné "typu 2" kleneb místností 1.NP (půdorysná plocha) dřevěnými ramenáty. Bednění bude respektovat stávající geometrii, klenby nebudou narovnávány ani aktivovány; |  | 143 | m2 | 0
13 | 166101151C13 | 16610-1151-00 | C |  | Uvolnění prostoru pro založení podepření 2.NP odhrnutím sítí. Nebude se provádět vyklizení objektu. V případě potřeby se stávající zhroucené konstrukce stropních podhledů opatrně odsunou na místě v nezbytně nutném rozsahu, aby nedošlo k jejich další devastaci; |  | 79 | m2 | 0 | 0 | 0 | 0 | 0 | 0
[5 empty] | Podepření plošné "typu 3" se zajištěním konstrukce podhledu z rákosníků 2.NP (půdorysná plocha) postupnou fixací do úrovně stropu; |  | 79 | m2 | 0
14 | 998762103C14 | 99876-2103-00 | C |  | Vnitrostaveništní přesun hmot; |  | 50.026 | t | 0 | 0 | 0 | 0 | 0 | 0
[5 empty] | Rozpočtová hmotnost |  | 50.026 | t
Část 02 - Zajištění svislých nosných konstrukcí v úrovni podlahy 2.NP | [9 empty] | 0 |  | 0.72645 |  | 0.04
15 | 767995116C15 | 76799-5116-00 | C |  | Dodávka, montáž a osazení horizontálních ocelových válcovaných profilů UPN200 dl.7,0m (S235) 1x nad podlahou 2.NP (osou 20mm nad výškou čisté podlahy) a 1x za hranou schodišťové vnitřní nosné stěny v úrovni hrubé podlahy. Případné nastavení nosníků UPN200 provedeno přepásáním stojin plechovou příložkou P10-165x250 ovařenou koutovým svarem a=4mm. Maximální mezera mezi napojovanými prvky 30mm. Veškeré rozměry je nutno ověřit před krácením prvků přímo na stavbě. Zhotovitel zpracuje dílenskou dokumentaci ocelových konstrukcí zajištění (minimálně směrné detaily); |  | 370 | kg | 0 | 0 | 0.00113 | 0.4181 | 0 | 0
[5 empty] | =370,00-371,91 |  | -1.91 |  | 0
|  |  |  | Hmotnost: 25,30 kg/m |  |  |  |  | 0
[5 empty] | =7,00*25,30*2 |  | 354.2 |  | 0
[5 empty] | plus 5% | 0.05 | 17.71 |  | 0
16 | 977151111C16 | 97715-1111-00 | C |  | Prorážení otvorů pro táhla v místě prostupu závitových tyčí M16 či táhel D16 kamenným (smíšeným) zdivem; |  | 10 | bm | 0 | 0 | 0.00034 | 0.0034 | 0.004 | 0.04
[5 empty] | =10,00-9,50 |  | 0.5 |  | 0
[5 empty] | =1,10*5+0,50*2+0,60*5 |  | 9.5 |  | 0
17 | 985622311C17 | 98562-2311-00 | C |  | Táhla ze závitových tyčí D16mm (S235) délky do 1,5m pro spínání objektu s vyvrtáním otvoru v UPN200 a vložené do stěny; |  | 10 | kus | 0 | 0 | 0.00488 | 0.0488 | 0 | 0
[5 empty] | =5*2 |  | 10 |  | 0
18 | 985622211C18 | 98562-2211-00 | C |  | Propojení závitových tyčí hladkou tyčí Ø16 (S235) se svařovaným spojem (napojení pomocí pásku P10-50x210 (oboustranný koutový svar a=4mm, dl. 2x100mm), vyvěšení za vazné trámy. Sepnutí aktivováno dotažením matic v hlavách táhel (závitové tyče, matice přes podložky). Po vytvrzení expanzní malty (min.7denní pevnost) matice dotaženy a našroubovány a dotaženy kontramatice. Závitová tyč zkrácena s rezervou 50mm; |  | 25 | bm | 0 | 0 | 0.00318 | 0.0795 | 0 | 0
[5 empty] | =5*(5,70-0,70) |  | 25 |  | 0
19 | 985421141C19 | 98542-1141-00 | C |  | Výplň spáry mezi zdivem a stojinou profilu UPN 200 expanzní maltou (např. Sika Grout 314 nebo jiný alternativní materiál stejných vlastností). |  | 14 | bm | 0 | 0 | 0.01207 | 0.16898 | 0 | 0
[5 empty] | =2*7,00 |  | 14 |  | 0
20 | 783221121C20 | 78322-1121-00 | C |  | Nátěry syntetické ocelových válcovaných profilů UPN 200mm 2x základ a 1x vrchní (nepoužívat vodou ředitelné nátěry); |  | 10 | m2 | 0 | 0 | 0.00051 | 0.0051 | 0 | 0
[5 empty] | =10,00-9,240 |  | 0.76 |  | 0
[5 empty] | =2*7,00*0,66 |  | 9.24 |  | 0
21 | 783425421C21 | 78342-5421-00 | C |  | Nátěry syntetické ocelových táhel 2x základ a 1x vrchní (nepoužívat vodou ředitelné nátěry); |  | 28.5 | bm | 0 | 0 | 9e-05 | 0.00257 | 0 | 0
[5 empty] | =5*5,70 |  | 28.5 |  | 0
22 | 998767103C22 | 99876-7103-00 | C |  | Vnitrostaveništní přesun hmot; |  | 0.726 | t | 0 | 0 | 0 | 0 | 0 | 0
[5 empty] | Rozpočtová hmotnost |  | 0.726 | t
Část 03 - Demontáž střešního pláště s laťováním | [9 empty] | 0 |  | 0 |  | 63.9727
23 | 712600841C23 | 71260-0841-00 | C |  | Odstranění nánosu, mechu a vegetace ze střešního pláště převážně na obvodě střechy; |  | 100 | bm | 0 | 0 | 0 | 0 | 0.086 | 8.6
[5 empty] | =100,00-99,58 |  | 0.42 |  | 0
[5 empty] | =2*(15,45+34,34) |  | 99.58 |  | 0
24 | 765111825C24 | 76511-1825-00 | C |  | Sejmutí devastované části střešní krytiny sklonu cca 37 stupňů (námětek) z pálených tašek bobrovek přímo do suti. Stávající krytina je dvojitá na husté laťování v přírodní barvě pálených tašek se zvětralou maltou; |  | 224 | m2 | 0 | 0 | 0 | 0 | 0.07519 | 16.8426
[5 empty] | =224,00-220,427 |  | 3.573 |  | 0
[5 empty] | =(30,34-2,10)*2,65 |  | 74.836 |  | 0
[5 empty] | =(30,34-2,10)*2,65 |  | 74.836 |  | 0
[5 empty] | =(15,45-2,10)*2,65 |  | 35.3775 |  | 0
[5 empty] | =(15,45-2,10)*2,65 |  | 35.3775 |  | 0
25 | 765111821C25 | 76511-1821-00 | C |  | Sejmutí zachovalé části střešní krytiny z pálených tašek bobrovek do suti. Stávající krytina je dvojitá na husté laťování v přírodní barvě pálených tašek na sucho. Sklon střechy cca 46 stupňů (plocha bez námětku); |  | 441 | m2 | 0 | 0 | 0 | 0 | 0.0664 | 29.2824
[5 empty] | =665,00-664,446 |  | 0.554 |  | 0
[5 empty] | =0,5*(30,34+(30,34-15,45))*(2,65+8,30) | 0.56153 | 247.6343 |  | 0
[5 empty] | =0,5*(30,34+(30,34-15,45))*(2,65+8,30) |  | 247.6343 |  | 0
[5 empty] | =15,45*(2,65+8,30)*0,5 | 0.19181 | 84.5888 |  | 0
[5 empty] | =15,45*(2,65+8,30)*0,5 |  | 84.5888 |  | 0
[5 empty] | Sejmutí devastované části střešní krytiny sklonu cca 37 stupňů (námětek) z pálených tašek bobrovek přímo do suti. Stávající krytina je dvojitá na husté laťování v přírodní barvě pálených tašek se zvětralou maltou; |  | -224 | m2 | 0
26 | 765111865C26 | 76511-1865-00 | C |  | Demontáž keramického nároží střechy se zvětralou maltou do suti; |  | 54 | bm | 0 | 0 | 0 | 0 | 0.01808 | 0.97632
|  |  |  | délka nároží cca =((2,65+8,25)^2+(15,45/2)^2)^(1/2)=13,36=13,50 |  |  |  |  | 0
[5 empty] | =4*13,50 |  | 54 |  | 0
27 | 765111865C27 | 76511-1865-00 | C |  | Demontáž keramického hřebene střechy se zvětralou maltou do suti; |  | 13 | bm | 0 | 0 | 0 | 0 | 0.01808 | 0.23504
[5 empty] | zaokr |  | -0.04 |  | 0
[5 empty] | =(30,34-2*15,45/2)-1,20-0,65 |  | 13.04 |  | 0
28 | 762342812C28 | 76234-2812-00 | C |  | Sejmutí všech střešních latí krytiny z bobrovek (korunové krytí - řídké laťování) do suti; |  | 665 | m2 | 0 | 0 | 0 | 0 | 0.005 | 3.325
[7 empty] | 224 |  | 0
[7 empty] | 441 |  | 0
29 | 764002821C29 | 76400-2821-00 | C |  | Demontáž střešních oken (výlezů) do suti; |  | 6 | kus | 0 | 0 | 0 | 0 | 0.00906 | 0.05436
[7 empty] | 6 |  | 0
30 | 764004801C30 | 76400-4801-00 | C |  | Demontáž devastovaného žlabu podokapního do suti; |  | 101 | bm | 0 | 0 | 0 | 0 | 0 | 0
[5 empty] | =101,00-100,78 |  | 0.22 |  | 0
[5 empty] | =2*(15,45+34,34+4*0,15) |  | 100.78 |  | 0
31 | 764002812C31 | 76400-2812-00 | C |  | Demontáž případného okapového plechu do suti v krytině skládané; |  | 100 | bm | 0 | 0 | 0 | 0 | 0 | 0
[5 empty] | =100,00-99,58 |  | 0.42 |  | 0
[5 empty] | =2*(15,45+34,34) |  | 99.58 |  | 0
32 | 764004861C32 | 76400-4861-00 | C |  | Demontáž devastovaného dešťového svodu do suti; |  | 28 | bm | 0 | 0 | 0 | 0 | 0.00394 | 0.11032
[5 empty] | K03 |  | 28 |  | 0
33 | 764002881C33 | 76400-2881-00 | C |  | Demontáž lemování střešních prostupů do suti; |  | 8 | m2 | 0 | 0 | 0 | 0 | 0.00584 | 0.04672
[5 empty] | =8,00-7,35 |  | 0.65 |  | 0
[5 empty] | =3,20*0,500+0,90*0,400+3,50*0,100+2*4,20*0,600 |  | 7.35 |  | 0
34 | 767996805C34 | 76799-6805-00 | C |  | Vyřezání a odstranění nežádoucích technologických prvků lihovaru, které byly do stavby přidány v průběhu druhé poloviny 20.století; |  | 4500 | kg | 0 | 0 | 0 | 0 | 0.001 | 4.5
4500
Část 04 - Vyřezání a doplnění krovu s nátěry | [9 empty] | 0 |  | 35.4832 |  | 26.9392
35 | PoznámkaC35 | Poznámka | C |  | Zhotovitel krovu musí respektovat geometrickou, materiálovou a konstrukční shodnost s původním barokním krovem. V rámci návazností na ostatní zajištění a statické úpravy objektu bude rekonstrukce krovu rozdělena do patřičných fází, aby byla zajištěna celková bezpečnost práce na stavbě, stabilita konstrukčních celků i objektu jako takového. Provádění konstrukcí musí být v souladu se současnými normami systému ČSN EN a příslušných platných vyhlášek. Krov bude staticky zpevněn (v každé vazbě) tak, aby svým schématem odpovídal rámu s táhlem a nevyvozoval žádné přídavné horizontální zatížení nad rámec reakcí od zatížení klimatického (příčný a podélný vítr) – to je podstatou už původního barokního návrhu. Spoje se budou provádět stejnou technikou jako původní. Bude použito schválených směrných detailů uvedených v příloze této zprávy. Zhotovitel krovu zpracuje dílenskou dokumentaci detailů řešení dřevěných konstrukčních (nosných) spojů, s ohledem na návaznosti výstavby a s ohledem na tvarově shodné řešení s původním barokním krovem. Po obnažení konstrukcí bude překontrolován rozsah poškození. Jestliže průzkum prokáže další poškození nad rámec původního průzkumu, musí být sanace a protibiokorozní opatření provedena i v těchto místech; |  |  | Pozn. |  |  | 0 | 0 | 0 | 0
36 | 789132220C36 | 78913-2220-00 | C |  | Hrubé očištění dřevěných prvků celého krovu ometením před vyřezáním poškozených částí; |  | 1850 | m2 | 0 | 0 | 0 | 0 | 0 | 0
[5 empty] | =1850,00-1836,62 |  | 13.38 |  | 0
|  |  |  | COS((PI()/180)*46)=0,695 |  |  |  |  | 0
|  |  |  | Pozednice 250/160; 400cm2 |  |  |  |  | 0
[5 empty] | =2*(28,60+13,90)*(0,25+0,16)*2 |  | 69.7 |  | 0
[5 empty] | =2*(28,60+13,90-4*0,45)*(0,25+0,16)*2 |  | 66.748 |  | 0
|  |  |  | Vazný trám 300/220; 660cm2 |  |  |  |  | 0
[5 empty] | =14,60*7*(0,30+0,22)*2 |  | 106.288 |  | 0
|  |  |  | Vazný trám 270/200; 540cm2 |  |  |  |  | 0
[5 empty] | =14,60*(27-7)*(0,27+0,20)*2 |  | 274.48 |  | 0
|  |  |  | Vaznice 280/200; 560cm2 |  |  |  |  | 0
[5 empty] | =2*(28,60+13,90-4*0,40)*(0,28+0,20)*2 |  | 78.528 |  | 0
|  |  |  | Vaznice 160/180; 288cm2 |  |  |  |  | 0
[5 empty] | =2*(28,60+13,90-4*1,60)*(0,16+0,18)*2 |  | 49.096 |  | 0
|  |  |  | Vaznice 300/220; 660cm2 |  |  |  |  | 0
[5 empty] | =2*(28,60+13,90-4*2,60)*(0,30+0,22)*2 |  | 66.768 |  | 0
|  |  |  | Vaznice 220/250; 550cm2 |  |  |  |  | 0
[5 empty] | =2*(28,60+13,90-4*2,90)*(0,22+0,25)*2 |  | 58.092 |  | 0
|  |  |  | Vaznice 180/220; 396cm2 |  |  |  |  | 0
[5 empty] | =2*(28,60+13,90-4*4,90)*(0,18+0,22)*2 |  | 36.64 |  | 0
|  |  |  | Námětek 180/160; 288cm2 |  |  |  |  | 0
[5 empty] | =2,70*(27*2+11*2+4)*(0,18+0,16)*2 |  | 146.88 |  | 0
|  |  |  | Krokev 180/200; 360cm2 |  |  |  |  | 0
|  |  |  | 6,825/0,695=9,82 |  |  |  |  | 0
[5 empty] | =9,90*(17+17+2)*(0,18+0,20)*2 |  | 270.864 |  | 0
|  |  |  | 6,475/0,695=9,317 |  |  |  |  | 0
[5 empty] | =9,40*4*(0,18+0,20)*2 |  | 28.576 |  | 0
|  |  |  | 4,325/0,695=6,223 |  |  |  |  | 0
[5 empty] | =6,30*4*(0,18+0,20)*2 |  | 19.152 |  | 0
|  |  |  | 3,075/0,695=4,424 |  |  |  |  | 0
[5 empty] | =4,50*4*(0,18+0,20)*2 |  | 13.68 |  | 0
|  |  |  | 1,825/0,695=2,626 |  |  |  |  | 0
[5 empty] | =2,70*4*(0,18+0,20)*2 |  | 8.208 |  | 0
|  |  |  | 0,575/0,695=0,827 |  |  |  |  | 0
[5 empty] | =0,90*4*(0,18+0,20)*2 |  | 2.736 |  | 0
|  |  |  | 9,655/0,695=13,892 |  |  |  |  | 0
[5 empty] | =13,90*4*(0,18+0,20)*2 |  | 42.256 |  | 0
|  |  |  | Vaznice vazby 200/160; 320cm2 |  |  |  |  | 0
[5 empty] | =9,60*(27-4)*(0,20+0,16)*2 |  | 158.976 |  | 0
[5 empty] | =9,70*5*(0,20+0,16)*2 |  | 34.92 |  | 0
|  |  |  | Vaznice vazby 180/160; 288cm2 |  |  |  |  | 0
[5 empty] | =4,10*(27-8)*(0,18+0,16)*2 |  | 52.972 |  | 0
[5 empty] | =4,40*5*(0,18+0,16)*2 |  | 14.96 |  | 0
|  |  |  | Sloupek 180/200; 360cm2 |  |  |  |  | 0
[5 empty] | =2,50*(5+2)*(0,18+0,20)*2 |  | 13.3 |  | 0
|  |  |  | Sloupek 160/140; 224cm2 |  |  |  |  | 0
[5 empty] | =2,60*5*(0,16+0,14)*2 |  | 7.8 |  | 0
|  |  |  | Vaznice podélná středová 220/180; 396cm2 |  |  |  |  | 0
[5 empty] | =(28,60-2*1,70)*(0,22+0,18)*2 |  | 20.16 |  | 0
|  |  |  | Vazba šikmá 170/320; 544cm2 |  |  |  |  | 0
[5 empty] | =3,50*(2*5)*(0,17+0,32)*2 |  | 34.3 |  | 0
|  |  |  | Vazba šikmá 160/260; 416cm2 |  |  |  |  | 0
[5 empty] | =3,50*(2*5)*(0,16+0,26)*2 |  | 29.4 |  | 0
|  |  |  | Vzpěra vazby 180/170; 306cm2 |  |  |  |  | 0
[5 empty] | =2,00*(2*5)*(0,18+0,17)*2 |  | 14 |  | 0
[5 empty] | =2,10*(2*5)*(0,18+0,17)*2 |  | 14.7 |  | 0
|  |  |  | Ztužení krovu cca 180/170; 306cm2 |  |  |  |  | 0
|  |  |  | 2,23/0,695=3,209 |  |  |  |  | 0
[5 empty] | =4*3,40*(0,18+0,17)*2 |  | 9.52 |  | 0
|  |  |  | 2,34/0,695=3,367 |  |  |  |  | 0
[5 empty] | =4*3,50*(0,18+0,17)*2 |  | 9.8 |  | 0
|  |  |  | 3,935/0,695=5,662 |  |  |  |  | 0
[5 empty] | =4*5,80*(0,18+0,17)*2 |  | 16.24 |  | 0
|  |  |  | 3,470/0,695=4,993 |  |  |  |  | 0
[5 empty] | =2*4*5,10*(0,18+0,17)*2 |  | 28.56 |  | 0
|  |  |  | 2,67/0,695=3,842 |  |  |  |  | 0
[5 empty] | =4*4,00*(0,18+0,17)*2 |  | 11.2 |  | 0
|  |  |  | 4,065/0,695=5,849 |  |  |  |  | 0
[5 empty] | =4*6,00*(0,18+0,17)*2 |  | 16.8 |  | 0
|  |  |  | výměny pod věžičkou a u vikýřů cca 160/140; 224cm2 |  |  |  |  | 0
[5 empty] | =2*2,40*(0,16+0,14)*2 |  | 2.88 |  | 0
[5 empty] | =2*1,00*(0,16+0,14)*2 |  | 1.2 |  | 0
|  |  |  | výměny u vikýřů cca 120/140; 168cm2 |  |  |  |  | 0
[5 empty] | =6*1,00*2*(0,12+0,14)*2 |  | 6.24 |  | 0
37 | 762331941C37 | 76233-1941-00 | C |  | Postupné vyřezání pozednic 150/190mm nad přezdívanou římsou po částech od jedné plné vazby k druhé; |  | 166.4 | bm | 0 | 0 | 0 | 0 | 0.02475 | 4.1184
|  |  |  | Pozednice 250/160; 400cm2 |  |  |  |  | 0
[5 empty] | =2*(28,60+13,90) |  | 85 |  | 0
[5 empty] | =2*(28,60+13,90-4*0,45) |  | 81.4 |  | 0
38 | 762332934C38 | 76233-2934-00 | C |  | Montáž doplnění pozednic 150/190mm nad přezdívanou římsou; |  | 166.4 | bm | 0 | 0 | 0.0001 | 0.01664 | 0 | 0
[7 empty] | 166.4 |  | 0
39 | 762331954C39 | 76233-1954-00 | C |  | Demontáž celého vazného trámu 300/220mm plné vazby (2ks); |  | 29.2 | bm | 0 | 0 | 0 | 0 | 0.033 | 0.9636
|  |  |  | Vazný trám 300/220; 660cm2 |  |  |  |  | 0
[5 empty] | =14,60*2 |  | 29.2 |  | 0
40 | 762332935C40 | 76233-2935-00 | C |  | Montáž celého vazného trámu 300/220mm plné vazby (1ks); |  | 29.2 | bm | 0 | 0 | 0.0001 | 0.00292 | 0 | 0
[7 empty] | 29.2 |  | 0
41 | 762331951C41 | 76233-1951-00 | C |  | Vyřezání zhlaví vazných trámu 300/220mm plné vazby (12ks) do 3,0m; |  | 36 | bm | 0 | 0 | 0 | 0 | 0.033 | 1.188
|  |  |  | Vazný trám 300/220; 660cm2 |  |  |  |  | 0
[5 empty] | =(7-1)*2*3,00 |  | 36 |  | 0
42 | 762332935C42 | 76233-2935-00 | C |  | Montáž doplnění zhlaví vazných trámu 300/220mm plné vazby (12ks) do 3,0m; |  | 36 | bm | 0 | 0 | 0.0001 | 0.0036 | 0 | 0
[7 empty] | 36 |  | 0
43 | 762331954C43 | 76233-1954-00 | C |  | Demontáž celého vazného trámu 270/200mm jalové vazby (2ks); |  | 29.2 | bm | 0 | 0 | 0 | 0 | 0.033 | 0.9636
|  |  |  | Vazný trám 270/200; 540cm2 |  |  |  |  | 0
[5 empty] | =14,60*2 |  | 29.2 |  | 0
44 | 762332935C44 | 76233-2935-00 | C |  | Montáž celého vazného trámu 270/200mm jalové vazby (2ks); |  | 29.2 | bm | 0 | 0 | 0.0001 | 0.00292 | 0 | 0
[7 empty] | 29.2 |  | 0
45 | 762331951C45 | 76233-1951-00 | C |  | Vyřezání zhlaví vazných trámu 270/200mm jalové vazby (36ks) do 3,0m; |  | 108 | bm | 0 | 0 | 0 | 0 | 0.033 | 3.564
|  |  |  | Vazný trám 270/200; 540cm2 |  |  |  |  | 0
[5 empty] | =(27-7-2)*2*3,00 |  | 108 |  | 0
46 | 762332935C46 | 76233-2935-00 | C |  | Montáž doplnění zhlaví vazných trámu 270/200mm jalové vazby (36ks) do 3,0m; |  | 108 | bm | 0 | 0 | 0.0001 | 0.0108 | 0 | 0
[7 empty] | 108 |  | 0
47 | 762331951C47 | 76233-1951-00 | C |  | Postupné vyřezání vaznice 280/200mm nad pozednicí cca ze 40%; |  | 33 | bm | 0 | 0 | 0 | 0 | 0.033 | 1.089
|  |  |  | Vaznice 280/200; 560cm2 |  |  |  |  | 0
[5 empty] | =2*(28,60+13,90-4*0,40) |  | 81.8 |  | 0
[5 empty] | odpočet ponechané části cca 60% | -0.6 | -49.08 |  | 0
[5 empty] | zaokr. |  | 0.28 |  | 0
48 | 762332935C48 | 76233-2935-00 | C |  | Montáž doplnění vaznice 280/200mm nad pozednicí; |  | 33 | bm | 0 | 0 | 0.0001 | 0.0033 | 0 | 0
[7 empty] | 33 |  | 0
49 | 762331954C49 | 76233-1954-00 | C |  | Vyřezání střední vaznice 300/220mm (1ks) nad 8,0m; |  | 9 | bm | 0 | 0 | 0 | 0 | 0.033 | 0.297
|  |  |  | Vaznice 300/220; 660cm2 |  |  |  |  | 0
[5 empty] | =(13,90-2*2,60+0,30) |  | 9 |  | 0
50 | 762331952C50 | 76233-1952-00 | C |  | Vyřezání střední vaznice 300/220mm (1ks) do 5,0m; |  | 5 | bm | 0 | 0 | 0 | 0 | 0.033 | 0.165
|  |  |  | Vaznice 300/220; 660cm2 |  |  |  |  | 0
[5 empty] | =1*5,00 |  | 5 |  | 0
51 | 762331951C51 | 76233-1951-00 | C |  | Vyřezání střední vaznice 300/220mm (2ks) do 3,0m; |  | 6 | bm | 0 | 0 | 0 | 0 | 0.033 | 0.198
|  |  |  | Vaznice 300/220; 660cm2 |  |  |  |  | 0
[5 empty] | =2*3,00 |  | 6 |  | 0
52 | 762332935C52 | 76233-2935-00 | C |  | Montáž doplnění střední vaznice 300/220mm; |  | 20 | bm | 0 | 0 | 0.0001 | 0.002 | 0 | 0
[5 empty] | Vyřezání střední vaznice 300/220mm (1ks) nad 8,0m; |  | 9 | bm | 0
[5 empty] | Vyřezání střední vaznice 300/220mm (1ks) do 5,0m; |  | 5 | bm | 0
[5 empty] | Vyřezání střední vaznice 300/220mm (2ks) do 3,0m; |  | 6 | bm | 0
53 | 762331954C53 | 76233-1954-00 | C |  | Vyřezání střední vaznice 220/250mm (1ks) nad 8,0m; |  | 9 | bm | 0 | 0 | 0 | 0 | 0.033 | 0.297
|  |  |  | Vaznice 220/250; 550cm2 |  |  |  |  | 0
[5 empty] | =(13,90-2*2,60+0,30) |  | 9 |  | 0
54 | 762331952C54 | 76233-1952-00 | C |  | Vyřezání střední vaznice 220/250mm (1ks) do 5,0m; |  | 5 | bm | 0 | 0 | 0 | 0 | 0.033 | 0.165
|  |  |  | Vaznice 220/250; 550cm2 |  |  |  |  | 0
[5 empty] | =1*5,00 |  | 5 |  | 0
55 | 762331951C55 | 76233-1951-00 | C |  | Vyřezání střední vaznice 220/250mm (2ks) do 3,0m; |  | 6 | bm | 0 | 0 | 0 | 0 | 0.033 | 0.198
|  |  |  | Vaznice 220/250; 550cm2 |  |  |  |  | 0
[5 empty] | =2*3,00 |  | 6 |  | 0
56 | 762332935C56 | 76233-2935-00 | C |  | Montáž doplnění střední vaznice 220/250mm; |  | 20 | bm | 0 | 0 | 0.0001 | 0.002 | 0 | 0
[5 empty] | Vyřezání střední vaznice 220/250mm (1ks) nad 8,0m; |  | 9 | bm | 0
[5 empty] | Vyřezání střední vaznice 220/250mm (1ks) do 5,0m; |  | 5 | bm | 0
[5 empty] | Vyřezání střední vaznice 220/250mm (2ks) do 3,0m; |  | 6 | bm | 0
57 | 762331942C57 | 76233-1942-00 | C |  | Vyřezání horní vaznice 180/220mm (1ks) nad 5,0m; |  | 6 | bm | 0 | 0 | 0 | 0 | 0.02475 | 0.1485
|  |  |  | Vaznice 180/220; 396cm2 |  |  |  |  | 0
[5 empty] | =6,00 |  | 6 |  | 0
58 | 762331942C58 | 76233-1942-00 | C |  | Vyřezání horní vaznice 180/220mm (2ks) do 5,0m; |  | 9 | bm | 0 | 0 | 0 | 0 | 0.02475 | 0.22275
|  |  |  | Vaznice 180/220; 396cm2 |  |  |  |  | 0
[5 empty] | =(13,90-2*4,90) |  | 4.1 |  | 0
[5 empty] | =4,90 |  | 4.9 |  | 0
59 | 762331941C59 | 76233-1941-00 | C |  | Vyřezání horní vaznice 180/220mm (3ks) do 3,0m; |  | 8 | bm | 0 | 0 | 0 | 0 | 0.02475 | 0.198
|  |  |  | Vaznice 180/220; 396cm2 |  |  |  |  | 0
[5 empty] | =2*3,00+2,00 |  | 8 |  | 0
60 | 762332934C60 | 76233-2934-00 | C |  | Montáž doplnění horní vaznice 180/220mm; |  | 23 | bm | 0 | 0 | 0.0001 | 0.0023 | 0 | 0
[5 empty] | Vyřezání horní vaznice 180/220mm (1ks) nad 5,0m; |  | 6 | bm | 0
[5 empty] | Vyřezání horní vaznice 180/220mm (2ks) do 5,0m; |  | 9 | bm | 0
[5 empty] | Vyřezání horní vaznice 180/220mm (3ks) do 3,0m; |  | 8 | bm | 0
61 | 762331931C61 | 76233-1931-00 | C |  | Postupné vyřezání mezilehlé dolní vaznice 160/180mm cca ze 35%; |  | 25 | bm | 0 | 0 | 0 | 0 | 0.01584 | 0.396
|  |  |  | Vaznice 160/180; 288cm2 |  |  |  |  | 0
[5 empty] | =2*(28,60+13,90-4*1,60) |  | 72.2 |  | 0
[5 empty] | odpočet ponechané části cca 65% | -0.65 | -46.93 |  | 0
[5 empty] | zaokr. |  | -0.27 |  | 0
62 | 762332933C62 | 76233-2933-00 | C |  | Montáž doplnění mezilehlé dolní vaznice 160/180mm; |  | 25 | bm | 0 | 0 | 9e-05 | 0.00225 | 0 | 0
[7 empty] | 25 |  | 0
63 | 762331931C63 | 76233-1931-00 | C |  | Vyřezání námětků 180/160mm (80ks) ze 100%; |  | 216 | bm | 0 | 0 | 0 | 0 | 0.01584 | 3.4214
|  |  |  | Námětek 180/160; 288cm2 |  |  |  |  | 0
[5 empty] | =2,70*(27*2+11*2+4) |  | 216 |  | 0
64 | 762332133C64 | 76233-2133-00 | C |  | Montáž doplnění námětků 180/160mm; |  | 216 | bm | 0 | 0 | 0 | 0 | 0 | 0
[7 empty] | 216 |  | 0
65 | 762711840C65 | 76271-1840-00 | C |  | Demontáž celých krokví 180/200mm; |  | 175 | bm | 0 | 0 | 0 | 0 | 0.023 | 4.025
[5 empty] | =175,00-174,40 |  | 0.6 |  | 0
|  |  |  | Krokev 180/200; 360cm2 |  |  |  |  | 0
|  |  |  | 6,825/0,695=9,82 |  |  |  |  | 0
[5 empty] | =9,90*10 |  | 99 |  | 0
|  |  |  | 6,475/0,695=9,317 |  |  |  |  | 0
[5 empty] | =9,40*2 |  | 18.8 |  | 0
|  |  |  | 4,325/0,695=6,223 |  |  |  |  | 0
[5 empty] | =6,30*2 |  | 12.6 |  | 0
|  |  |  | 3,075/0,695=4,424 |  |  |  |  | 0
[5 empty] | =4,50*2 |  | 9 |  | 0
|  |  |  | 1,825/0,695=2,626 |  |  |  |  | 0
[5 empty] | =2,70*2 |  | 5.4 |  | 0
|  |  |  | 0,575/0,695=0,827 |  |  |  |  | 0
[5 empty] | =0,90*2 |  | 1.8 |  | 0
|  |  |  | 9,655/0,695=13,892 |  |  |  |  | 0
[5 empty] | =13,90*2 |  | 27.8 |  | 0
66 | 762332134C66 | 76233-2134-00 | C |  | Montáž celých krokví 180/200mm; |  | 175 | bm | 0 | 0 | 0 | 0 | 0 | 0
[7 empty] | 175 |  | 0
67 | 762331941C67 | 76233-1941-00 | C |  | Vyřezání krokví 180/200mm (31ks) do 3,0m; |  | 93 | bm | 0 | 0 | 0 | 0 | 0.02475 | 2.3018
|  |  |  | Krokev 180/200; 360cm2 |  |  |  |  | 0
[5 empty] | =(4*6+5+2)*3,00 |  | 93 |  | 0
68 | 762331942C68 | 76233-1942-00 | C |  | Vyřezání krokví 180/200mm (8ks) do 5,0m; |  | 40 | bm | 0 | 0 | 0 | 0 | 0.02475 | 0.99
|  |  |  | Krokev 180/200; 360cm2 |  |  |  |  | 0
[5 empty] | =8*5,00 |  | 40 |  | 0
69 | 762332934C69 | 76233-2934-00 | C |  | Montáž doplnění krokví 180/200mm; |  | 133 | bm | 0 | 0 | 0.0001 | 0.0133 | 0 | 0
[5 empty] | Vyřezání krokví 180/200mm (31ks) do 3,0m; |  | 93 | bm | 0
[5 empty] | Vyřezání krokví 180/200mm (8ks) do 5,0m; |  | 40 | bm | 0
70 | 762331952C70 | 76233-1952-00 | C |  | Vyřezání vazby šikmé 170/320mm (3ks) do 5,0m s demontáží vzpěr; |  | 10.5 | bm | 0 | 0 | 0 | 0 | 0.033 | 0.3465
|  |  |  | Vazba šikmá 170/320; 544cm2 |  |  |  |  | 0
[5 empty] | =3,50*3 |  | 10.5 |  | 0
71 | 762332935C71 | 76233-2935-00 | C |  | Montáž doplnění vazby šikmé 170/320mm; |  | 10.5 | bm | 0 | 0 | 0.0001 | 0.00105 | 0 | 0
[7 empty] | 10.5 |  | 0
72 | 762331942C72 | 76233-1942-00 | C |  | Vyřezání vazby šikmé 160/260mm (3ks) do 5,0m; |  | 10.5 | bm | 0 | 0 | 0 | 0 | 0.02475 | 0.25988
|  |  |  | Vazba šikmá 160/260; 416cm2 |  |  |  |  | 0
[5 empty] | =3,50*3 |  | 10.5 |  | 0
73 | 762332934C73 | 76233-2934-00 | C |  | Montáž doplnění vazby šikmé 160/260mm; |  | 10.5 | bm | 0 | 0 | 0.0001 | 0.00105 | 0 | 0
[7 empty] | 10.5 |  | 0
74 | 762331941C74 | 76233-1941-00 | C |  | Vyřezání vzpěr vazby 180/170mm (6ks) do 3,0m; |  | 12 | bm | 0 | 0 | 0 | 0 | 0.02475 | 0.297
|  |  |  | Vzpěra vazby 180/170; 306cm2 |  |  |  |  | 0
[5 empty] | =2,00*(2*3) |  | 12 |  | 0
75 | 762332934C75 | 76233-2934-00 | C |  | Montáž doplnění vzpěr vazby 180/170mm; |  | 12 | bm | 0 | 0 | 0.0001 | 0.0012 | 0 | 0
[7 empty] | 12 |  | 0
76 | 762331941C76 | 76233-1941-00 | C |  | Vyřezání vaznice podélné středové 220/180mm (4ks) do 3,0m; |  | 12 | bm | 0 | 0 | 0 | 0 | 0.02475 | 0.297
|  |  |  | Vaznice podélná středová 220/180; 396cm2 |  |  |  |  | 0
[5 empty] | =3,00*4 |  | 12 |  | 0
77 | 762332934C77 | 76233-2934-00 | C |  | Montáž doplnění vaznice podélné středové 220/180mm; |  | 12 | bm | 0 | 0 | 0.0001 | 0.0012 | 0 | 0
[7 empty] | 12 |  | 0
78 | 762331942C78 | 76233-1942-00 | C |  | Vyřezání ztužení krovu 180/170mm (3ks) do 5,0m; |  | 15 | bm | 0 | 0 | 0 | 0 | 0.02475 | 0.37125
|  |  |  | Ztužení krovu cca 180/170; 306cm2 |  |  |  |  | 0
[5 empty] | =3*5,00 |  | 15 |  | 0
79 | 762331941C79 | 76233-1941-00 | C |  | Vyřezání ztužení krovu 180/170mm (5ks) do 3,0m; |  | 15 | bm | 0 | 0 | 0 | 0 | 0.02475 | 0.37125
|  |  |  | Ztužení krovu cca 180/170; 306cm2 |  |  |  |  | 0
[5 empty] | =5*3,00 |  | 15 |  | 0
80 | 762332934C80 | 76233-2934-00 | C |  | Montáž doplnění ztužení krovu 180/170mm; |  | 30 | bm | 0 | 0 | 0.0001 | 0.003 | 0 | 0
[5 empty] | Vyřezání ztužení krovu 180/170mm (3ks) do 5,0m; |  | 15 | bm | 0
[5 empty] | Vyřezání ztužení krovu 180/170mm (5ks) do 3,0m; |  | 15 | bm | 0
81 | 762331921C81 | 76233-1921-00 | C |  | Vyřezání výměn pod věžičkou cca 160/140mm (4ks) do 3,0m; |  | 7 | bm | 0 | 0 | 0 | 0 | 0.01232 | 0.08624
|  |  |  | výměny pod věžičkou cca 160/140; 224cm2 |  |  |  |  | 0
[5 empty] | =2*2,40 |  | 4.8 |  | 0
[5 empty] | =2*1,00 |  | 2 |  | 0
[5 empty] | zaokr |  | 0.2 |  | 0
82 | 762332932C82 | 76233-2932-00 | C |  | Montáž doplnění výměn pod věžičkou cca 160/140mm; |  | 7 | bm | 0 | 0 | 8e-05 | 0.00056 | 0 | 0
[7 empty] | 7 |  | 0
83 | 762395000C83 | 76239-5000-00 | C |  | Spojovací prostředky nad rozsah uvedený v cenách montáže. Nastavení krokví a stropních trámů bude provedeno šikmým plátováním doplněné svorníky; |  | 42.6 | m3 | 0 | 0 | 0.02337 | 0.99556 | 0 | 0
[5 empty] | =42,60-42,587 |  | 0.013 |  | 0
[5 empty] | Montáž doplnění pozednic 150/190mm nad přezdívanou římsou; | 0.0285 | 4.7424 | m3 | 0
[5 empty] | Montáž celého vazného trámu 300/220mm plné vazby (1ks); | 0.066 | 1.9272 | m3 | 0
[5 empty] | Montáž doplnění zhlaví vazných trámu 300/220mm plné vazby (12ks) do 3,0m; | 0.066 | 2.376 | m3 | 0
[5 empty] | Montáž celého vazného trámu 270/200mm jalové vazby (2ks); | 0.054 | 1.5768 | m3 | 0
[5 empty] | Montáž doplnění zhlaví vazných trámu 270/200mm jalové vazby (36ks) do 3,0m; | 0.054 | 5.832 | m3 | 0
[5 empty] | Montáž doplnění vaznice 280/200mm nad pozednicí; | 0.056 | 1.848 | m3 | 0
[5 empty] | Montáž doplnění střední vaznice 300/220mm; | 0.066 | 1.32 | m3 | 0
[5 empty] | Montáž doplnění střední vaznice 220/250mm; | 0.055 | 1.1 | m3 | 0
[5 empty] | Montáž doplnění horní vaznice 180/220mm; | 0.0396 | 0.9108 | m3 | 0
[5 empty] | Montáž doplnění mezilehlé dolní vaznice 160/180mm; | 0.0288 | 0.72 | m3 | 0
[5 empty] | Montáž doplnění námětků 180/160mm; | 0.0288 | 6.2208 | m3 | 0
[5 empty] | Montáž celých krokví 180/200mm; | 0.036 | 6.3 | m3 | 0
[5 empty] | Montáž doplnění krokví 180/200mm; | 0.036 | 4.788 | m3 | 0
[5 empty] | Montáž doplnění vazby šikmé 170/320mm; | 0.0544 | 0.5712 | m3 | 0
[5 empty] | Montáž doplnění vazby šikmé 160/260mm; | 0.0416 | 0.4368 | m3 | 0
[5 empty] | Montáž doplnění vzpěr vazby 180/170mm; | 0.0306 | 0.3672 | m3 | 0
[5 empty] | Montáž doplnění vaznice podélné středové 220/180mm; | 0.0396 | 0.4752 | m3 | 0
[5 empty] | Montáž doplnění ztužení krovu 180/170mm; | 0.0306 | 0.918 | m3 | 0
[5 empty] | Montáž doplnění výměn pod věžičkou cca 160/140mm; | 0.0224 | 0.1568 | m3 | 0
84 | 605121400M84 | 605-121400-00 | M |  | Řezivo stavební rostlé smrkové třídy min.C22 (dříve SI) speciálně vybírané pro krov bez optických vad, zejména bez četné sukovitosti. Hrany sraženy 2/2mm, u trámů větších dimenzí 10/10mm; |  | 47 | m3 | 0 | 0 | 0.55 | 25.85 | 0 | 0
[5 empty] | Spojovací prostředky nad rozsah uvedený v cenách montáže. Nastavení krokví a stropních trámů bude provedeno šikmým plátováním doplněné svorníky; |  | 42.6 | m3 | 0
[5 empty] | Prořez cca 10% | 0.1 | 4.26 |  | 0
[5 empty] | =47,00-46,86 |  | 0.14 |  | 0
85 | 783726100C85 | 78372-6100-00 | C |  | Jednonásobné ošetření doplněného řeziva krovu před montáží fungicidním prostředkem; |  | 946 | m2 | 0 | 0 | 0.00011 | 0.10406 | 0 | 0
[5 empty] | =946,00-945,866 |  | 0.134 |  | 0
[5 empty] | Prořez 10% | 0.1 | 85.9878 |  | 0
[5 empty] | Montáž doplnění pozednic 150/190mm nad přezdívanou římsou; | 0.68 | 113.152 | m2 | 0
[5 empty] | Montáž celého vazného trámu 300/220mm plné vazby (1ks); | 1.04 | 30.368 | m2 | 0
[5 empty] | Montáž doplnění zhlaví vazných trámu 300/220mm plné vazby (12ks) do 3,0m; | 1.04 | 37.44 | m2 | 0
[5 empty] | Montáž celého vazného trámu 270/200mm jalové vazby (2ks); | 0.94 | 27.448 | m2 | 0
[5 empty] | Montáž doplnění zhlaví vazných trámu 270/200mm jalové vazby (36ks) do 3,0m; | 0.94 | 101.52 | m2 | 0
[5 empty] | Montáž doplnění vaznice 280/200mm nad pozednicí; | 0.96 | 31.68 | m2 | 0
[5 empty] | Montáž doplnění střední vaznice 300/220mm; | 1.04 | 20.8 | m2 | 0
[5 empty] | Montáž doplnění střední vaznice 220/250mm; | 0.94 | 18.8 | m2 | 0
[5 empty] | Montáž doplnění horní vaznice 180/220mm; | 0.8 | 18.4 | m2 | 0
[5 empty] | Montáž doplnění mezilehlé dolní vaznice 160/180mm; | 0.68 | 17 | m2 | 0
[5 empty] | Montáž doplnění námětků 180/160mm; | 0.68 | 146.88 | m2 | 0
[5 empty] | Montáž celých krokví 180/200mm; | 0.76 | 133 | m2 | 0
[5 empty] | Montáž doplnění krokví 180/200mm; | 0.76 | 101.08 | m2 | 0
[5 empty] | Montáž doplnění vazby šikmé 170/320mm; | 0.98 | 10.29 | m2 | 0
[5 empty] | Montáž doplnění vazby šikmé 160/260mm; | 0.84 | 8.82 | m2 | 0
[5 empty] | Montáž doplnění vzpěr vazby 180/170mm; | 0.7 | 8.4 | m2 | 0
[5 empty] | Montáž doplnění vaznice podélné středové 220/180mm; | 0.8 | 9.6 | m2 | 0
[5 empty] | Montáž doplnění ztužení krovu 180/170mm; | 0.7 | 21 | m2 | 0
[5 empty] | Montáž doplnění výměn pod věžičkou cca 160/140mm; | 0.6 | 4.2 | m2 | 0
86 | 783601816C86 | 78360-1816-00 | C |  | Dokonale a odborně provedené mechanické očistění veškerých nevyřezených dřevěných prvků krovu ručně kartáči a stěrkami tak, aby byl „citlivý“ k povrchu památkově chráněného dřeva (zachování patiny starého dřeva). Ponechaný degradovaný povrch starých trámů je nebezpečím pro jeho další životnost. Bez dokonalého očistění povrchu dřeva, není možno předpokládat, že dojde k průniku chemického ochranného prostředku do dřeva; |  | 992.776 | m2 | 0 | 0 | 0 | 0 | 0 | 0
[5 empty] | Hrubé očištění dřevěných prvků celého krovu ometením před vyřezáním poškozených částí; |  | 1850 | m2 | 0
[5 empty] | Jednonásobné ošetření doplněného řeziva krovu před montáží fungicidním prostředkem; |  | -946 | m2 | 0
[5 empty] | přípočet prořezu 10% |  | 86.1218 |  | 0
[5 empty] | =1010,00-1007,346 |  | 2.654 |  | 0
87 | 952902601C87 | 95290-2601-00 | C |  | Vysátí po mechanickém očištění nevyřezených dřevěných prvků krovu; |  | 992.776 | m2 | 0 | 0 | 0 | 0 | 0 | 0
[7 empty] | 992.776 |  | 0
88 | 783783321C88 | 78378-3321-00 | C |  | Dokonale a odborně provedená chemická ochrana celého krovu před laťováním k zajištění další dlouhodobé životnosti všech konstrukcí střechy; |  | 1850 | m2 | 0 | 0 | 5e-05 | 0.0925 | 0 | 0
[5 empty] | Hrubé očištění dřevěných prvků celého krovu ometením před vyřezáním poškozených částí; |  | 1850 | m2 | 0
89 | 762321911C89 | 76232-1911-00 | C |  | Podchycení vazných trámů dle postupu prací a provizorní zajištění polohy plných vazeb krovu se ztužením; |  | 5 | kus | 0 | 0 | 0.19751 | 0.98755 | 0 | 0
[5 empty] | =5 |  | 5 |  | 0
90 | 762321911C90 | 76232-1911-00 | C |  | Podchycení vazných trámů dle postupu prací a provizorní zajištění polohy jalových vazeb krovu se ztužením; |  | 22 | kus | 0 | 0 | 0.18357 | 4.0385 | 0 | 0
[5 empty] | =27-5 |  | 22 |  | 0
91 | 762342314C91 | 76234-2314-00 | C |  | Laťování střechy pro pokládku střešní krytiny keramické hladké z bobrovek kladené korunově na řídké laťování. Latě impregnované 40x60mm speciálně vybírané; |  | 665 | m2 | 0 | 0 | 0.00503 | 3.3449 | 0 | 0
[5 empty] | Montáž střešní krytiny keramické hladké z bobrovek korunově na řídké laťování do malty. Sklon střechy cca 37 stupňů v ploše námětku; |  | 224 | m2 | 0
[5 empty] | Montáž střešní krytiny keramické hladké z bobrovek korunově na řídké laťování na sucho. Sklon střechy cca 46 stupňů v ploše mimo námětky. Každou třetí tašku mechanicky kotvit podle "Pravidel pro navrhování a provádění střech" vydaných CKPT Čech a Moravy"; |  | 441 | m2 | 0
92 | VýměraC92 | Výměr-a | C |  | Orientační soupis délek jednotlivých identifikovaných dřevěných prvků krovu; |  | 2295.9 | bm/vým |  |  | 0 | 0 | 0 | 0
|  |  |  | COS((PI()/180)*46)=0,695 |  |  |  |  | 0
|  |  |  | Pozednice 250/160; 400cm2 |  |  |  |  | 0
[5 empty] | =2*(28,60+13,90) |  | 85 |  | 0
[5 empty] | =2*(28,60+13,90-4*0,45) |  | 81.4 |  | 0
|  |  |  | Vazný trám 300/220; 660cm2 |  |  |  |  | 0
[5 empty] | =14,60*7 |  | 102.2 |  | 0
|  |  |  | Vazný trám 270/200; 540cm2 |  |  |  |  | 0
[5 empty] | =14,60*(27-7) |  | 292 |  | 0
|  |  |  | Vaznice 280/200; 560cm2 |  |  |  |  | 0
[5 empty] | =2*(28,60+13,90-4*0,40) |  | 81.8 |  | 0
|  |  |  | Vaznice 160/180; 288cm2 |  |  |  |  | 0
[5 empty] | =2*(28,60+13,90-4*1,60) |  | 72.2 |  | 0
|  |  |  | Vaznice 300/220; 660cm2 |  |  |  |  | 0
[5 empty] | =2*(28,60+13,90-4*2,60) |  | 64.2 |  | 0
|  |  |  | Vaznice 220/250; 550cm2 |  |  |  |  | 0
[5 empty] | =2*(28,60+13,90-4*2,90) |  | 61.8 |  | 0
|  |  |  | Vaznice 180/220; 396cm2 |  |  |  |  | 0
[5 empty] | =2*(28,60+13,90-4*4,90) |  | 45.8 |  | 0
|  |  |  | Námětek 180/160; 288cm2 |  |  |  |  | 0
[5 empty] | =2,70*(27*2+11*2+4) |  | 216 |  | 0
|  |  |  | Krokev 180/200; 360cm2 |  |  |  |  | 0
|  |  |  | 6,825/0,695=9,82 |  |  |  |  | 0
[5 empty] | =9,90*(17+17+2) |  | 356.4 |  | 0
|  |  |  | 6,475/0,695=9,317 |  |  |  |  | 0
[5 empty] | =9,40*4 |  | 37.6 |  | 0
|  |  |  | 4,325/0,695=6,223 |  |  |  |  | 0
[5 empty] | =6,30*4 |  | 25.2 |  | 0
|  |  |  | 3,075/0,695=4,424 |  |  |  |  | 0
[5 empty] | =4,50*4 |  | 18 |  | 0
|  |  |  | 1,825/0,695=2,626 |  |  |  |  | 0
[5 empty] | =2,70*4 |  | 10.8 |  | 0
|  |  |  | 0,575/0,695=0,827 |  |  |  |  | 0
[5 empty] | =0,90*4 |  | 3.6 |  | 0
|  |  |  | 9,655/0,695=13,892 |  |  |  |  | 0
[5 empty] | =13,90*4 |  | 55.6 |  | 0
|  |  |  | Vaznice vazby 200/160; 320cm2 |  |  |  |  | 0
[5 empty] | =9,60*(27-4) |  | 220.8 |  | 0
[5 empty] | =9,70*5 |  | 48.5 |  | 0
|  |  |  | Vaznice vazby 180/160; 288cm2 |  |  |  |  | 0
[5 empty] | =4,10*(27-8) |  | 77.9 |  | 0
[5 empty] | =4,40*5 |  | 22 |  | 0
|  |  |  | Sloupek 180/200; 360cm2 |  |  |  |  | 0
[5 empty] | =2,50*(5+2) |  | 17.5 |  | 0
|  |  |  | Sloupek 160/140; 224cm2 |  |  |  |  | 0
[5 empty] | =2,60*5 |  | 13 |  | 0
|  |  |  | Vaznice podélná středová 220/180; 396cm2 |  |  |  |  | 0
[5 empty] | =(28,60-2*1,70) |  | 25.2 |  | 0
|  |  |  | Vazba šikmá 170/320; 544cm2 |  |  |  |  | 0
[5 empty] | =3,50*(2*5) |  | 35 |  | 0
|  |  |  | Vazba šikmá 160/260; 416cm2 |  |  |  |  | 0
[5 empty] | =3,50*(2*5) |  | 35 |  | 0
|  |  |  | Vzpěra vazby 180/170; 306cm2 |  |  |  |  | 0
[5 empty] | =2,00*(2*5) |  | 20 |  | 0
[5 empty] | =2,10*(2*5) |  | 21 |  | 0
|  |  |  | Ztužení krovu cca 180/170; 306cm2 |  |  |  |  | 0
|  |  |  | 2,23/0,695=3,209 |  |  |  |  | 0
[5 empty] | =4*3,40 |  | 13.6 |  | 0
|  |  |  | 2,34/0,695=3,367 |  |  |  |  | 0
[5 empty] | =4*3,50 |  | 14 |  | 0
|  |  |  | 3,935/0,695=5,662 |  |  |  |  | 0
[5 empty] | =4*5,80 |  | 23.2 |  | 0
|  |  |  | 3,470/0,695=4,993 |  |  |  |  | 0
[5 empty] | =2*4*5,10 |  | 40.8 |  | 0
|  |  |  | 2,67/0,695=3,842 |  |  |  |  | 0
[5 empty] | =4*4,00 |  | 16 |  | 0
|  |  |  | 4,065/0,695=5,849 |  |  |  |  | 0
[5 empty] | =4*6,00 |  | 24 |  | 0
|  |  |  | výměny pod věžičkou a u vikýřů cca 160/140; 224cm2 |  |  |  |  | 0
[5 empty] | =2*2,40 |  | 4.8 |  | 0
[5 empty] | =2*1,00 |  | 2 |  | 0
|  |  |  | výměny u vikýřů |  |  |  |  | 0
[5 empty] | =6*1,00*2 |  | 12 |  | 0
93 | VýměraC93 | Výměr-a | C |  | Orientační soupis objemů jednotlivých identifikovaných dřevěných prvků krovu; |  | 92.169 | m3/vým |  |  | 0 | 0 | 0 | 0
|  |  |  | COS((PI()/180)*46)=0,695 |  |  |  |  | 0
|  |  |  | Pozednice 250/160; 400cm2 |  |  |  |  | 0
[5 empty] | =2*(28,60+13,90)*0,25*0,16 |  | 3.4 |  | 0
[5 empty] | =2*(28,60+13,90-4*0,45)*0,25*0,16 |  | 3.256 |  | 0
|  |  |  | Vazný trám 300/220; 660cm2 |  |  |  |  | 0
[5 empty] | =14,60*7*0,30*0,22 |  | 6.7452 |  | 0
|  |  |  | Vazný trám 270/200; 540cm2 |  |  |  |  | 0
[5 empty] | =14,60*(27-7)*0,27*0,20 |  | 15.768 |  | 0
|  |  |  | Vaznice 280/200; 560cm2 |  |  |  |  | 0
[5 empty] | =2*(28,60+13,90-4*0,40)*0,28*0,20 |  | 4.5808 |  | 0
|  |  |  | Vaznice 160/180; 288cm2 |  |  |  |  | 0
[5 empty] | =2*(28,60+13,90-4*1,60)*0,16*0,18 |  | 2.0794 |  | 0
|  |  |  | Vaznice 300/220; 660cm2 |  |  |  |  | 0
[5 empty] | =2*(28,60+13,90-4*2,60)*0,30*0,22 |  | 4.2372 |  | 0
|  |  |  | Vaznice 220/250; 550cm2 |  |  |  |  | 0
[5 empty] | =2*(28,60+13,90-4*2,90)*0,22*0,25 |  | 3.399 |  | 0
|  |  |  | Vaznice 180/220; 396cm2 |  |  |  |  | 0
[5 empty] | =2*(28,60+13,90-4*4,90)*0,18*0,22 |  | 1.8137 |  | 0
|  |  |  | Námětek 180/160; 288cm2 |  |  |  |  | 0
[5 empty] | =2,70*(27*2+11*2+4)*0,18*0,16 |  | 6.2208 |  | 0
|  |  |  | Krokev 180/200; 360cm2 |  |  |  |  | 0
|  |  |  | 6,825/0,695=9,82 |  |  |  |  | 0
[5 empty] | =9,90*(17+17+2)*0,18*0,20 |  | 12.8304 |  | 0
|  |  |  | 6,475/0,695=9,317 |  |  |  |  | 0
[5 empty] | =9,40*4*0,18*0,20 |  | 1.3536 |  | 0
|  |  |  | 4,325/0,695=6,223 |  |  |  |  | 0
[5 empty] | =6,30*4*0,18*0,20 |  | 0.9072 |  | 0
|  |  |  | 3,075/0,695=4,424 |  |  |  |  | 0
[5 empty] | =4,50*4*0,18*0,20 |  | 0.648 |  | 0
|  |  |  | 1,825/0,695=2,626 |  |  |  |  | 0
[5 empty] | =2,70*4*0,18*0,20 |  | 0.3888 |  | 0
|  |  |  | 0,575/0,695=0,827 |  |  |  |  | 0
[5 empty] | =0,90*4*0,18*0,20 |  | 0.1296 |  | 0
|  |  |  | 9,655/0,695=13,892 |  |  |  |  | 0
[5 empty] | =13,90*4*0,18*0,20 |  | 2.0016 |  | 0
|  |  |  | Vaznice vazby 200/160; 320cm2 |  |  |  |  | 0
[5 empty] | =9,60*(27-4)*0,20*0,16 |  | 7.0656 |  | 0
[5 empty] | =9,70*5*0,20*0,16 |  | 1.552 |  | 0
|  |  |  | Vaznice vazby 180/160; 288cm2 |  |  |  |  | 0
[5 empty] | =4,10*(27-8)*0,18*0,16 |  | 2.2435 |  | 0
[5 empty] | =4,40*5*0,18*0,16 |  | 0.6336 |  | 0
|  |  |  | Sloupek 180/200; 360cm2 |  |  |  |  | 0
[5 empty] | =2,50*(5+2)*0,18*0,20 |  | 0.63 |  | 0
|  |  |  | Sloupek 160/140; 224cm2 |  |  |  |  | 0
[5 empty] | =2,60*5*0,16*0,14 |  | 0.2912 |  | 0
|  |  |  | Vaznice podélná středová 220/180; 396cm2 |  |  |  |  | 0
[5 empty] | =(28,60-2*1,70)*0,22*0,18 |  | 0.99792 |  | 0
|  |  |  | Vazba šikmá 170/320; 544cm2 |  |  |  |  | 0
[5 empty] | =3,50*(2*5)*0,17*0,32 |  | 1.904 |  | 0
|  |  |  | Vazba šikmá 160/260; 416cm2 |  |  |  |  | 0
[5 empty] | =3,50*(2*5)*0,16*0,26 |  | 1.456 |  | 0
|  |  |  | Vzpěra vazby 180/170; 306cm2 |  |  |  |  | 0
[5 empty] | =2,00*(2*5)*0,18*0,17 |  | 0.612 |  | 0
[5 empty] | =2,10*(2*5)*0,18*0,17 |  | 0.6426 |  | 0
|  |  |  | Ztužení krovu cca 180/170; 306cm2 |  |  |  |  | 0
|  |  |  | 2,23/0,695=3,209 |  |  |  |  | 0
[5 empty] | =4*3,40*0,18*0,17 |  | 0.41616 |  | 0
|  |  |  | 2,34/0,695=3,367 |  |  |  |  | 0
[5 empty] | =4*3,50*0,18*0,17 |  | 0.4284 |  | 0
|  |  |  | 3,935/0,695=5,662 |  |  |  |  | 0
[5 empty] | =4*5,80*0,18*0,17 |  | 0.70992 |  | 0
|  |  |  | 3,470/0,695=4,993 |  |  |  |  | 0
[5 empty] | =2*4*5,10*0,18*0,17 |  | 1.2485 |  | 0
|  |  |  | 2,67/0,695=3,842 |  |  |  |  | 0
[5 empty] | =4*4,00*0,18*0,17 |  | 0.4896 |  | 0
|  |  |  | 4,065/0,695=5,849 |  |  |  |  | 0
[5 empty] | =4*6,00*0,18*0,17 |  | 0.7344 |  | 0
|  |  |  | výměny pod věžičkou a u vikýřů cca 160/140; 224cm2 |  |  |  |  | 0
[5 empty] | =2*2,40*0,16*0,14 |  | 0.10752 |  | 0
[5 empty] | =2*1,00*0,16*0,14 |  | 0.0448 |  | 0
|  |  |  | výměny u vikýřů cca 120/140; 168cm2 |  |  |  |  | 0
[5 empty] | =6*1,00*2*0,12*0,14 |  | 0.2016 |  | 0
94 | VýměraC94 | Výměr-a | C |  | Orientační soupis povrchu jednotlivých identifikovaných dřevěných prvků krovu; |  | 1836.62 | m2/vým |  |  | 0 | 0 | 0 | 0
|  |  |  | COS((PI()/180)*46)=0,695 |  |  |  |  | 0
|  |  |  | Pozednice 250/160; 400cm2 |  |  |  |  | 0
[5 empty] | =2*(28,60+13,90)*(0,25+0,16)*2 |  | 69.7 |  | 0
[5 empty] | =2*(28,60+13,90-4*0,45)*(0,25+0,16)*2 |  | 66.748 |  | 0
|  |  |  | Vazný trám 300/220; 660cm2 |  |  |  |  | 0
[5 empty] | =14,60*7*(0,30+0,22)*2 |  | 106.288 |  | 0
|  |  |  | Vazný trám 270/200; 540cm2 |  |  |  |  | 0
[5 empty] | =14,60*(27-7)*(0,27+0,20)*2 |  | 274.48 |  | 0
|  |  |  | Vaznice 280/200; 560cm2 |  |  |  |  | 0
[5 empty] | =2*(28,60+13,90-4*0,40)*(0,28+0,20)*2 |  | 78.528 |  | 0
|  |  |  | Vaznice 160/180; 288cm2 |  |  |  |  | 0
[5 empty] | =2*(28,60+13,90-4*1,60)*(0,16+0,18)*2 |  | 49.096 |  | 0
|  |  |  | Vaznice 300/220; 660cm2 |  |  |  |  | 0
[5 empty] | =2*(28,60+13,90-4*2,60)*(0,30+0,22)*2 |  | 66.768 |  | 0
|  |  |  | Vaznice 220/250; 550cm2 |  |  |  |  | 0
[5 empty] | =2*(28,60+13,90-4*2,90)*(0,22+0,25)*2 |  | 58.092 |  | 0
|  |  |  | Vaznice 180/220; 396cm2 |  |  |  |  | 0
[5 empty] | =2*(28,60+13,90-4*4,90)*(0,18+0,22)*2 |  | 36.64 |  | 0
|  |  |  | Námětek 180/160; 288cm2 |  |  |  |  | 0
[5 empty] | =2,70*(27*2+11*2+4)*(0,18+0,16)*2 |  | 146.88 |  | 0
|  |  |  | Krokev 180/200; 360cm2 |  |  |  |  | 0
|  |  |  | 6,825/0,695=9,82 |  |  |  |  | 0
[5 empty] | =9,90*(17+17+2)*(0,18+0,20)*2 |  | 270.864 |  | 0
|  |  |  | 6,475/0,695=9,317 |  |  |  |  | 0
[5 empty] | =9,40*4*(0,18+0,20)*2 |  | 28.576 |  | 0
|  |  |  | 4,325/0,695=6,223 |  |  |  |  | 0
[5 empty] | =6,30*4*(0,18+0,20)*2 |  | 19.152 |  | 0
|  |  |  | 3,075/0,695=4,424 |  |  |  |  | 0
[5 empty] | =4,50*4*(0,18+0,20)*2 |  | 13.68 |  | 0
|  |  |  | 1,825/0,695=2,626 |  |  |  |  | 0
[5 empty] | =2,70*4*(0,18+0,20)*2 |  | 8.208 |  | 0
|  |  |  | 0,575/0,695=0,827 |  |  |  |  | 0
[5 empty] | =0,90*4*(0,18+0,20)*2 |  | 2.736 |  | 0
|  |  |  | 9,655/0,695=13,892 |  |  |  |  | 0
[5 empty] | =13,90*4*(0,18+0,20)*2 |  | 42.256 |  | 0
|  |  |  | Vaznice vazby 200/160; 320cm2 |  |  |  |  | 0
[5 empty] | =9,60*(27-4)*(0,20+0,16)*2 |  | 158.976 |  | 0
[5 empty] | =9,70*5*(0,20+0,16)*2 |  | 34.92 |  | 0
|  |  |  | Vaznice vazby 180/160; 288cm2 |  |  |  |  | 0
[5 empty] | =4,10*(27-8)*(0,18+0,16)*2 |  | 52.972 |  | 0
[5 empty] | =4,40*5*(0,18+0,16)*2 |  | 14.96 |  | 0
|  |  |  | Sloupek 180/200; 360cm2 |  |  |  |  | 0
[5 empty] | =2,50*(5+2)*(0,18+0,20)*2 |  | 13.3 |  | 0
|  |  |  | Sloupek 160/140; 224cm2 |  |  |  |  | 0
[5 empty] | =2,60*5*(0,16+0,14)*2 |  | 7.8 |  | 0
|  |  |  | Vaznice podélná středová 220/180; 396cm2 |  |  |  |  | 0
[5 empty] | =(28,60-2*1,70)*(0,22+0,18)*2 |  | 20.16 |  | 0
|  |  |  | Vazba šikmá 170/320; 544cm2 |  |  |  |  | 0
[5 empty] | =3,50*(2*5)*(0,17+0,32)*2 |  | 34.3 |  | 0
|  |  |  | Vazba šikmá 160/260; 416cm2 |  |  |  |  | 0
[5 empty] | =3,50*(2*5)*(0,16+0,26)*2 |  | 29.4 |  | 0
|  |  |  | Vzpěra vazby 180/170; 306cm2 |  |  |  |  | 0
[5 empty] | =2,00*(2*5)*(0,18+0,17)*2 |  | 14 |  | 0
[5 empty] | =2,10*(2*5)*(0,18+0,17)*2 |  | 14.7 |  | 0
|  |  |  | Ztužení krovu cca 180/170; 306cm2 |  |  |  |  | 0
|  |  |  | 2,23/0,695=3,209 |  |  |  |  | 0
[5 empty] | =4*3,40*(0,18+0,17)*2 |  | 9.52 |  | 0
|  |  |  | 2,34/0,695=3,367 |  |  |  |  | 0
[5 empty] | =4*3,50*(0,18+0,17)*2 |  | 9.8 |  | 0
|  |  |  | 3,935/0,695=5,662 |  |  |  |  | 0
[5 empty] | =4*5,80*(0,18+0,17)*2 |  | 16.24 |  | 0
|  |  |  | 3,470/0,695=4,993 |  |  |  |  | 0
[5 empty] | =2*4*5,10*(0,18+0,17)*2 |  | 28.56 |  | 0
|  |  |  | 2,67/0,695=3,842 |  |  |  |  | 0
[5 empty] | =4*4,00*(0,18+0,17)*2 |  | 11.2 |  | 0
|  |  |  | 4,065/0,695=5,849 |  |  |  |  | 0
[5 empty] | =4*6,00*(0,18+0,17)*2 |  | 16.8 |  | 0
|  |  |  | výměny pod věžičkou a u vikýřů cca 160/140; 224cm2 |  |  |  |  | 0
[5 empty] | =2*2,40*(0,16+0,14)*2 |  | 2.88 |  | 0
[5 empty] | =2*1,00*(0,16+0,14)*2 |  | 1.2 |  | 0
|  |  |  | výměny u vikýřů cca 120/140; 168cm2 |  |  |  |  | 0
[5 empty] | =6*1,00*2*(0,12+0,14)*2 |  | 6.24 |  | 0
95 | 998762103C95 | 99876-2103-00 | C |  | Vnitrostaveništní přesun hmot; |  | 35.483 | t | 0 | 0 | 0 | 0 | 0 | 0
[5 empty] | Rozpočtová hmotnost |  | 35.483 | t
Část 05 - Obnova podlahy půdy z fošen s nátěry | [9 empty] | 0 |  | 8.6151 |  | 9.892
96 | 762521812C96 | 76252-1812-00 | C |  | Demontáž podlahy (bednění) půdy z fošen kladených na vazné trámy; |  | 408 | m2 | 0 | 0 | 0 | 0 | 0.024 | 9.792
[5 empty] | =408,00-407,40 |  | 0.6 |  | 0
[5 empty] | =(29,45-2*0,125)*(14,75-2*0,125) |  | 423.4 |  | 0
|  |  |  | odpočet prostupu stěn, komínu a schodiště |  |  |  |  | 0
[5 empty] | =-(5,50+1,00+9,50) |  | -16 |  | 0
97 | 762085103C97 | 76208-5103-00 | C |  | Uchycení trámů rákosníkového podhledu vyvěšením na pomocnou dočasnou konstrukci s následným převěšením na nové či opravené vazné trámy. Podhled z rákosníků není součástí krovu a lze jej kdykoliv zhotovit. Proto jeho rekonstrukce není předmětem statického zajištění krovu; |  | 20 | kus | 0 | 0 | 0.00534 | 0.1068 | 0.005 | 0.1
[5 empty] | =3+6+6+3+2 |  | 20 |  | 0
98 | 762591100C98 | 76259-1100-00 | C |  | Položení podlahy z hrubých fošen tl.35mm volně kladenými na sraz s vyřezáním pro prostupy; |  | 408 | m2 | 0 | 0 | 0 | 0 | 0 | 0
[7 empty] | 408 |  | 0
99 | 605111300M99 | 605-111300-00 | M |  | Fošny tl.35mm a šířky 250-300mm, řezivo stavební rostlé smrkové třídy min.C22 (dříve SI) speciálně vybírané bez optických vad, zejména bez četné sukovitosti; |  | 15.422 | m3 | 0 | 0 | 0.55 | 8.4821 | 0 | 0
[6 empty] | 0.035 | 14.28 | m3 | 0
[5 empty] | Prořez 8,0% | 0.08 | 1.1424 |  | 0
100 | 783783311C100 | 78378-3311-00 | C |  | Nátěry dvojnásobné tesařských konstrukcí proti dřevokazným houbám, hmyzu a plísním; |  | 873.12 | m2 | 0 | 0 | 3e-05 | 0.02619 | 0 | 0
[5 empty] | 1 strana |  | 408 |  | 0
[5 empty] | 2.strana |  | 408 |  | 0
|  |  |  | plus boky =35/250=0,14 |  | 0.14 | 57.12 |  | 0
101 | 998762103C101 | 99876-2103-00 | C |  | Vnitrostaveništní přesun hmot; |  | 8.615 | t | 0 | 0 | 0 | 0 | 0 | 0
[5 empty] | Rozpočtová hmotnost |  | 8.615 | t
Část 06 - Oprava sanktusníku s nátěry | [9 empty] | 0 |  | 0 |  | 0
102 | 331123901C102 | 33112-3901-00 | C |  | Šetrné sejmutí z vrcholu střechy konstrukce sanktusníku pro její následnou opravu; |  | 1 | kus | 0 | 0 | 0 | 0 | 0 | 0
103 | 762999999C103 | 76299-9999-99 | C |  | Celkové očištění konstrukce sanktusníku (dřevo a plech Cu) s výměnou poškozených dřevěných prvků s následnou celkovou povrchovou úpravou sanačním nátěrem. Jedná se o tesařskou konstrukci zvoničky plně oplechovanou; |  | 1 | kus | 0 | 0 | 0 | 0 | 0 | 0
104 | 331123901C104 | 33112-3901-00 | C |  | Montáž konstrukce sanktusníku s osazení na vrchol střechy po celkové opravě; |  | 1 | kus | 0 | 0 | 0 | 0 | 0 | 0
Část 07 - Přezdění římsy objektu a komínu, táhla na úrovni vazných trámů, podezdění trámů | [9 empty] | 0 |  | 122.1313 |  | 117.6632
105 | 964061141C105 | 96406-1141-00 | C |  | Uvolnění vazných trámů procházejících střední zdí v tl.cca 650mm; |  | 22 | kus | 0 | 0 | 0 | 0 | 0.075 | 1.65
|  |  |  | Vazný trám 300/220; 660cm2 |  |  |  |  | 0
[5 empty] | =7-1 |  | 6 |  | 0
|  |  |  | Vazný trám 270/200; 540cm2 |  |  |  |  | 0
[5 empty] | =(27-7-4) |  | 16 |  | 0
106 | 411388631C106 | 41138-8631-00 | C |  | Lože pod vazné trámy procházející střední zdí tl.cca 650mm s nezbytným vyspravením zdiva tak, aby tato místa odolávala působícímu zatížení. Jako výztuž odstřižek KARI sítě KY81 (Ø8,0-100) nebo adekvátní výztuž vázaná. Pod vlastní trám vloženy dubové podkladky; |  | 6 | m2 | 0 | 0 | 0.22225 | 1.3335 | 0 | 0
[5 empty] | =6,00-5,72 |  | 0.28 |  | 0
[5 empty] | =0,40*0,65*22 |  | 5.72 |  | 0
107 | 985223110C107 | 98522-3110-00 | C |  | Postupné rozebrání koruny zdiva včetně římsy až do úrovně uložení rákosinových trámů podhledu 2.NP (či lehce pod ně dle skutečného stavu a průběhu stávajících spár ve zdivu) a následné očištění cihel a přezdění římsy s pevnostní značkou min.P10 na maltu min.M5 do nového tvaru pro vytvoření prostoru pro betonáž ztužujícího věnce, osazení pozednic a vazných trámu. Oprava pozednic a krokví se bude provádět po částech od jedné plné vazby k druhé; |  | 58 | m3 | 0 | 0 | 0.50375 | 29.2175 | 1.95 | 113.1
[5 empty] | =58,00-57,974 |  | 0.026 |  | 0
[5 empty] | =2*(29,44+14,75-2*1,15)*0,54 |  | 45.2412 |  | 0
[5 empty] | =-2*(29,44+14,75-4*1,15+2*1,02)*0,16 |  | -13.3216 |  | 0
|  |  |  | plus lehce pod uložení rákosníkových trámů (možné kamené zdivo) |  |  |  |  | 0
[5 empty] | =2*(29,44+14,75-2*1,15)*0,10 |  | 8.378 |  | 0
|  |  |  | plus vyložení |  |  |  |  | 0
[5 empty] | =2*(29,44+14,75)*0,20 |  | 17.676 |  | 0
0
[5 empty] | FiG: průřezová plocha vyložení římsy |  | 0.2 | m2 | 0
[5 empty] | =0,20-0,159 |  | 0.041 |  | 0
|  |  |  | svisle 0,06+0,065+0,175+0,15+0,09=0,54 |  |  |  |  | 0
|  |  |  | vodorovně 0,06+0,065+0,175+0,065+0,085=0,45 |  |  |  |  | 0
[5 empty] | =0,06*0,06 |  | 0.0036 |  | 0
[5 empty] | =(0,06+0,065)*0,065 |  | 0.008125 |  | 0
[5 empty] | =(0,06+0,065+0,175)*0,175 |  | 0.0525 |  | 0
[5 empty] | =(0,06+0,065+0,175+0,065)*0,15 |  | 0.05475 |  | 0
[5 empty] | =(0,06+0,065+0,175+0,065+0,085)*0,09 |  | 0.0405 |  | 0
0
108 | 596100120M108 | 596-100120-00 | M |  | Dodávka nových cihel plných 29x14x6,5cm P20 na obnovené zdivo římsy v případě nevhodných stávajících cihel v předběžném rozsahu 50%; |  | 29 | m3 | 0 | 0 | 1.3653 | 39.5937 | 0 | 0
[6 empty] | 0.5 | 29 |  | 0
109 | 783783321C109 | 78378-3321-00 | C |  | Vyčištění a sanace uvolněného prostoru po rozebrané římse a v ploše obnažené koruny střední zdi vystříkáním přípravkem proti dřevomorce (např.materiálem Deronitu OHF nebo alternativním vhodným), aplikace 200g/m²; |  | 220 | m2 | 0 | 0 | 5e-05 | 0.011 | 0 | 0
[5 empty] | =220,00-215,503 |  | 4.497 |  | 0
[5 empty] | =2*(29,44+14,75-2*1,15)*(1,15+2*0,50) |  | 180.127 |  | 0
[5 empty] | =(29,44-2*1,15-5,70)*(0,65+2*0,50) |  | 35.376 |  | 0
110 | 632450124C110 | 63245-0124-00 | C |  | Vyrovnání podkladu pod novou cihelno vyzdívku římsy v případě smíšeného zdiva potěrem předběžné tl.do 50mm, ve vnějším líci nepřiznaným; |  | 97 | m2 | 0 | 0 | 0.105 | 10.185 | 0 | 0
[5 empty] | =97,00-96,347 |  | 0.653 |  | 0
[5 empty] | =2*(29,44+14,75-2*1,15)*1,15 |  | 96.347 |  | 0
111 | 278311164C111 | 27831-1164-00 | C |  | Věnec železobetonový pod vyměňované dřevěné pozednice z betonu tř.min.C25/30-X0 betonovaný po částech. Oprava pozednic a krokví se bude provádět po částech od jedné plné vazby k druhé. Zhotovitel zpracuje schematický způsob provádění železobetonového věnce s ohledem na technologický postup stavby krovu; |  | 14.2 | m3 | 0 | 0 | 2.4533 | 34.8367 | 0 | 0
[5 empty] | =14,20-14,125 |  | 0.075 |  | 0
[5 empty] | =0,615*2*(29,44+14,75-4*0,30-2*0,615)*0,275 |  | 14.1253 |  | 0
112 | 417361821C112 | 41736-1821-00 | C |  | Výztuž ztužujících pásů a věnců betonářskou ocelí 10 505 prováděná postupně. Oprava pozednic a krokví se bude provádět po částech od jedné plné vazby k druhé. V místě nastavování vložek musí být dodrženy minimální délky překrytí dle ČSN je 900mm, krytí výztuže jednotné 25mm; |  | 2.071 | t | 0 | 0 | 1.0526 | 2.1799 | 0 | 0
|  |  |  | vyztužený podélnou vázanou výztuží 10xR16 (3x levá a pravá strana, čtyři vnitřní položky) |  |  |  |  | 0
|  |  |  | ØR16 = 1,58 kg/bm |  |  |  |  | 0
[5 empty] | =2*(29,44+14,75-4*0,30-2*0,615)*10*0,00158*1,05 |  | 1.3856 |  | 0
|  |  |  | minimální délka přesahu včetně míst zalomeného stykování v rozích budovy je 900mm. |  |  |  |  | 0
[5 empty] | =24*0,90*10*0,00158*1,05 |  | 0.35834 |  | 0
|  |  |  | jednostřižnými třmínky R8 á 200mm. |  |  |  |  | 0
|  |  |  | ØR8 = 0,395 kg/bm |  |  |  |  | 0
[5 empty] | =2*(29,44+14,75-4*0,30-2*0,615)*5*2*(0,615+0,275+0,10)*0,000395 |  | 0.3266 |  | 0
113 | 985622211C113 | 98562-2211-00 | C |  | Táhla z tyčoviny Ø16 (3ks, S235) ke stažení svislých nosných konstrukcí opatřené koncovými háky, zavlečené za vnější část podélné výztuže ztužujícího věnce a ve své délce zavěšené na vazné trámy proti jejich průvěsu; |  | 44 | bm | 0 | 0 | 0.00318 | 0.13992 | 0 | 0
[5 empty] | =44,00-43,80 |  | 0.2 |  | 0
[5 empty] | =14,60*3 |  | 43.8 |  | 0
114 | 417351115C114 | 41735-1115-00 | C |  | Zajištění zdiva přezděné římsy při betonáži železobetonového věnce sepnutím nebo rozepřením; |  | 84 | bm | 0 | 0 | 0.00143 | 0.12012 | 0 | 0
[5 empty] | =84,00-83,52 |  | 0.48 |  | 0
[5 empty] | =2*(29,44+14,75-4*0,30-2*0,615) |  | 83.52 |  | 0
115 | 783425421C115 | 78342-5421-00 | C |  | Nátěry syntetické ocelových táhel 2x základ a 1x vrchní (nepoužívat vodou ředitelné nátěry); |  | 44 | bm | 0 | 0 | 9e-05 | 0.00396 | 0 | 0
[7 empty] | 44 |  | 0
116 | 953312122C116 | 95331-2122-00 | C |  | Separace s oddilatováním zhlaví stropních trámů v místě možného kontaktu se zdivem vhodným nenasákavým nekondenzačním materiálem (např.mirelon tl.5mm a extrudovaným polystyrenem min.tl.10mm); |  | 54 | kus | 0 | 0 | 0.00068 | 0.03672 | 0 | 0
|  |  |  | Vazný trám 300/220; 660cm2 |  |  |  |  | 0
[5 empty] | =2*7 |  | 14 |  | 0
|  |  |  | Vazný trám 270/200; 540cm2 |  |  |  |  | 0
[5 empty] | =2*(27-7) |  | 40 |  | 0
117 | 953312122C117 | 95331-2122-00 | C |  | Separace s oddilatováním stropních trámů v místě možného kontaktu se zdivem (střední zeď tl.cca 650mm) vhodným nenasákavým nekondenzačním materiálem (např.mirelon tl.5mm a extrudovaným polystyrenem min.tl.10mm); |  | 16 | bm | 0 | 0 | 0.00106 | 0.01696 | 0 | 0
[5 empty] | =16,00-16,10 |  | -0.1 |  | 0
|  |  |  | Vazný trám 300/220; 660cm2 |  |  |  |  | 0
[5 empty] | =(7-1)*0,70 |  | 4.2 |  | 0
|  |  |  | Vazný trám 270/200; 540cm2 |  |  |  |  | 0
[5 empty] | =(27-7-3)*0,70 |  | 11.9 |  | 0
118 | 953312122C118 | 95331-2122-00 | C |  | Separace s oddilatováním pozednic v místě možného kontaktu se zdivem vhodným nenasákavým nekondenzačním materiálem (např.mirelon tl.5mm a extrudovaným polystyrenem min.tl.10mm); |  | 85 | bm | 0 | 0 | 0.00078 | 0.0663 | 0 | 0
|  |  |  | Pozednice 250/160; 400cm2 |  |  |  |  | 0
[5 empty] | =2*(28,60+13,90) |  | 85 |  | 0
119 | 953961113C119 | 95396-1113-00 | C |  | Kotvení pozednice do nového žb věnce provedené přes dubové podkladky pomocí závitových tyčí (např.M12/vazbu krovu) buď předem zabetonovaných, nebo vlepených pomocí chemického kotvení HILTI HIT HY200-A; |  | 152 | kus | 0 | 0 | 0.00025 | 0.038 | 0 | 0
[5 empty] | =2*(27+11)*2 |  | 152 |  | 0
120 | 962032631C120 | 96203-2631-00 | C |  | Vybourání komínového tělesa až do výše cca 1,5m pod krytinu; |  | 1.8 | m3 | 0 | 0 | 0 | 0 | 1.594 | 2.8692
[5 empty] | =1,80-1,728 |  | 0.072 |  | 0
[5 empty] | =0,60*1,20*(0,90+1,50) |  | 1.728 |  | 0
121 | 985131311C121 | 98513-1311-00 | C |  | Mechanické očištění zbývajícího komínového zdiva od biokorozních škůdců a rostlin; |  | 25 | m2 | 0 | 0 | 0 | 0 | 0 | 0
[5 empty] | =25,00-23,85 |  | 1.15 |  | 0
[5 empty] | =2*(0,60+1,20)*(7,50-1,50) |  | 21.6 |  | 0
[5 empty] | =(2*0,90/2+0,60)*1,50 |  | 2.25 |  | 0
122 | 967031132C122 | 96703-1132-00 | C |  | Zarovnání komínového zdiva v ploše ubourání komínu s úpravou pro založení nadezdívky; |  | 0.8 | m2 | 0 | 0 | 0.042 | 0.0336 | 0.055 | 0.044
[5 empty] | =0,60*1,20 |  | 0.72 |  | 0
[5 empty] | =0,80-0,72 |  | 0.08 |  | 0
123 | 314231521C123 | 31423-1521-00 | C |  | Zdivo komínů na MC včetně spárování z cihel Klinker dl.290mm; |  | 1.8 | m3 | 0 | 0 | 2.1286 | 3.8315 | 0 | 0
[7 empty] | 1.8 |  | 0
124 | 316231211C124 | 31623-1211-00 | C |  | Ukončení komínu z cihel plných Klinker naplocho včetně spárování; |  | 3 | m2 | 0 | 0 | 0.16232 | 0.48696 | 0 | 0
[5 empty] | =3,00-2,992 |  | 0.008 |  | 0
[5 empty] | =(0,60+2*0,8)*(1,20+2*0,08) |  | 2.992 |  | 0
125 | 998011003C125 | 99801-1003-00 | C |  | Vnitrostaveništní přesun hmot; |  | 122.131 | t | 0 | 0 | 0 | 0 | 0 | 0
[5 empty] | Rozpočtová hmotnost |  | 122.131 | t
Část 08 - Krytina keramická hladká z bobrovek | [9 empty] | 0 |  | 46.3777 |  | 0
126 | 765111121C126 | 76511-1121-00 | C |  | Montáž střešní krytiny keramické hladké z bobrovek korunově na řídké laťování do malty. Sklon střechy cca 37 stupňů v ploše námětku; |  | 224 | m2 | 0 | 0 | 0.00884 | 1.9802 | 0 | 0
[5 empty] | =224,00-220,427 |  | 3.573 |  | 0
[5 empty] | =(30,34-2,10)*2,65 |  | 74.836 |  | 0
[5 empty] | =(30,34-2,10)*2,65 |  | 74.836 |  | 0
[5 empty] | =(15,45-2,10)*2,65 |  | 35.3775 |  | 0
[5 empty] | =(15,45-2,10)*2,65 |  | 35.3775 |  | 0
127 | 765111101C127 | 76511-1101-00 | C |  | Montáž střešní krytiny keramické hladké z bobrovek korunově na řídké laťování na sucho. Sklon střechy cca 46 stupňů v ploše mimo námětky. Každou třetí tašku mechanicky kotvit podle "Pravidel pro navrhování a provádění střech" vydaných CKPT Čech a Moravy"; |  | 441 | m2 | 0 | 0 | 5e-05 | 0.02205 | 0 | 0
[5 empty] | =665,00-664,446 |  | 0.554 |  | 0
[5 empty] | =0,5*(30,34+(30,34-15,45))*(2,65+8,30) | 0.56153 | 247.6343 |  | 0
[5 empty] | =0,5*(30,34+(30,34-15,45))*(2,65+8,30) |  | 247.6343 |  | 0
[5 empty] | =15,45*(2,65+8,30)*0,5 | 0.19181 | 84.5888 |  | 0
[5 empty] | =15,45*(2,65+8,30)*0,5 |  | 84.5888 |  | 0
[5 empty] | Montáž střešní krytiny keramické hladké z bobrovek korunově na řídké laťování do malty. Sklon střechy cca 37 stupňů v ploše námětku; |  | -224 | m2 | 0
128 | 596600100M128 | 596-600100-00 | M |  | Tašky režné bobrovka (základní, poloviční….) pro krytinu na řídké laťování, korunové krytí s max.prořezem do 5%; |  | 698 | m2 | 0 | 0 | 0.0621 | 43.3458 | 0 | 0
[5 empty] | zaokr |  | -0.25 |  | 0
[5 empty] | Montáž střešní krytiny keramické hladké z bobrovek korunově na řídké laťování do malty. Sklon střechy cca 37 stupňů v ploše námětku; |  | 224 | m2 | 0
[5 empty] | Montáž střešní krytiny keramické hladké z bobrovek korunově na řídké laťování na sucho. Sklon střechy cca 46 stupňů v ploše mimo námětky. Každou třetí tašku mechanicky kotvit podle "Pravidel pro navrhování a provádění střech" vydaných CKPT Čech a Moravy"; |  | 441 | m2 | 0
[5 empty] | Prořez až 5% | 0.05 | 33.25 |  | 0
129 | 765114251C129 | 76511-4251-00 | C |  | Nároží pro keramickou krytinu bobrovku z hřebenáčů kladených do malty; |  | 54 | bm | 0 | 0 | 0.01304 | 0.70416 | 0 | 0
|  |  |  | délka nároží cca =((2,65+8,25)^2+(15,45/2)^2)^(1/2)=13,36=13,50 |  |  |  |  | 0
[5 empty] | =4*13,50 |  | 54 |  | 0
130 | 765114351C130 | 76511-4351-00 | C |  | Hřeben pro keramickou krytinu bobrovku z hřebenáčů kladených do malty; |  | 13 | bm | 0 | 0 | 0.01304 | 0.16952 | 0 | 0
[5 empty] | zaokr |  | -0.04 |  | 0
[5 empty] | =(30,34-2*15,45/2)-1,20-0,65 |  | 13.04 |  | 0
131 | 765115111C131 | 76511-5111-00 | C |  | Rozdělovací hřebenáč pro keramickou krytinu bobrovku kladený do malty; |  | 2 | kus | 0 | 0 | 0.00383 | 0.00766 | 0 | 0
[7 empty] | 2 |  | 0
132 | 765115121C132 | 76511-5121-00 | C |  | Ukončení hřebenáče pro keramickou krytinu; |  | 2 | kus | 0 | 0 | 5e-05 | 0.0001 | 0 | 0
[7 empty] | 2 |  | 0
133 | 765111401C133 | 76511-1401-00 | C |  | Opracování střešních tašek keramických v místě prostupu do 0,25m2, předběžně; |  | 1 | kus | 0 | 0 | 0 | 0 | 0 | 0
[5 empty] | předběžně |  | 1 |  | 0
134 | 765111402C134 | 76511-1402-00 | C |  | Opracování střešních tašek keramických v místě prostupu do 0,50m2 (střešní okna cca 700x700mm); |  | 6 | kus | 0 | 0 | 0 | 0 | 0 | 0
[5 empty] | střešní okna cca 700x700mm |  | 6 |  | 0
135 | 765111403C135 | 76511-1403-00 | C |  | Opracování střešních tašek keramických v místě prostupu do 1,0m2 (1x komín v hřebeni); |  | 2 | kus | 0 | 0 | 0 | 0 | 0 | 0
[5 empty] | Komín v hřebeni ze dvou stran |  | 2 |  | 0
136 | 765111404C136 | 76511-1404-00 | C |  | Opracování střešních tašek keramických v místě prostupu přes 1,0m2 (santusník), zabarvení řezu; |  | 5 | bm | 0 | 0 | 0 | 0 | 0 | 0
[5 empty] | =5,00-4,60 |  | 0.4 |  | 0
|  |  |  | (0,60^2+0,60^2)^(1/2)=0,85 |  |  |  |  | 0
[5 empty] | =2*0,60+4*0,85 |  | 4.6 |  | 0
137 | 765115251C137 | 76511-5251-00 | C |  | Držák hromosvodu na tašku keramické krytiny bobrovka; |  | 10 | kus | 0 | 0 | 0.00032 | 0.0032 | 0 | 0
[5 empty] | cca |  | 10 |  | 0
138 | 765115252C138 | 76511-5252-00 | C |  | Držák hromosvodu na hřeben keramické krytiny bobrovka; |  | 46 | kus | 0 | 0 | 0.00032 | 0.01472 | 0 | 0
[5 empty] | hřeben cca |  | 14 |  | 0
[5 empty] | nároží cca 4x 8ks |  | 32 |  | 0
139 | 765115302C139 | 76511-5302-00 | C |  | Střešní okna (výlez) cca 700x700mm, referenční typ Luminex UNI osazená do krytiny skládané; |  | 6 | kus | 0 | 0 | 0.0062 | 0.0372 | 0 | 0
[7 empty] | 6 |  | 0
140 | 765192001C140 | 76519-2001-00 | C |  | Nouzové (provizorní) zakrytí střechy plachtou; |  | 665 | m2 | 0 | 0 | 0.00014 | 0.0931 | 0 | 0
[5 empty] | Montáž střešní krytiny keramické hladké z bobrovek korunově na řídké laťování do malty. Sklon střechy cca 37 stupňů v ploše námětku; |  | 224 | m2 | 0
[5 empty] | Montáž střešní krytiny keramické hladké z bobrovek korunově na řídké laťování na sucho. Sklon střechy cca 46 stupňů v ploše mimo námětky. Každou třetí tašku mechanicky kotvit podle "Pravidel pro navrhování a provádění střech" vydaných CKPT Čech a Moravy"; |  | 441 | m2 | 0
141 | 998765103C141 | 99876-5103-00 | C |  | Vnitrostaveništní přesun hmot; |  | 46.378 | t | 0 | 0 | 0 | 0 | 0 | 0
[5 empty] | Rozpočtová hmotnost |  | 46.378 | t
Část 09 - Snížení nivelety okolo objektu, drenáž, likvidace výkopku | [9 empty] | 0 |  | 123.9475 |  | 0
142 | HZS422100C142 | HZS42-2100- | C |  | Zajištění vytýčení inženýrských sítí vedoucích kolem objektu před započetím zemních prací; |  | 16 | hod | 0 | 0 | 0 | 0 | 0 | 0
[7 empty] | 16 |  | 0
143 | 132212202C143 | 13221-2202-00 | C |  | Snížení terénu kolem objektu (ze tří stran) o cca 400mm výkopem v nesoudržné hornině tř.3 (předpoklad cca 70%). Základovou půdu tvoří neúnosný písčitý jíl měkké konzistence; |  | 16 | m3 | 0 | 0 | 0 | 0 | 0 | 0
[5 empty] | Předběžně 70% | 0.7 | 16.1 |  | 0
[5 empty] | zaokr. |  | -0.1 |  | 0
0
[5 empty] | FiG: Snížení terénu kolem objektu (ze tří stran) o cca 400mm |  | 23 | m3 | 0
[5 empty] | =23,00-22,659 |  | 0.341 |  | 0
[5 empty] | =(0,75+0,40/2)*(0,30+29,44+0,15)*0,40 |  | 11.3582 |  | 0
[5 empty] | =(0,75+0,40/2)*(0,30+29,44+0,00)*0,40 |  | 11.3012 |  | 0
0
144 | 132212209C144 | 13221-2209-00 | C |  | Příplatek za lepivost v hornině tř.3, předběžně 25%; |  | 4 | m3 | 0 | 0 | 0 | 0 | 0 | 0
[6 empty] | 0.25 | 4 |  | 0
145 | 132312202C145 | 13231-2202-00 | C |  | Snížení terénu kolem objektu (ze tří stran) o cca 400mm výkopem v nesoudržné hornině tř.4 (předpoklad cca 30%). Základovou půdu tvoří neúnosný písčitý jíl měkké konzistence; |  | 7 | m3 | 0 | 0 | 0 | 0 | 0 | 0
[5 empty] | FiG: Snížení terénu kolem objektu (ze tří stran) o cca 400mm |  | 23 | m3 | 0
[5 empty] | Snížení terénu kolem objektu (ze tří stran) o cca 400mm výkopem v nesoudržné hornině tř.3 (předpoklad cca 70%). Základovou půdu tvoří neúnosný písčitý jíl měkké konzistence; |  | -16 | m3 | 0
146 | 132312209C146 | 13231-2209-00 | C |  | Příplatek za lepivost v hornině tř.4, předběžně 25%; |  | 1.75 | m3 | 0 | 0 | 0 | 0 | 0 | 0
[6 empty] | 0.25 | 1.75 |  | 0
147 | 132212102C147 | 13221-2102-00 | C |  | Výkop rýhy šířky cca 600mm pro drenáž a obrubník kolem objektu výkopem v nesoudržné hornině tř.3 (předpoklad cca 70%) do hloubky těsně nad úroveň hladiny podzemní vody (cca 1,0 m pod stávající podlahu). Základovou půdu tvoří neúnosný písčitý jíl měkké konzistence; |  | 39 | m3 | 0 | 0 | 0 | 0 | 0 | 0
[5 empty] | Předběžně 70% | 0.7 | 39.2 |  | 0
[5 empty] | zaokr. |  | -0.2 |  | 0
0
[5 empty] | FiG: Výkop rýhy šířky cca 600mm pro drenáž a obrubník kolem objektu |  | 56 | m3 | 0
[5 empty] | =56,00-55,883 |  | 0.117 |  | 0
[5 empty] | =(0,45+0,15)*(0,30+29,44+0,15-0,40)*1,10 |  | 19.4634 |  | 0
[5 empty] | =(0,45+0,15)*(0,30+29,44-0,40)*1,10 |  | 19.3644 |  | 0
[5 empty] | =(0,45+0,15)*(14,75+2*0,60+2*0,40)*1,50 |  | 15.075 |  | 0
|  |  |  | plus napojení na vsakování cca |  |  |  |  | 0
[5 empty] | =0,60*1,00*1,50 |  | 0.9 |  | 0
|  |  |  | rozšíření pro obrubník cca |  |  |  |  | 0
[5 empty] | =0,20*18,00*0,30 |  | 1.08 |  | 0
|  |  |  | případné rozšíření základového pasu řešeno při realizaci |  |  |  |  | 0
0
148 | 132212109C148 | 13221-2109-00 | C |  | Příplatek za lepivost v hornině tř.3, předběžně 25%; |  | 9.75 | m3 | 0 | 0 | 0 | 0 | 0 | 0
[6 empty] | 0.25 | 9.75 |  | 0
149 | 132312102C149 | 13231-2102-00 | C |  | Výkop rýhy šířky cca 600mm pro drenáž a obrubník kolem objektu výkopem v nesoudržné hornině tř.4 (předpoklad cca 30%) do hloubky těsně nad úroveň hladiny podzemní vody (cca 1,0 m pod stávající podlahu). Základovou půdu tvoří neúnosný písčitý jíl měkké konzistence; |  | 17 | m3 | 0 | 0 | 0 | 0 | 0 | 0
[5 empty] | FiG: Výkop rýhy šířky cca 600mm pro drenáž a obrubník kolem objektu |  | 56 | m3 | 0
[5 empty] | Výkop rýhy šířky cca 600mm pro drenáž a obrubník kolem objektu výkopem v nesoudržné hornině tř.3 (předpoklad cca 70%) do hloubky těsně nad úroveň hladiny podzemní vody (cca 1,0 m pod stávající podlahu). Základovou půdu tvoří neúnosný písčitý jíl měkké konzistence; |  | -39 | m3 | 0
150 | 132312109C150 | 13231-2109-00 | C |  | Příplatek za lepivost v hornině tř.4, předběžně 25%; |  | 4.25 | m3 | 0 | 0 | 0 | 0 | 0 | 0
[6 empty] | 0.25 | 4.25 |  | 0
151 | 130001101C151 | 13000-1101-00 | C |  | Ztížení hloubené vykopávky provedené podél základových konstrukcí objektu, ze severní strany objektu podél stávajícího vodovodního řádu a dále nezaměřený "trubák" č.10279036 mezi dvěma rybníky ve vlastnictví SPÚ ČR; |  | 79 | m3 | 0 | 0 | 0 | 0 | 0 | 0
[5 empty] | FiG: Snížení terénu kolem objektu (ze tří stran) o cca 400mm |  | 23 | m3 | 0
[5 empty] | FiG: Výkop rýhy šířky cca 600mm pro drenáž a obrubník kolem objektu |  | 56 | m3 | 0
152 | 131201201C152 | 13120-1201-00 | C |  | Hloubení jamy pod zapažením pro vsakovací objekt podzemní štěrkový výkopem v nesoudržné hornině tř.3 (předpoklad cca 70%). Základovou půdu tvoří neúnosný písčitý jíl měkké konzistence; |  | 22.4 | m3 | 0 | 0 | 0 | 0 | 0 | 0
[5 empty] | Předběžně 70% | 0.7 | 22.68 |  | 0
[5 empty] | zaokr. |  | -0.28 |  | 0
0
[5 empty] | FiG: Objem jamy pro vsakovací objekt |  | 32.4 | m3 | 0
[5 empty] | =32,00-31,80 |  |  |  | 0
|  |  |  | 487,90-485,20=2,70 |  |  |  |  | 0
[5 empty] | =3,00*4,00*2,70 |  | 32.4 |  | 0
0
153 | 131201209C153 | 13120-1209-00 | C |  | Příplatek za lepivost v hornině tř.3, předběžně 25%; |  | 5.6 | m3 | 0 | 0 | 0 | 0 | 0 | 0
[6 empty] | 0.25 | 5.6 |  | 0
154 | 131301201C154 | 13130-1201-00 | C |  | Hloubení jamy pod zapažením pro vsakovací objekt podzemní štěrkový výkopem v nesoudržné hornině tř.4 (předpoklad cca 30%). Základovou půdu tvoří neúnosný písčitý jíl měkké konzistence; |  | 10 | m3 | 0 | 0 | 0 | 0 | 0 | 0
[5 empty] | FiG: Objem jamy pro vsakovací objekt |  | 32.4 | m3 | 0
[5 empty] | Hloubení jamy pod zapažením pro vsakovací objekt podzemní štěrkový výkopem v nesoudržné hornině tř.3 (předpoklad cca 70%). Základovou půdu tvoří neúnosný písčitý jíl měkké konzistence; |  | -22.4 | m3 | 0
155 | 131301209C155 | 13130-1209-00 | C |  | Příplatek za lepivost v hornině tř.4, předběžně 25%; |  | 2.5 | m3 | 0 | 0 | 0 | 0 | 0 | 0
[6 empty] | 0.25 | 2.5 |  | 0
156 | 161101101C156 | 16110-1101-00 | C |  | Svislé přemístění výkopku do 2,5m |  | 56 | m3 | 0 | 0 | 0 | 0 | 0 | 0
[5 empty] | FiG: Výkop rýhy šířky cca 600mm pro drenáž a obrubník kolem objektu |  | 56 | m3 | 0
157 | 161101102C157 | 16110-1102-00 | C |  | Svislé přemístění výkopku přes 2,5m |  | 32.4 | m3 | 0 | 0 | 0 | 0 | 0 | 0
[5 empty] | FiG: Objem jamy pro vsakovací objekt |  | 32.4 | m3 | 0
158 | 151101101C158 | 15110-1101-00 | C |  | Zřízení příložného pažení a rozepření stěn rýh hl do 2 m |  | 96 | m2 | 0 | 0 | 0.00084 | 0.08064 | 0 | 0
[5 empty] | =96,00-95,958 |  | 0.042 |  | 0
[5 empty] | =(0,45+0,15+0,30+29,44+0,15-0,40)*1,10 |  | 33.099 |  | 0
[5 empty] | =(0,45+0,15+0,30+29,44-0,40)*1,10 |  | 32.934 |  | 0
[5 empty] | =(0,40+0,45+0,15)*1,50*2 |  | 3 |  | 0
[5 empty] | =(14,75+2*0,60)*1,50 |  | 23.925 |  | 0
|  |  |  | plus napojení na vsakování cca |  |  |  |  | 0
[5 empty] | =2*1,00*1,50 |  | 3 |  | 0
159 | 151101111C159 | 15110-1111-00 | C |  | Odstranění příložného pažení a rozepření stěn rýh hl do 2 m |  | 96 | m2 | 0 | 0 | 0 | 0 | 0 | 0
[7 empty] | 96 |  | 0
160 | 151101201C160 | 15110-1201-00 | C |  | Zřízení příložného pažení stěn výkopu hl do 4 m |  | 38 | m2 | 0 | 0 | 0.0007 | 0.0266 | 0 | 0
[5 empty] | =38,00-37,80 |  | 0.2 |  | 0
[5 empty] | =2*(3,00+4,00)*2,70 |  | 37.8 |  | 0
161 | 151101211C161 | 15110-1211-00 | C |  | Odstranění příložného pažení stěn hl do 4 m |  | 38 | m2 | 0 | 0 | 0 | 0 | 0 | 0
[7 empty] | 38 |  | 0
162 | 151101301C162 | 15110-1301-00 | C |  | Zřízení rozepření stěn při pažení příložném hl do 4 m |  | 32.4 | m3 | 0 | 0 | 0.00046 | 0.0149 | 0 | 0
[5 empty] | FiG: Objem jamy pro vsakovací objekt |  | 32.4 | m3 | 0
163 | 151101311C163 | 15110-1311-00 | C |  | Odstranění rozepření stěn při pažení příložném hl do 4 m |  | 32.4 | m3 | 0 | 0 | 0 | 0 | 0 | 0
[7 empty] | 32.4 |  | 0
164 | 629995101C164 | 62999-5101-00 | C |  | Očištění obnaženého základového ze smíšeného zdiva před pokládkou nopové fólie; |  | 107 | m2 | 0 | 0 | 0 | 0 | 0 | 0
[7 empty] | 107 |  | 0
165 | 319201321C165 | 31920-1321-00 | C |  | Vyrovnání nerovného povrchu základového smíšeného zdiva maltou v předběžné tl.do 30mm; |  | 107 | m2 | 0 | 0 | 0.02857 | 3.057 | 0 | 0
[7 empty] | 107 |  | 0
166 | 711131230C166 | 71113-1230-00 | C |  | Ochrana základového zdiva objektu (ze tří stran) nopovou folií HDPE tl.0,8mm s výškou kopulek 20mm. Nopová folie vytažena 100mm nad okapový chodník či štěrkový zásyp; |  | 107 | m2 | 0 | 0 | 0.00082 | 0.08774 | 0 | 0
[5 empty] | =107,00-106,216 |  | 0.784 |  | 0
[5 empty] | =(0,15+29,44+0,15)*(1,10+0,10) |  | 35.688 |  | 0
[5 empty] | =(0,15+29,44)*(1,10+0,10) |  | 35.508 |  | 0
[5 empty] | =(14,75+0,15)*(1,50+0,10) |  | 23.84 |  | 0
|  |  |  | plus případné rozšíření základu |  |  |  |  | 0
[5 empty] | =(2*0,15+2*29,44+2*0,15+14,75+2*0,15)*0,15 |  | 11.1795 |  | 0
167 | 711161382C167 | 71116-1382-00 | C |  | Ukončovací lišta nopové folie s provětrávací funkcí; |  | 74 | m | 0 | 0 | 0.00028 | 0.02072 | 0 | 0
[5 empty] | =74,00-73,65 |  | 0.35 |  | 0
[5 empty] | =2*29,45+14,75 |  | 73.65 |  | 0
168 | 953312125C168 | 95331-2125-00 | C |  | Tepelně izolační desky XPS tl.80mm vložené svisle nad dno výkopu směrem k předpokládanému vodovodnímu potrubí (na straně štítové zdi); |  | 11 | m2 | 0 | 0 | 0.00261 | 0.02871 | 0 | 0
[5 empty] | =11,00-10,77 |  | 0.23 |  | 0
[5 empty] | =(14,75+2*0,60+2*1,00)*0,60 |  | 10.77 |  | 0
169 | 211971122C169 | 21197-1122-00 | C |  | Separační geotextilie 500g/m2 chránící štěrkový zásyp po celém obvodu; |  | 320 | m2 | 0 | 0 | 0.00082 | 0.2624 | 0 | 0
[5 empty] | =320,00-312,572 |  | 7.428 |  | 0
[5 empty] | =(0,30+29,44+0,15-0,40)*2*(0,45+0,15+1,10) |  | 100.266 |  | 0
[5 empty] | =(0,30+29,44-0,40)*2*(0,45+0,15+1,10) |  | 99.756 |  | 0
[5 empty] | =(14,75+2*0,60+2*0,40)*2*(0,45+0,15+1,50) |  | 70.35 |  | 0
|  |  |  | plus napojení na vsakování cca |  |  |  |  | 0
[5 empty] | =1,00*2*(0,60+1,50) |  | 4.2 |  | 0
|  |  |  | jáma pro vsakování |  |  |  |  | 0
[5 empty] | =2*(3,00+4,00)*1,00 |  | 14 |  | 0
[5 empty] | =2*3,00*4,00 |  | 24 |  | 0
170 | 871350410C170 | 87135-0410-00 | C |  | Drenážní potrubí PE-HD DN200 s částečnou perforací 120° (např.ACO Korusil SN8 DN 200 MP) uložené ve štěrkovém zásypu a kladené ve spádu min.0,5%. Výška nivelety 486,910m až 486,245m; |  | 90 | bm | 0 | 0 | 0.01433 | 1.2897 | 0 | 0
[5 empty] | =90,00-89,13 |  | 0.87 |  | 0
[5 empty] | =29,44+0,15+0,30 |  | 29.89 |  | 0
[5 empty] | =14,75+2*0,30 |  | 15.35 |  | 0
[5 empty] | =29,44+0,15+0,30 |  | 29.89 |  | 0
|  |  |  | napojení do štěrkového akumulačního prostoru drenáže |  |  |  |  | 0
[5 empty] | =2,00+4,00*3 |  | 14 |  | 0
171 | 721242115C171 | 72124-2115-00 | C |  | Lapač střešních splavenin (geiger) dešťového svodu DN 100mm (Cu) s napojením na průběžné drenážní potrubí DN 200mm; |  | 4 | kus | 0 | 0 | 0.00785 | 0.0314 | 0 | 0
[7 empty] | 4 |  | 0
172 | 894811111C172 | 89481-1111-00 | C |  | Čistící šachta DN 315/160mm s usazovacím prostorem, hl.do 1230mm osazená v lomových a koncových bodech drenážního potrubí, pokop lehký; |  | 5 | kus | 0 | 0 | 0.03476 | 0.1738 | 0 | 0
[7 empty] | 5 |  | 0
173 | 894811212C173 | 89481-1212-00 | C |  | Čistící šachta DN 315/160mm s usazovacím prostorem, hl.do 1480mm osazená v místě zaústění drenážního potrubí do štěrkového akumulačního prostoru vsakovací jámy, pokop lehký; |  | 1 | kus | 0 | 0 | 0.03718 | 0.03718 | 0 | 0
[7 empty] | 1 |  | 0
174 | 211531111C174 | 21153-1111-00 | C |  | Štěrkový nezhutněný zásyp rýhy a akumulačního prostoru vsakovací jámy, frakce 16-32mm; |  | 67 | m3 | 0 | 0 | 1.63 | 109.21 | 0 | 0
[5 empty] | =67,00-66,04 |  | 0.96 |  | 0
|  |  |  | rýha |  |  |  |  | 0
[5 empty] | =56,00-55,883 |  | 0.117 |  | 0
[5 empty] | =(0,45+0,15)*(0,30+29,44+0,15-0,40)*1,10 |  | 19.4634 |  | 0
[5 empty] | =(0,45+0,15)*(0,30+29,44-0,40)*1,10 |  | 19.3644 |  | 0
[5 empty] | =(0,45+0,15)*(14,75+2*0,60+2*0,40)*1,50 |  | 15.075 |  | 0
|  |  |  | plus napojení na vsakování cca |  |  |  |  | 0
[5 empty] | =0,60*1,00*1,50 |  | 0.9 |  | 0
|  |  |  | rozšíření pro obrubník cca |  |  |  |  | 0
[5 empty] | =0,20*18,00*0,30 |  | ne |  | 0
|  |  |  | případné rozšíření základového pasu řešeno při realizaci |  |  |  |  | 0
[5 empty] | Tepelně izolační desky XPS tl.80mm vložené svisle nad dno výkopu směrem k předpokládanému vodovodnímu potrubí (na straně štítové zdi); | 0.08 | -0.88 | m3 | 0
|  |  |  | vsakovací jáma |  |  |  |  | 0
[5 empty] | =3,00*4,00*1,00 |  | 12 |  | 0
175 | 174101101C175 | 17410-1101-00 | C |  | Zhutněný zásyp jámy nad vsakem výkopkem; |  | 20.4 | m3 | 0 | 0 | 0 | 0 | 0 | 0
|  |  |  | 487,90-485,20=2,70 |  |  |  |  | 0
[5 empty] | =3,00*4,00*(2,70-1,00) |  | 20.4 |  | 0
176 | 916131213C176 | 91613-1213-00 | C |  | Osazení silničního obrubníku betonového stojatého s boční opěrou do lože z betonu prostého tř.C16/20 nXF1 ve vzdálenosti 600mm od objektu; |  | 18 | bm | 0 | 0 | 0.1554 | 2.7972 | 0 | 0
[5 empty] | =18,00-17,95 |  | 0.05 |  | 0
[5 empty] | =14,75+2*0,60+2*1,00 |  | 17.95 |  | 0
177 | 916991121C177 | 91699-1121-00 | C |  | Lože pod obrubníky z betonu prostého tř.C16/20 nXF1 v tl.nad 100mm; |  | 0.3 | m3 | 0 | 0 | 2.2563 | 0.6769 | 0 | 0
[5 empty] | =0,30-0,27 |  | 0.03 |  | 0
[5 empty] | =0,30*18,00*0,05 |  | 0.27 |  | 0
178 | 592175040M178 | 592-175040-00 | M |  | Obrubník betonový silniční 250x120/150mm přírodní šedý; |  | 19 | kus | 0 | 0 | 0.086 | 1.634 | 0 | 0
[5 empty] | zaokr |  | 0.82 |  | 0
[6 empty] | 1.01 | 18.18 |  | 0
179 | 596811220C179 | 59681-1220-00 | C |  | Kladení betonové dlažby okapového chodníku na sucho na separační geotextilii s mezerou 50mm vyplněnou štěrkem; |  | 10.2 | m2 | 0 | 0 | 0.101 | 1.0302 | 0 | 0
|  |  |  | 31*0,50+30*0,05=17,00 |  |  |  |  | 0
[5 empty] | =17,00*(0,05*2+0,50) |  | 10.2 |  | 0
180 | 592456000M180 | 592-456000-00 | M |  | Dlažba desková betonová 50x50x5cm přírodní šedá hladká; |  | 8 | m2 | 0 | 0 | 0.108 | 0.864 | 0 | 0
[5 empty] | zaokr. |  | 0.25 |  | 0
[5 empty] | =31,00*0,50*0,50 |  | 7.75 |  | 0
181 | 569751111C181 | 56975-1111-00 | C |  | Zpevnění krajnice podél osazeného obrubníku kamenivem drceným tl.150mm; |  | 9 | m2 | 0 | 0 | 0.2916 | 2.6244 | 0 | 0
[5 empty] | =9,00-8,975 |  | 0.025 |  | 0
[5 empty] | =(14,75+2*0,60+2*1,00)*0,50 |  | 8.975 |  | 0
182 | 181111111C182 | 18111-1111-00 | C |  | Plošná úprava terénu zeminou tř.1 až 4 nerovnosti do +/- 100mm; |  | 125 | m2 | 0 | 0 | 0 | 0 | 0 | 0
[5 empty] | =125,00-124,495 |  | 0.505 |  | 0
[5 empty] | =(1,00+29,44+0,05+0,60+1,00)*1,50*2 |  | 96.27 |  | 0
[5 empty] | =14,75*1,10 |  | 16.225 |  | 0
[5 empty] | =3,00*4,00 |  | 12 |  | 0
183 | 182101101C183 | 18210-1101-00 | C |  | Vyspádování sníženého terénu kolem objektu (ze dvou podélných stran) směrem ke stávajícímu terénu svahováním výkopu 1:1; |  | 37 | m2 | 0 | 0 | 0 | 0 | 0 | 0
[5 empty] | Zaokr. |  | 0.23 |  | 0
[5 empty] | Přepočet na šikmou plochu ve sklonu 45st. |  | 36.7696 |  | 0
0
[5 empty] | FiG: půdorysné plocha svahu |  | 26 | m2 | 0
[5 empty] | =26,00-25,26 |  | 0.74 |  | 0
[5 empty] | =(0,75+0,40)*(0,40+0,30+29,44+0,15) |  | 34.8335 |  | 0
[5 empty] | =-0,75*(0,30+29,44+0,15-0,40) |  | -22.1175 |  | 0
[5 empty] | =(0,75+0,40)*(0,40+0,30+29,44) |  | 34.661 |  | 0
[5 empty] | =-0,75*(0,30+29,44+0,15-0,40) |  | -22.1175 |  | 0
0
[5 empty] | =COS((PI()/180)*45) |  | 0.70711 |  | 0
184 | 167101101C184 | 16710-1101-00 | C |  | Nakládání výkopku z hornin tř.1 až 4 do 100m3; |  | 91 | m3 | 0 | 0 | 0 | 0 | 0 | 0
[5 empty] | FiG: Snížení terénu kolem objektu (ze tří stran) o cca 400mm |  | 23 | m3 | 0
[5 empty] | FiG: Výkop rýhy šířky cca 600mm pro drenáž a obrubník kolem objektu |  | 56 | m3 | 0
[5 empty] | FiG: Objem jamy pro vsakovací objekt |  | 32.4 | m3 | 0
[5 empty] | Zhutněný zásyp jámy nad vsakem výkopkem; |  | -20.4 | m3 | 0
185 | 162701105C185 | 16270-1105-00 | C |  | Vodorovné přemístění výkopku/sypaniny z horniny tř.1 až 4 na skládku dle možností dodavatele; |  | 91 | m3 | 0 | 0 | 0 | 0 | 0 | 0
[7 empty] | 91 |  | 0
186 | 171201211C186 | 17120-1211-00 | C |  | Poplatek za uložení odpadu ze sypaniny na skládce (skládkovné); |  | 169.806 | t | 0 | 0 | 0 | 0 | 0 | 0
[5 empty] | Předběžně 70% ve tř.3 = 1,830t/m3 rostlý stav | 1.83 | 116.571 |  | 0
[5 empty] | Předběžně 30% ve tř.4 = 1,950t/m3 rostlý stav | 1.95 | 53.235 |  | 0
187 | 998011001C187 | 99801-1001-00 | C |  | Vnitrostaveništní přesun hmot; |  | 123.947 | t | 0 | 0 | 0 | 0 | 0 | 0
[5 empty] | Rozpočtová hmotnost |  | 123.947 | t
Část 10 - Konstrukce klempířské z mědi | [9 empty] | 0 |  | 0.95953 |  | 0
188 | 764232437C188 | 76423-2437-00 | C |  | K01 - Oplechování okapové hrany střechy, plech měď tl.0,55mm, rš 505mm. Provedení dle ČSN 733610, před výrobou nutné zaměřit (nenahrazuje výrobní dokumentaci); |  | 100 | bm | 0 | 0 | 0.00387 | 0.387 | 0 | 0
[5 empty] | =100,00-99,58 |  | 0.42 |  | 0
[5 empty] | =2*(15,45+34,34) |  | 99.58 |  | 0
189 | 764531404C189 | 76453-1404-00 | C |  | K02 - Půlkruhový žlab D150mm včetně žlabových vnějších rohů (4x), žlabových spojek, žlabových háků, plech měď tl.0,55mm, rš 360mm. Provedení dle ČSN 733610, před výrobou nutné zaměřit (nenahrazuje výrobní dokumentaci); |  | 101 | bm | 0 | 0 | 0.00267 | 0.26967 | 0 | 0
[5 empty] | =101,00-100,78 |  | 0.22 |  | 0
[5 empty] | =2*(15,45+34,34+4*0,15) |  | 100.78 |  | 0
190 | 764531444C190 | 76453-1444-00 | C |  | K03 - žlabový kotlík dešťového svodu D100mm a žlabu D150mm, plech měď tl.0,55mm. Provedení dle ČSN 733610, před výrobou nutné zaměřit (nenahrazuje výrobní dokumentaci); |  | 4 | kus | 0 | 0 | 0.00339 | 0.01356 | 0 | 0
[7 empty] | 4 |  | 0
191 | 764538422C191 | 76453-8422-00 | C |  | K03 - Svod D100mm plech měď tl.0,55mm včetně, kolen (8x), výtokových kolen (4x) a kruhových objímek. Provedení dle ČSN 733610, před výrobou nutné zaměřit (nenahrazuje výrobní dokumentaci); |  | 28 | bm | 0 | 0 | 0.00307 | 0.08596 | 0 | 0
[7 empty] | 28 |  | 0
192 | 764332417C192 | 76433-2417-00 | C |  | K04 - Oplechování střešních oken (6x), boční díl, plech měď tl.0,55mm, rš 545mm. Provedení dle ČSN 733610, před výrobou nutné zaměřit (nenahrazuje výrobní dokumentaci); |  | 14.4 | bm | 0 | 0 | 0.0042 | 0.06048 | 0 | 0
[7 empty] | 14.4 |  | 0
193 | 764332415C193 | 76433-2415-00 | C |  | K05 - Oplechování střešních oken (6x), spodní díl, plech měď tl.0,55mm, rš 385. Provedení dle ČSN 733610, před výrobou nutné zaměřit (nenahrazuje výrobní dokumentaci); |  | 4.2 | bm | 0 | 0 | 0.00256 | 0.01075 | 0 | 0
[7 empty] | 4.2 |  | 0
194 | 764332417C194 | 76433-2417-00 | C |  | K06 - Oplechování střešních oken (6x), horní díl, plech měď tl.0,55mm, rš 600mm. Provedení dle ČSN 733610, před výrobou nutné zaměřit (nenahrazuje výrobní dokumentaci); |  | 4.2 | bm | 0 | 0 | 0.0042 | 0.01764 | 0 | 0
[7 empty] | 4.2 |  | 0
195 | 764332416C195 | 76433-2416-00 | C |  | K07 – Oplechování komínu (1x) ve hřebeni střechy, boční díl, plech měď tl.0,55mm, rš 460. Provedení dle ČSN 733610, před výrobou nutné zaměřit (nenahrazuje výrobní dokumentaci); |  | 3.2 | bm | 0 | 0 | 0.0031 | 0.00992 | 0 | 0
[7 empty] | 3.2 |  | 0
196 | 764332414C196 | 76433-2414-00 | C |  | K08 - Oplechování komínu (1x) ve hřebeni střechy, spodní díl, plech měď tl.0,55mm, rš 300mm. Provedení dle ČSN 733610, před výrobou nutné zaměřit (nenahrazuje výrobní dokumentaci); |  | 0.9 | bm | 0 | 0 | 0.00201 | 0.00181 | 0 | 0
[7 empty] | 0.9 |  | 0
197 | 764031420C197 | 76403-1420-00 | C |  | K09 - Přípojovací dilatační lišta kotvená do zdiva komínu plech, měď tl.0,55mm, rš 80mm. Provedení dle ČSN 733610, před výrobou nutné zaměřit (nenahrazuje výrobní dokumentaci); |  | 3.5 | bm | 0 | 0 | 0.00051 | 0.00179 | 0 | 0
[7 empty] | 3.5 |  | 0
198 | 764131405C198 | 76413-1405-00 | C |  | K10 - Oplechování věžičky na hřebeni střechy (sanktusník), plech měď tl.0,55mm. Provedení dle ČSN 733610, před výrobou nutné zaměřit (nenahrazuje výrobní dokumentaci); |  | 15 | m2 | 0 | 0 | 0.00673 | 0.10095 | 0 | 0
[7 empty] | 15 |  | 0
199 | 998764103C199 | 99876-4103-00 | C |  | Vnitrostaveništní přesun hmot; |  | 0.96 | t | 0 | 0 | 0 | 0 | 0 | 0
[5 empty] | Rozpočtová hmotnost |  | 0.96 | t
Část 11 - Hromosvod a uzemnění | [9 empty] | 0 |  | 0.0708 |  | 0
200 | HZS222100C200 | HZS22-2100- | C |  | Sejmutí hromosvodu v rozsahu střešního a obvodového pláště s likvidací demontovaného materiálu, odvozem a nezbytnou manipulací. Výměra: plocha střešního pláště; |  | 665 | m2 | 0 | 0 | 0 | 0 | 0 | 0
[5 empty] | Montáž střešní krytiny keramické hladké z bobrovek korunově na řídké laťování na sucho. Sklon střechy cca 46 stupňů v ploše mimo námětky. Každou třetí tašku mechanicky kotvit podle "Pravidel pro navrhování a provádění střech" vydaných CKPT Čech a Moravy"; |  | 441 | m2 | 0
[5 empty] | Montáž střešní krytiny keramické hladké z bobrovek korunově na řídké laťování do malty. Sklon střechy cca 37 stupňů v ploše námětku; |  | 224 | m2 | 0
201 | 21-MC201 | 21-M | C |  | Instalace hromosvodu do keramické hladké krytiny z bobrovek, na santusník a do fasády; |  | 665 | m2 | 0 | 0 | 0 | 0 | 0 | 0
[7 empty] | 665 |  | 0
202 | 210220351C202 | 21022-0351-00 | C |  | Uzemnění hromosvodu provedené na základě negativních výsledků revize. Zemnící desky včetně nezbytných zemních prací; |  | 4 | kus | 0 | 0 | 0.0177 | 0.0708 | 0 | 0
[7 empty] | 4 |  | 0
203 | HZS421200C203 | HZS42-1200- | C |  | Revize hromosvodu; |  | 8 | hod | 0 | 0 | 0 | 0 | 0 | 0
8
Část 12 - Výplně otvorů, uzavření objektu | [9 empty] | 0 |  | 4.0675 |  | 0
204 | HZS423200C204 | HZS42-3200- | C |  | Inventární sepsání a označení okenních a dveřních křídel; |  | 16 | hod | 0 | 0 | 0 | 0 | 0 | 0
[7 empty] | 16 |  | 0
205 | 952901411C205 | 95290-1411-00 | C |  | Uvolnění prostoru v místnosti m1.01 v přízemí objektu pro uložení výplní otvorů s umístěním dřevěných koz či podkladek. Suť možno pouze přemístit (odsunout) v rámci místnosti, nikoliv přemísťovat do jiných prostor objektu; |  | 70 | m2 | 0 | 0 | 0 | 0 | 0 | 0
[5 empty] | =70,00-68,963 |  | 1.037 |  | 0
[5 empty] | =5,625*12,26 |  | 68.9625 |  | 0
206 | 783991910C206 | 78399-1910-00 | C |  | Vysazení dřevěných okenních křídel 1.NP a jejich uložení na dřevěné kozy nebo podkladky do místnosti m1.01 v přízemí objektu pro další upotřebení v budoucnosti užívaném objektu. Výměra: pohledová plocha oken dvojitých převážně členěných do osmi tabulek; |  | 19 | m2 | 0 | 0 | 0 | 0 | 0 | 0
[7 empty] | 19 |  | 0
207 | 783991910C207 | 78399-1910-00 | C |  | Vysazení dřevěných okenních křídel 2.NP a jejich uložení na dřevěné kozy nebo podkladky do místnosti m1.01 v přízemí objektu pro další upotřebení v budoucnosti užívaném objektu. Výměra: pohledová plocha oken dvojitých převážně členěných do osmi tabulek; |  | 31 | m2 | 0 | 0 | 0 | 0 | 0 | 0
[7 empty] | 31 |  | 0
208 | 783991910C208 | 78399-1910-00 | C |  | Vysazení vnitřních dveřních křídel objektu a jejich uložení na dřevěné kozy nebo podkladky do místnosti m1.01 v přízemí objektu pro další upotřebení v budoucnosti užívaném objektu; |  | 3 | kus | 0 | 0 | 0 | 0 | 0 | 0
|  |  |  | 1.NP cca |  |  | 1 |  | 0
|  |  |  | 2.NP cca |  |  | 2 |  | 0
209 | 342241162C209 | 34224-1162-00 | C |  | Neomítaná vyzdívka otvorů 1.NP v tl.150mm (bez zavázání) z pálených plných cihel na vápennou maltu MV4 na přesah (vazbu) ¼ cihly s volným prostorem mezi cihlami (1/2 cihly) pro provětrávání vnitřního prostoru; |  | 19 | m2 | 0 | 0 | 0.11729 | 2.2285 | 0 | 0
[5 empty] | =19,00-18,11 |  | 0.89 |  | 0
[5 empty] | =0,95*1,60*5 |  | 7.6 |  | 0
[5 empty] | =0,35*0,45*2 |  | 0.315 |  | 0
[5 empty] | =0,45*0,60*1 |  | 0.27 |  | 0
[5 empty] | =0,55*0,75*2 |  | 0.825 |  | 0
[5 empty] | =1,40*1,45*2 |  | 4.06 |  | 0
[5 empty] | =0,80*1,25*2 |  | 2 |  | 0
[5 empty] | =0,95*1,60*2 |  | 3.04 |  | 0
210 | 342241161C210 | 34224-1161-00 | C |  | Neomítaná vyzdívka otvorů 2.NP v tl.75mm (bez zavázání) z pálených plných cihel na vápennou maltu MV4 na přesah (vazbu) ¼ cihly s volným prostorem mezi cihlami (1/2 cihly) pro provětrávání vnitřního prostoru; |  | 31 | m2 | 0 | 0 | 0.0547 | 1.6957 | 0 | 0
[5 empty] | =31,00-30,60 |  | 0.4 |  | 0
[5 empty] | =1,00*1,80*(7+4+6) |  | 30.6 |  | 0
211 | 953331121C211 | 95333-1121-00 | C |  | Dilatační vložka (např.IPA A400H) kladená na sucho po obvodě vyzdívky. Na svislých stranách otvoru a na nadpraží zaříznuta se zdivem, na spodní hraně ponechán přibližně 5cm přesah jako okapnička; |  | 161 | bm | 0 | 0 | 0.00089 | 0.14329 | 0 | 0
|  |  |  | 1.NP |  |  |  |  | 0
[5 empty] | =2*(0,95+1,60)*5 |  | 25.5 |  | 0
[5 empty] | =2*(0,35+0,45)*2 |  | 3.2 |  | 0
[5 empty] | =2*(0,45+0,60)*1 |  | 2.1 |  | 0
[5 empty] | =2*(0,55+0,75)*2 |  | 5.2 |  | 0
[5 empty] | =2*(1,40+1,45)*2 |  | 11.4 |  | 0
[5 empty] | =2*(0,80+1,25)*2 |  | 8.2 |  | 0
[5 empty] | =2*(0,95+1,60)*2 |  | 10.2 |  | 0
|  |  |  | 2.NP |  |  |  |  | 0
[5 empty] | =2*(1,00+1,80)*(7+4+6) |  | 95.2 |  | 0
212 | 998011003C212 | 99801-1003-00 | C |  | Vnitrostaveništní přesun hmot; |  | 4.068 | t | 0 | 0 | 0 | 0 | 0 | 0
[5 empty] | Rozpočtová hmotnost |  | 4.068 | t
Část 13 - Lešení | [9 empty] | 0 |  | 0 |  | 0
213 | 941122111C213 | 94112-2111-00 | C |  | Lešení provedené kolem objektu na přezdění římsy a případné vynesení lešeňové podlahy zřízené nad objektem. Montáž, demontáž, použití a doprava. Sousední objekt bývalého pivovaru se předpokládá být odstraněn; |  | 420 | m2 | 0 | 0 | 0 | 0 | 0 | 0
[5 empty] | =420,00-417,60 |  | 2.4 |  | 0
[5 empty] | =(29,45+2*2,00+14,75+2*2,00)*(4*2,00) |  | 417.6 |  | 0
214 | 949211111C214 | 94921-1111-00 | C |  | Provizorní pracovní plošina předběžně zřízená nad celým objektem (jinak dle návrhu dodavatele). Montáž, demontáž, použití a doprava; |  | 630 | m2 | 0 | 0 | 0 | 0 | 0 | 0
[5 empty] | =630,00-627,188 |  | 2.812 |  | 0
[5 empty] | =(29,45+2*2,00)*(14,75+2*2,00) |  | 627.1875 |  | 0
215 | 941121111C215 | 94112-1111-00 | C |  | Lešení provedené pro přezdění komínového tělesa. Montáž, demontáž, použití a doprava; |  | 68 | m2 | 0 | 0 | 0 | 0 | 0 | 0
[5 empty] | =68,00-67,20 |  | 0.8
[5 empty] | =(1,20+2*1,50)*(4*2,00)*2 |  | 67.2
Část 14 - Manipulace se sutí s odvozem a likvidací | [9 empty] | 0 |  | 0 |  | 0
216 | 997013114C216 | 99701-3114-00 | C |  | Vnitrostaveništní doprava suti a vybouraných hmot; |  | 218.507 | t | 0 | 0 | 0 | 0 | 0 | 0
[5 empty] | Rozpočtová hmotnost |  | 218.507 | t | 0
217 | 997013501C217 | 99701-3501-00 | C |  | Odvoz suti a vybouraných hmot na skládku dle možností dodavatele (bez 400m2 ponechané krytiny); |  | 193.667 | t | 0 | 0 | 0 | 0 | 0 | 0
[5 empty] | Rozpočtová hmotnost |  | 218.507 | t | 0
[5 empty] | Odpočet krytiny určené k vytřídění cca 62,10kg/m2 | 0.0621 | -27.3861 |  | 0
[5 empty] | Přípočet předpokládaných ztrát během čištění a manipulace = 41m2 | 0.0621 | 2.5461 |  | 0
218 | 997013831C218 | 99701-3831-00 | C |  | Poplatek za uložení stavebního směsného odpadu na skládce (skládkovné). Je nutno doložit doklady o způsobu zneškodňování jednotlivých druhů odpadů vznikajících během realizace udržovacích prací; |  | 193.667 | t | 0 | 0 | 0 | 0 | 0 | 0
193.667
Část 15 - Zachování části krytiny pro památkáře | [9 empty] | 0 |  | 0 |  | 0
219 | 765111823C219 | 76511-1823-00 | C |  | Příplatek za opatrné postupné sejmutí části střešní krytiny z pálených tašek bobrovek pro další použití;. Stávající krytina je dvojitá na husté laťování v přírodní barvě pálených tašek na sucho. Sklon střechy cca 46 stupňů (plocha bez námětku); |  | 441 | m2 | 0 | 0 | 0 | 0 | 0 | 0
[5 empty] | Sejmutí zachovalé části střešní krytiny z pálených tašek bobrovek do suti. Stávající krytina je dvojitá na husté laťování v přírodní barvě pálených tašek na sucho. Sklon střechy cca 46 stupňů (plocha bez námětku); |  | 441 | m2 | 0
220 | 997013214C220 | 99701-3214-00 | C |  | Příplatek za snesení sejmutých tašek bobrovek určených k vytřídění na meziskládku. Pozemek po bývalém lihovaru u zadního štítu zámku kat.č.26/11; |  | 441 | m2 | 0 | 0 | 0 | 0 | 0 | 0
[5 empty] | Příplatek za opatrné postupné sejmutí části střešní krytiny z pálených tašek bobrovek pro další použití;. Stávající krytina je dvojitá na husté laťování v přírodní barvě pálených tašek na sucho. Sklon střechy cca 46 stupňů (plocha bez námětku); |  | 441 | m2 | 0
221 | 765112901C221 | 76511-2901-00 | C |  | Mechanické očištění sejmuté skládané krytiny z bobrovek ocelovými kartáči s vyřazením zpětně nepoužitelných tašek. Jednotlivé celistvé tašky bez poškození budou paletovány na meziskládce pro potřeby památkářů; |  | 441 | m2 | 0 | 0 | 0 | 0 | 0 | 0
[7 empty] | 441 |  | 0
222 | LaborZkouC222 | Labor.Zkouška | C |  | Laboratorní zkouška životnosti a funkčnosti taškové pálené krytiny po jejím očištění provedená na zkušebním vzorku; |  | 2 | m2 | 0 | 0 | 0 | 0 | 0 | 0
[7 empty] | 2 |  | 0
223 | 783783203C223 | 78378-3203-00 | C |  | Chemické ošetření (omytí roztokem modré skalice - CuSO4 x 6H2O) sejmuté krytiny z tašek bobrovek a její uložení jako rezerva do místnosti m1.01 v přízemí objektu; |  | 400 | m2 | 0 | 0 | 0 | 0 | 0 | 0
[5 empty] | Mechanické očištění sejmuté skládané krytiny z bobrovek ocelovými kartáči s vyřazením zpětně nepoužitelných tašek. Jednotlivé celistvé tašky bez poškození budou paletovány na meziskládce pro potřeby památkářů; |  | 441 | m2
[5 empty] | Ztráta při čištění |  | -41
Část 16 - Ve výkazu nespecifikováno | [9 empty] | 0 |  | 0 |  | 0
224 | KonstrukcC224 | Konst rukce | C |  | Konstrukce a práce výše neuvedené. Specifikované položky, které podle dodavatele nejsou výše uvedeny a je nutno je doplnit, aby dodávka a montáž byly kompletní a případná zařízení funkční. Podrobný rozpis uveďte zde vložením řádků či v příloze. > Počet stran...................; |  | 1 | Kč | 0 | 0 | 0 | 0 | 0 | 0
225 | NákladyC225 | Nákla dy | C |  | Ostatní náklady výše nezahrnuté. Podrobný rozpis uveďte zde vložením řádků či v příloze. > Počet stran...................; |  | 1 | Kč | 0 | 0 | 0 | 0 | 0 | 0
CELKEM BEZ PŘIRÁŽEK : | [9 empty] | 0 |  | 392.4049 |  | 218.5071
[5 empty] | Zařízení staveniště |  |  |  | 0 | 0
[5 empty] | Náklady související s umístěním stavby (vedlejší náklady) |  |  |  | 0 | 0
[5 empty] | Kompletační činnost |  |  |  | 0 | 0
CELKOVÝ SOUČET BEZ DPH : | [9 empty] | 0 |  | 392.4049 |  | 218.5071
[5 empty] | DPH - základní sazba : |  | 21% |  | 0 | 0
[5 empty] | DPH - snížená sazba : |  | 15% |  |  | 0
CELKOVÝ SOUČET VČETNĚ DPH : | [9 empty] | 0 |  | 392.4049 |  | 218.5071
Všechny výše uvedené položky musí být dodány s kompletním montážním materiálem.
Uvedená výše DPH je pouze orientační a bude upřesněna ve smyslu zákona č.588/92 Sb. v platném znění v době dokončení díla.
POZNÁMKA :
Rozhodující pro ocenění je popis položky, který odpovídá konkrétnímu navrženému technickému řešení. Kód položky (digitální verze) má funkci orientační a je převzat z databáze ÚRS, a.s. CÚ 2015/1. Některá položky jsou seskupeny do konstrukčních celků. V tomto případě představuje kód nejbližší odpovídající položku, u seskupených položek nosnou položku.
KONTROLY PO DOBU STAVBY:
V průběhu stavby je nezbytné za účasti zástupce památkové péče provádět kontrolu rozsahu poškození a na základě společné dohody stavby a zástupce památkové péče případně upravit rozsah výměn při rekonstrukci krovu.
KONTROLY PO DOKONČENÍ STAVBY:
Po dokončení stavby bude v objektu prováděna kontrola statického zajištění v intervalu min.1x ročně, přičemž důraz bude kladen na dostatečné utažení zkracovacích matic táhel. Dále bude kontrolován stav kleneb a nosného zdiva obecně, zejména s ohledem na případnou degradaci vazby zdiva, jeho nadměrnou vlhkost a lokální přetížení. Kontroly budou zapisovány do protokolu a pořizována fotodokumentace aktuálního vývoje stavu konstrukcí.