## List2
Zašová 11/2013
CESTY
C3
C4
C5
C6
C7
C8
C9
C10
C11
C14
C15
C18
C19
C20
C21
C22
C23
C24
C25
C27
C28
C29
C30
C31
C32
C33
C34
C35
C36
C37
C38
C43
C44
C45
C46
C47
C48
C49
C50
C51
C52
C53
C54
C55
C56
C57
C58
Celkem

## List1
Zašová 11/2013
CESTY | ZÚ | KÚ | délka |  | KATEGORIE | KONSTRUKCE | KLOPENÍ | PŘÍKOP | ZAÚSTĚNÍ KAM | DRENÁŽ | ZAÚSTĚNÍ KAM | VÝHYBNY | SÍTĚ | výsadba
C3 | 0 | 0.60123 | 0.60123 | hlavní | P4,5/30 | ACO | km 0,000- KÚ vlevo | --------- | --------- | km 0,000-KÚ vlevo | km 0,180, km 0,360, v km 540 zaústění pomocí drenážní výusti do Bečvy | km 0,320-0,340 vpravo | km 0,063 - kanalizace km 0,069 - vodovod km 0,075 - plynovod km 0,580-KÚ křížení s vodovodem | -----------
C4 | 0 | 0.71484 | 0.71484 | hlavní | P4/20 | ACO | km 0,000-KÚ vlevo | --------- | --------- | km 0,000-KÚ vlevo | km 0,000, km 0,100, km 0,200 zasakovací jímky km 0,382 zaústění do stávající meze a následně do toku km 0,525 do stávajícího toku | km 0,150-0,170 vpravo km 0,300-0,340 vpravo km 0,540-0,560 vlevo | --------- | -----------
C5 | 0 | 0.49442 | 0.49442 | vedlejší | P4/20 | MZK | km 0,00-KÚ vlevo | --------- | --------- | km 0,000-KÚ vlevo | km 0,000 do drenáže polní cesty C4, v km 0,100, km 0,200,v km 0,300 do zasakovacích jímek km 0,350 zaústění do stávající strže KÚ do zasakovací jímky | km 0,210-0,230 vlevo km 0,450-0,470 vlevo | --------- | ----------- | Hniv C4 v km 0,017 = 334,22
C6 | 0 | 1.1918 | 1.1918 | hlavní | P4/30 | ACO-stávající | km 0,000-KÚ vpravo | --------- | --------- | km 0,000-KÚ vpravo | v km 0,000 do zasakovací jímky, v km 0,170 do stávajícího žlabu a v KÚ do příkopu P1 | km 0,200-0,220 vlevo km 0,710-0,730 vlevo km 1,160-1,180 vlevo | km 0,000-0,110- kanalizace v trase cesty km 0,000-0,110 - plynovod v trase cesty km 0,085 - vodovod km 0,090- 0,125 stávající odvodnění km 0,175 - vodovod km 0,460 - nadzemní vedení VN | km 0,260-1,080 stávající IP4
C7 | 0 | 1.487 | 1.487 | vedlejší | P4/20 | ZV - stávající | km 0,000-KÚ vpravo | --------- | --------- | km 0,000-KÚ vpravo | v km 0,000, v km 0,100,v km 0,200, v km 0,300v km 0,400 a v km 0,500 zasakovací jímka. V km 0,820 do stávajícího propustku P17 a v km 1,005 do stávajícího propustku P7 a v km 1,150 do propustku P16 | km 0,170-0,190 vpravo km 0,570-0,590 vpravo km 0,920-0,940 vpravo km 1,190-1,210 vlevo | km 0,000 - křížení s vedením VN km 0,115 - vodovod km 0,220-1,080 - stávající odvodnění | ---------
C8 | 0 | 1.064 | 1.064 | hlavní | P4/30 | ACO | km 0,000-KÚ vlevo | km 0,065-KÚ vlevo | OP8 | km 0,000-0,065 stávající | stávající | km 0,395 a 0,878 | km 0,010 - nadzemní vedení NN km 0,066 a km 0,088 vodovod | km 0,120-0,520 stávající IP5
C9 | 0 | 0.45047 | 0.45047 | vedlejší | P4/20 | ZV | km 0,000-KÚ vpravo | --------- | --------- | km 0,000-KÚ vpravo | v km 0,0000, v km 0,180, v km 0,285(2x) štěrkové zasakovací jímky | --------- | km 0,400 - nadzemní vedení VN km 0,415 - nadzemní vedení VN | -----------
C10 | 0 | 0.52786 | 0.52786 | doplňková | šířka 3,5 m | ZV | km 0,000-KÚ vpravo | --------- | --------- | km 0,000-KÚ vpravo | v km 0,000, v km 0,210 a v km 0,500 do štěrkové zasakovací jímky | km 0,150-0,170 vlevo | --------- | -----------
C11 | 0 | 1.0936 | 1.0936 | hlavní | P3,5/30 | ACO-stávající | km 0,000-0,160 vlevo km 0,160-0,370 vpravo km 0,370-KÚ vlevo | km 0,000-0,160 vlevo km 0,160-0,370 vpravo | zaústěn v km 0,000 do OP5 | km 0,370-KÚ vlevo | v km 0,370 do příkopu polní cesty vkm 0,700, v km 0,800, v km 0,900, v km 1,000 a v KÚ do štěrkové zasakovací jímky | v místech stávajících křižovatek | km 0,000-KÚ stávající odvodnění km 0,000-0,020 vodovod km 0,000-0,040 kanalizace km 0,590-vodovod | ---------
C12 | 0 | 0.90308 | 0.90308 | hlavní | P3,5/30 | ACO-stávající | km 0,000-KÚ vlevo | --------- | --------- | km 0,000-KÚ vlevo | po 100 m do štěrkové zasakovací jímky | v místech křižovatek km 0,640-0,660 vpravo | --------- | ---------
C13 | 0 | 0.28048 | 0.28048 | vedlejší | P3,5/20 | MZK-stávající | km 0,000-KÚ vlevo | --------- | --------- | km 0,000-KÚ vlevo | v km 0,000, v km 0,100, v km 0,200 štěrkové zasakovací jímky | --------- | km 0,240-0,245 křížení s vedením VN CHKO Beskydy | ---------
C14 | 0 | 0.56503 | 0.56503 | vedlejší | P3,5/20 | MZK | km 0,000-KÚ vlevo | --------- | --------- | km 0,000-KÚ vlevo | v km 0,120, v km 0,333 do štěrkové zasakovací jímky, v km 0,465 do potoka P5 | km 0,220-0,240 vlevo | km 0,165 nadzemní vedení VN | km 0,100-0,350 stávající IP8
C15 | 0 | 0.84028 | 0.84028 | hlavní | P4/30 | ACO-stávající | km 0,000-KÚ vpravo | km 0,374 - KÚ vpravo | v km 0,374 do stávajícího propustku a následně do Zašovského potoka v km 0,622 stávající propustek P27 v km 0,810 stávající propustek P28 a dále do Zašovského potoka | km 0,000-0,374 vpravo | v km 0,000 drenážní výustí do Zašovského potoka | km 0,420-0,440 vlevo | km 0,000-0,360 křížení a souběh s vedením VN km 0,140-0,360 možný střet se stávajícím odvodněním | ---------
C16 | 0 | 0.43044 | 0.43044 | doplňková | šířka 3,0m | ZV-stávající | km 0,000-KÚ vpravo | --------- | --------- | km 0,000-KÚ vpravo | v km 0,000 do příkopu polní cesty C15 v km 0,380 do přítoku P5 | --------- | CHKO Beskydy | ---------
C18 | 0 | 0.52784 | 0.52784 | vedlejší | P4/30 | MZK- stávající | km 0,000-KÚ vpravo | --------- | --------- | km 0,000-KÚ vparvo | v km 0,000 do přítoku P15 | v místě stávající křižovatky | CHKO Beskydy km 0,000-0,390 možný střet se stávajícím odvodněním | ---------
C19 | 0 | 0.61704 | 0.61704 | hlavní | P4/30 | ACO | km 0,000-KÚ vlevo | --------- | --------- | km 0,000-KÚ vlevo | v km 0,000, v km 0,100, v km 0,350(2x) jsou navrženy zasakovací jímky v km 0,530 do stávajícího přropustku P30 | km 0,225-0,245 vlevo km 0,460-0,480 vlevo | km 0,000-0,480 souběha křížení s VN
C20 | 0 | 0.11587 | 0.11587 | vedlejší | P3,5/30 | ACO | km 0,000-KÚ vlevo | km 0,000-0,060 vlevo | do příkopu cesty C21 | km 0,060-KÚ vlevo | v km 0,060 do příkopu cesty C20 | --------- | CHKO Beskydy | -----------
C21 | 0 | 0.49596 | 0.49596 | vedlejší | P3,5/30 | ACO | km 0,000-KÚ vlevo | km 0,120 - KÚ vlevo | v KÚ do Kačinského potoka | km 0,000-0,120 vlevo | v km 0,000 do štěrkové zasakovací jímky | km 0,120-0,140 vlevo | km 0,000 - křížení s nadzemním vedením VN km 0,000-0,150 souběh s nadzemním VN km 0,150 - křížení s VN | -----------
C22 | 0 | 0.3423 | 0.3423 | vedlejší | P3,5/30 | ACO | km 0,000-KÚ vpravo | km 0,000-0,260 vpravo | v km 0,143 do nově navrženého propustku P33 | km 0,260-KÚ vpravo | v km 0,260 do příkopu cesty | --------- | km 0,010 - křížení s nadzemním VN CHKO Beskydy | -----------
C23 | 0 | 2.6367 | 2.6367 | hlavní | P4/30 | ACO-stávající | km 0,000-KÚ vpravo | km 0,000-0,550 vpravo |  | km 0,550-kú vpravo |  | km 0,180-0,200 vlevo km 0,560-0,580 vpravo km 1,080-1,100 vlevo km 1,540-1,560 vpravo km 1,860-1,880 vlevo km 2,100-2,120 vpravo | km 0,000-0,100 křížení, souběh s vodovodem km 0,000-0,100 křížení a souběh s kanalizací km 0,000-0,020 křížení s plynovodem km 0,000-0,440 a km 1,180-1,480 možný střet se stávajícím odvodněním km 0,000-1,500 souběh a křížení s vedením VN km 1,775 křížení s vedením VN km 2,360-2,600 křížení a souběh s vedením VN | -----------
C24 | 0 | 0.58175 | 0.58175 | hlavní | P4/30 | ACO | km 0,000-KÚ vlevo | --------- | --------- | km 0,000-KÚ vlevo | v km 0,000, v km 0,200, v km 0,300 navrženy štěrkové zasakovací jímky , v km 0,530 drenáž zaústěna do drenáže polní cesty C22 a následně do propustku P33 | km 0,340-0,360 vpravo km 0,360-0,380 vlevo | km 0,000-0,290 křížení, souběh s nadzemním vedením VN km 0,540-KÚ křížení, souběh s vedením VN | km 0,000-0,360 stávající IP1
C25 | 0 | 0.95825 | 0.95825 | hlavní | P3,5/30 | ACO | km 0,000-KÚ vpravo | --------- | --------- | km 0,000-KÚ vpravo | zaústění v km 0,000 do štěrkové jímky a v KÚ do potoka Zhrádek | km 0,130-0,150 vpravo km 0,280-0,300 vpravo km 0,580-0,600 vlevo | km 0,000-0,160 křížení, souběh s vedením VN | -----------
C26 | 0 | 0.10956 | 0.10956 | doplňková | šířka 4m | ACO-stávající | km 0,000-KÚ vpravo | --------- | --------- | km 0,000-KÚ vpravo | v km 0,000 a v KÚ do štěrkové zasakovací jímky | --------- | km 0,095 křížení s vedním VN | ---------
C27 | 0 | 0.56199 | 0.56199 | hlavní | P4/30 | ACO | km 0,000-KÚ vpravo | km 0,000-KÚ vpravo | zaústěn v 0,540 pomocí propustku P35 do potoka Zhrádek | --------- | --------- | km 0,355-0,375 vlevo | km 0,000 - křížení s vedením VN km 0,420 křížení s vedením VN | km 0,000-0,390 stávající IP2
C28 | 0 | 0.53727 | 0.53727 | vedlejší | P4/30 | ACO-stávající | km 0,000-KÚ vlevo | --------- | --------- | km 0,000-KÚ vlevo | v km 0,000, v km 0,190, v km 0,297, v km 0,380 do štěrkové zasakovací jímky | --------- | km 0,320-KÚ stávající odvodnění km 0,380-KÚ souběh s nadzemním vedením VN | ---------
C29 | 0 | 0.5114 | 0.5114 | vedlejší | P4/30 | MZK-stávající | km 0,000-KÚ vlevo | --------- | --------- | km 0,000-KÚ vlevo | km 0,055, v km 0,265, v km 0,375, v km 0,430 a v km 0,490 zasakovací jímka | --------- | km 0,000-0,160 souběh s vodovodem km 0,000-0,130 - kanalizace v trase cesty km 0,000-0,140 - souběh s plynovodem km 0,000-KÚ možný střet s odvodněním | ---------
C30 | 0 | 0.37783 | 0.37783 | hlavní | P4/30 | ACO-stávající | km 0,000-KÚ vpravo | --------- | --------- | km 0,000-KÚ vpravo | v km 0,000, v km 0,100, v km 0,300, v KÚ do štěrkových zasakovacích jímek | --------- | km 0,000-KÚ křížení a souběh s vedeném VN km 0,000-KÚ možný střet se stávajícím odvodněním | ---------
C31 | 0 | 1.3743 | 1.3743 | hlavní | P4/30 | ACO | km 0,000-0,760 vpravo km 0,760-KÚ vlevo | km 0,000-0,760 vpravo km 0,760-1,120 vlevo | zaústěn v km 0,425 do příkopu P21 zaústění v km 0,760 do přítoku P20 | km 1,120-KÚ vlevo | zaústění v km 1,220, v km 1,320 a v KÚ doštěrkové zasakovací jímky | km 0,310-0,330 vlevo km 0,620-0,640 vpravo km 1,190-1,210 vpravo | km 0,000-KÚ možný střet se stávajícím odvodněním | km 0,000-0,710 vpravo IP3 km 0,840-1,110 vlevo IP3 km 1,140- KÚ vpravo IP3
C32 | 0 | 0.43374 | 0.43374 | vedlejší | P3,5/20 | ZV-stávající | km 0,000-KÚ vpravo | --------- | --------- | km 0,000-KÚ vpravo | km 0,080, km 0,160, km 0,330 a v km 0,395 zasakovací jímky | --------- | km 0,280-KÚ možný střet se stávajícím odvodněním | ---------
C33 | 0 | 0.39151 | 0.39151 | vedlejší | P4/20 | ACO-stávající | km 0,000-KÚ vlevo | --------- | --------- | km 0,000-KÚ vlevo | po 100 m do štěrkové zasakovací jímky | --------- | km 0,000-0,200 křížení a souběh s vedením VN km 0,385 křížení s vedením VN | ---------
C34 | 0 | 0.15534 | 0.15534 | vedlejší | P4/20 | ACO-stávající | km 0,000-KÚ vlevo | --------- | --------- | km 0,000-KÚ vlevo | km 0,000 a v km 0,080 zasakovací jímka | --------- | v celé délce souběh a křížení s VN | ---------
C37 | 0 | 0.49957 | 0.49957 | hlavní | P4/30 | ACO | km 0,000-KÚ vpravo | --------- | --------- | km 0,000-KÚ vpravo | v km 0,100, v km 0,200, v km 0,300, v km 0,400 do štěrkových zasakovacích jímek | --------- | km 0,000-KÚ stávající odvodnění km 0,235 - vedení VN km 0,343 - plynovod | -----------
C38 | 0 | 0.15865 | 0.15865 | hlavní | P4/30 | ACO | km 0,000-KÚ vpravo | --------- | --------- | km 0,000-KÚ vpravo | v KÚ do Bečvy | --------- | km 0,148 vedení VN | -----------
C43 | 0 | 0.099464 | 0.099464 | doplňková | šířka 3,5 m | ZV | km 0,000-KÚ vpravo | --------- | --------- | km 0,000-KÚ vpravo | v km 0,031 do stávajícího toku | --------- | --------- | ---------
C44 | 0 | 0.82286 | 0.82286 | vedlejší | P3,5/30 | MZK | km 0,000-KÚ vpravo | km 0,000-KÚ vpravo | OP8, příkop C8 |  |  | km 0,130 a 0,530 | --------- | ---------
C45 | 0 | 1.0307 | 1.0307 | vedlejší | P3,5/30 | MZK, ACO | km 0,000-KÚ vpravo | km 0,000-0,200 a km 0,450-1,06365 vpravo | OP8, příkop C8 | km 0,200-0,450 | zasakování | km 0,300; 0,435 a 0,700 | km 0,950 vodovod | ---------
C46 | 0 | 0.29131 | 0.29131 | vedlejší | P3,5/20 | ZV | km 0,000-KÚ vpravo | --------- | --------- | km 0,000-KÚ vpravo | v km 0,246 do příkopu P4 | --------- | km 0,125 křížení s VN km 0,185 křížení s VN | ---------
C47 | 0 | 0.26493 | 0.26493 | vedlejší | P3,5/20 | MZK | km 0,000-KÚ vpravo | --------- | --------- | km 0,000-KÚ vpravo | v km 0,000 do drenáže cesty C46, v km 0,145 a v KÚ do štěrkové zasakovací jímky | --------- | --------- | ---------
C48 | 0 | 0.37719 | 0.37719 | doplňková | šířka 3,5 m | ZV | km 0,000-KÚ vlevo | --------- | --------- | km 0,000-KÚ vlevo | v km 0,080, v km 0,160, v km 0,240, v km 0,330 a v KÚ štěrkové zasakovací jímky | --------- | --------- | ---------
C49 | 0 | 0.979 | 0.979 | vedlejší | P3,5/20 | MZK | km 0,000-KÚ vlevo | --------- | --------- | km 0,000-KÚ vlevo | Po 100 metrech jsou navrženy štěrkové zasakovací jímky | km 0,390-0,410 vpravo km 0,740-0,760 vpravo | --------- | ---------
C50 | 0 | 0.5763 | 0.5763 | vedlejší | P3,5/20 | MZK | km 0,000-KÚ vlevo | --------- | --------- | km 0,000-KÚ vlevo | v km 0,000 do stávajícího toku | km 0,380-0,400 vlevo | km 0,4475 - nadzemní vedení VN CHKO Beskydy | ---------
C51 | 0 | 0.42947 | 0.42947 | vedlejší | P3,5/20 | ACO | km 0,000-KÚ vpravo | km 0,000-KÚ vpravo | v km 0,000 do stávajícího toku | --------- | --------- | km 0,240-0,260 | CHKO Beskydy | ---------
C52 | 0 | 0.59067 | 0.59067 | doplňková | šířka 3,5 m | ZV | km 0,000-KÚ vpravo | --------- | --------- | km 0,000-KÚ vpravo | v KÚ do potoka Hrádek | --------- | km 0,000-0,120 souběh a křížení s vedením VN | ---------
C53 | 0 | 0.35725 | 0.35725 | vedlejší | P3,5/20 | MZK-stávající | km 0,000-KÚ vpravo | --------- | --------- | km 0,000-KÚ vpravo | po 100 m do zasakovacích jímek | --------- | km 0,000-KÚ souběh a křížení s VN km 0,100-KÚ možný střet se stávajícím odvodněním | ---------
C54 | 0 | 0.45715 | 0.45715 | vedlejší | P4/20 | ZV | km 0,000-0,295 vlevo km 0,295-KÚ vpravo | 0,295-KÚ vpravo | v km 0,295 do přítoku P20 | km 0,000-0,295 velvo | zaústěna v km 0,295 do přítoku P20 | --------- | km 0,000-KÚ možný střet se stávajícím odvodněním | ---------
C55 | 0 | 0.076859 | 0.076859 | hlavní | P4/30 | ACO-stávající | km 0,000-KÚ vparvo | --------- | --------- | km 0,000-KÚ vpravo | v KÚ zasakovací jímka | --------- | km 0,050 - křížení s nadzemním vedením VN | ---------
C56 | 0 | 0.39775 | 0.39775 | vedlejší | P3,5/20 | MZK | km 0,000-KÚ vlevo | --------- | --------- | km 0,000-KÚ vlevo | v km 0,000, v km 0,225, v km 0,310 a v KÚ do štěrkové zasakovací jímky | km 0,110-0,130 vlevo | --------- | ---------
C57 | 0 | 0.24842 | 0.24842 | doplňková | šířka 3,5 m | ZV | km 0,000-KÚ vlevo | --------- | --------- | km 0,000-KÚ vlevo | km 0,000, v km 0,100 a v KÚ jsou navrženy štěrkové zasakovací jímky | --------- | --------- | ---------
C58 | 0 | 1.0585 | 1.0585 | vedlejší | P3,5/20 | ZV | km 0,000-KÚ vlevo | --------- | --------- | km 0,000-KÚ vlevo | po 100 metrech do štěrkových zasakovacích jímek | km 0,270-0,290 vpravo km 0,760-0,780 vpravo | km 0,000-0,400 stávající odvodnění km 0,007 - vodovod km 0,715 - nadzemní vedení VN | ---------
Celkem |  | 30.0891 | 30.0891