## Chramostek
| Položkový rozpočet - Soupis stavebních prací, dodávek a služeb |  |  |  |  | Příloha č. 2
Polní cesta C3 k.ú. Chramostek
Stavba : |  | Polní cesta C3 v k.ú. Chramostek, Lužec nad Vltavou, Zelčín
Objekt : |  | Chramostek SO 02
pořadové číslo | Číslo položky | Název položky | MJ | množství | cena / MJ | celkem (Kč)
Zemní práce
1 | 111 10-1102.R00 | Odstranění travin, rákosu na ploše nad 0,1 do 1 ha | ha | 0.035 | 24000 | 840
2 | 122 10-2203.R00 | Odkopávky pro silnice v hor. 2 do 10000 m3 | m3 | 2746 | 43 | 118078
3 | 139 60-1102.R00 | Ruční výkop jam, rýh a šachet v hornině tř. 3 (;sondy:0,80*1,50*2,50*8) | m3 | 24 | 247 | 5928
4 | 171 10-1103.R00 | Uložení sypaniny do násypů zhutněných na 100% PS | m3 | 138 | 56 | 7728
5 | 174 10-1101.R00 | Zásyp jam, rýh, šachet se zhutněním | m3 | 24 | 82 | 1968
6 | 171 20-1201.R00 | Uložení sypaniny na skl.-modelace na výšku přes 2m (2746,00-138,00) | m3 | 2608 | 21 | 54768
7 | 162 30-1101.R00 | Vodorovné přemístění výkopku z hor.1-4 do 500 m (;výkopek na mezideponii a zpět pro násyp:138,00*2) | m3 | 276 | 28 | 7728
8 | 162 70-1105.R00 | Vodorovné přemístění výkopku z hor.1-4 do 10000 m | m3 | 2608 | 95 | 247760
9 | 162 70-1109.R00 | Příplatek k vod. přemístění hor.1-4 za další 1 km (2608,00*2) | m3 | 5216 | 10 | 52160
10 | 181 10-1102.R00 | Úprava pláně v zářezech v hor. 1-4, se zhutněním | m2 | 5795 | 10 | 57950
11 | 180 40-2111.R00 | Založení trávníku parkového výsevem v rovině | m2 | 1301 | 6 | 7806
12 | 005-72400 | Směs travní parková I. běžná zátěž PROFI (13,01*3,00*1,05) | kg | 40.9815 | 100 | 4098
13 | 182 00-1111.R00 | Plošná úprava terénu, nerovnosti do 10 cm v rovině | m2 | 2602 | 5 | 13010
14 | 185 80-3111.R00 | Ošetření trávníku v rovině | m2 | 1301 | 3 | 3903
15 | 185 85-1111.R00 | Dovoz vody pro zálivku rostlin do 6 km | m3 | 26.02 | 279 | 7260
16 | 185 80-4312.R00 | Zalití rostlin vodou plochy nad 20 m2 (1301,00*0,02) | m3 | 26.02 | 76 | 1978
| Celkem za | Zemní práce |  |  |  | 592963
Komunikace
17 | 56104-1131.R00 | Zřízení podkladu ze zeminy uprav. hydr. poj tl. 300 mm | m2 | 5795 | 30 | 173850
18 | 585-34623 | Hydrát vápenný (5795,00*0,30*0,053) | t | 92.14 | 1800 | 165852
19 | 564 23-1111.R00 | Podklad ze štěrkopísku po zhutnění tloušťky 10 cm | m2 | 18 | 64 | 1152
20 | 564 85-1111.R00 | Podklad ze štěrkodrti po zhutnění tloušťky 15 cm | m2 | 5690 | 118 | 671420
21 | 564 86-1111.R00 | Podklad ze štěrkodrti po zhutnění tloušťky 20 cm | m2 | 5795 | 144 | 834480
22 | 564 86-1114.R00 | Podklad ze štěrkodrti po zhutnění tloušťky 23 cm (;výplň geobuněk:495,00) | m2 | 495 | 197 | 97515
23 | 565 15-1211.R00 | Podklad z obal kam.ACP 16+,ACP 22+,nad 3 m,tl.7 cm | m2 | 5428 | 221 | 1199588
24 | 577 13-4121R00 | Asfaltový beton ACO 11 tl. 40 mm přes 3 m | m2 | 5323 | 156 | 830388
25 | 584 12-1111.R00 | Osazení silničních panelů,lože z kameniva tl. 4 cm | m2 | 18 | 204 | 3672
26 | 593-81102 | Panely silniční IZD 300/150/16 JP 6t | ks | 4.04 | 3622 | 14633
27 | 599 | Hutnící zkoušky zlepšené zeminy | ks | 8 | 3000 | 24000
| Celkem za | Komunikace |  |  |  | 4016550
Trubní vedení
28 | 899 43-1111.R00 | Výšková úprava do 20 cm, zvýšení krytu šoupěte | kus | 6 | 618 | 3708
29 | 899 | Oprava stávající šachty na vodovodu | ks | 1 | 9000 | 9000
| Celkem za | Trubní vedení |  |  |  | 12708
Geodetické práce
30 |  | Vytyčení stavby | 100m | 13 | 2000 | 26000
31 |  | GDSPS (geodetická dokumentace skutečného provedení stavby) | 100m | 13 | 1500 | 19500
| Celkem za | Geodetické práce |  |  |  | 45500
Doplňující práce na komunikaci
32 | 911 33-2111.R00 | Montáž svodidla ocel. se zaber. sloupků vzd. 2 m | m | 5 | 2300 | 11500
33 | 553-46901 | Svodnice NH-4-zkrácená l = 3835 mm pozinkovaná | kus | 1 | 2570 | 2570
34 | 553-46942 | Přechodka náběhová NH-4 8,5 % Zn, 50.5.02 | kus | 2 | 1080 | 2160
35 | 553-46960 | Sloupek IPE100, 1500 mm pozinkovaný | kus | 3 | 462 | 1386
36 | 919 72-2152R00 | Geobuňky tl. 200 mm počet buněk do 30/m2 | m2 | 495 | 253 | 125235
37 | 919 72-6122R00 | Geotextilie pro ochranu a separaci do 500 kg/m2 | m2 | 990 | 17 | 16830
38 | 311 00-0000 | Želbet zídka z betonu C 20/25 - komplet | m3 | 5 | 7324 | 36620
| Celkem za | Doplňující práce na komunikaci |  |  |  | 196301
Staveništní přesun hmot
39 | 998 22-5111.R00 | Přesun hmot, pozemní komunikace, kryt živičný | t | 5536.79 | 1 | 5537
| Celkem za | Staveništní přesun hmot |  |  |  | 5537
|  | Celkem Chramostek SO 02 |  |  |  | 4869559
Stavba : |  | Polní cesta C3 v k.ú. Chramostek, Lužec nad Vltavou, Zelčín
Objekt : |  | Chramostek SO 03
Zemní práce
40 | 111 10-1101.R00 | Odstranění travin, rákosu na ploše do 0,1 ha | ha | 0.0006 | 24000 | 14
41 | 111 20-1101.R00 | Odstranění křovin i s kořeny na ploše do 1000 m2 | m2 | 10 | 38 | 380
42 | 112 10-1101.R00 | Kácení stromů listnatých o průměru kmene 10-30 cm | kus | 15 | 153 | 2295
43 | 112 10-1102.R00 | Kácení stromů listnatých o průměru kmene 30-50 cm | kus | 5 | 275 | 1375
44 | 122 10-2202.R00 | Odkopávky pro silnice v hor. 2 do 1000 m3 | m3 | 115 | 43 | 4945
45 | 139 60-1102.R00 | Ruční výkop jam, rýh a šachet v hornině tř. 3 (;sonda:0,80*1,50*2,50) | m3 | 3 | 298 | 894
46 | 171 10-1103.R00 | Uložení sypaniny do násypů zhutněných na 100% PS | m3 | 10 | 30 | 300
47 | 174 10-1101.R00 | Zásyp jam, rýh, šachet se zhutněním | m3 | 3 | 82 | 246
48 | 171 20-1201.R00 | Uložení sypaniny na skl.-modelace na výšku přes 2m (115,00-10,00) | m3 | 105 | 21 | 2205
49 | 162 30-1101.R00 | Vodorovné přemístění výkopku z hor.1-4 do 500 m (;výkopek na mezideponii a zpět pro násyp:10,00*2) | m3 | 20 | 28 | 560
50 | 162 70-1105.R00 | Vodorovné přemístění výkopku z hor.1-4 do 10000 m | m3 | 105 | 95 | 9975
51 | 162 70-1109.R00 | Příplatek k vod. přemístění hor.1-4 za další 1 km (105,00*2) | m3 | 210 | 10 | 2100
52 | 162 30-1401.R00 | Vod.přemístění větví listnatých, D 30cm do 5000 m | kus | 15 | 32 | 480
53 | 162 30-1402.R00 | Vod.přemístění větví listnatých, D 50cm do 5000 m | kus | 5 | 162 | 810
54 | 162 30-1411.R00 | Vod.přemístění kmenů listnatých, D 30cm do 5000 m | kus | 15 | 423 | 6345
55 | 162 30-1412.R00 | Vod.přemístění kmenů listnatých, D 50cm do 5000 m | kus | 5 | 976 | 4880
56 | 162 30-1421.R00 | Vodorovné přemístění pařezů D 30 cm do 5000 m | kus | 15 | 113 | 1695
57 | 162 30-1422.R00 | Vodorovné přemístění pařezů D 50 cm do 5000 m | kus | 5 | 396 | 1980
58 | 162 30-1901.R00 | Příplatek za dalších 5000m - větve listnaté D 30cm (15,00*2) | kus | 30 | 7 | 210
59 | 162 30-1902.R00 | Příplatek za dalších 5000m - větve listnaté D 50cm (5,00*2) | kus | 10 | 30 | 300
60 | 162 30-1911.R00 | Příplatek za dalších 5000m - kmeny listnaté D 30cm (15,00*2) | kus | 30 | 15 | 450
61 | 162 30-1912.R00 | Příplatek za dalších 5000m - kmeny listnaté D 50cm (5,00*2) | kus | 10 | 81 | 810
62 | 162 30-1921.R00 | Příplatek za dalších 5000m - pařezy D 30cm (15,00*2) | kus | 30 | 23 | 690
63 | 162 30-1922.R00 | Příplatek za dalších 5000m - pařezy D 50cm (5,00*2) | kus | 10 | 46 | 460
64 | 162 30-1501.R00 | Vodorovné přemístění křovin do 5000 m | m2 | 10 | 63 | 630
65 | 167 10-1101.R00 | Nakládání výkopku z hor.1-4 v množství do 100 m3 (;výkopek na mezideponii:10,00) | m3 | 10 | 34 | 340
66 | 181 10-1102.R00 | Úprava pláně v zářezech v hor. 1-4, se zhutněním | m2 | 229 | 10 | 2290
67 | 180 40-2111.R00 | Založení trávníku parkového výsevem v rovině | m2 | 56 | 6 | 336
68 | 005-72400 | Směs travní parková I. běžná zátěž PROFI (0,56*3,00*1,05) | kg | 1.764 | 100 | 176
69 | 182 00-1111.R00 | Plošná úprava terénu, nerovnosti do 10 cm v rovině | m2 | 56 | 10 | 560
70 | 185 80-3111.R00 | Ošetření trávníku v rovině | m2 | 56 | 3 | 168
71 | 185 85-1111.R00 | Dovoz vody pro zálivku rostlin do 6 km | m3 | 1.12 | 279 | 312
72 | 185 80-4312.R00 | Zalití rostlin vodou plochy nad 20 m2 (56,00*0,02) | m3 | 1.12 | 76 | 85
| Celkem za | Zemní práce |  |  |  | 49296
Komunikace
73 | 56104-1111.R00 | Zřízení podkladu ze zeminy uprav. hydr. poj tl. 300 mm | m2 | 229 | 30 | 6870
74 | 585-34623 | Hydrát vápenný (229,00*0,30*0,053) | t | 3.64 | 1800 | 6552
75 | 564 85-1111.R00 | Podklad ze štěrkodrti po zhutnění tloušťky 15 cm | m2 | 225 | 118 | 26550
76 | 564 86-1111.R00 | Podklad ze štěrkodrti po zhutnění tloušťky 20 cm | m2 | 229 | 144 | 32976
77 | 565 15-1211.R00 | Podklad z obal kam.ACP 16+,ACP 22+,nad 3 m,tl.7 cm | m2 | 215 | 221 | 47515
78 | 577 13-4121R00 | Asfaltový beton ACO 11 tl. 40 mm přes 3 m | m2 | 210 | 156 | 32760
79 | 599 | Hutnící zkoušky zlepšené zeminy | ks | 1 | 3000 | 3000
| Celkem za | Komunikace |  |  |  | 156223
Geodetické práce
80 |  | Vytyčení stavby | 100m | 1 | 2000 | 2000
81 |  | Geometrický plán | 100m | 1 | 5000 | 5000
82 |  | GDSPS (geodetická dokumentace skutečného provedení stavby) | 100m | 1 | 1500 | 1500
| Celkem za | Geodetické práce |  |  |  | 8500
Staveništní přesun hmot
83 | 998 22-5111.R00 | Přesun hmot, pozemní komunikace, kryt živičný | t | 209.38 | 1 | 209
| Celkem za | Staveništní přesun hmot |  |  |  | 209
|  | Celkem Chramostek SO 03 |  |  |  | 214228
Stavba : |  | Polní cesta C3 v k.ú. Chramostek, Lužec nad Vltavou, Zelčín
Objekt : |  | Chramostek ozelenění polní cesty
Výsadbové práce, zajištění výsadeb a zatravnění
84 | M001 | Vysokokmen 10-12 | ks | 49 | 670 | 32830
85 | M005 | Srovnávací (komparativní) řez - vysokokmen | ks | 49 | 30 | 1470
86 | 183 10-1115.R00 | Hloub. jamek bez výměny půdy do 0,4 m3, svah 1:5 | kus | 49 | 250 | 12250
87 | 184 10-2116.R00 | Výsadba dřevin s balem D do 80 cm, v rovině | kus | 49 | 150 | 7350
88 | 184 20-2111.R00 | Ukotvení dřeviny kůly D do 10 cm, dl. do 2 m | kus | 49 | 120 | 5880
89 | 608-50030 | Příčka spojovací ke kůlům impregnovaná 50 x 8 cm | kus | 147 | 25 | 3675
90 | 608-50011 | Kůl vyvazovací impregnovaný 200 x 8 cm | kus | 147 | 75 | 11025
91 | 675-11020 | Páska vázací jutová š = 12 mm l = 3 m | kus | 49 | 25 | 1225
92 | 184 92-1093.R00 | Mulčování rostlin tl. do 0,1 m rovina | m2 | 73.5 | 25 | 1838
93 | 103-91100 | Kůra mulčovací VL | m3 | 7.35 | 950 | 6983
94 | 184 80-4112.R00 | Ochrana dřevin před okusem z drát.pletiva v rovině | kus | 49 | 25 | 1225
95 | M008 | Drátěné pletivo lesnické, výška do 1,5m | m | 98 | 30 | 2940
96 | 184 80-4113.R00 | Ochrana dřevin před okusem chemicky v rovině | kus | 49 | 5 | 245
97 | M027 | Berlička pro dravce, 2 m | ks | 5 | 50 | 250
98 | 180 40-1211.R00 | Založení trávníku lučního výsevem v rovině | m2 | 1000 | 9 | 9000
99 | 005-72472 | Směs travní luční III. - dlouhodobá PROFI | kg | 5 | 105 | 525
100 | 185 80-3211.R00 | Uválcování trávníku | m2 | 1000 | 1 | 1000
| Celkem za | Výsadbové práce, zajištění výsadeb a zatravnění |  |  |  | 99711
Údržba a pěstební péče - 1.rok
101 | M026 | Dosetí trávník, 30% | m2 | 1000 | 4 | 4000
102 | MO3 | Doplnění uhynulých dřevin | ks | 49 | 300 | 14700
103 | 184 80-8211.R00 | Ochrana sazenic proti zvěři, nátěr nebo postřik | kus | 49 | 5 | 245
104 | 184 80-4113.R00 | Ochrana dřevin před okusem chemicky v rovině | kus | 49 | 5 | 245
105 | 184 80-1121.R00 | Ošetřování vysazených dřevin soliterních, v rovině vysokokmeny (včetně údržby kotvení a chrániček) | kus | 49 | 50 | 2450
106 | M010 | Přihnojení Silvamix | ks | 490 | 5 | 2450
107 | 185 85-1111.R00 | Dovoz vody pro zálivku rostlin do 6 km | m3 | 4.9 | 500 | 2450
108 | 185 80-4312.R00 | Zalití rostlin vodou plochy nad 20 m2 | m3 | 4.9 | 250 | 1225
109 | 111 10-4111.R00 | Pokosení trávníku parter. svah do 1:5, odvoz 20 km (3 x 1000 m2) | m2 | 3000 | 3 | 9000
110 | M029 | Údržba berliček pro dravce | ks | 5 | 20 | 100
111 | M021 | Doplnění mulčování, (kůra mulčovací + mulčování) | m2 | 73.5 | 40 | 2940
| Celkem za | Údržba a pěstební péče - 1.rok |  |  |  | 39805
Údržba a pěstební péče - 2.rok
112 | MO3 | doplnění uhynulých dřevin | kus | 49 | 300 | 14700
113 | 184 80-6112.R00 | Řez průklestem netrnitých stromů D koruny do 4 m | kus | 49 | 50 | 2450
114 | 184 80-8211.R00 | Ochrana sazenic proti zvěři, nátěr nebo postřik | kus | 49 | 5 | 245
115 | 184 80-4113.R00 | Ochrana dřevin před okusem chemicky v rovině | kus | 49 | 5 | 245
116 | 184 80-1121.R00 | Ošetřování vysazených dřevin soliterních, v rovině vysokokmeny (včetně údržby kotvení) | kus | 49 | 50 | 2450
117 | 185 85-1111.R00 | Dovoz vody pro zálivku rostlin do 6 km | m3 | 4.9 | 500 | 2450
118 | 185 80-4312.R00 | Zalití rostlin vodou plochy nad 20 m2 | m3 | 4.9 | 250 | 1225
119 | 111 10-4111.R00 | Pokosení trávníku parter. svah do 1:5, odvoz 20 km (3 x 1000 m2) | m2 | 3000 | 3 | 9000
120 | M029 | Údržba berliček pro dravce | ks | 5 | 20 | 100
121 | M021 | Doplnění mulčování, (kůra mulčovací + mulčování) | m2 | 73.5 | 50 | 3675
| Celkem za | Údržba a pěstební péče - 2.rok |  |  |  | 36540
Údržba a pěstební péče - 3.rok
122 | 184 80-8211.R00 | Ochrana sazenic proti zvěři, nátěr nebo postřik | kus | 49 | 5 | 245
123 | MO3 | doplnění uhynulých dřevin | ks | 49 | 300 | 14700
124 | 184 80-4113.R00 | Ochrana dřevin před okusem chemicky v rovině | kus | 49 | 5 | 245
125 | 184 80-1121.R00 | Ošetřování vysazených dřevin soliterních, v rovině vysokokmeny (včetně údržby kotvení) | kus | 49 | 50 | 2450
126 | M010 | Přihnojení Silvamix | ks | 490 | 5 | 2450
127 | 185 85-1111.R00 | Dovoz vody pro zálivku rostlin do 6 km | m3 | 4.9 | 500 | 2450
128 | 185 80-4312.R00 | Zalití rostlin vodou plochy nad 20 m2 | m3 | 4.9 | 250 | 1225
129 | 111 10-4111.R00 | Pokosení trávníku parter. svah do 1:5, odvoz 20 km (3 x 1000 m2) | m2 | 3000 | 3 | 9000
130 | M029 | Údržba berliček pro dravce | ks | 5 | 20 | 100
131 | M021 | Doplnění mulčování, (kůra mulčovací + mulčování) | m2 | 73.5 | 50 | 3675
| Celkem za | Údržba a pěstební péče - 3.rok |  |  |  | 36540
|  | Celkem výsadba a následná údržba |  |  |  | 212596
Stavba : |  | Polní cesta C3 v k.ú. Chramostek, Lužec nad Vltavou, Zelčín
Objekt : |  | Chramostek společné náklady
Zařízení staveniště
132 |  | Zařízení staveniště | stavba | 1 | 20000 | 20000
133 |  | Území se ztíženými výrobními podmínkami | stavba | 1 | 15000 | 15000
| Celkem za | Zařízení staveniště |  |  |  | 35000
Provozní vlivy
134 |  | Ostatní provozní vlivy (Hlavní tituly průvodních činností a nákladů provozní vlivy ostatní provozní vlivy) (Náklady způsobené provozními vlivy vyjadřují ztížené provádění stavebních a montážních prací způsobené provozem investora nebo třetích osob a nelze jej v průběhu stavby vyloučit.) | stavba | 1 | 14700 | 14700
| Celkem za | Provozní vlivy |  |  |  | 14700
Stavba : |  | Polní cesta C3 v k.ú. Chramostek, Lužec nad Vltavou, Zelčín
Objekt : |  | Chramostek celkové náklady
|  | Celkem objekt SO 02 a SO 03 |  |  |  | 5083787
|  | Celkem výsadba a následná údržba |  |  |  | 212596
|  | Celkem zařízení staveniště a provozní vlivy |  |  |  | 49700
|  | Celkem kompletní stavba bez DPH |  |  |  | 5346083
|  | DPH 21 % |  |  |  | 1122677
|  | Celkem kompletní stavba s DPH |  |  |  | 6468760