## Rekapitulace stavby
Export VZ |  | List obsahuje: |  |  |  |  | 1) Rekapitulace stavby |  |  | 2) Rekapitulace objektů stavby a soupisů prací | [15 empty] | 3.0 | [5 empty] | False | False | {19EE3647-E42B-4ADE-9572-5D8A88B0D37E}
[31 empty] | 0,01 | 21
[31 empty] | 0,01 | 15
|  | REKAPITULACE STAVBY | [15 empty] | v --- níže se nacházejí doplnkové a pomocné údaje k sestavám --- v | [11 empty] | Návod na vyplnění | 0,001
|  | Kód: |  |  |  |  | 170415 | [22 empty] | Měnit lze pouze buňky se žlutým podbarvením! 1) v Rekapitulaci stavby vyplňte údaje o Uchazeči (přenesou se do ostatních sestav i v jiných listech) 2) na vybraných listech vyplňte v sestavě Soupis prací ceny u položek Podrobnosti k vyplnění naleznete na poslední záložce s Pokyny pro vyplnění | 0,01
|  | Stavba: |  |  |  |  | KAPLE SV. VÁCLAVA - rekonstrukce na parc.č.299, Dolní Kramolín | [23 empty] | 0,1
|  | KSO: | [11 empty] | CC-CZ: | [16 empty] | 1
|  | Místo: |  |  |  |  | Dolní Kramolín | [6 empty] | Datum: |  | 2017-08-24 | [14 empty] | 10
100
|  | Zadavatel: | [11 empty] | IČ: | [16 empty] | 0,1
|  |  | SPÚ pobočka Tachov, T.G.Masaryka 1326, Tachov | [10 empty] | DIČ: | [16 empty] | 0,1
0,1
|  | Uchazeč: | [11 empty] | IČ: |  | 29107571 | [14 empty] | 0,1
|  |  | DOHA CZ,s.r.o.,Jugoslávská 1706/3,Karlovy Vary 360 01 | [10 empty] | DIČ: |  | CZ29107571 | [14 empty] | 0,1
False
|  | Projektant: | [11 empty] | IČ: | [16 empty] | False
[14 empty] | DIČ: | [16 empty] | True
0,01
|  | Poznámka: | [28 empty] | 0,01
False
|  | Cena bez DPH | [11 empty] | 794867.52
[8 empty] | Sazba daně |  | Základ daně |  |  |  | Výše daně
|  | DPH |  | základní |  |  |  | 21% |  | 794867.52 |  |  |  | 166922.18
|  |  |  | snížená |  |  |  | 15% |  | 0 |  |  |  | 0
|  |  |  | zákl. přenesená |  |  |  | 21% |  | 0 |  |  |  | 0
|  |  |  | sníž. přenesená |  |  |  | 15% |  | 0 |  |  |  | 0
|  |  |  | nulová |  |  |  | 0% |  | 0 |  |  |  | 0
|  | Cena s DPH | [6 empty] | v |  | CZK |  |  | 961789.7
REKAPITULACE OBJEKTŮ STAVBY A SOUPISŮ PRACÍ
| Kód: | [6 empty] | 170415
| Stavba: | [6 empty] | KAPLE SV. VÁCLAVA - rekonstrukce na parc.č.299, Dolní Kramolín
| Místo: | [6 empty] | Dolní Kramolín |  |  |  |  | Datum: |  | 2017-08-24
| Zadavatel: | [6 empty] | SPÚ pobočka Tachov, T.G.Masaryka 1326, Tachov |  |  |  |  | Projektant: |  |  |  |  | Informatívní údaje z listů zakázek
| Uchazeč: | [6 empty] | DOHA CZ,s.r.o.,Jugoslávská 1706/3,Karlovy Vary 360 01
| Kód |  |  |  | Objekt, Soupis prací | [6 empty] | Cena bez DPH [CZK] |  |  |  | Cena s DPH [CZK] | Typ | z toho Ostat. náklady [CZK] | DPH [CZK] | Normohodiny [h] | DPH základní [CZK] | DPH snížená [CZK] | DPH základní přenesená [CZK] | DPH snížená přenesená [CZK] | Základna DPH základní | Základna DPH snížená | Základna DPH zákl. přenesená | Základna DPH sníž. přenesená | Základna DPH nulová
| Náklady stavby celkem | [10 empty] | 794867.52 |  |  |  | 961789.7 |  | 0 | 166922.18 | 0 | 166922.18 | 0 | 0 | 0 | 794867.52 | 0 | 0 | 0 | 0 |  | D | 0 |  | IMPORT | {19EE3647-E42B-4ADE-9572-5D8A88B0D37E} | {00000000-0000-0000-0000-000000000000}
/ |  | 170415 |  |  |  | KAPLE SV. VÁCLAVA - rekonstrukce na parc.č.299, Dolní Kramolín | [5 empty] | 794867.52 |  |  |  | 961789.7 | STA | 0 | 166922.18 | 0 | 166922.18 | 0 | 0 | 0 | 794867.52 | 0 | 0 | 0 | 0 |  |  | 1 | ###NOINSERT### | IMPORT | {19EE3647-E42B-4ADE-9572-5D8A88B0D37E} | {00000000-0000-0000-0000-000000000000}

## 170415 - KAPLE SV. VÁCLA...
| List obsahuje: |  | 1) Krycí list soupisu | 2) Rekapitulace |  |  | 3) Soupis prací | Zpět na list: | Rekapitulace stavby
{19EE3647-E42B-4ADE-9572-5D8A88B0D37E}
2
| KRYCÍ LIST SOUPISU | [8 empty] | v --- níže se nacházejí doplnkové a pomocné údaje k sestavám --- v | [8 empty] | False
Stavba:
KAPLE SV. VÁCLAVA - rekonstrukce na parc.č.299, Dolní Kramolín
| KSO: |  |  |  |  | CC-CZ:
| Místo: |  | Dolní Kramolín |  |  | Datum: | 2017-08-24
| Zadavatel: |  |  |  |  | IČ:
|  | SPÚ pobočka Tachov, T.G.Masaryka 1326, Tachov |  |  |  | DIČ:
| Uchazeč: |  |  |  |  | IČ: | 29107571
|  | DOHA CZ,s.r.o.,Jugoslávská 1706/3,Karlovy Vary 360 01 |  |  |  | DIČ: | CZ29107571
| Projektant: |  |  |  |  | IČ:
DIČ:
Poznámka:
| Cena bez DPH | [5 empty] | 794867.52
|  |  | Základ daně |  |  | Sazba daně | Výše daně
| DPH | základní | 794867.52 |  |  | 21% | 166922.18
|  | snížená | 0 |  |  | 15% | 0
|  | zákl. přenesená | 0 |  |  | 21% | 0
|  | sníž. přenesená | 0 |  |  | 15% | 0
|  | nulová | 0 |  |  | 0% | 0
| Cena s DPH |  |  | v | CZK |  | 961789.7
REKAPITULACE ČLENĚNÍ SOUPISU PRACÍ
Stavba:
KAPLE SV. VÁCLAVA - rekonstrukce na parc.č.299, Dolní Kramolín
Místo: |  |  | Dolní Kramolín |  |  | Datum: | 2017-08-24
Zadavatel: |  |  | SPÚ pobočka Tachov, T.G.Masaryka 1326, Tachov |  |  | Projektant:
Uchazeč: |  |  | DOHA CZ,s.r.o.,Jugoslávská 1706/3,Karlovy Vary 360 01
Kód dílu - Popis | [6 empty] | Cena celkem [CZK]
Náklady soupisu celkem | [6 empty] | 794867.52 | [12 empty] | -1
| 1 - Zemní práce | [5 empty] | 101825.93
| 2 - Zakládání | [5 empty] | 55536.87
| 3 - Svislé a kompletní konstrukce | [5 empty] | 200479.08
| 6 - Úpravy povrchů, podlahy a osazování výplní | [5 empty] | 97029.36
| 711 - Izolace proti vodě, vlhkosti a plynům | [5 empty] | 2670.43
| 762 - Konstrukce tesařské | [5 empty] | 38146.27
| 764 - Konstrukce klempířské | [5 empty] | 11423.09
| 766 - Konstrukce truhlářské | [5 empty] | 107847.53
| 9 - Ostatní konstrukce a práce-bourání | [5 empty] | 62590.14
| 765 - Konstrukce pokrývačské | [5 empty] | 36186.82
| VRN - Vedlejší rozpočtové náklady | [5 empty] | 81132
| VRN1 - Průzkumné, geodetické a projektové práce | [5 empty] | 11140
| VRN2 - Příprava staveniště | [5 empty] | 12150
| VRN3 - Zařízení staveniště | [5 empty] | 57842
SOUPIS PRACÍ
Stavba:
KAPLE SV. VÁCLAVA - rekonstrukce na parc.č.299, Dolní Kramolín
Místo: |  |  | Dolní Kramolín |  |  | Datum: | 2017-08-24
Zadavatel: |  |  | SPÚ pobočka Tachov, T.G.Masaryka 1326, Tachov |  |  | Projektant:
Uchazeč: |  |  | DOHA CZ,s.r.o.,Jugoslávská 1706/3,Karlovy Vary 360 01
PČ | Typ | Kód | Popis | MJ | Množství | J.cena [CZK] | Cena celkem [CZK] | Cenová soustava |  | Poznámka | DPH | J. Nh [h] | Nh celkem [h] | J. hmotnost [t] | Hmotnost celkem [t] | J. suť [t] | Suť Celkem [t]
Náklady soupisu celkem | [6 empty] | 794867.52 | [5 empty] | 0 |  | 127.8998 |  | 0 |  | D | -1 | [10 empty] | 794867.52
| D | 1 | Zemní práce |  |  |  | 101825.93 | [5 empty] | 0 |  | 0.009 |  | 0 | 1 | D | 0 |  |  |  | ROZPOCET | [6 empty] | 101825.93
1 | K | 111201101 | Odstranění křovin a stromů průměru kmene do 100 mm i s kořeny z celkové plochy do 1000 m2 | m2 | 50 | 37.35 | 1867.5 | CS ÚRS 2014 02 |  |  | základní |  |  | 0 | 0 | 0 | 0 | 4 | K | 1 |  |  |  | ROZPOCET | 1867.5 | 0 | 0 | 0 | 0 | 1 | 1867.5 | 4 | 456224597
| PP |  | Odstranění křovin a stromů s odstraněním kořenů průměru kmene do 100 mm do sklonu terénu 1 : 5, při celkové ploše do 1 000 m2 | [15 empty] | PP | 1
2 | K | 111201401 | Spálení křovin a stromů průměru kmene do 100 mm | m2 | 50 | 8.4 | 420 | CS ÚRS 2014 02 |  |  | základní |  |  | 0.00018 | 0.009 | 0 | 0 | 4 | K | 1 |  |  |  | ROZPOCET | 420 | 0 | 0 | 0 | 0 | 1 | 420 | 4 | -1694718723
| PP |  | Spálení odstraněných křovin a stromů na hromadách průměru kmene do 100 mm pro jakoukoliv plochu | [15 empty] | PP | 1
3 | K | 112101104 | Kácení stromů listnatých D kmene do 900 mm | kus | 2 | 17815 | 35630 | CS ÚRS 2014 02 |  |  | základní |  |  | 0 | 0 | 0 | 0 | 4 | K | 1 |  |  |  | ROZPOCET | 35630 | 0 | 0 | 0 | 0 | 1 | 35630 | 4 | -1501679757
| PP |  | Kácení stromů s odřezáním kmene a s odvětvením listnatých, průměru kmene přes 700 do 900 mm | [15 empty] | PP | 1
4 | K | 112201103 | Odstranění pařezů | kus | 2 | 10630 | 21260 |  |  |  | základní |  |  | 0 | 0 | 0 | 0 | 4 | K | 1 |  |  |  | ROZPOCET | 21260 | 0 | 0 | 0 | 0 | 1 | 21260 | 4 | 2066786223
| PP |  | Odstranění pařezů | [15 empty] | PP | 1
5 | K | 120901112 | Bourání zdiva kamenného v odkopávkách nebo prokopávkách na maltu nastavovanou ručně | m3 | 8.016 | 1365.75 | 10947.85 | CS ÚRS 2014 02 |  |  | základní |  |  | 0 | 0 | 0 | 0 | 4 | K | 1 |  |  |  | ROZPOCET | 10947.85 | 0 | 0 | 0 | 0 | 1 | 10947.85 | 4 | 1660104244
| PP |  | Bourání konstrukcí v odkopávkách a prokopávkách, korytech vodotečí, melioračních kanálech - ručně s přemístěním suti na hromady na vzdálenost do 20 m nebo s naložením na dopravní prostředek ze zdiva kamenného, pro jakýkoliv druh kamene na maltu nastavovanou | [15 empty] | PP | 1
| VV |  | (3,6+4,75)*2*0,8*0,6 |  | 8.016 | [13 empty] | VV | 1 | 2 | -1 | 1 | ROZPOCET
6 | K | 121101101 | Sejmutí ornice s přemístěním na vzdálenost do 50 m | m3 | 6 | 29.05 | 174.3 |  |  |  | základní |  |  | 0 | 0 | 0 | 0 | 4 | K | 1 |  |  |  | ROZPOCET | 174.3 | 0 | 0 | 0 | 0 | 1 | 174.3 | 4 | -1108258937
| PP |  | Sejmutí ornice s přemístěním na vzdálenost do 50 m | [15 empty] | PP | 1
| VV |  | 30*0,2 |  | 6 | [13 empty] | VV | 1 | 2 | -1 | 1 | ROZPOCET
7 | K | 1222011019R | Odkopávky stávajících zbytků stavby | m3 | 12 | 833.26 | 9999.12 |  |  |  | základní |  |  | 0 | 0 | 0 | 0 | 4 | K | 1 |  |  |  | ROZPOCET | 9999.12 | 0 | 0 | 0 | 0 | 1 | 9999.12 | 4 | 921192670
| PP |  | Odkopávky a prokopávky nezapažené v hornině tř. 3 objem do 100 m3 | [15 empty] | PP | 1
8 | K | 132201101 | Hloubení rýh š do 600 mm v hornině tř. 3 objemu do 100 m3 | m3 | 5.969 | 1225.84 | 7317.04 |  |  |  | základní |  |  | 0 | 0 | 0 | 0 | 4 | K | 1 |  |  |  | ROZPOCET | 7317.04 | 0 | 0 | 0 | 0 | 1 | 7317.04 | 4 | 1912712758
| PP |  | Hloubení rýh š do 600 mm v hornině tř. 3 objemu do 100 m3 | [15 empty] | PP | 1
| VV |  | (4,65*2+3,46)*0,5*0,8 |  | 5.104 | [13 empty] | VV | 1 | 2 | -1 | 0 | ROZPOCET
| VV |  | 3,46*0,5*0,5 |  | 0.865 | [13 empty] | VV | 1 | 2 | -1 | 0 | ROZPOCET
| VV |  | Součet |  | 5.969 | [13 empty] | VV | 1 | 4 | -1 | 1 | ROZPOCET
9 | K | 132201109 | Příplatek za lepivost k hloubení rýh š do 600 mm v hornině tř. 3 | m3 | 5.969 | 129.4 | 772.39 | CS ÚRS 2014 02 |  |  | základní |  |  | 0 | 0 | 0 | 0 | 4 | K | 1 |  |  |  | ROZPOCET | 772.39 | 0 | 0 | 0 | 0 | 1 | 772.39 | 4 | 166174666
| PP |  | Hloubení zapažených i nezapažených rýh šířky do 600 mm s urovnáním dna do předepsaného profilu a spádu v hornině tř. 3 Příplatek k cenám za lepivost horniny tř. 3 | [15 empty] | PP | 1
10 | K | 1322011091 | Příplatek za úpravu základové rýhy po odstaranění stávajících základů | m3 | 8.016 | 111.13 | 890.82 |  |  |  | základní |  |  | 0 | 0 | 0 | 0 | 4 | K | 1 |  |  |  | ROZPOCET | 890.82 | 0 | 0 | 0 | 0 | 1 | 890.82 | 4 | 628897763
11 | K | 162201102 | Vodorovné přemístění do 50 m výkopku z horniny tř. 1 až 4 meziskládka | m3 | 11.969 | 38.33 | 458.77 |  |  |  | základní |  |  | 0 | 0 | 0 | 0 | 4 | K | 1 |  |  |  | ROZPOCET | 458.77 | 0 | 0 | 0 | 0 | 1 | 458.77 | 4 | 607526762
| PP |  | Vodorovné přemístění do 50 m výkopku z horniny tř. 1 až 4 | [15 empty] | PP | 1
12 | K | 171201201 | Uložení sypaniny na meziskládku na stavbě | m3 | 11.969 | 695.7 | 8326.83 |  |  |  | základní |  |  | 0 | 0 | 0 | 0 | 4 | K | 1 |  |  |  | ROZPOCET | 8326.83 | 0 | 0 | 0 | 0 | 1 | 8326.83 | 4 | -1939812689
| PP |  | Uložení sypaniny na skládky | [15 empty] | PP | 1
13 | K | 174101101 | Zásyp jam, šachet rýh nebo kolem objektů sypaninou se zhutněním | m3 | 7.2 | 97.55 | 702.36 |  |  |  | základní |  |  | 0 | 0 | 0 | 0 | 4 | K | 1 |  |  |  | ROZPOCET | 702.36 | 0 | 0 | 0 | 0 | 1 | 702.36 | 4 | -1493081529
| PP |  | Zásyp jam, šachet rýh nebo kolem objektů sypaninou se zhutněním | [15 empty] | PP | 1
14 | K | 181101102 | Úprava pláně v zářezech v hornině tř. 1 až 4 se zhutněním | m2 | 15 | 12.13 | 181.95 |  |  |  | základní |  |  | 0 | 0 | 0 | 0 | 4 | K | 1 |  |  |  | ROZPOCET | 181.95 | 0 | 0 | 0 | 0 | 1 | 181.95 | 4 | 1022948889
| PP |  | Úprava pláně v zářezech v hornině tř. 1 až 4 se zhutněním | [15 empty] | PP | 1
15 | K | 181301103R | Rozprostření vytěženého výkopku, úprava terénu kolem objektu, rozsah po odhodě s investorem | m2 | 50 | 57.54 | 2877 |  |  |  | základní |  |  | 0 | 0 | 0 | 0 | 4 | K | 1 |  |  |  | ROZPOCET | 2877 | 0 | 0 | 0 | 0 | 1 | 2877 | 4 | -1052122486
| PP |  | Rozprostření a urovnání v rovině nebo ve svahu sklonu do 1:5 při souvislé ploše do 500 m2, tl. vrstvy přes 150 do 200 mm | [15 empty] | PP | 1
| D | 2 | Zakládání |  |  |  | 55536.87 | [5 empty] | 0 |  | 33.134 |  | 0 | 1 | D | 0 |  |  |  | ROZPOCET | [6 empty] | 55536.87
16 | K | 211971121 | Zřízení opláštění žeber nebo trativodů geotextilií v rýze nebo zářezu sklonu přes 1:2 š do 2,5 m včetně geotextilie | m2 | 15 | 29.37 | 440.55 | CS ÚRS 2014 02 |  |  | základní |  |  | 0.00031 | 0.00465 | 0 | 0 | 4 | K | 1 |  |  |  | ROZPOCET | 440.55 | 0 | 0 | 0 | 0 | 1 | 440.55 | 4 | 1271115267
| PP |  | Zřízení opláštění výplně z geotextilie odvodňovacích žeber nebo trativodů v rýze nebo zářezu se stěnami svislými nebo šikmými o sklonu přes 1:2 při rozvinuté šířce opláštění do 2,5 m včetně dodání geotextilie | [15 empty] | PP | 1
17 | K | 212752212 | Trativod z drenážních trubek plastových flexibilních D do 100 mm včetně lože otevřený výkop | m | 30 | 188.27 | 5648.1 | CS ÚRS 2014 02 |  |  | základní |  |  | 0.22657 | 6.7971 | 0 | 0 | 4 | K | 1 |  |  |  | ROZPOCET | 5648.1 | 0 | 0 | 0 | 0 | 1 | 5648.1 | 4 | 1487392365
| PP |  | Trativody z drenážních trubek se zřízením štěrkopískového lože pod trubky a s jejich obsypem v průměrném celkovém množství do 0,15 m3/m v otevřeném výkopu z trubek plastových flexibilních D přes 65 do 100 mm | [15 empty] | PP | 1
18 | K | 271532211 | Podsyp pod základové konstrukce se zhutněním z hrubého kameniva frakce 32 až 63 mm | m3 | 0.735 | 148.3 | 109 | CS ÚRS 2014 02 |  |  | základní |  |  | 2.16 | 1.5876 | 0 | 0 | 4 | K | 1 |  |  |  | ROZPOCET | 109 | 0 | 0 | 0 | 0 | 1 | 109 | 4 | -446960063
| PP |  | Podsyp pod základové konstrukce se zhutněním a urovnáním povrchu z kameniva hrubého, frakce 32 - 63 mm | [15 empty] | PP | 1
| VV |  | 2,26*3,25*0,1 |  | 0.735 | [13 empty] | VV | 1 | 2 | -1 | 1 | ROZPOCET
19 | K | 272351215 | Zřízení bednění stěn základových kleneb | m2 | 28.992 | 272 | 7885.82 | CS ÚRS 2014 02 |  |  | základní |  |  | 0.00103 | 0.029862 | 0 | 0 | 4 | K | 1 |  |  |  | ROZPOCET | 7885.82 | 0 | 0 | 0 | 0 | 1 | 7885.82 | 4 | 1185237970
| PP |  | Bednění základových stěn kleneb svislé nebo šikmé (odkloněné), půdorysně přímé nebo zalomené ve volných nebo zapažených jámách, rýhách, šachtách, včetně případných vzpěr zřízení | [15 empty] | PP | 1
| VV |  | (3,46+4,65)*2*0,8*2 |  | 25.952 | [13 empty] | VV | 1 | 2 | -1 | 0 | ROZPOCET
| VV |  | (0,6+0,65*2)*0,8*2 |  | 3.04 | [13 empty] | VV | 1 | 2 | -1 | 0 | ROZPOCET
| VV |  | Součet |  | 28.992 | [13 empty] | VV | 1 | 4 | -1 | 1 | ROZPOCET
20 | K | 272351216 | Odstranění bednění stěn základových kleneb | m2 | 28.992 | 75.64 | 2192.95 | CS ÚRS 2014 02 |  |  | základní |  |  | 0 | 0 | 0 | 0 | 4 | K | 1 |  |  |  | ROZPOCET | 2192.95 | 0 | 0 | 0 | 0 | 1 | 2192.95 | 4 | 8920031
| PP |  | Bednění základových stěn kleneb svislé nebo šikmé (odkloněné), půdorysně přímé nebo zalomené ve volných nebo zapažených jámách, rýhách, šachtách, včetně případných vzpěr odstranění | [15 empty] | PP | 1
21 | K | 273321311 | Základové desky ze ŽB tř. C 16/20 | m3 | 1.687 | 3490.11 | 5887.82 | CS ÚRS 2014 02 |  |  | základní |  |  | 2.2563 | 3.8064 | 0 | 0 | 4 | K | 1 |  |  |  | ROZPOCET | 5887.82 | 0 | 0 | 0 | 0 | 1 | 5887.82 | 4 | -1776089397
| PP |  | Základy z betonu železového (bez výztuže) desky z betonu bez zvláštních nároků na vliv prostředí (X0, XC) tř. C 16/20 | [15 empty] | PP | 1
22 | K | 273351215 | Zřízení bednění stěn základových desek | m2 | 2.002 | 272 | 544.54 | CS ÚRS 2014 02 |  |  | základní |  |  | 0.00103 | 0.0020621 | 0 | 0 | 4 | K | 1 |  |  |  | ROZPOCET | 544.54 | 0 | 0 | 0 | 0 | 1 | 544.54 | 4 | 1930118904
| PP |  | Bednění základových stěn desek svislé nebo šikmé (odkloněné), půdorysně přímé nebo zalomené ve volných nebo zapažených jámách, rýhách, šachtách, včetně případných vzpěr zřízení | [15 empty] | PP | 1
| VV |  | (3,46+4,65)*2*0,1 |  | 1.622 | [13 empty] | VV | 1 | 2 | -1 | 0 | ROZPOCET
| VV |  | (0,6+2*0,65)*0,1*2 |  | 0.38 | [13 empty] | VV | 1 | 2 | -1 | 0 | ROZPOCET
| VV |  | Součet |  | 2.002 | [13 empty] | VV | 1 | 4 | -1 | 1 | ROZPOCET
23 | K | 273351216 | Odstranění bednění stěn základových desek | m2 | 2.002 | 75.64 | 151.43 | CS ÚRS 2014 02 |  |  | základní |  |  | 0 | 0 | 0 | 0 | 4 | K | 1 |  |  |  | ROZPOCET | 151.43 | 0 | 0 | 0 | 0 | 1 | 151.43 | 4 | 2093140724
| PP |  | Bednění základových stěn desek svislé nebo šikmé (odkloněné), půdorysně přímé nebo zalomené ve volných nebo zapažených jámách, rýhách, šachtách, včetně případných vzpěr odstranění | [15 empty] | PP | 1
24 | K | 273361821 | Výztuž základových desek betonářskou ocelí 10 505 (R) | t | 0.109 | 29561 | 3222.15 | CS ÚRS 2014 02 |  |  | základní |  |  | 1.0602 | 0.11556 | 0 | 0 | 4 | K | 1 |  |  |  | ROZPOCET | 3222.15 | 0 | 0 | 0 | 0 | 1 | 3222.15 | 4 | 1149447775
| PP |  | Výztuž základů desek z betonářské oceli 10 505 (R) nebo BSt 500 | [15 empty] | PP | 1
| VV |  | 99,038*1,10/1000 |  | 0.109 | [13 empty] | VV | 1 | 2 | -1 | 1 | ROZPOCET
25 | K | 274311611 | Základové pásy prokládané kamenem z betonu tř. C 16/20 | m3 | 8.41 | 3228.17 | 27148.91 | CS ÚRS 2014 02 |  |  | základní |  |  | 2.4721 | 20.7907 | 0 | 0 | 4 | K | 1 |  |  |  | ROZPOCET | 27148.91 | 0 | 0 | 0 | 0 | 1 | 27148.91 | 4 | -490940875
| PP |  | Základy z betonu prostého pasy z betonu kamenem prokládaného tř. C 16/20 | [15 empty] | PP | 1
| VV |  | (3,46+4,65)*2*0,6*0,8 |  | 7.786 | [13 empty] | VV | 1 | 2 | -1 | 0 | ROZPOCET
| VV |  | 0,6*0,65*0,8*2 |  | 0.624 | [13 empty] | VV | 1 | 2 | -1 | 0 | ROZPOCET
| VV |  | Součet |  | 8.41 | [13 empty] | VV | 1 | 4 | -1 | 1 | ROZPOCET
26 | K | 210220002 | Příprava pro napojení uzemňovacích vedení vodičů drátem do 10 mm | m | 20 | 115.28 | 2305.6 | CS ÚRS 2014 02 |  |  | základní |  |  | 0 | 0 | 0 | 0 | 64 | K | 1 |  |  |  | ROZPOCET | 2305.6 | 0 | 0 | 0 | 0 | 1 | 2305.6 | 64 | 399111177
| PP | [17 empty] | PP | 1
| D | 3 | Svislé a kompletní konstrukce |  |  |  | 200479.08 | [5 empty] | 0 |  | 87.3258 |  | 0 | 1 | D | 0 |  |  |  | ROZPOCET | [6 empty] | 200479.08
27 | K | 311211126 | Zdivo nadzákladové z lomového kamene neopracovaného na MC 15 | m3 | 15.713 | 3202.59 | 50322.3 | CS ÚRS 2014 02 |  |  | základní |  |  | 2.6601 | 41.798 | 0 | 0 | 4 | K | 1 |  |  |  | ROZPOCET | 50322.3 | 0 | 0 | 0 | 0 | 1 | 50322.3 | 4 | -1038202242
| PP |  | Zdivo nadzákladové z lomového kamene neopracované pod omítku, na maltu MC-15 | [15 empty] | PP | 1
| VV |  | (4,65+3,6)*2*0,3*3,35 |  | 16.583 | [13 empty] | VV | 1 | 2 | -1 | 0 | ROZPOCET
| VV |  | -0,5*0,9*0,3*2 |  | -0.27 | [13 empty] | VV | 1 | 2 | -1 | 0 | ROZPOCET
| VV |  | -1*0,3*2 |  | -0.6 | [13 empty] | VV | 1 | 2 | -1 | 0 | ROZPOCET
| VV |  |  |  | 0 | [13 empty] | VV | 1 | 2 | -1 | 0 | ROZPOCET
| VV |  | Součet |  | 15.713 | [13 empty] | VV | 1 | 4 | -1 | 1 | ROZPOCET
28 | K | 311231127 | Zdivo nosné z cihel dl 290 mm pevnosti P 20 až 25 na SMS 10 MPa | m3 | 15.628 | 4604.62 | 71961 | CS ÚRS 2014 02 |  |  | základní |  |  | 1.6627 | 25.9847 | 0 | 0 | 4 | K | 1 |  |  |  | ROZPOCET | 71961 | 0 | 0 | 0 | 0 | 1 | 71961 | 4 | 1037013851
| PP |  | Zdivo z cihel pálených nosné z cihel plných dl. 290 mm P 20 až 25, na maltu ze suché směsi 10 MPa | [15 empty] | PP | 1
| VV |  | vnitřní zdivo | [15 empty] | VV | 1 | 1 | -1 | 0 | ROZPOCET
| VV |  | 0,6*0,3*3,35*2 |  | 1.206 | [13 empty] | VV | 1 | 2 | -1 | 0 | ROZPOCET
| VV |  | 0,3*0,15*3,35*2 |  | 0.302 | [13 empty] | VV | 1 | 2 | -1 | 0 | ROZPOCET
| VV |  | 0,3*0,45*2*3,35 |  | 0.905 | [13 empty] | VV | 1 | 2 | -1 | 0 | ROZPOCET
| VV |  | (0,915+0,965+1,96)*0,15*3,35 |  | 1.93 | [13 empty] | VV | 1 | 2 | -1 | 0 | ROZPOCET
| VV |  | 0,6*0,3*3,35*2 |  | 1.206 | [13 empty] | VV | 1 | 2 | -1 | 0 | ROZPOCET
| VV |  | vnější | [15 empty] | VV | 1 | 1 | -1 | 0 | ROZPOCET
| VV |  | (3,6+4,65)*2*0,15*3,35 |  | 8.291 | [13 empty] | VV | 1 | 2 | -1 | 0 | ROZPOCET
| VV |  | -0,5*0,9*0,15*2 |  | -0.135 | [13 empty] | VV | 1 | 2 | -1 | 0 | ROZPOCET
| VV |  | štít | [15 empty] | VV | 1 | 1 | -1 | 0 | ROZPOCET
| VV |  | 4,14*1,84*0,3*0,5 |  | 1.143 | [13 empty] | VV | 1 | 2 | -1 | 0 | ROZPOCET
| VV |  | pilíře | [15 empty] | VV | 1 | 1 | -1 | 0 | ROZPOCET
| VV |  | 0,6*0,65*2*0,5*2 |  | 0.78 | [13 empty] | VV | 1 | 2 | -1 | 0 | ROZPOCET
| VV |  | Součet |  | 15.628 | [13 empty] | VV | 1 | 4 | -1 | 1 | ROZPOCET
29 | K | 311321814 | Nosná zeď ze ŽB pohledového tř. C 25/30 bez výztuže - škrábaný povrch | m3 | 2.17 | 3966.2 | 8606.65 | CS ÚRS 2014 02 |  |  | základní |  |  | 2.4583 | 5.3346 | 0 | 0 | 4 | K | 1 |  |  |  | ROZPOCET | 8606.65 | 0 | 0 | 0 | 0 | 1 | 8606.65 | 4 | 283724278
| PP |  | Nadzákladové zdi z betonu železového (bez výztuže) nosné pohledového (v přírodní barvě drtí a přísad) tř. C 25/30 | [15 empty] | PP | 1
30 | K | 3113218149 | Vytvarování otvoru ve štítu vč. nerez sítě proti hmyzu | ks | 1 | 1529.59 | 1529.59 |  |  |  | základní |  |  | 2.4583 | 2.4583 | 0 | 0 | 4 | K | 1 |  |  |  | ROZPOCET | 1529.59 | 0 | 0 | 0 | 0 | 1 | 1529.59 | 4 | -40741888
| PP |  | Nadzákladové zdi z betonu železového (bez výztuže) nosné pohledového (v přírodní barvě drtí a přísad) tř. C 25/30 | [15 empty] | PP | 1
31 | K | 311351105 | Zřízení oboustranného bednění zdí nosných | m2 | 19.968 | 460.97 | 9204.65 | CS ÚRS 2014 02 |  |  | základní |  |  | 0.00109 | 0.021765 | 0 | 0 | 4 | K | 1 |  |  |  | ROZPOCET | 9204.65 | 0 | 0 | 0 | 0 | 1 | 9204.65 | 4 | -713956965
| PP |  | Bednění nadzákladových zdí nosných svislé nebo šikmé (odkloněné), půdorysně přímé nebo zalomené ve volném prostranství, ve volných nebo zapažených jamách, rýhách, šachtách, včetně případných vzpěr, oboustranné za každou stranu zřízení | [15 empty] | PP | 1
| VV |  | (3,67+4,65)*2*0,6*2 |  | 19.968 | [13 empty] | VV | 1 | 2 | -1 | 1 | ROZPOCET
32 | K | 311351106 | Odstranění oboustranného bednění zdí nosných | m2 | 19.968 | 212.53 | 4243.8 | CS ÚRS 2014 02 |  |  | základní |  |  | 0 | 0 | 0 | 0 | 4 | K | 1 |  |  |  | ROZPOCET | 4243.8 | 0 | 0 | 0 | 0 | 1 | 4243.8 | 4 | -1708330839
| PP |  | Bednění nadzákladových zdí nosných svislé nebo šikmé (odkloněné), půdorysně přímé nebo zalomené ve volném prostranství, ve volných nebo zapažených jamách, rýhách, šachtách, včetně případných vzpěr, oboustranné za každou stranu odstranění | [15 empty] | PP | 1
33 | K | 311361821 | Výztuž nosných zdí betonářskou ocelí 10 505 | t | 0.098 | 31726.94 | 3109.24 | CS ÚRS 2014 02 |  |  | základní |  |  | 1.0488 | 0.10278 | 0 | 0 | 4 | K | 1 |  |  |  | ROZPOCET | 3109.24 | 0 | 0 | 0 | 0 | 1 | 3109.24 | 4 | -570291606
| PP |  | Výztuž nadzákladových zdí nosných svislých nebo odkloněných od svislice, rovných nebo oblých z betonářské oceli 10 505 (R) nebo BSt 500 | [15 empty] | PP | 1
| VV |  | 88,968*1,1/1000 |  | 0.098 | [13 empty] | VV | 1 | 2 | -1 | 1 | ROZPOCET
34 | K | 317231111 | Římsy z cihelných příčkovek naplocho do MC vyložených do 400 mm | m | 33.28 | 505.28 | 16815.72 | CS ÚRS 2014 02 |  |  | základní |  |  | 0.10364 | 3.4491 | 0 | 0 | 4 | K | 1 |  |  |  | ROZPOCET | 16815.72 | 0 | 0 | 0 | 0 | 1 | 16815.72 | 4 | 1604539974
| PP |  | Římsy z cihelných příčkovek naplocho s podélnou řadou dutých cihel do malty cementové vyložení (přesah) římsy do 400 mm | [15 empty] | PP | 1
| VV |  | (4,65+3,67)*2*2 |  | 33.28 | [13 empty] | VV | 1 | 2 | -1 | 1 | ROZPOCET
35 | K | 317231618 | Zdivo klenbových pásů z cihel plných bez potřebného bednění | m3 | 0.536 | 7528.96 | 4035.52 |  |  |  | základní |  |  | 0 | 0 | 0 | 0 | 4 | K | 1 |  |  |  | ROZPOCET | 4035.52 | 0 | 0 | 0 | 0 | 1 | 4035.52 | 4 | 1053065227
| PP |  | Zdivo klenbových pásů z cihel plných lícových dl 24 cm, bez bednění | [15 empty] | PP | 1
| VV |  | 1*0,6*0,3*2 |  | 0.36 | [13 empty] | VV | 1 | 2 | -1 | 0 | ROZPOCET
| VV |  | 1,96*0,3*0,3 |  | 0.176 | [13 empty] | VV | 1 | 2 | -1 | 0 | ROZPOCET
| VV |  | Součet |  | 0.536 | [13 empty] | VV | 1 | 4 | -1 | 1 | ROZPOCET
36 | K | 317323411 | Klenbové pásy ze ŽB tř. C 25/30 | m3 | 1.35 | 4615.68 | 6231.17 | CS ÚRS 2014 02 |  |  | základní |  |  | 2.4533 | 3.312 | 0 | 0 | 4 | K | 1 |  |  |  | ROZPOCET | 6231.17 | 0 | 0 | 0 | 0 | 1 | 6231.17 | 4 | 1625477665
| PP |  | Klenbové pásy z betonu železového (bez výztuže) tř. C 25/30 | [15 empty] | PP | 1
| VV |  | 1,18+0,17 |  | 1.35 | [13 empty] | VV | 1 | 2 | -1 | 1 | ROZPOCET
37 | K | 317351105 | Zřízení bednění říms a žlabových říms v do 6 m | m2 | 3.519 | 661.31 | 2327.15 | CS ÚRS 2014 02 |  |  | základní |  |  | 0.01214 | 0.042721 | 0 | 0 | 4 | K | 1 |  |  |  | ROZPOCET | 2327.15 | 0 | 0 | 0 | 0 | 1 | 2327.15 | 4 | 1647290678
| PP |  | Bednění klenbových pásů, říms nebo překladů říms nebo žlabových říms včetně podpěrné konstrukce vzepřené nebo podepřené jakéhokoliv tvaru a délky vyložení, při výšce spodní hrany konstrukce do 6 m nad nejblíže nižší podlahou zřízení | [15 empty] | PP | 1
| VV |  | (3,85+5)*2*0,075*2 |  | 2.655 | [13 empty] | VV | 1 | 2 | -1 | 0 | ROZPOCET
| VV |  | 2,7*2*0,08*2 |  | 0.864 | [13 empty] | VV | 1 | 2 | -1 | 0 | ROZPOCET
| VV |  | Součet |  | 3.519 | [13 empty] | VV | 1 | 4 | -1 | 1 | ROZPOCET
38 | K | 317351106 | Odstranění bednění říms a žlabových říms v do 6 m | m2 | 3.519 | 131.74 | 463.59 | CS ÚRS 2014 02 |  |  | základní |  |  | 0 | 0 | 0 | 0 | 4 | K | 1 |  |  |  | ROZPOCET | 463.59 | 0 | 0 | 0 | 0 | 1 | 463.59 | 4 | 1186097671
| PP |  | Bednění klenbových pásů, říms nebo překladů říms nebo žlabových říms včetně podpěrné konstrukce vzepřené nebo podepřené jakéhokoliv tvaru a délky vyložení, při výšce spodní hrany konstrukce do 6 m nad nejblíže nižší podlahou odstranění | [15 empty] | PP | 1
39 | K | 317361821 | Výztuž kleneb z oceli 10 505 | t | 0.195 | 25013.66 | 4877.66 | CS ÚRS 2014 02 |  |  | základní |  |  | 1.0453 | 0.20383 | 0 | 0 | 4 | K | 1 |  |  |  | ROZPOCET | 4877.66 | 0 | 0 | 0 | 0 | 1 | 4877.66 | 4 | 1740602629
| PP |  | Výztuž překladů, říms, žlabů, žlabových říms, klenbových pásů z betonářské oceli 10 505 (R) nebo BSt 500 | [15 empty] | PP | 1
| VV |  | 154,904*1,1/1000 |  | 0.17 | [13 empty] | VV | 1 | 2 | -1 | 0 | ROZPOCET
| VV |  | 22,963*1,1/1000 |  | 0.025 | [13 empty] | VV | 1 | 2 | -1 | 0 | ROZPOCET
| VV |  | Součet |  | 0.195 | [13 empty] | VV | 1 | 4 | -1 | 1 | ROZPOCET
40 | K | 411244253 | Klenby valené tl 290 mm z cihel dl 150 mm pevnosti P 15 rozpětí do 2 m | m2 | 8 | 2093.88 | 16751.04 | CS ÚRS 2014 02 |  |  | základní |  |  | 0.57726 | 4.6181 | 0 | 0 | 4 | K | 1 |  |  |  | ROZPOCET | 16751.04 | 0 | 0 | 0 | 0 | 1 | 16751.04 | 4 | -328984674
| PP |  | Klenby valené z cihel pálených dl. 290 mm, plných P 7,5 až P 15, na maltu MC-5 až MC-10, o rozpětí klenby do 2 m, s pomocnou konstrukcí, o tl. klenby 290 mm | [15 empty] | PP | 1
| D | 6 | Úpravy povrchů, podlahy a osazování výplní |  |  |  | 97029.36 | [5 empty] | 0 |  | 5.5739 |  | 0 | 1 | D | 0 |  |  |  | ROZPOCET | [6 empty] | 97029.36
41 | K | 611311145 | Vápenná omítka štuková dvouvrstvá vnitřních schodišťových konstrukcí nanášená ručně | m2 | 7.5 | 277.43 | 2080.73 | CS ÚRS 2014 02 |  |  | základní |  |  | 0.01733 | 0.12998 | 0 | 0 | 4 | K | 1 |  |  |  | ROZPOCET | 2080.73 | 0 | 0 | 0 | 0 | 1 | 2080.73 | 4 | -1067111822
| PP |  | Omítka vápenná vnitřních ploch nanášená ručně dvouvrstvá štuková, tloušťky jádrové omítky do 10 mm a tloušťky štuku do 3 mm schodišťových konstrukcí stropů, stěn, ramen nebo nosníků | [15 empty] | PP | 1
42 | K | 612311141 | Vápenná omítka štuková dvouvrstvá vnitřních stěn nanášená ručně | m2 | 39.2 | 244.07 | 9567.54 | CS ÚRS 2014 02 |  |  | základní |  |  | 0.01733 | 0.67934 | 0 | 0 | 4 | K | 1 |  |  |  | ROZPOCET | 9567.54 | 0 | 0 | 0 | 0 | 1 | 9567.54 | 4 | -172784187
| PP |  | Omítka vápenná vnitřních ploch nanášená ručně dvouvrstvá štuková, tloušťky jádrové omítky do 10 mm a tloušťky štuku do 3 mm svislých konstrukcí stěn | [15 empty] | PP | 1
| VV |  | (3,5+1,96)*2*3,185 |  | 34.78 | [13 empty] | VV | 1 | 2 | -1 | 0 | ROZPOCET
| VV |  | (1,2+2,1*2)*0,3 |  | 1.62 | [13 empty] | VV | 1 | 2 | -1 | 0 | ROZPOCET
| VV |  | (0,9+2*1,95)*0,3 |  | 1.44 | [13 empty] | VV | 1 | 2 | -1 | 0 | ROZPOCET
| VV |  | 0,45*1,1*2*2 |  | 1.98 | [13 empty] | VV | 1 | 2 | -1 | 0 | ROZPOCET
| VV |  | 0,5*0,4*2 |  | 0.4 | [13 empty] | VV | 1 | 2 | -1 | 0 | ROZPOCET
| VV |  | (1,5+1,15)*2*0,3 |  | 1.59 | [13 empty] | VV | 1 | 2 | -1 | 0 | ROZPOCET
| VV |  | -0,5*0,9*2 |  | -0.9 | [13 empty] | VV | 1 | 2 | -1 | 0 | ROZPOCET
| VV |  | -0,9*1,9 |  | -1.71 | [13 empty] | VV | 1 | 2 | -1 | 0 | ROZPOCET
| VV |  | Součet |  | 39.2 | [13 empty] | VV | 1 | 4 | -1 | 1 | ROZPOCET
43 | K | 612441243 | TaženÍ říms plastických prvků na stěnách | m | 60 | 128.74 | 7724.4 | CS ÚRS 2010 02 |  |  | základní |  |  | 0.02361 | 1.4166 | 0 | 0 | 4 | K | 1 |  |  |  | ROZPOCET | 7724.4 | 0 | 0 | 0 | 0 | 1 | 7724.4 | 4 | -1687420974
| PP |  | X Tažená římsa vápenná na stěnách vyložená zdivem, o součtu vyložení a výšky římsy do 200 mm | [15 empty] | PP | 1
44 | K | 6124412439R | Plastický dekor na fasádě | kom | 1 | 6598.5 | 6598.5 |  |  |  | základní |  |  | 0.02361 | 0.02361 | 0 | 0 | 4 | K | 1 |  |  |  | ROZPOCET | 6598.5 | 0 | 0 | 0 | 0 | 1 | 6598.5 | 4 | 2131343475
| PP |  | X Tažená římsa vápenná na stěnách vyložená zdivem, o součtu vyložení a výšky římsy do 200 mm | [15 empty] | PP | 1
45 | K | 622131121 | Penetrace akrylát-silikon vnějších stěn nanášená ručně | m2 | 50.352 | 87.78 | 4419.9 | CS ÚRS 2014 02 |  |  | základní |  |  | 0.00047 | 0.023665 | 0 | 0 | 4 | K | 1 |  |  |  | ROZPOCET | 4419.9 | 0 | 0 | 0 | 0 | 1 | 4419.9 | 4 | -1400469018
| PP |  | Podkladní a spojovací vrstva vnějších omítaných ploch penetrace akrylát-silikonová nanášená ručně stěn | [15 empty] | PP | 1
| VV |  | (3,6+4,65)*2*2,7 |  | 44.55 | [13 empty] | VV | 1 | 2 | -1 | 0 | ROZPOCET
| VV |  | -0,5*0,9*2 |  | -0.9 | [13 empty] | VV | 1 | 2 | -1 | 0 | ROZPOCET
| VV |  | -0,9*1,9 |  | -1.71 | [13 empty] | VV | 1 | 2 | -1 | 0 | ROZPOCET
| VV |  | 0,65*2,5*0,5*2*2 |  | 3.25 | [13 empty] | VV | 1 | 2 | -1 | 0 | ROZPOCET
| VV |  | 3,85*1,84*0,5 |  | 3.542 | [13 empty] | VV | 1 | 2 | -1 | 0 | ROZPOCET
| VV |  | 2,7*2*0,3 |  | 1.62 | [13 empty] | VV | 1 | 2 | -1 | 0 | ROZPOCET
| VV |  | Součet |  | 50.352 | [13 empty] | VV | 1 | 4 | -1 | 1 | ROZPOCET
46 | K | 622142001 | Potažení vnějších stěn sklovláknitým pletivem vtlačeným do tenkovrstvé hmoty | m2 | 50.352 | 206.02 | 10373.52 | CS ÚRS 2014 02 |  |  | základní |  |  | 0.00489 | 0.24622 | 0 | 0 | 4 | K | 1 |  |  |  | ROZPOCET | 10373.52 | 0 | 0 | 0 | 0 | 1 | 10373.52 | 4 | -1040971795
| PP |  | Potažení vnějších ploch pletivem v ploše nebo pruzích, na plném podkladu sklovláknitým vtlačením do tmelu stěn | [15 empty] | PP | 1
47 | K | 622451143 | Vnější omítka stěn a štítů cementová štuková plstí hlazená složitosti II | m2 | 18 | 346.27 | 6232.86 |  |  |  | základní |  |  | 0 | 0 | 0 | 0 | 4 | K | 1 |  |  |  | ROZPOCET | 6232.86 | 0 | 0 | 0 | 0 | 1 | 6232.86 | 4 | -2076211477
| PP |  | Vnější omítka stěn a štítů cementová štuková plstí hlazená složitosti II | [15 empty] | PP | 1
48 | K | 6225310111 | Tenkovrstvá omítka šlechtěná tl. 1,5 mm včetně penetrace vnějších stěn | m2 | 50.352 | 392.63 | 19769.71 |  |  |  | základní |  |  | 0.00268 | 0.13494 | 0 | 0 | 4 | K | 1 |  |  |  | ROZPOCET | 19769.71 | 0 | 0 | 0 | 0 | 1 | 19769.71 | 4 | -230427992
| PP |  | Omítka tenkovrstvá silikonová vnějších ploch probarvená, včetně penetrace podkladu zrnitá, tloušťky 1,5 mm stěn | [15 empty] | PP | 1
49 | K | 622611133 | Nátěr silikonový dvojnásobný vnějších omítaných stěn včetně penetrace provedený ručně | m2 | 50.352 | 222.33 | 11194.76 | CS ÚRS 2014 02 |  |  | základní |  |  | 0.0006 | 0.030211 | 0 | 0 | 4 | K | 1 |  |  |  | ROZPOCET | 11194.76 | 0 | 0 | 0 | 0 | 1 | 11194.76 | 4 | -786045692
| PP |  | Ochranný nátěr vnějších omítaných ploch nanášený ručně dvojnásobný, včetně penetrace odolný vůči povětrnostním vlivům a UV záření, jakéhokoliv odstínu silikonový stěn | [15 empty] | PP | 1
50 | K | 629999011 | Příplatek k úpravám povrchů za provádění styku dvou barev nebo struktur na fasádě | m | 35 | 4.56 | 159.6 | CS ÚRS 2014 02 |  |  | základní |  |  | 0 | 0 | 0 | 0 | 4 | K | 1 |  |  |  | ROZPOCET | 159.6 | 0 | 0 | 0 | 0 | 1 | 159.6 | 4 | 496209816
| PP |  | Příplatky k cenám úprav vnějších povrchů za zvýšenou pracnost při provádění styku dvou barev nebo struktur na fasádě | [15 empty] | PP | 1
51 | K | 631311115 | Mazanina tl do 80 mm z betonu prostého tř. C 20/25 | m3 | 0.525 | 4096.51 | 2150.67 | CS ÚRS 2014 02 |  |  | základní |  |  | 2.4533 | 1.288 | 0 | 0 | 4 | K | 1 |  |  |  | ROZPOCET | 2150.67 | 0 | 0 | 0 | 0 | 1 | 2150.67 | 4 | 815374335
| PP |  | Mazanina z betonu prostého tl. přes 50 do 80 mm tř. C 20/25 | [15 empty] | PP | 1
52 | K | 631319011 | Příplatek k mazanině tl do 80 mm za přehlazení povrchu | m3 | 0.525 | 748.55 | 392.99 | CS ÚRS 2014 02 |  |  | základní |  |  | 0 | 0 | 0 | 0 | 4 | K | 1 |  |  |  | ROZPOCET | 392.99 | 0 | 0 | 0 | 0 | 1 | 392.99 | 4 | 69768954
| PP |  | Příplatek k cenám mazanin za úpravu povrchu mazaniny přehlazením, mazanina tl. přes 50 do 80 mm | [15 empty] | PP | 1
53 | K | 636221001 | Dlažba z dlaždic na MC - půdovky "Topinky" | m2 | 7.5 | 1460.2 | 10951.5 |  |  |  | základní |  |  | 0 | 0 | 0 | 0 | 4 | K | 1 |  |  |  | ROZPOCET | 10951.5 | 0 | 0 | 0 | 0 | 1 | 10951.5 | 4 | 1106201519
| PP |  | Dlažba z betonových dlaždic na MC | [15 empty] | PP | 1
54 | K | 6372111221 | Okapový chodník z kamenů kladených do písku - kamenivo ze stávající stavby | m2 | 5.646 | 840.56 | 4745.8 |  |  |  | základní |  |  | 0.28362 | 1.6013 | 0 | 0 | 4 | K | 1 |  |  |  | ROZPOCET | 4745.8 | 0 | 0 | 0 | 0 | 1 | 4745.8 | 4 | 895097465
| PP |  | Okapový chodník z kamene ze sbouraného zdiva | [15 empty] | PP | 1
| VV |  | (3,46+4,65)*2*0,3 |  | 4.866 | [13 empty] | VV | 1 | 2 | -1 | 0 | ROZPOCET
| VV |  | (0,65*2)*0,3*2 |  | 0.78 | [13 empty] | VV | 1 | 2 | -1 | 0 | ROZPOCET
| VV |  | Součet |  | 5.646 | [13 empty] | VV | 1 | 4 | -1 | 1 | ROZPOCET
55 | K | 784412301 | Pačokování vápenným mlékem se začištěním dvojnásobné v místnostech v do 3,8 m | m2 | 46.7 | 14.28 | 666.88 |  |  |  | základní |  |  | 0 | 0 | 0 | 0 | 4 | K | 1 |  |  |  | ROZPOCET | 666.88 | 0 | 0 | 0 | 0 | 1 | 666.88 | 4 | 1222600132
| PP |  | Pačokování vápenným mlékem se začištěním dvojnásobné v místnostech v do 3,8 m | [15 empty] | PP | 1
| D | 711 | Izolace proti vodě, vlhkosti a plynům |  |  |  | 2670.43 | [5 empty] | 0 |  | 0.074175 |  | 0 | 1 | D | 0 |  |  |  | ROZPOCET | [6 empty] | 2670.43
56 | K | 711111001 | Provedení izolace proti zemní vlhkosti vodorovné za studena nátěrem penetračním | m2 | 15 | 3.29 | 49.35 |  |  |  | základní |  |  | 0 | 0 | 0 | 0 | 4 | K | 1 |  |  |  | ROZPOCET | 49.35 | 0 | 0 | 0 | 0 | 1 | 49.35 | 4 | -39766628
| PP |  | Provedení izolace proti zemní vlhkosti vodorovné za studena nátěrem penetračním | [15 empty] | PP | 1
57 | M | 111631500 | lak asfaltový PENETRAL ALP- 20 kg | t | 0.003 | 34500 | 103.5 |  |  |  | základní |  |  | 0 | 0 | 0 | 0 | 8 | M | 1 |  |  |  | ROZPOCET | 103.5 | 0 | 0 | 0 | 0 | 1 | 103.5 | 4 | -286270661
| PP |  | lak asfaltový PENETRAL ALP- 20 kg | [15 empty] | PP | 1
| VV |  | 7,5*0,00039 |  | 0.003 | [13 empty] | VV | 1 | 2 | -1 | 1 | ROZPOCET
58 | K | 711141559 | Provedení izolace proti zemní vlhkosti pásy přitavením vodorovné NAIP | m2 | 15 | 36.51 | 547.65 |  |  |  | základní |  |  | 0 | 0 | 0 | 0 | 4 | K | 1 |  |  |  | ROZPOCET | 547.65 | 0 | 0 | 0 | 0 | 1 | 547.65 | 4 | 137385316
| PP |  | Provedení izolace proti zemní vlhkosti pásy přitavením vodorovné NAIP | [15 empty] | PP | 1
59 | M | 628311160 | pás těžký asfaltovaný IPA400/H-PE S40 | m2 | 17.25 | 112.6 | 1942.35 | CS ÚRS 2014 02 |  |  | základní |  |  | 0.0043 | 0.074175 | 0 | 0 | 8 | M | 1 |  |  |  | ROZPOCET | 1942.35 | 0 | 0 | 0 | 0 | 1 | 1942.35 | 4 | -2088184673
| PP |  | pásy těžké asfaltované vložka strojní lepenka IPA 400/H-PE S40 role/10m2 | [15 empty] | PP | 1
| VV |  | 15*1,15 'Přepočtené koeficientem množství |  | 17.25 | [13 empty] | VV | 1 | 2 | 0 | 1 | ROZPOCET
60 | K | 998711101 | Přesun hmot tonážní pro izolace proti vodě, vlhkosti a plynům v objektech výšky do 6 m | t | 0.037 | 745.47 | 27.58 | CS ÚRS 2014 02 |  |  | základní |  |  | 0 | 0 | 0 | 0 | 16 | K | 1 |  |  |  | ROZPOCET | 27.58 | 0 | 0 | 0 | 0 | 1 | 27.58 | 16 | 927117464
| PP |  | Přesun hmot pro izolace proti vodě, vlhkosti a plynům stanovený z hmotnosti přesunovaného materiálu vodorovná dopravní vzdálenost do 50 m v objektech výšky do 6 m | [15 empty] | PP | 1
| D | 762 | Konstrukce tesařské |  |  |  | 38146.27 | [5 empty] | 0 |  | 0.003969 |  | 0 | 1 | D | 0 |  |  |  | ROZPOCET | [6 empty] | 38146.27
61 | K | 762083122 | Impregnace řeziva proti dřevokaznému hmyzu, houbám a plísním máčením třída ohrožení 3 a 4 | m3 | 1.1 | 840 | 924 | CS ÚRS 2014 02 |  |  | základní |  |  | 0.00189 | 0.002079 | 0 | 0 | 4 | K | 1 |  |  |  | ROZPOCET | 924 | 0 | 0 | 0 | 0 | 1 | 924 | 4 | 1543800126
| PP |  | Práce společné pro tesařské konstrukce impregnace řeziva máčením proti dřevokaznému hmyzu, houbám a plísním, třída ohrožení 3 a 4 (dřevo v exteriéru) | [15 empty] | PP | 1
62 | K | 7620831229 | Ohoblování a nátěr viditelných prvků lazurovacím lakem | kom | 1 | 3685 | 3685 |  |  |  | základní |  |  | 0.00189 | 0.00189 | 0 | 0 | 4 | K | 1 |  |  |  | ROZPOCET | 3685 | 0 | 0 | 0 | 0 | 1 | 3685 | 4 | 176579585
| PP |  | Práce společné pro tesařské konstrukce impregnace řeziva máčením proti dřevokaznému hmyzu, houbám a plísním, třída ohrožení 3 a 4 (dřevo v exteriéru) | [15 empty] | PP | 1
63 | K | 7623321319 | Montáž vázaných kcí krovů pravidelných z hraněného řeziva ,segmentové | m | 129.35 | 147.51 | 19080.42 |  |  |  | základní |  |  | 0 | 0 | 0 | 0 | 4 | K | 1 |  |  |  | ROZPOCET | 19080.42 | 0 | 0 | 0 | 0 | 1 | 19080.42 | 4 | -566282616
| PP |  | Montáž vázaných kcí krovů pravidelných z hraněného řeziva průřezové plochy do 120 cm2 | [15 empty] | PP | 1
| VV |  | 8,2+6,2+2,75+6,4+20,4+13,2+49,5+7,2+2,5+13 |  | 129.35 | [13 empty] | VV | 1 | 2 | -1 | 1 | ROZPOCET
64 | M | 605110600 | řezivo jehličnaté omítané střed jakost I | m3 | 1.197 | 6200 | 7421.4 |  |  |  | základní |  |  | 0 | 0 | 0 | 0 | 8 | M | 1 |  |  |  | ROZPOCET | 7421.4 | 0 | 0 | 0 | 0 | 1 | 7421.4 | 4 | -182931629
| PP |  | řezivo jehličnaté omítané střed jakost I | [15 empty] | PP | 1
| VV |  | (0,678+0,05+0,36)*1,1 |  | 1.197 | [13 empty] | VV | 1 | 2 | -1 | 1 | ROZPOCET
65 | K | 762342314 | Montáž laťování na střechách složitých sklonu do 60° osové vzdálenosti do 360 mm | m2 | 23.5 | 179.5 | 4218.25 | CS ÚRS 2014 02 |  |  | základní |  |  | 0 | 0 | 0 | 0 | 4 | K | 1 |  |  |  | ROZPOCET | 4218.25 | 0 | 0 | 0 | 0 | 1 | 4218.25 | 4 | -355145645
| PP |  | Bednění a laťování montáž laťování střech složitých sklonu do 60 st. při osové vzdálenosti latí přes 150 do 360 mm | [15 empty] | PP | 1
66 | K | 762395000 | Spojovací prostředky pro montáž krovu, bednění, laťování, světlíky, klíny | m3 | 1.1 | 1456 | 1601.6 |  |  |  | základní |  |  | 0 | 0 | 0 | 0 | 4 | K | 1 |  |  |  | ROZPOCET | 1601.6 | 0 | 0 | 0 | 0 | 1 | 1601.6 | 4 | 1859973632
| PP |  | Spojovací prostředky pro montáž krovu, bednění, laťování, světlíky, klíny | [15 empty] | PP | 1
67 | K | 998762201 | Přesun hmot procentní pro kce tesařské v objektech v do 6 m | % | 1 | 1215.6 | 1215.6 | CS ÚRS 2014 02 |  |  | základní |  |  | 0 | 0 | 0 | 0 | 16 | K | 1 |  |  |  | ROZPOCET | 1215.6 | 0 | 0 | 0 | 0 | 1 | 1215.6 | 16 | 1109773803
| PP |  | Přesun hmot pro konstrukce tesařské stanovený procentní sazbou z ceny vodorovná dopravní vzdálenost do 50 m v objektech výšky do 6 m | [15 empty] | PP | 1
| D | 764 | Konstrukce klempířské |  |  |  | 11423.09 | [5 empty] | 0 |  | 0.027569 |  | 0 | 1 | D | 0 |  |  |  | ROZPOCET | [6 empty] | 11423.09
68 | K | 764222520 | Oplechování Zn-Ti okapů tvrdá krytina rš 330 mm | m | 13.06 | 373.9 | 4883.13 |  |  |  | základní |  |  | 0 | 0 | 0 | 0 | 4 | K | 1 |  |  |  | ROZPOCET | 4883.13 | 0 | 0 | 0 | 0 | 1 | 4883.13 | 4 | 846629727
| PP |  | Oplechování Zn-Ti okapů tvrdá krytina rš 330 mm | [15 empty] | PP | 1
| VV |  | 4,5151*2+4,03 |  | 13.06 | [13 empty] | VV | 1 | 2 | -1 | 1 | ROZPOCET
69 | K | 764242305R | Oplechování štítu závětrnou lištou z TiZn plechu rš 400 mm | m | 5.04 | 496.7 | 2503.37 |  |  |  | základní |  |  | 0.00235 | 0.011844 | 0 | 0 | 4 | K | 1 |  |  |  | ROZPOCET | 2503.37 | 0 | 0 | 0 | 0 | 1 | 2503.37 | 4 | -1624550089
| PP |  | Oplechování střešních prvků z titanzinkového válcovaného plechu štítu závětrnou lištou rš 400 mm | [15 empty] | PP | 1
| VV |  | 2,52*2 |  | 5.04 | [13 empty] | VV | 1 | 2 | -1 | 1 | ROZPOCET
70 | K | 764245305R | Oplechování horních ploch a nadezdívek bez rohů z TiZn plechu celoplošně lepené rš 400mm | m | 5.04 | 528.23 | 2662.28 |  |  |  | základní |  |  | 0.00312 | 0.015725 | 0 | 0 | 4 | K | 1 |  |  |  | ROZPOCET | 2662.28 | 0 | 0 | 0 | 0 | 1 | 2662.28 | 4 | -1587316563
| PP |  | Oplechování horních ploch zdí a nadezdívek (atik) z titanzinkového válcovaného plechu celoplošně lepené rš 400 mm | [15 empty] | PP | 1
71 | K | 764245345R | Příplatek za zvýšenou pracnost při oplechování rohů nadezdívek z TiZn plechu rš do 400mm | kus | 1 | 151.3 | 151.3 |  |  |  | základní |  |  | 0 | 0 | 0 | 0 | 4 | K | 1 |  |  |  | ROZPOCET | 151.3 | 0 | 0 | 0 | 0 | 1 | 151.3 | 4 | 972713380
| PP |  | Oplechování horních ploch zdí a nadezdívek (atik) z titanzinkového válcovaného plechu Příplatek k cenám za zvýšenou pracnost při provedení rohu nebo koutu do rš 400 mm | [15 empty] | PP | 1
72 | K | 998764201 | Přesun hmot procentní pro konstrukce klempířské v objektech v do 6 m | % | 1 | 1223.01 | 1223.01 | CS ÚRS 2014 02 |  |  | základní |  |  | 0 | 0 | 0 | 0 | 16 | K | 1 |  |  |  | ROZPOCET | 1223.01 | 0 | 0 | 0 | 0 | 1 | 1223.01 | 16 | 370593425
| PP |  | Přesun hmot pro konstrukce klempířské stanovený procentní sazbou z ceny vodorovná dopravní vzdálenost do 50 m v objektech výšky do 6 m | [15 empty] | PP | 1
| D | 766 | Konstrukce truhlářské |  |  |  | 107847.53 | [5 empty] | 0 |  | 0.0005 |  | 0 | 1 | D | 0 |  |  |  | ROZPOCET | [6 empty] | 107847.53
73 | K | 766621011 | Montáž dřevěných oken s rámem do zdiva | ks | 2 | 259 | 518 | CS ÚRS 2014 02 |  |  | základní |  |  | 0.00025 | 0.0005 | 0 | 0 | 4 | K | 1 |  |  |  | ROZPOCET | 518 | 0 | 0 | 0 | 0 | 1 | 518 | 4 | 446945795
| PP |  | Montáž oken dřevěných včetně montáže rámu na polyuretanovou pěnu | [15 empty] | PP | 1
74 | K | 766660132 | Montáž dveřních křídel otvíravých 1křídlových , masivní dřevo | kus | 1 | 897 | 897 |  |  |  | základní |  |  | 0 | 0 | 0 | 0 | 4 | K | 1 |  |  |  | ROZPOCET | 897 | 0 | 0 | 0 | 0 | 1 | 897 | 4 | -1081790533
| PP |  | Montáž dveřních křídel otvíravých 1křídlových š přes 0,8 m masivní dřevo do zdiva kovaným závěsem | [15 empty] | PP | 1
75 | M | 611201000 | dveře vchodové 900/1950 dřevěné SM z masivu detail D1.12, zárubně | ks | 1 | 39658 | 39658 |  |  |  | základní |  |  | 0 | 0 | 0 | 0 | 8 | M | 1 |  |  |  | ROZPOCET | 39658 | 0 | 0 | 0 | 0 | 1 | 39658 | 4 | -1883832174
| PP |  | dveře vchodové provedené dle detailu D1.10 , dřevěné SM z masivu tl. 40mm , kované závěsy osazené do zdiva, nátěr 3x luxol, | [15 empty] | PP | 1
76 | M | 611202000 | okno pevně zasklená v rámu viz detail v PD | ks | 2 | 18230 | 36460 |  |  |  | základní |  |  | 0 | 0 | 0 | 0 | 8 | M | 1 |  |  |  | ROZPOCET | 36460 | 0 | 0 | 0 | 0 | 1 | 36460 | 4 | 915438620
| PP |  | dveře vchodové provedené dle detailu D1.10 , dřevěné SM z masivu tl. 40mm , kované závěsy osazené do zdiva, nátěr 3x luxol, | [15 empty] | PP | 1
77 | K | 7666601329 | osazení a dodávka oltáře | kus | 1 | 29790 | 29790 |  |  |  | základní |  |  | 0 | 0 | 0 | 0 | 4 | K | 1 |  |  |  | ROZPOCET | 29790 | 0 | 0 | 0 | 0 | 1 | 29790 | 4 | 785554879
| PP |  | Montáž dveřních křídel otvíravých 1křídlových š přes 0,8 m masivní dřevo do zdiva kovaným závěsem | [15 empty] | PP | 1
78 | K | 998766201 | Přesun hmot procentní pro konstrukce truhlářské v objektech v do 6 m | % | 1 | 524.53 | 524.53 | CS ÚRS 2014 02 |  |  | základní |  |  | 0 | 0 | 0 | 0 | 16 | K | 1 |  |  |  | ROZPOCET | 524.53 | 0 | 0 | 0 | 0 | 1 | 524.53 | 16 | 1034938521
| PP |  | Přesun hmot pro konstrukce truhlářské stanovený procentní sazbou z ceny vodorovná dopravní vzdálenost do 50 m v objektech výšky do 6 m | [15 empty] | PP | 1
| D | 9 | Ostatní konstrukce a práce-bourání |  |  |  | 62590.14 | [5 empty] | 0 |  | 0.00195 |  | 0 | 1 | D | 0 |  |  |  | ROZPOCET | [6 empty] | 62590.14
79 | K | 941211111 | Montáž lešení řadového rámového lehkého zatížení do 200 kg/m2 š do 0,9 m v do 10 m | m2 | 60 | 51.46 | 3087.6 | CS ÚRS 2014 02 |  |  | základní |  |  | 0 | 0 | 0 | 0 | 4 | K | 1 |  |  |  | ROZPOCET | 3087.6 | 0 | 0 | 0 | 0 | 1 | 3087.6 | 4 | -1482042061
| PP |  | Montáž lešení řadového rámového lehkého pracovního s podlahami s provozním zatížením tř. 3 do 200 kg/m2 šířky tř. SW06 přes 0,6 do 0,9 m, výšky do 10 m | [15 empty] | PP | 1
80 | K | 941211211 | Příplatek k lešení řadovému rámovému lehkému š 0,9 m v do 25 m za první a ZKD den použití | m2 | 3600 | 0.6 | 2160 | CS ÚRS 2014 02 |  |  | základní |  |  | 0 | 0 | 0 | 0 | 4 | K | 1 |  |  |  | ROZPOCET | 2160 | 0 | 0 | 0 | 0 | 1 | 2160 | 4 | 163870382
| PP |  | Montáž lešení řadového rámového lehkého pracovního s podlahami s provozním zatížením tř. 3 do 200 kg/m2 Příplatek za první a každý další den použití lešení k ceně -1111 nebo -1112 | [15 empty] | PP | 1
81 | K | 941211811 | Demontáž lešení řadového rámového lehkého zatížení do 200 kg/m2 š do 0,9 m v do 10 m | m2 | 60 | 32.55 | 1953 | CS ÚRS 2014 02 |  |  | základní |  |  | 0 | 0 | 0 | 0 | 4 | K | 1 |  |  |  | ROZPOCET | 1953 | 0 | 0 | 0 | 0 | 1 | 1953 | 4 | -2018481923
| PP |  | Demontáž lešení řadového rámového lehkého pracovního s provozním zatížením tř. 3 do 200 kg/m2 šířky tř. SW06 přes 0,6 do 0,9 m, výšky do 10 m | [15 empty] | PP | 1
82 | K | 949101111 | Lešení pomocné pro objekty pozemních staveb s lešeňovou podlahou v do 1,9 m zatížení do 150 kg/m2 | m2 | 15 | 99.65 | 1494.75 | CS ÚRS 2014 02 |  |  | základní |  |  | 0.00013 | 0.00195 | 0 | 0 | 4 | K | 1 |  |  |  | ROZPOCET | 1494.75 | 0 | 0 | 0 | 0 | 1 | 1494.75 | 4 | 1512559355
| PP |  | Lešení pomocné pracovní pro objekty pozemních staveb pro zatížení do 150 kg/m2, o výšce lešeňové podlahy do 1,9 m | [15 empty] | PP | 1
83 | K | 979081111 | Odvoz suti a vybouraných hmot na skládku do 1 km | t | 32 | 89 | 2848 |  |  |  | základní |  |  | 0 | 0 | 0 | 0 | 4 | K | 1 |  |  |  | ROZPOCET | 2848 | 0 | 0 | 0 | 0 | 1 | 2848 | 4 | -1319305983
| PP |  | Odvoz suti a vybouraných hmot na skládku do 1 km | [15 empty] | PP | 1
84 | K | 979081121 | Odvoz suti a vybouraných hmot na skládku ZKD 1 km přes 1 km počítáno 10 km | t | 640 | 21.8 | 13952 |  |  |  | základní |  |  | 0 | 0 | 0 | 0 | 4 | K | 1 |  |  |  | ROZPOCET | 13952 | 0 | 0 | 0 | 0 | 1 | 13952 | 4 | -1113865260
| PP |  | Odvoz suti a vybouraných hmot na skládku ZKD 1 km přes 1 km | [15 empty] | PP | 1
85 | K | 979088212 | Nakládání suti a vybouraných hmot | t | 32 | 151 | 4832 |  |  |  | základní |  |  | 0 | 0 | 0 | 0 | 4 | K | 1 |  |  |  | ROZPOCET | 4832 | 0 | 0 | 0 | 0 | 1 | 4832 | 4 | 790235206
| PP |  | Nakládání suti a vybouraných hmot | [15 empty] | PP | 1
86 | K | 979098201 | Poplatek za uložení stavební suti | t | 32 | 367 | 11744 |  |  |  | základní |  |  | 0 | 0 | 0 | 0 | 4 | K | 1 |  |  |  | ROZPOCET | 11744 | 0 | 0 | 0 | 0 | 1 | 11744 | 4 | 625388927
| PP |  | Poplatek za uložení stavebního betonového odpadu na skládce (skládkovné) | [15 empty] | PP | 1
87 | K | 985222111 | Sbírání a třídění kamene ručně ze suti s očištěním | m3 | 12 | 159 | 1908 | CS ÚRS 2014 02 |  |  | základní |  |  | 0 | 0 | 0 | 0 | 4 | K | 1 |  |  |  | ROZPOCET | 1908 | 0 | 0 | 0 | 0 | 1 | 1908 | 4 | -1412147343
| PP |  | Sbírání a třídění kamene ručně ze suti s očištěním | [15 empty] | PP | 1
88 | K | 998011001 | Přesun hmot pro budovy zděné výšky do 6 m | t | 89 | 209.11 | 18610.79 |  |  |  | základní |  |  | 0 | 0 | 0 | 0 | 4 | K | 1 |  |  |  | ROZPOCET | 18610.79 | 0 | 0 | 0 | 0 | 1 | 18610.79 | 4 | -1145720194
| PP |  | Přesun hmot pro budovy zděné výšky do 6 m | [15 empty] | PP | 1
| D | 765 | Konstrukce pokrývačské |  |  |  | 36186.82 | [5 empty] | 0 |  | 1.749 |  | 0 | 2 | D | 0 |  |  |  | ROZPOCET | [6 empty] | 36186.82
89 | K | 765114021 | Krytina keramická bobrovka režná šupinové krytí sklonu do 30° na sucho | m2 | 23.5 | 979.22 | 23011.67 | CS ÚRS 2014 02 |  |  | základní |  |  | 0.0664 | 1.5604 | 0 | 0 | 16 | K | 1 |  |  |  | ROZPOCET | 23011.67 | 0 | 0 | 0 | 0 | 1 | 23011.67 | 16 | -1400861031
| PP |  | Krytina keramická hladká bobrovka sklonu střechy do 30 st. na sucho šupinové krytí režná | [15 empty] | PP | 1
90 | K | 765114211 | Krytina keramická bobrovka nárožní hrana a hřebe z hřebenáčů režných na sucho s větracím pásem kovovým | m | 9 | 783.42 | 7050.78 | CS ÚRS 2014 02 |  |  | základní |  |  | 0.00737 | 0.06633 | 0 | 0 | 16 | K | 1 |  |  |  | ROZPOCET | 7050.78 | 0 | 0 | 0 | 0 | 1 | 7050.78 | 16 | 351262444
| PP |  | Krytina keramická hladká bobrovka sklonu střechy do 30 st. nárožní hrana z hřebenáčů režných na sucho s větracím pásem kovovým | [15 empty] | PP | 1
91 | K | 765114521 | Krytina keramická bobrovka štítová hrana z okrajových tašek režných na sucho | m | 5.04 | 410.59 | 2069.37 | CS ÚRS 2014 02 |  |  | základní |  |  | 0.01318 | 0.066427 | 0 | 0 | 16 | K | 1 |  |  |  | ROZPOCET | 2069.37 | 0 | 0 | 0 | 0 | 1 | 2069.37 | 16 | 1165717610
| PP |  | Krytina keramická hladká bobrovka sklonu střechy do 30 st. štítová hrana na sucho okrajovými taškami režnými | [15 empty] | PP | 1
92 | K | 765214031 | Krytina keramická hladká režná na zdech do malty korunové krytí | m | 3.85 | 866.01 | 3334.14 | CS ÚRS 2014 02 |  |  | základní |  |  | 0.0145 | 0.055825 | 0 | 0 | 16 | K | 1 |  |  |  | ROZPOCET | 3334.14 | 0 | 0 | 0 | 0 | 1 | 3334.14 | 16 | 558293162
| PP |  | Krytina keramická hladká bobrovka na požárních zdech, římsách, atikách na zdech šířky malty korunové krytí režná | [15 empty] | PP | 1
93 | K | 998765201 | Přesun hmot procentní pro krytiny skládané v objektech v do 6 m | % | 1 | 720.86 | 720.86 | CS ÚRS 2014 02 |  |  | základní |  |  | 0 | 0 | 0 | 0 | 16 | K | 1 |  |  |  | ROZPOCET | 720.86 | 0 | 0 | 0 | 0 | 1 | 720.86 | 16 | -623024123
| PP |  | Přesun hmot pro krytiny skládané stanovený procentní sazbou z ceny vodorovná dopravní vzdálenost do 50 m v objektech výšky do 6m | [15 empty] | PP | 1
| D | VRN | Vedlejší rozpočtové náklady |  |  |  | 81132 | [5 empty] | 0 |  | 0 |  | 0 | 5 | D | 0 |  |  |  | ROZPOCET | [6 empty] | 81132
| D | VRN1 | Průzkumné, geodetické a projektové práce |  |  |  | 11140 | [5 empty] | 0 |  | 0 |  | 0 | 5 | D | 1 |  |  |  | ROZPOCET | [6 empty] | 11140
94 | K | 012303000 | Geodetické práce po výstavbě | kom | 1 | 4890 | 4890 | CS ÚRS 2014 02 |  |  | základní |  |  | 0 | 0 | 0 | 0 | 1024 | K | 2 |  |  |  | ROZPOCET | 4890 | 0 | 0 | 0 | 0 | 1 | 4890 | 1024 | -195353354
| PP |  | Průzkumné, geodetické a projektové práce geodetické práce po výstavbě | [15 empty] | PP | 2
95 | K | 013254000 | Dokumentace skutečného provedení stavby | kom | 1 | 6250 | 6250 | CS ÚRS 2014 02 |  |  | základní |  |  | 0 | 0 | 0 | 0 | 1024 | K | 2 |  |  |  | ROZPOCET | 6250 | 0 | 0 | 0 | 0 | 1 | 6250 | 1024 | 1160439695
| PP |  | Průzkumné, geodetické a projektové práce projektové práce dokumentace stavby (výkresová a textová) skutečného provedení stavby | [15 empty] | PP | 2
| D | VRN2 | Příprava staveniště |  |  |  | 12150 | [5 empty] | 0 |  | 0 |  | 0 | 5 | D | 1 |  |  |  | ROZPOCET | [6 empty] | 12150
96 | K | 023103000 | Ztížený přístup na stavbu | kom | 1 | 12150 | 12150 | CS ÚRS 2014 02 |  |  | základní |  |  | 0 | 0 | 0 | 0 | 1024 | K | 2 |  |  |  | ROZPOCET | 12150 | 0 | 0 | 0 | 0 | 1 | 12150 | 1024 | -1639405238
| PP |  | Příprava staveniště odstranění materiálů a konstrukcí neočekávané vyklizení objektů | [15 empty] | PP | 2
| D | VRN3 | Zařízení staveniště |  |  |  | 57842 | [5 empty] | 0 |  | 0 |  | 0 | 5 | D | 1 |  |  |  | ROZPOCET | [6 empty] | 57842
97 | K | 032002000 | Vybavení staveniště | kom | 1 | 21592 | 21592 | CS ÚRS 2014 02 |  |  | základní |  |  | 0 | 0 | 0 | 0 | 1024 | K | 2 |  |  |  | ROZPOCET | 21592 | 0 | 0 | 0 | 0 | 1 | 21592 | 1024 | -1774691518
| PP |  | Hlavní tituly průvodních činností a nákladů zařízení staveniště vybavení staveniště | [15 empty] | PP | 2
98 | K | 034103000 | Energie pro zařízení staveniště | kom | 1 | 36250 | 36250 | CS ÚRS 2014 02 |  |  | základní |  |  | 0 | 0 | 0 | 0 | 1024 | K | 2 |  |  |  | ROZPOCET | 36250 | 0 | 0 | 0 | 0 | 1 | 36250 | 1024 | 2112789020
| PP |  | Zařízení staveniště zabezpečení staveniště energie pro zařízení staveniště | [15 empty] | PP | 2