## Rekapitulace stavby
Export VZ |  | List obsahuje: |  |  |  |  | 1) Rekapitulace stavby |  |  | 2) Rekapitulace objektů stavby a soupisů prací | [15 empty] | 3.0 | ZAMOK |  |  |  |  | False | False | {c2dc1386-fe6c-4e0c-a787-c825ffb45c64}
[31 empty] | 0.01 | 21
[31 empty] | 0.01 | 15
|  | REKAPITULACE STAVBY | [15 empty] | v --- níže se nacházejí doplnkové a pomocné údaje k sestavám --- v | [11 empty] | Návod na vyplnění | 0.001
|  | Kód: |  |  |  |  | 16040b | [22 empty] | Měnit lze pouze buňky se žlutým podbarvením! 1) v Rekapitulaci stavby vyplňte údaje o Uchazeči (přenesou se do ostatních sestav i v jiných listech) 2) na vybraných listech vyplňte v sestavě Soupis prací ceny u položek Podrobnosti k vyplnění naleznete na poslední záložce s Pokyny pro vyplnění | 0.01
|  | Stavba: |  |  |  |  | LOKÁLNÍ BIOCENTRUM LBC3 BRÁZDIM | [23 empty] | 0.1
|  | KSO: |  |  |  |  | 823 29 | [6 empty] | CC-CZ: |  | 24 | [14 empty] | 1
|  | Místo: |  |  |  |  | k.ú. Brázdim | [6 empty] | Datum: |  | 8.11.2016 | [14 empty] | 10
100
|  | Zadavatel: | [11 empty] | IČ: |  | 01312774 | [14 empty] | 0.1
|  |  | Státní pozemkový úřad, KPÚ pro Středočeský kraj | [10 empty] | DIČ: | [16 empty] | 0.1
0.1
|  | Uchazeč: | [11 empty] | IČ: |  | Vyplň údaj | [14 empty] | 0.1
|  |  | Vyplň údaj | [10 empty] | DIČ: |  | Vyplň údaj | [14 empty] | 0.1
False
|  | Projektant: | [11 empty] | IČ: |  | 63486466 | [14 empty] | False
|  |  | ATELIER FONTES s.r.o. | [10 empty] | DIČ: | [16 empty] | True
0.01
|  | Poznámka: | [28 empty] | 0.01
False
|  | Cena bez DPH | [11 empty] | 722337.4
[8 empty] | Sazba daně |  | Základ daně |  |  |  | Výše daně
|  | DPH |  | základní |  |  |  | 21% |  | 722337.4 |  |  |  | 151690.85
|  |  |  | snížená |  |  |  | 15% |  | 0 |  |  |  | 0
|  |  |  | zákl. přenesená |  |  |  | 21% |  | 0 |  |  |  | 0
|  |  |  | sníž. přenesená |  |  |  | 15% |  | 0 |  |  |  | 0
|  |  |  | nulová |  |  |  | 0% |  | 0 |  |  |  | 0
|  | Cena s DPH | [6 empty] | v |  | CZK |  |  | 874028.25
REKAPITULACE OBJEKTŮ STAVBY A SOUPISŮ PRACÍ
| Kód: | [6 empty] | 16040b
| Stavba: | [6 empty] | LOKÁLNÍ BIOCENTRUM LBC3 BRÁZDIM
| Místo: | [6 empty] | k.ú. Brázdim |  |  |  |  | Datum: |  | 8.11.2016
| Zadavatel: | [6 empty] | Státní pozemkový úřad, KPÚ pro Středočeský kraj |  |  |  |  | Projektant: |  | ATELIER FONTES s.r.o. |  |  | Informatívní údaje z listů zakázek
Uchazeč:
| Kód |  |  |  | Objekt, Soupis prací | [6 empty] | Cena bez DPH [CZK] |  |  |  | Cena s DPH [CZK] | Typ | z toho Ostat. náklady [CZK] | DPH [CZK] | Normohodiny [h] | DPH základní [CZK] | DPH snížená [CZK] | DPH základní přenesená [CZK] | DPH snížená přenesená [CZK] | Základna DPH základní | Základna DPH snížená | Základna DPH zákl. přenesená | Základna DPH sníž. přenesená | Základna DPH nulová
| Náklady stavby celkem | [10 empty] | 722337.4 |  |  |  | 874028.25 |  | 0 | 151690.85 | 0 | 151690.85 | 0 | 0 | 0 | 722337.4 | 0 | 0 | 0 | 0 |  | D | 0 | ###NOIMPORT### | IMPORT | {c2dc1386-fe6c-4e0c-a787-c825ffb45c64} | {00000000-0000-0000-0000-000000000000} | 823 29
/ |  | SO-01 |  |  |  | Vegetační úpravy | [5 empty] | 411066.4 |  |  |  | 497390.34 | STA | 0 | 86323.94 | 0 | 86323.94 | 0 | 0 | 0 | 411066.4 | 0 | 0 | 0 | 0 |  |  | 1 |  | IMPORT | {224cff68-b837-486c-bb21-31425e14e15c} | {c2dc1386-fe6c-4e0c-a787-c825ffb45c64} | 823 29 | 2
|  | SO-02 |  |  |  | Následná péče | [5 empty] | 287271 |  |  |  | 347597.91 | STA | 0 | 60326.91 | 0 | 60326.91 | 0 | 0 | 0 | 287271 | 0 | 0 | 0 | 0 |  | D | 1 | ###NOIMPORT### | IMPORT | {42278d69-8ee3-40f1-b44f-1eb595422da7} | {c2dc1386-fe6c-4e0c-a787-c825ffb45c64} | 823 29 | 2
/ |  |  | 1 |  |  |  | Následná péče - první rok |  |  |  |  | 108885 |  |  |  | 131750.85 | Soupis | 0 | 22865.85 | 0 | 22865.85 | 0 | 0 | 0 | 108885 | 0 | 0 | 0 | 0 |  |  | 2 |  | IMPORT | {8492dc02-7653-4e33-83c8-f0f60dbf0feb} | {42278d69-8ee3-40f1-b44f-1eb595422da7} | 823 29
/ |  |  | 2 |  |  |  | Následná péče - druhý rok |  |  |  |  | 89193 |  |  |  | 107923.53 | Soupis | 0 | 18730.53 | 0 | 18730.53 | 0 | 0 | 0 | 89193 | 0 | 0 | 0 | 0 |  |  | 2 |  | IMPORT | {98dedc0b-d266-42cf-ac80-560675cad284} | {42278d69-8ee3-40f1-b44f-1eb595422da7} | 823 29
/ |  |  | 3 |  |  |  | Následná péče - třetí rok |  |  |  |  | 89193 |  |  |  | 107923.53 | Soupis | 0 | 18730.53 | 0 | 18730.53 | 0 | 0 | 0 | 89193 | 0 | 0 | 0 | 0 |  |  | 2 |  | IMPORT | {a966af18-ff4d-43f2-a45e-6317f73a2d96} | {42278d69-8ee3-40f1-b44f-1eb595422da7} | 823 29
/ |  | 00 |  |  |  | Vedlejší rozpočtové náklady | [5 empty] | 24000 |  |  |  | 29040 | STA | 0 | 5040 | 0 | 5040 | 0 | 0 | 0 | 24000 | 0 | 0 | 0 | 0 |  |  | 1 |  | IMPORT | {c1338954-8e81-4c60-bccd-6e268772bfd4} | {c2dc1386-fe6c-4e0c-a787-c825ffb45c64} | 823 29 | 2

## SO-01 - Vegetační úpravy
| List obsahuje: |  | 1) Krycí list soupisu | 2) Rekapitulace |  |  | 3) Soupis prací | Zpět na list: | Rekapitulace stavby
{224cff68-b837-486c-bb21-31425e14e15c}
2
| KRYCÍ LIST SOUPISU | [8 empty] | v --- níže se nacházejí doplnkové a pomocné údaje k sestavám --- v | [8 empty] | False
Stavba:
LOKÁLNÍ BIOCENTRUM LBC3 BRÁZDIM
Objekt:
SO-01 - Vegetační úpravy
| KSO: |  | 823 29 |  |  | CC-CZ:
| Místo: |  | k.ú. Brázdim |  |  | Datum: | 8.11.2016
| Zadavatel: |  |  |  |  | IČ: | 01312774
|  | Státní pozemkový úřad, KPÚ pro Středočeský kraj |  |  |  | DIČ:
| Uchazeč: |  |  |  |  | IČ:
DIČ:
| Projektant: |  |  |  |  | IČ: | 63486466
|  | ATELIER FONTES s.r.o. |  |  |  | DIČ:
Poznámka:
| Cena bez DPH | [5 empty] | 411066.4
|  |  | Základ daně |  |  | Sazba daně | Výše daně
| DPH | základní | 411066.4 |  |  | 21% | 86323.94
|  | snížená | 0 |  |  | 15% | 0
|  | zákl. přenesená | 0 |  |  | 21% | 0
|  | sníž. přenesená | 0 |  |  | 15% | 0
|  | nulová | 0 |  |  | 0% | 0
| Cena s DPH |  |  | v | CZK |  | 497390.34
REKAPITULACE ČLENĚNÍ SOUPISU PRACÍ
Stavba:
LOKÁLNÍ BIOCENTRUM LBC3 BRÁZDIM
Objekt:
SO-01 - Vegetační úpravy
Místo: |  |  | k.ú. Brázdim |  |  | Datum: | 8.11.2016
Zadavatel: |  |  | Státní pozemkový úřad, KPÚ pro Středočeský kraj |  |  | Projektant: | ATELIER FONTES s.r.o.
Uchazeč:
Kód dílu - Popis | [6 empty] | Cena celkem [CZK]
Náklady soupisu celkem | [6 empty] | 411066.4 | [12 empty] | -1
| HSV - Práce a dodávky HSV | [5 empty] | 411066.4
| 1 - Zemní práce | [5 empty] | 331271.4
| 3 - Svislé a kompletní konstrukce | [5 empty] | 41505
| 998 - Přesun hmot | [5 empty] | 38290
SOUPIS PRACÍ
Stavba:
LOKÁLNÍ BIOCENTRUM LBC3 BRÁZDIM
Objekt:
SO-01 - Vegetační úpravy
Místo: |  |  | k.ú. Brázdim |  |  | Datum: | 8.11.2016
Zadavatel: |  |  | Státní pozemkový úřad, KPÚ pro Středočeský kraj |  |  | Projektant: | ATELIER FONTES s.r.o.
Uchazeč:
PČ | Typ | Kód | Popis | MJ | Množství | J.cena [CZK] | Cena celkem [CZK] | Cenová soustava |  | Poznámka | DPH | J. Nh [h] | Nh celkem [h] | J. hmotnost [t] | Hmotnost celkem [t] | J. suť [t] | Suť Celkem [t]
Náklady soupisu celkem | [6 empty] | 411066.4 | [5 empty] | 0 |  | 10.94 |  | 0 |  | D | -1 | [10 empty] | 411066.4
| D | HSV | Práce a dodávky HSV |  |  |  | 411066.4 | [5 empty] | 0 |  | 10.94 |  | 0 | 1 | D | 0 |  |  |  | ROZPOCET | [6 empty] | 411066.4
| D | 1 | Zemní práce |  |  |  | 331271.4 | [5 empty] | 0 |  | 10.94 |  | 0 | 1 | D | 1 |  |  |  | ROZPOCET | [6 empty] | 331271.4
24 | K | 183111114 | Hloubení jamek pro vysazování rostlin v zemině tř.1 až 4 bez výměny půdy v rovině nebo na svahu do 1:5, objemu přes 0,01 do 0,02 m3 | kus | 2188 | 20 | 43760 | CS ÚRS 2016 01 |  |  | základní |  | 0 | 0 | 0 | 0 | 0 | 4 | K | 2 |  |  |  | ROZPOCET | 43760 | 0 | 0 | 0 | 0 | 1 | 43760 | 4 | -1661311499
| VV |  | "stromy poloodrostky" 2088 |  | 2088 | [13 empty] | VV | 2 | 2 | True | 0 | ROZPOCET
| VV |  | "keře - kontejner" 100 |  | 100 | [13 empty] | VV | 2 | 2 | True | 0 | ROZPOCET
| VV |  | Součet |  | 2188 | [13 empty] | VV | 2 | 4 | True | 1 | ROZPOCET
22 | K | 183408252 | Orba na plochách jednotlivě do 1 ha střední, na hloubku od 180 do 250 mm, v půdě střední | ha | 0.777 | 3500 | 2719.5 | CS ÚRS 2016 01 |  |  | základní |  | 0 | 0 | 0 | 0 | 0 | 4 | K | 2 |  |  |  | ROZPOCET | 2719.5 | 0 | 0 | 0 | 0 | 1 | 2719.5 | 4 | 655977405
23 | K | 183408322 | Smykování na plochách jednotlivě do 1 ha, v půdě střední | ha | 0.777 | 2500 | 1942.5 | CS ÚRS 2016 01 |  |  | základní |  | 0 | 0 | 0 | 0 | 0 | 4 | K | 2 |  |  |  | ROZPOCET | 1942.5 | 0 | 0 | 0 | 0 | 1 | 1942.5 | 4 | 1593392841
5 | K | 183551413 | Úprava zemědělské půdy - orba rotačním kypřičem, hl. do 0,15 m, na ploše jednotlivě do 5 ha, o sklonu do 5 st. | ha | 0.777 | 2500 | 1942.5 | CS ÚRS 2016 01 |  |  | základní |  | 0 | 0 | 0 | 0 | 0 | 4 | K | 2 |  |  |  | ROZPOCET | 1942.5 | 0 | 0 | 0 | 0 | 1 | 1942.5 | 4 | 1297475618
6 | K | 181451121 | Založení trávníku na půdě předem připravené plochy přes 1000 m2 výsevem včetně utažení lučního v rovině nebo na svahu do 1:5 | m2 | 7774 | 3.7 | 28763.8 | CS ÚRS 2016 01 |  |  | základní |  | 0 | 0 | 0 | 0 | 0 | 4 | K | 2 |  |  |  | ROZPOCET | 28763.8 | 0 | 0 | 0 | 0 | 1 | 28763.8 | 4 | 2078502284
| VV |  | celá plocha biocentra | [15 empty] | VV | 2 | 1 | True | 0 | ROZPOCET
| VV |  | 7774 |  | 7774 | [13 empty] | VV | 2 | 2 | True | 1 | ROZPOCET
7 | M | 005724.R | osivo trvaní dle TZ | kg | 54.418 | 150 | 8162.7 |  |  |  | základní |  | 0 | 0 | 0 | 0 | 0 | 8 | M | 2 |  |  |  | ROZPOCET | 8162.7 | 0 | 0 | 0 | 0 | 1 | 8162.7 | 4 | 617028968
8 | K | 184102111 | Výsadba dřeviny s balem do předem vyhloubené jamky se zalitím v rovině nebo na svahu do 1:5, při průměru balu přes 100 do 200 mm | kus | 100 | 10 | 1000 | CS ÚRS 2016 01 |  |  | základní |  | 0 | 0 | 0 | 0 | 0 | 4 | K | 2 |  |  |  | ROZPOCET | 1000 | 0 | 0 | 0 | 0 | 1 | 1000 | 4 | -873243668
9 | M | 02607.R | Listnaté dřeviny, ZB, v 250-300 | kus | 100 | 18 | 1800 |  |  |  | základní |  | 0 | 0.005 | 0.5 | 0 | 0 | 8 | M | 2 |  |  |  | ROZPOCET | 1800 | 0 | 0 | 0 | 0 | 1 | 1800 | 4 | -316924998
| VV |  | "ptačí zob obecný" 20 |  | 20 | [13 empty] | VV | 2 | 2 | True | 0 | ROZPOCET
| VV |  | "líska obecná" 10 |  | 10 | [13 empty] | VV | 2 | 2 | True | 0 | ROZPOCET
| VV |  | "brslen evropský" 10 |  | 10 | [13 empty] | VV | 2 | 2 | True | 0 | ROZPOCET
| VV |  | "svída krvavá" 10 |  | 10 | [13 empty] | VV | 2 | 2 | True | 0 | ROZPOCET
| VV |  | "slivoň trnka" 10 |  | 10 | [13 empty] | VV | 2 | 2 | True | 0 | ROZPOCET
| VV |  | "řešetlák počistivý" 20 |  | 20 | [13 empty] | VV | 2 | 2 | True | 0 | ROZPOCET
| VV |  | "hloh obecný" 10 |  | 10 | [13 empty] | VV | 2 | 2 | True | 0 | ROZPOCET
| VV |  | "růže šípková" 10 |  | 10 | [13 empty] | VV | 2 | 2 | True | 0 | ROZPOCET
| VV |  | Součet |  | 100 | [13 empty] | VV | 2 | 4 | True | 1 | ROZPOCET
10 | K | 184102112 | Výsadba dřeviny s balem do předem vyhloubené jamky se zalitím v rovině nebo na svahu do 1:5, při průměru balu přes 200 do 300 mm | kus | 2088 | 19 | 39672 | CS ÚRS 2016 01 |  |  | základní |  | 0 | 0 | 0 | 0 | 0 | 4 | K | 2 |  |  |  | ROZPOCET | 39672 | 0 | 0 | 0 | 0 | 1 | 39672 | 4 | 1427259534
11 | M | 02605.R | Listanté dřeviny - zemní bal | kus | 2088 | 40 | 83520 |  |  |  | základní |  | 0 | 0.005 | 10.44 | 0 | 0 | 8 | M | 2 |  |  |  | ROZPOCET | 83520 | 0 | 0 | 0 | 0 | 1 | 83520 | 4 | 1256714170
| VV |  | "dub zimní" 410 |  | 410 | [13 empty] | VV | 2 | 2 | True | 0 | ROZPOCET
| VV |  | "lípa srdčitá" 400 |  | 400 | [13 empty] | VV | 2 | 2 | True | 0 | ROZPOCET
| VV |  | "javor babyka" 360 |  | 360 | [13 empty] | VV | 2 | 2 | True | 0 | ROZPOCET
| VV |  | "habr obecný" 418 |  | 418 | [13 empty] | VV | 2 | 2 | True | 0 | ROZPOCET
| VV |  | "javor mléč" 350 |  | 350 | [13 empty] | VV | 2 | 2 | True | 0 | ROZPOCET
| VV |  | "jilm habrolistý" 120 |  | 120 | [13 empty] | VV | 2 | 2 | True | 0 | ROZPOCET
| VV |  | "třešeň ptačí" 30 |  | 30 | [13 empty] | VV | 2 | 2 | True | 0 | ROZPOCET
| VV |  | Součet |  | 2088 | [13 empty] | VV | 2 | 4 | True | 1 | ROZPOCET
12 | M | 026000001.R | Hydroabsorbent | kg | 127.28 | 205 | 26092.4 |  |  |  | základní |  | 0 | 0 | 0 | 0 | 0 | 8 | M | 2 |  |  |  | ROZPOCET | 26092.4 | 0 | 0 | 0 | 0 | 1 | 26092.4 | 4 | -2050831994
| VV |  | "Hydroabsorbent aplikovat do výsadbové jámy dřeviny" | [15 empty] | VV | 2 | 1 | True | 0 | ROZPOCET
| VV |  | "keře" 100*0,020 |  | 2 | [13 empty] | VV | 2 | 2 | True | 0 | ROZPOCET
| VV |  | "stromy" 2088*0,06 |  | 125.28 | [13 empty] | VV | 2 | 2 | True | 0 | ROZPOCET
| VV |  | Součet |  | 127.28 | [13 empty] | VV | 2 | 4 | True | 1 | ROZPOCET
17 | K | 184911440.R | Mulčování dřevin slámou, tl. 0,2m | m2 | 2188 | 22 | 48136 |  |  |  | základní |  | 0 | 0 | 0 | 0 | 0 | 4 | K | 2 |  |  |  | ROZPOCET | 48136 | 0 | 0 | 0 | 0 | 1 | 48136 | 4 | 928841661
| VV |  | "stromy i stromy - čtverec 1m2" 2088+100 |  | 2188 | [13 empty] | VV | 2 | 2 | True | 1 | ROZPOCET
18 | M | 103911001.R | Sláma k mulčování dřevin | m3 | 437.6 | 100 | 43760 |  |  |  | základní |  | 0 | 0 | 0 | 0 | 0 | 8 | M | 2 |  |  |  | ROZPOCET | 43760 | 0 | 0 | 0 | 0 | 1 | 43760 | 4 | 1337752851
| VV |  | 2188*0,2 |  | 437.6 | [13 empty] | VV | 2 | 2 | True | 1 | ROZPOCET
| D | 3 | Svislé a kompletní konstrukce |  |  |  | 41505 | [5 empty] | 0 |  | 0 |  | 0 | 1 | D | 1 |  |  |  | ROZPOCET | [6 empty] | 41505
19 | K | 348951270.R | Oplocení lesních kultur dřevěnými kůly průměru do 120 mm, v osové vzdálenosti 3 m, v oplocení výšky 1,6 m, v dolní části zdvojeno přidáním králičího pletiva. | m | 405 | 101 | 40905 |  |  |  | základní |  | 0 | 0 | 0 | 0 | 0 | 4 | K | 2 |  |  |  | ROZPOCET | 40905 | 0 | 0 | 0 | 0 | 1 | 40905 | 4 | -984813939
| VV |  | "celková délka" 405 |  | 405 | [13 empty] | VV | 2 | 2 | True | 1 | ROZPOCET
20 | K | 348951271.R | Vrata do oplocení kultur pro vjezd techniky, šíře 4m | kus | 2 | 300 | 600 |  |  |  | základní |  | 0 | 0 | 0 | 0 | 0 | 4 | K | 2 |  |  |  | ROZPOCET | 600 | 0 | 0 | 0 | 0 | 1 | 600 | 4 | -699622480
| D | 998 | Přesun hmot |  |  |  | 38290 | [5 empty] | 0 |  | 0 |  | 0 | 1 | D | 1 |  |  |  | ROZPOCET | [6 empty] | 38290
21 | K | 998231311 | Přesun hmot pro sadovnické a krajinářské úpravy dopravní vzdálenost do 5000 m | t | 10.94 | 3500 | 38290 | CS ÚRS 2016 01 |  |  | základní |  | 0 | 0 | 0 | 0 | 0 | 4 | K | 2 |  |  |  | ROZPOCET | 38290 | 0 | 0 | 0 | 0 | 1 | 38290 | 4 | 1786625411

## 1 - Následná péče - první...
| List obsahuje: |  | 1) Krycí list soupisu | 2) Rekapitulace |  |  | 3) Soupis prací | Zpět na list: | Rekapitulace stavby
{8492dc02-7653-4e33-83c8-f0f60dbf0feb}
2
| KRYCÍ LIST SOUPISU | [8 empty] | v --- níže se nacházejí doplnkové a pomocné údaje k sestavám --- v | [8 empty] | False
Stavba:
LOKÁLNÍ BIOCENTRUM LBC3 BRÁZDIM
Objekt:
SO-02 - Následná péče
Soupis:
1 - Následná péče - první rok
| KSO: |  | 823 29 |  |  | CC-CZ:
| Místo: |  | k.ú. Brázdim |  |  | Datum: | 8.11.2016
| Zadavatel: |  |  |  |  | IČ: | 01312774
|  | Státní pozemkový úřad, KPÚ pro Středočeský kraj |  |  |  | DIČ:
| Uchazeč: |  |  |  |  | IČ:
DIČ:
| Projektant: |  |  |  |  | IČ: | 63486466
|  | ATELIER FONTES s.r.o. |  |  |  | DIČ:
Poznámka:
| Cena bez DPH | [5 empty] | 108885
|  |  | Základ daně |  |  | Sazba daně | Výše daně
| DPH | základní | 108885 |  |  | 21% | 22865.85
|  | snížená | 0 |  |  | 15% | 0
|  | zákl. přenesená | 0 |  |  | 21% | 0
|  | sníž. přenesená | 0 |  |  | 15% | 0
|  | nulová | 0 |  |  | 0% | 0
| Cena s DPH |  |  | v | CZK |  | 131750.85
REKAPITULACE ČLENĚNÍ SOUPISU PRACÍ
Stavba:
LOKÁLNÍ BIOCENTRUM LBC3 BRÁZDIM
Objekt:
SO-02 - Následná péče
Soupis:
1 - Následná péče - první rok
Místo: |  |  | k.ú. Brázdim |  |  | Datum: | 8.11.2016
Zadavatel: |  |  | Státní pozemkový úřad, KPÚ pro Středočeský kraj |  |  | Projektant: | ATELIER FONTES s.r.o.
Uchazeč:
Kód dílu - Popis | [6 empty] | Cena celkem [CZK]
Náklady soupisu celkem | [6 empty] | 108885 | [12 empty] | -1
| HSV - Práce a dodávky HSV | [5 empty] | 108885
| 1 - Zemní práce | [5 empty] | 106860
| 3 - Svislé a kompletní konstrukce | [5 empty] | 2025
SOUPIS PRACÍ
Stavba:
LOKÁLNÍ BIOCENTRUM LBC3 BRÁZDIM
Objekt:
SO-02 - Následná péče
Soupis:
1 - Následná péče - první rok
Místo: |  |  | k.ú. Brázdim |  |  | Datum: | 8.11.2016
Zadavatel: |  |  | Státní pozemkový úřad, KPÚ pro Středočeský kraj |  |  | Projektant: | ATELIER FONTES s.r.o.
Uchazeč:
PČ | Typ | Kód | Popis | MJ | Množství | J.cena [CZK] | Cena celkem [CZK] | Cenová soustava |  | Poznámka | DPH | J. Nh [h] | Nh celkem [h] | J. hmotnost [t] | Hmotnost celkem [t] | J. suť [t] | Suť Celkem [t]
Náklady soupisu celkem | [6 empty] | 108885 | [5 empty] | 0 |  | 0 |  | 0 |  | D | -1 | [10 empty] | 108885
| D | HSV | Práce a dodávky HSV |  |  |  | 108885 | [5 empty] | 0 |  | 0 |  | 0 | 1 | D | 0 |  |  |  | ROZPOCET | [6 empty] | 108885
| D | 1 | Zemní práce |  |  |  | 106860 | [5 empty] | 0 |  | 0 |  | 0 | 1 | D | 1 |  |  |  | ROZPOCET | [6 empty] | 106860
12 | K | 111103202 | Kosení s ponecháním na místě ve vegetačním období travního porostu středně hustého | ha | 1.676 | 15000 | 25140 | CS ÚRS 2016 01 |  |  | základní |  | 0 | 0 | 0 | 0 | 0 | 4 | K | 2 |  |  |  | ROZPOCET | 25140 | 0 | 0 | 0 | 0 | 1 | 25140 | 4 | 267268593
| VV |  | "plochy mimo mulčování - 3 krát ročně" 3*(7774-2188)*0,0001 |  | 1.676 | [13 empty] | VV | 2 | 2 | True | 0 | ROZPOCET
| VV |  | Součet |  | 1.676 | [13 empty] | VV | 2 | 4 | True | 1 | ROZPOCET
2 | K | 184102990.R | Vylepšování - dosadba odrostlých sazenic, včetně vyhloubení jamky, zalití, kotvení a ochrany | kus | 104 | 60 | 6240 |  |  |  | základní |  | 0 | 0 | 0 | 0 | 0 | 4 | K | 2 |  |  |  | ROZPOCET | 6240 | 0 | 0 | 0 | 0 | 1 | 6240 | 4 | -496433814
| VV |  | obalované odrostky výšky 1,2 - 2,0 m | [15 empty] | VV | 2 | 1 | True | 0 | ROZPOCET
| VV |  | "5% stromů 1. rok po výsadbě 2088*0,050"104 |  | 104 | [13 empty] | VV | 2 | 2 | True | 1 | ROZPOCET
3 | K | 184102991.R | Vylepšování - dosadba keřů, včetně vyhloubení jamky, zalití a kotvení |  | 5 | 20 | 100 |  |  |  | základní |  | 0 | 0 | 0 | 0 | 0 | 4 | K | 2 |  |  |  | ROZPOCET | 100 | 0 | 0 | 0 | 0 | 1 | 100 | 4 | -716435124
| VV |  | keře - kontejner výšky 40 - 60 cm | [15 empty] | VV | 2 | 1 | True | 0 | ROZPOCET
| VV |  | "5% keřů 1. rok po výsadbě 100*0,050" 5 |  | 5 | [13 empty] | VV | 2 | 2 | True | 1 | ROZPOCET
9 | K | 184911441.R | Mulčování dřevin slámou, tl. 0,2m | m2 | 2188 | 10 | 21880 |  |  |  | základní |  | 0 | 0 | 0 | 0 | 0 | 4 | K | 2 |  |  |  | ROZPOCET | 21880 | 0 | 0 | 0 | 0 | 1 | 21880 | 4 | -907210471
| VV |  | "doplnění mulče stromy - čtverec 1m2" 2088 |  | 2088 | [13 empty] | VV | 2 | 2 | True | 0 | ROZPOCET
| VV |  | "doplnění mulče keře" 100 |  | 100 | [13 empty] | VV | 2 | 2 | True | 0 | ROZPOCET
| VV |  | Součet |  | 2188 | [13 empty] | VV | 2 | 4 | True | 1 | ROZPOCET
10 | M | 103911001.R | Sláma k mulčování dřevin | m3 | 218.8 | 50 | 10940 |  |  |  | základní |  | 0 | 0 | 0 | 0 | 0 | 8 | M | 2 |  |  |  | ROZPOCET | 10940 | 0 | 0 | 0 | 0 | 1 | 10940 | 4 | -867482523
| VV |  | 2188*0,1 |  | 218.8 | [13 empty] | VV | 2 | 2 | True | 1 | ROZPOCET
6 | K | 185804213 | Vypletí v rovině nebo na svahu do 1:5 dřevin solitérních | m2 | 4176 | 2 | 8352 | CS ÚRS 2016 01 |  |  | základní |  | 0 | 0 | 0 | 0 | 0 | 4 | K | 2 |  |  |  | ROZPOCET | 8352 | 0 | 0 | 0 | 0 | 1 | 8352 | 4 | 13118691
| VV |  | "vypletí kořenových mís stromů 2x ročně" 2*2088 |  | 4176 | [13 empty] | VV | 2 | 2 | True | 1 | ROZPOCET
7 | K | 185804312 | Zalití rostlin vodou plochy záhonů jednotlivě přes 20 m2 | m3 | 342.08 | 50 | 17104 | CS ÚRS 2016 01 |  |  | základní |  | 0 | 0 | 0 | 0 | 0 | 4 | K | 2 |  |  |  | ROZPOCET | 17104 | 0 | 0 | 0 | 0 | 1 | 17104 | 4 | 94124453
| VV |  | "zálivka stromů 8krát ročně - 20l/strom"8*2088*20*0,001 |  | 334.08 | [13 empty] | VV | 2 | 2 | True | 0 | ROZPOCET
| VV |  | "zálivka keřů 8krát ročně - 10l/keřm" 8*100*10*0,001 |  | 8 | [13 empty] | VV | 2 | 2 | True | 0 | ROZPOCET
| VV |  | Součet*0,001 |  | 342.08 | [13 empty] | VV | 2 | 4 | True | 1 | ROZPOCET
8 | K | 185851121 | Dovoz vody pro zálivku rostlin na vzdálenost do 1000 m | m3 | 342.08 | 50 | 17104 | CS ÚRS 2016 01 |  |  | základní |  | 0 | 0 | 0 | 0 | 0 | 4 | K | 2 |  |  |  | ROZPOCET | 17104 | 0 | 0 | 0 | 0 | 1 | 17104 | 4 | 1187291667
| D | 3 | Svislé a kompletní konstrukce |  |  |  | 2025 | [5 empty] | 0 |  | 0 |  | 0 | 1 | D | 1 |  |  |  | ROZPOCET | [6 empty] | 2025
11 | K | 348951266 | Oprava oplocení během roku, kontrola měsíčně | m | 405 | 5 | 2025 |  |  |  | základní |  | 0 | 0 | 0 | 0 | 0 | 4 | K | 2 |  |  |  | ROZPOCET | 2025 | 0 | 0 | 0 | 0 | 1 | 2025 | 4 | -1231488573

## 2 - Následná péče - druhý...
| List obsahuje: |  | 1) Krycí list soupisu | 2) Rekapitulace |  |  | 3) Soupis prací | Zpět na list: | Rekapitulace stavby
{98dedc0b-d266-42cf-ac80-560675cad284}
2
| KRYCÍ LIST SOUPISU | [8 empty] | v --- níže se nacházejí doplnkové a pomocné údaje k sestavám --- v | [8 empty] | False
Stavba:
LOKÁLNÍ BIOCENTRUM LBC3 BRÁZDIM
Objekt:
SO-02 - Následná péče
Soupis:
2 - Následná péče - druhý rok
| KSO: |  | 823 29 |  |  | CC-CZ:
| Místo: |  | k.ú. Brázdim |  |  | Datum: | 8.11.2016
| Zadavatel: |  |  |  |  | IČ: | 01312774
|  | Státní pozemkový úřad, KPÚ pro Středočeský kraj |  |  |  | DIČ:
| Uchazeč: |  |  |  |  | IČ:
DIČ:
| Projektant: |  |  |  |  | IČ: | 63486466
|  | ATELIER FONTES s.r.o. |  |  |  | DIČ:
Poznámka:
| Cena bez DPH | [5 empty] | 89193
|  |  | Základ daně |  |  | Sazba daně | Výše daně
| DPH | základní | 89193 |  |  | 21% | 18730.53
|  | snížená | 0 |  |  | 15% | 0
|  | zákl. přenesená | 0 |  |  | 21% | 0
|  | sníž. přenesená | 0 |  |  | 15% | 0
|  | nulová | 0 |  |  | 0% | 0
| Cena s DPH |  |  | v | CZK |  | 107923.53
REKAPITULACE ČLENĚNÍ SOUPISU PRACÍ
Stavba:
LOKÁLNÍ BIOCENTRUM LBC3 BRÁZDIM
Objekt:
SO-02 - Následná péče
Soupis:
2 - Následná péče - druhý rok
Místo: |  |  | k.ú. Brázdim |  |  | Datum: | 8.11.2016
Zadavatel: |  |  | Státní pozemkový úřad, KPÚ pro Středočeský kraj |  |  | Projektant: | ATELIER FONTES s.r.o.
Uchazeč:
Kód dílu - Popis | [6 empty] | Cena celkem [CZK]
Náklady soupisu celkem | [6 empty] | 89193 | [12 empty] | -1
| HSV - Práce a dodávky HSV | [5 empty] | 89193
| 1 - Zemní práce | [5 empty] | 87168
| 3 - Svislé a kompletní konstrukce | [5 empty] | 2025
SOUPIS PRACÍ
Stavba:
LOKÁLNÍ BIOCENTRUM LBC3 BRÁZDIM
Objekt:
SO-02 - Následná péče
Soupis:
2 - Následná péče - druhý rok
Místo: |  |  | k.ú. Brázdim |  |  | Datum: | 8.11.2016
Zadavatel: |  |  | Státní pozemkový úřad, KPÚ pro Středočeský kraj |  |  | Projektant: | ATELIER FONTES s.r.o.
Uchazeč:
PČ | Typ | Kód | Popis | MJ | Množství | J.cena [CZK] | Cena celkem [CZK] | Cenová soustava |  | Poznámka | DPH | J. Nh [h] | Nh celkem [h] | J. hmotnost [t] | Hmotnost celkem [t] | J. suť [t] | Suť Celkem [t]
Náklady soupisu celkem | [6 empty] | 89193 | [5 empty] | 0 |  | 0 |  | 0 |  | D | -1 | [10 empty] | 89193
| D | HSV | Práce a dodávky HSV |  |  |  | 89193 | [5 empty] | 0 |  | 0 |  | 0 | 1 | D | 0 |  |  |  | ROZPOCET | [6 empty] | 89193
| D | 1 | Zemní práce |  |  |  | 87168 | [5 empty] | 0 |  | 0 |  | 0 | 1 | D | 1 |  |  |  | ROZPOCET | [6 empty] | 87168
12 | K | 111103202 | Kosení s ponecháním na místě ve vegetačním období travního porostu středně hustého | ha | 1.676 | 15000 | 25140 | CS ÚRS 2016 01 |  |  | základní |  | 0 | 0 | 0 | 0 | 0 | 4 | K | 2 |  |  |  | ROZPOCET | 25140 | 0 | 0 | 0 | 0 | 1 | 25140 | 4 | 165193293
| VV |  | "plochy mimo mulčování - 3 krát ročně" 3*(7774-2188)*0,0001 |  | 1.676 | [13 empty] | VV | 2 | 2 | True | 0 | ROZPOCET
| VV |  | Součet |  | 1.676 | [13 empty] | VV | 2 | 4 | True | 1 | ROZPOCET
2 | K | 184102990.R | Vylepšování - dosadba odrostlých sazenic, včetně vyhloubení jamky, zalití, kotvení a ochrany | kus | 104 | 60 | 6240 |  |  |  | základní |  | 0 | 0 | 0 | 0 | 0 | 4 | K | 2 |  |  |  | ROZPOCET | 6240 | 0 | 0 | 0 | 0 | 1 | 6240 | 4 | -496433814
| VV |  | obalované odrostky výšky 1,2 - 2,0 m | [15 empty] | VV | 2 | 1 | True | 0 | ROZPOCET
| VV |  | "5% stromů 2. rok po výsadbě 2088*0,050"104 |  | 104 | [13 empty] | VV | 2 | 2 | True | 1 | ROZPOCET
3 | K | 184102991.R | Vylepšování - dosadba keřů, včetně vyhloubení jamky, zalití a kotvení |  | 5 | 20 | 100 |  |  |  | základní |  | 0 | 0 | 0 | 0 | 0 | 4 | K | 2 |  |  |  | ROZPOCET | 100 | 0 | 0 | 0 | 0 | 1 | 100 | 4 | -716435124
| VV |  | keře - kontejner výšky 40 - 60 cm | [15 empty] | VV | 2 | 1 | True | 0 | ROZPOCET
| VV |  | "5% keřů 2. rok po výsadbě 100*0,050" 5 |  | 5 | [13 empty] | VV | 2 | 2 | True | 1 | ROZPOCET
9 | K | 184911441.R | Mulčování dřevin slámou, tl. 0,2m | m2 | 2188 | 5 | 10940 |  |  |  | základní |  | 0 | 0 | 0 | 0 | 0 | 4 | K | 2 |  |  |  | ROZPOCET | 10940 | 0 | 0 | 0 | 0 | 1 | 10940 | 4 | -907210471
| VV |  | "doplnění mulče stromy - čtverec 1m2" 2088 |  | 2088 | [13 empty] | VV | 2 | 2 | True | 0 | ROZPOCET
| VV |  | "doplnění mulče keře" 100 |  | 100 | [13 empty] | VV | 2 | 2 | True | 0 | ROZPOCET
| VV |  | Součet |  | 2188 | [13 empty] | VV | 2 | 4 | True | 1 | ROZPOCET
10 | M | 103911001.R | Sláma k mulčování dřevin | m3 | 218.8 | 10 | 2188 |  |  |  | základní |  | 0 | 0 | 0 | 0 | 0 | 8 | M | 2 |  |  |  | ROZPOCET | 2188 | 0 | 0 | 0 | 0 | 1 | 2188 | 4 | -867482523
| VV |  | 2188*0,1 |  | 218.8 | [13 empty] | VV | 2 | 2 | True | 1 | ROZPOCET
6 | K | 185804213 | Vypletí v rovině nebo na svahu do 1:5 dřevin solitérních | m2 | 4176 | 2 | 8352 | CS ÚRS 2016 01 |  |  | základní |  | 0 | 0 | 0 | 0 | 0 | 4 | K | 2 |  |  |  | ROZPOCET | 8352 | 0 | 0 | 0 | 0 | 1 | 8352 | 4 | 13118691
| VV |  | "vypletí kořenových mís stromů 2x ročně" 2*2088 |  | 4176 | [13 empty] | VV | 2 | 2 | True | 1 | ROZPOCET
7 | K | 185804312 | Zalití rostlin vodou plochy záhonů jednotlivě přes 20 m2 | m3 | 342.08 | 50 | 17104 | CS ÚRS 2016 01 |  |  | základní |  | 0 | 0 | 0 | 0 | 0 | 4 | K | 2 |  |  |  | ROZPOCET | 17104 | 0 | 0 | 0 | 0 | 1 | 17104 | 4 | 94124453
| VV |  | "zálivka stromů 8krát ročně - 20l/strom"8*2088*20*0,001 |  | 334.08 | [13 empty] | VV | 2 | 2 | True | 0 | ROZPOCET
| VV |  | "zálivka keřů 8krát ročně - 10l/keřm" 8*100*10*0,001 |  | 8 | [13 empty] | VV | 2 | 2 | True | 0 | ROZPOCET
| VV |  | Součet*0,001 |  | 342.08 | [13 empty] | VV | 2 | 4 | True | 1 | ROZPOCET
8 | K | 185851121 | Dovoz vody pro zálivku rostlin na vzdálenost do 1000 m | m3 | 342.08 | 50 | 17104 | CS ÚRS 2016 01 |  |  | základní |  | 0 | 0 | 0 | 0 | 0 | 4 | K | 2 |  |  |  | ROZPOCET | 17104 | 0 | 0 | 0 | 0 | 1 | 17104 | 4 | 1187291667
| D | 3 | Svislé a kompletní konstrukce |  |  |  | 2025 | [5 empty] | 0 |  | 0 |  | 0 | 1 | D | 1 |  |  |  | ROZPOCET | [6 empty] | 2025
11 | K | 348951266 | Oprava oplocení během roku, kontrola měsíčně | m | 405 | 5 | 2025 |  |  |  | základní |  | 0 | 0 | 0 | 0 | 0 | 4 | K | 2 |  |  |  | ROZPOCET | 2025 | 0 | 0 | 0 | 0 | 1 | 2025 | 4 | -1231488573

## 3 - Následná péče - třetí...
| List obsahuje: |  | 1) Krycí list soupisu | 2) Rekapitulace |  |  | 3) Soupis prací | Zpět na list: | Rekapitulace stavby
{a966af18-ff4d-43f2-a45e-6317f73a2d96}
2
| KRYCÍ LIST SOUPISU | [8 empty] | v --- níže se nacházejí doplnkové a pomocné údaje k sestavám --- v | [8 empty] | False
Stavba:
LOKÁLNÍ BIOCENTRUM LBC3 BRÁZDIM
Objekt:
SO-02 - Následná péče
Soupis:
3 - Následná péče - třetí rok
| KSO: |  | 823 29 |  |  | CC-CZ:
| Místo: |  | k.ú. Brázdim |  |  | Datum: | 8.11.2016
| Zadavatel: |  |  |  |  | IČ: | 01312774
|  | Státní pozemkový úřad, KPÚ pro Středočeský kraj |  |  |  | DIČ:
| Uchazeč: |  |  |  |  | IČ:
DIČ:
| Projektant: |  |  |  |  | IČ: | 63486466
|  | ATELIER FONTES s.r.o. |  |  |  | DIČ:
Poznámka:
| Cena bez DPH | [5 empty] | 89193
|  |  | Základ daně |  |  | Sazba daně | Výše daně
| DPH | základní | 89193 |  |  | 21% | 18730.53
|  | snížená | 0 |  |  | 15% | 0
|  | zákl. přenesená | 0 |  |  | 21% | 0
|  | sníž. přenesená | 0 |  |  | 15% | 0
|  | nulová | 0 |  |  | 0% | 0
| Cena s DPH |  |  | v | CZK |  | 107923.53
REKAPITULACE ČLENĚNÍ SOUPISU PRACÍ
Stavba:
LOKÁLNÍ BIOCENTRUM LBC3 BRÁZDIM
Objekt:
SO-02 - Následná péče
Soupis:
3 - Následná péče - třetí rok
Místo: |  |  | k.ú. Brázdim |  |  | Datum: | 8.11.2016
Zadavatel: |  |  | Státní pozemkový úřad, KPÚ pro Středočeský kraj |  |  | Projektant: | ATELIER FONTES s.r.o.
Uchazeč:
Kód dílu - Popis | [6 empty] | Cena celkem [CZK]
Náklady soupisu celkem | [6 empty] | 89193 | [12 empty] | -1
| HSV - Práce a dodávky HSV | [5 empty] | 89193
| 1 - Zemní práce | [5 empty] | 87168
| 3 - Svislé a kompletní konstrukce | [5 empty] | 2025
SOUPIS PRACÍ
Stavba:
LOKÁLNÍ BIOCENTRUM LBC3 BRÁZDIM
Objekt:
SO-02 - Následná péče
Soupis:
3 - Následná péče - třetí rok
Místo: |  |  | k.ú. Brázdim |  |  | Datum: | 8.11.2016
Zadavatel: |  |  | Státní pozemkový úřad, KPÚ pro Středočeský kraj |  |  | Projektant: | ATELIER FONTES s.r.o.
Uchazeč:
PČ | Typ | Kód | Popis | MJ | Množství | J.cena [CZK] | Cena celkem [CZK] | Cenová soustava |  | Poznámka | DPH | J. Nh [h] | Nh celkem [h] | J. hmotnost [t] | Hmotnost celkem [t] | J. suť [t] | Suť Celkem [t]
Náklady soupisu celkem | [6 empty] | 89193 | [5 empty] | 0 |  | 0 |  | 0 |  | D | -1 | [10 empty] | 89193
| D | HSV | Práce a dodávky HSV |  |  |  | 89193 | [5 empty] | 0 |  | 0 |  | 0 | 1 | D | 0 |  |  |  | ROZPOCET | [6 empty] | 89193
| D | 1 | Zemní práce |  |  |  | 87168 | [5 empty] | 0 |  | 0 |  | 0 | 1 | D | 1 |  |  |  | ROZPOCET | [6 empty] | 87168
12 | K | 111103202 | Kosení s ponecháním na místě ve vegetačním období travního porostu středně hustého | ha | 1.676 | 15000 | 25140 | CS ÚRS 2016 01 |  |  | základní |  | 0 | 0 | 0 | 0 | 0 | 4 | K | 2 |  |  |  | ROZPOCET | 25140 | 0 | 0 | 0 | 0 | 1 | 25140 | 4 | 372849971
| VV |  | "plochy mimo mulčování - 3 krát ročně" 3*(7774-2188)*0,0001 |  | 1.676 | [13 empty] | VV | 2 | 2 | True | 0 | ROZPOCET
| VV |  | Součet |  | 1.676 | [13 empty] | VV | 2 | 4 | True | 1 | ROZPOCET
2 | K | 184102990.R | Vylepšování - dosadba odrostlých sazenic, včetně vyhloubení jamky, zalití, kotvení a ochrany | kus | 104 | 60 | 6240 |  |  |  | základní |  | 0 | 0 | 0 | 0 | 0 | 4 | K | 2 |  |  |  | ROZPOCET | 6240 | 0 | 0 | 0 | 0 | 1 | 6240 | 4 | -496433814
| VV |  | obalované odrostky výšky 1,2 - 2,0 m | [15 empty] | VV | 2 | 1 | True | 0 | ROZPOCET
| VV |  | "5% stromů 3. rok po výsadbě 2088*0,050"104 |  | 104 | [13 empty] | VV | 2 | 2 | True | 1 | ROZPOCET
3 | K | 184102991.R | Vylepšování - dosadba keřů, včetně vyhloubení jamky, zalití a kotvení |  | 5 | 20 | 100 |  |  |  | základní |  | 0 | 0 | 0 | 0 | 0 | 4 | K | 2 |  |  |  | ROZPOCET | 100 | 0 | 0 | 0 | 0 | 1 | 100 | 4 | -716435124
| VV |  | keře - kontejner výšky 40 - 60 cm | [15 empty] | VV | 2 | 1 | True | 0 | ROZPOCET
| VV |  | "5% keřů 3. rok po výsadbě 100*0,050" 5 |  | 5 | [13 empty] | VV | 2 | 2 | True | 1 | ROZPOCET
9 | K | 184911441.R | Mulčování dřevin slámou, tl. 0,2m | m2 | 2188 | 5 | 10940 |  |  |  | základní |  | 0 | 0 | 0 | 0 | 0 | 4 | K | 2 |  |  |  | ROZPOCET | 10940 | 0 | 0 | 0 | 0 | 1 | 10940 | 4 | -907210471
| VV |  | "doplnění mulče stromy - čtverec 1m2" 2088 |  | 2088 | [13 empty] | VV | 2 | 2 | True | 0 | ROZPOCET
| VV |  | "doplnění mulče keře" 100 |  | 100 | [13 empty] | VV | 2 | 2 | True | 0 | ROZPOCET
| VV |  | Součet |  | 2188 | [13 empty] | VV | 2 | 4 | True | 1 | ROZPOCET
10 | M | 103911001.R | Sláma k mulčování dřevin | m3 | 218.8 | 10 | 2188 |  |  |  | základní |  | 0 | 0 | 0 | 0 | 0 | 8 | M | 2 |  |  |  | ROZPOCET | 2188 | 0 | 0 | 0 | 0 | 1 | 2188 | 4 | -867482523
| VV |  | 2188*0,1 |  | 218.8 | [13 empty] | VV | 2 | 2 | True | 1 | ROZPOCET
6 | K | 185804213 | Vypletí v rovině nebo na svahu do 1:5 dřevin solitérních | m2 | 4176 | 2 | 8352 | CS ÚRS 2016 01 |  |  | základní |  | 0 | 0 | 0 | 0 | 0 | 4 | K | 2 |  |  |  | ROZPOCET | 8352 | 0 | 0 | 0 | 0 | 1 | 8352 | 4 | 13118691
| VV |  | "vypletí kořenových mís stromů 2x ročně" 2*2088 |  | 4176 | [13 empty] | VV | 2 | 2 | True | 1 | ROZPOCET
7 | K | 185804312 | Zalití rostlin vodou plochy záhonů jednotlivě přes 20 m2 | m3 | 342.08 | 50 | 17104 | CS ÚRS 2016 01 |  |  | základní |  | 0 | 0 | 0 | 0 | 0 | 4 | K | 2 |  |  |  | ROZPOCET | 17104 | 0 | 0 | 0 | 0 | 1 | 17104 | 4 | 94124453
| VV |  | "zálivka stromů 8krát ročně - 20l/strom"8*2088*20*0,001 |  | 334.08 | [13 empty] | VV | 2 | 2 | True | 0 | ROZPOCET
| VV |  | "zálivka keřů 8krát ročně - 10l/keřm" 8*100*10*0,001 |  | 8 | [13 empty] | VV | 2 | 2 | True | 0 | ROZPOCET
| VV |  | Součet*0,001 |  | 342.08 | [13 empty] | VV | 2 | 4 | True | 1 | ROZPOCET
8 | K | 185851121 | Dovoz vody pro zálivku rostlin na vzdálenost do 1000 m | m3 | 342.08 | 50 | 17104 | CS ÚRS 2016 01 |  |  | základní |  | 0 | 0 | 0 | 0 | 0 | 4 | K | 2 |  |  |  | ROZPOCET | 17104 | 0 | 0 | 0 | 0 | 1 | 17104 | 4 | 1187291667
| D | 3 | Svislé a kompletní konstrukce |  |  |  | 2025 | [5 empty] | 0 |  | 0 |  | 0 | 1 | D | 1 |  |  |  | ROZPOCET | [6 empty] | 2025
11 | K | 348951266 | Oprava oplocení během roku, kontrola měsíčně | m | 405 | 5 | 2025 |  |  |  | základní |  | 0 | 0 | 0 | 0 | 0 | 4 | K | 2 |  |  |  | ROZPOCET | 2025 | 0 | 0 | 0 | 0 | 1 | 2025 | 4 | -1231488573

## 00 - Vedlejší rozpočtové ...
| List obsahuje: |  | 1) Krycí list soupisu | 2) Rekapitulace |  |  | 3) Soupis prací | Zpět na list: | Rekapitulace stavby
{c1338954-8e81-4c60-bccd-6e268772bfd4}
2
| KRYCÍ LIST SOUPISU | [8 empty] | v --- níže se nacházejí doplnkové a pomocné údaje k sestavám --- v | [8 empty] | False
Stavba:
LOKÁLNÍ BIOCENTRUM LBC3 BRÁZDIM
Objekt:
00 - Vedlejší rozpočtové náklady
| KSO: |  | 823 29 |  |  | CC-CZ:
| Místo: |  | k.ú. Brázdim |  |  | Datum: | 8.11.2016
| Zadavatel: |  |  |  |  | IČ: | 01312774
|  | Státní pozemkový úřad, KPÚ pro Středočeský kraj |  |  |  | DIČ:
| Uchazeč: |  |  |  |  | IČ:
DIČ:
| Projektant: |  |  |  |  | IČ: | 63486466
|  | ATELIER FONTES s.r.o. |  |  |  | DIČ:
Poznámka:
| Cena bez DPH | [5 empty] | 24000
|  |  | Základ daně |  |  | Sazba daně | Výše daně
| DPH | základní | 24000 |  |  | 21% | 5040
|  | snížená | 0 |  |  | 15% | 0
|  | zákl. přenesená | 0 |  |  | 21% | 0
|  | sníž. přenesená | 0 |  |  | 15% | 0
|  | nulová | 0 |  |  | 0% | 0
| Cena s DPH |  |  | v | CZK |  | 29040
REKAPITULACE ČLENĚNÍ SOUPISU PRACÍ
Stavba:
LOKÁLNÍ BIOCENTRUM LBC3 BRÁZDIM
Objekt:
00 - Vedlejší rozpočtové náklady
Místo: |  |  | k.ú. Brázdim |  |  | Datum: | 8.11.2016
Zadavatel: |  |  | Státní pozemkový úřad, KPÚ pro Středočeský kraj |  |  | Projektant: | ATELIER FONTES s.r.o.
Uchazeč:
Kód dílu - Popis | [6 empty] | Cena celkem [CZK]
Náklady soupisu celkem | [6 empty] | 24000 | [12 empty] | -1
| VRN - Vedlejší rozpočtové náklady | [5 empty] | 24000
| VRN1 - Průzkumné, geodetické a projektové práce | [5 empty] | 22000
| VRN3 - Zařízení staveniště | [5 empty] | 2000
SOUPIS PRACÍ
Stavba:
LOKÁLNÍ BIOCENTRUM LBC3 BRÁZDIM
Objekt:
00 - Vedlejší rozpočtové náklady
Místo: |  |  | k.ú. Brázdim |  |  | Datum: | 8.11.2016
Zadavatel: |  |  | Státní pozemkový úřad, KPÚ pro Středočeský kraj |  |  | Projektant: | ATELIER FONTES s.r.o.
Uchazeč:
PČ | Typ | Kód | Popis | MJ | Množství | J.cena [CZK] | Cena celkem [CZK] | Cenová soustava |  | Poznámka | DPH | J. Nh [h] | Nh celkem [h] | J. hmotnost [t] | Hmotnost celkem [t] | J. suť [t] | Suť Celkem [t]
Náklady soupisu celkem | [6 empty] | 24000 | [5 empty] | 0 |  | 0 |  | 0 |  | D | -1 | [10 empty] | 24000
| D | VRN | Vedlejší rozpočtové náklady |  |  |  | 24000 | [5 empty] | 0 |  | 0 |  | 0 | 5 | D | 0 |  |  |  | ROZPOCET | [6 empty] | 24000
| D | VRN1 | Průzkumné, geodetické a projektové práce |  |  |  | 22000 | [5 empty] | 0 |  | 0 |  | 0 | 5 | D | 1 |  |  |  | ROZPOCET | [6 empty] | 22000
2 | K | 012103000 | Průzkumné, geodetické a projektové práce geodetické práce před výstavbou | kus | 110 | 200 | 22000 | CS ÚRS 2016 01 |  |  | základní |  | 0 | 0 | 0 | 0 | 0 | 1024 | K | 2 |  |  |  | ROZPOCET | 22000 | 0 | 0 | 0 | 0 | 1 | 22000 | 1024 | -907270631
| VV |  | "vytýčení hranic pozemků a oplocenky" 10 "bodů" |  | 10 | [13 empty] | VV | 2 | 2 | True | 0 | ROZPOCET
| VV |  | "vytýčení podzemního vedení NN správcem sítě" 100 |  | 100 | [13 empty] | VV | 2 | 2 | True | 0 | ROZPOCET
| VV |  | Součet |  | 110 | [13 empty] | VV | 2 | 4 | True | 1 | ROZPOCET
| D | VRN3 | Zařízení staveniště |  |  |  | 2000 | [5 empty] | 0 |  | 0 |  | 0 | 5 | D | 1 |  |  |  | ROZPOCET | [6 empty] | 2000
3 | K | 032103000 | Zařízení staveniště vybavení staveniště náklady na stavební buňky | kus | 1 | 1000 | 1000 | CS ÚRS 2016 01 |  |  | základní |  | 0 | 0 | 0 | 0 | 0 | 1024 | K | 2 |  |  |  | ROZPOCET | 1000 | 0 | 0 | 0 | 0 | 1 | 1000 | 1024 | -1064196220
4 | K | 039103000 | Zařízení staveniště zrušení zařízení staveniště rozebrání, bourání a odvoz | kus | 1 | 1000 | 1000 | CS ÚRS 2016 01 |  |  | základní |  | 0 | 0 | 0 | 0 | 0 | 1024 | K | 2 |  |  |  | ROZPOCET | 1000 | 0 | 0 | 0 | 0 | 1 | 1000 | 1024 | 2024085614
| VV |  | 0.00025*4000 'Přepočtené koeficientem množství |  | 1 | [13 empty] | VV | 2 | 2 | False | 1 | ROZPOCET

## Pokyny pro vyplnění
Struktura údajů, formát souboru a metodika pro zpracování
Struktura
Soubor je složen ze záložky Rekapitulace stavby a záložek s názvem soupisu prací pro jednotlivé objekty ve formátu XLSX. Každá ze záložek přitom obsahuje
ještě samostatné sestavy vymezené orámovaním a nadpisem sestavy.
Rekapitulace stavby obsahuje sestavu Rekapitulace stavby a Rekapitulace objektů stavby a soupisů prací.
V sestavě Rekapitulace stavby jsou uvedeny informace identifikující předmět veřejné zakázky na stavební práce, KSO, CC-CZ, CZ-CPV, CZ-CPA a rekapitulaci
celkové nabídkové ceny uchazeče.
V sestavě Rekapitulace objektů stavby a soupisů prací je uvedena rekapitulace stavebních objektů, inženýrských objektů, provozních souborů,
vedlejších a ostatních nákladů a ostatních nákladů s rekapitulací nabídkové ceny za jednotlivé soupisy prací. Na základě údaje Typ je možné
identifikovat, zda se jedná o objekt nebo soupis prací pro daný objekt:
|  | STA | Stavební objekt pozemní
|  | ING | Stavební objekt inženýrský
|  | PRO | Provozní soubor
|  | VON | Vedlejší a ostatní náklady
|  | OST | Ostatní
|  | Soupis | Soupis prací pro daný typ objektu
Soupis prací pro jednotlivé objekty obsahuje sestavy Krycí list soupisu, Rekapitulace členění soupisu prací, Soupis prací. Za soupis prací může být považován
i objekt stavby v případě, že neobsahuje podřízenou zakázku.
Krycí list soupisu obsahuje rekapitulaci informací o předmětu veřejné zakázky ze sestavy Rekapitulace stavby, informaci o zařazení objektu do KSO,
CC-CZ, CZ-CPV, CZ-CPA a rekapitulaci celkové nabídkové ceny uchazeče za aktuální soupis prací.
Rekapitulace členění soupisu prací obsahuje rekapitulaci soupisu prací ve všech úrovních členění soupisu tak, jak byla tato členění použita (např.
stavební díly, funkční díly, případně jiné členění) s rekapitulací nabídkové ceny.
Soupis prací obsahuje položky veškerých stavebních nebo montážních prací, dodávek materiálů a služeb nezbytných pro zhotovení stavebního objektu,
inženýrského objektu, provozního souboru, vedlejších a ostatních nákladů.
Pro položky soupisu prací se zobrazují následující informace:
|  | PČ |  | Pořadové číslo položky v aktuálním soupisu
|  | TYP |  | Typ položky: K - konstrukce, M - materiál, PP - plný popis, PSC - poznámka k souboru cen, P - poznámka k položce, VV - výkaz výměr
|  | Kód |  | Kód položky
|  | Popis |  | Zkrácený popis položky
|  | MJ |  | Měrná jednotka položky
|  | Množství |  | Množství v měrné jednotce
|  | J.cena |  | Jednotková cena položky. Zadaní může obsahovat namísto J.ceny sloupce J.materiál a J.montáž, jejichž součet definuje
J.cenu položky.
|  | Cena celkem |  | Celková cena položky daná jako součin množství a j.ceny
|  | Cenová soustava |  | Příslušnost položky do cenové soustavy
Ke každé položce soupisu prací se na samostatných řádcích může zobrazovat:
Plný popis položky
Poznámka k souboru cen a poznámka zadavatele
Výkaz výměr
Pokud je k řádku výkazu výměr evidovaný údaj ve sloupci Kód, jedná se o definovaný odkaz, na který se může odvolávat výkaz výměr z jiné položky.
Metodika pro zpracování
Jednotlivé sestavy jsou v souboru provázány. Editovatelné pole jsou zvýrazněny žlutým podbarvením, ostatní pole neslouží k editaci a nesmí být jakkoliv
modifikovány.
Uchazeč je pro podání nabídky povinen vyplnit žlutě podbarvená pole:
Pole Uchazeč v sestavě Rekapitulace stavby - zde uchazeč vyplní svůj název (název subjektu)
Pole IČ a DIČ v sestavě Rekapitulace stavby - zde uchazeč vyplní svoje IČ a DIČ
Datum v sestavě Rekapitulace stavby - zde uchazeč vyplní datum vytvoření nabídky
J.cena = jednotková cena v sestavě Soupis prací o maximálním počtu desetinných míst uvedených v poli
- pokud sestavy soupisů prací obsahují pole J.cena, musí být všechna tato pole vyplněna nenulovými kladnými číslicemi
Poznámka - nepovinný údaj pro položku soupisu
V případě, že sestavy soupisů prací neobsahují pole J.cena, potom ve všech soupisech prací obsahují pole:
- J.materiál - jednotková cena materiálu
- J.montáž - jednotková cena montáže
Uchazeč je v tomto případě povinen vyplnit všechna pole J.materiál a pole J.montáž nenulovými kladnými číslicemi. V případech, kdy položka
neobsahuje žádný materiál je přípustné, aby pole J.materiál bylo vyplněno nulou. V případech, kdy položka neobsahuje žádnou montáž je přípustné,
aby pole J.montáž bylo vyplněno nulou. Není však přípustné, aby obě pole - J.materiál, J.Montáž byly u jedné položky vyplněny nulou.
Rekapitulace stavby
Název |  |  | Povinný |  | Popis | Typ | Max. počet
atributu |  |  | (A/N) |  |  |  | znaků
Kód |  |  | A |  | Kód stavby | String | 20
Stavba |  |  | A |  | Název stavby | String | 120
Místo |  |  | N |  | Místo stavby | String | 50
Datum |  |  | A |  | Datum vykonaného exportu | Date
KSO |  |  | N |  | Klasifikace stavebního objektu | String | 15
CC-CZ |  |  | N |  | Klasifikace stavbeních děl | String | 15
CZ-CPV |  |  | N |  | Společný slovník pro veřejné zakázky | String | 20
CZ-CPA |  |  | N |  | Klasifikace produkce podle činností | String | 20
Zadavatel |  |  | N |  | Zadavatel zadaní | String | 50
IČ |  |  | N |  | IČ zadavatele zadaní | String | 20
DIČ |  |  | N |  | DIČ zadavatele zadaní | String | 20
Uchazeč |  |  | N |  | Uchazeč veřejné zakázky | String | 50
Projektant |  |  | N |  | Projektant | String | 50
Poznámka |  |  | N |  | Poznámka k zadání | String | 255
Sazba DPH |  |  | A |  | Rekapitulace sazeb DPH u položek soupisů | eGSazbaDph
Základna DPH |  |  | A |  | Základna DPH určena součtem celkové ceny z položek soupisů | Double
Hodnota DPH |  |  | A |  | Hodnota DPH | Double
Cena bez DPH |  |  | A |  | Celková cena bez DPH za celou stavbu. Sčítává se ze všech listů. | Double
Cena s DPH |  |  | A |  | Celková cena s DPH za celou stavbu | Double
Rekapitulace objektů stavby a soupisů prací
Název |  |  | Povinný |  | Popis | Typ | Max. počet
atributu |  |  | (A/N) |  |  |  | znaků
Kód |  |  | A |  | Přebírá se z Rekapitulace stavby | String | 20
Stavba |  |  | A |  | Přebírá se z Rekapitulace stavby | String | 120
Místo |  |  | N |  | Přebírá se z Rekapitulace stavby | String | 50
Datum |  |  | A |  | Přebírá se z Rekapitulace stavby | Date
Zadavatel |  |  | N |  | Přebírá se z Rekapitulace stavby | String | 50
Projektant |  |  | N |  | Přebírá se z Rekapitulace stavby | String | 50
Uchazeč |  |  | N |  | Přebírá se z Rekapitulace stavby | String | 50
Kód |  |  | A |  | Kód objektu | String | 20
Objektu, Soupis prací |  |  | A |  | Název objektu | String | 120
Cena bez DPH |  |  | A |  | Cena bez DPH za daný objekt | Double
Cena s DPH |  |  | A |  | Cena spolu s DPH za daný objekt | Double
Typ |  |  | A |  | Typ zakázky | eGTypZakazky
Krycí list soupisu
Název |  |  | Povinný |  | Popis | Typ | Max. počet
atributu |  |  | (A/N) |  |  |  | znaků
Stavba |  |  | A |  | Přebírá se z Rekapitulace stavby | String | 120
Objekt |  |  | A |  | Kód a název objektu | String | 20 + 120
Soupis |  |  | A |  | Kód a název soupisu | String | 20 + 120
KSO |  |  | N |  | Klasifikace stavebního objektu | String | 15
CC-CZ |  |  | N |  | Klasifikace stavbeních děl | String | 15
CZ-CPV |  |  | N |  | Společný slovník pro veřejné zakázky | String | 20
CZ-CPA |  |  | N |  | Klasifikace produkce podle činností | String | 20
Místo |  |  | N |  | Přebírá se z Rekapitulace stavby | String | 50
Zadavatel |  |  | N |  | Přebírá se z Rekapitulace stavby | String | 50
Uchazeč |  |  | N |  | Přebírá se z Rekapitulace stavby | String | 50
Projektant |  |  | N |  | Přebírá se z Rekapitulace stavby | String | 50
Poznámka |  |  | N |  | Poznámka k soupisu prací | String | 255
Sazba DPH |  |  | A |  | Rekapitulace sazeb DPH na položkách aktuálního soupisu | eGSazbaDph
Základna DPH |  |  | A |  | Základna DPH určena součtem celkové ceny z položek aktuálního soupisu | Double
Hodnota DPH |  |  | A |  | Hodnota DPH | Double
Cena bez DPH |  |  | A |  | Cena bez DPH za daný soupis | Double
Cena s DPH |  |  | A |  | Cena s DPH za daný soupis | Double
Rekapitulace členění soupisu prací
Název |  |  | Povinný |  | Popis | Typ | Max. počet
atributu |  |  | (A/N) |  |  |  | znaků
Stavba |  |  | A |  | Přebírá se z Rekapitulace stavby | String | 120
Objekt |  |  | A |  | Kód a název objektu, přebírá se z Krycího listu soupisu | String | 20 + 120
Soupis |  |  | A |  | Kód a název objektu, přebírá se z Krycího listu soupisu | String | 20 + 120
Místo |  |  | N |  | Přebírá se z Rekapitulace stavby | String | 50
Datum |  |  | A |  | Přebírá se z Rekapitulace stavby | Date
Zadavatel |  |  | N |  | Přebírá se z Rekapitulace stavby | String | 50
Projektant |  |  | N |  | Přebírá se z Rekapitulace stavby | String | 50
Uchazeč |  |  | N |  | Přebírá se z Rekapitulace stavby | String | 50
Kód dílu - Popis |  |  | A |  | Kód a název dílu ze soupisu | String | 20 + 100
Cena celkem |  |  | A |  | Cena celkem za díl ze soupisu | Double
Soupis prací
Název |  |  | Povinný |  | Popis | Typ | Max. počet
atributu |  |  | (A/N) |  |  |  | znaků
Stavba |  |  | A |  | Přebírá se z Rekapitulace stavby | String | 120
Objekt |  |  | A |  | Kód a název objektu | String | 20 + 120
Soupis |  |  | A |  | Přebírá se z Krycího listu soupisu | String | 20 + 120
Místo |  |  | N |  | Přebírá se z Krycího listu soupisu | String | 50
Datum |  |  | A |  | Přebírá se z Krycího listu soupisu | Date
Zadavatel |  |  | N |  | Přebírá se z Krycího listu soupisu | String | 50
Projektant |  |  | N |  | Přebírá se z Krycího listu soupisu | String | 50
Uchazeč |  |  | N |  | Přebírá se z Krycího listu soupisu | String | 50
PČ |  |  | A |  | Pořadové číslo položky soupisu | Long
Typ |  |  | A |  | Typ položky soupisu | eGTypPolozky | 1
Kód |  |  | A |  | Kód položky ze soupisu | String | 20
Popis |  |  | A |  | Popis položky ze soupisu | String | 255
MJ |  |  | A |  | Měrná jednotka položky | String | 10
Množství |  |  | A |  | Množství položky soupisu | Double
J.Cena |  |  | A |  | Jednotková cena položky | Double
Cena celkem |  |  | A |  | Cena celkem vyčíslena jako J.Cena * Množství | Double
Cenová soustava |  |  | N |  | Zařazení položky do cenové soustavy | String | 50
p |  |  | N |  | Poznámka položky ze soupisu | Memo
psc |  |  | N |  | Poznámka k souboru cen ze soupisu | Memo
pp |  |  | N |  | Plný popis položky ze soupisu | Memo
vv |  |  | N |  | Výkaz výměr (figura, výraz, výměra) ze soupisu | Text,Text,Double | 20, 150
DPH |  |  | A |  | Sazba DPH pro položku | eGSazbaDPH
Hmotnost |  |  | A |  | Hmotnost položky ze soupisu | Double
Suť |  |  | A |  | Suť položky ze soupisu | Double
Nh |  |  | N |  | Normohodiny položky ze soupisu | Double
Datová věta
Typ věty |  |  | Hodnota |  | Význam
eGSazbaDPH |  |  | základní |  | Základní sazba DPH
|  |  | snížená |  | Snížená sazba DPH
|  |  | nulová |  | Nulová sazba DPH
|  |  | zákl. přenesená |  | Základní sazba DPH přenesená
|  |  | sníž. přenesená |  | Snížená sazba DPH přenesená
eGTypZakazky |  |  | STA |  | Stavební objekt
|  |  | PRO |  | Provozní soubor
|  |  | ING |  | Inženýrský objekt
|  |  | VON |  | Vedlejší a ostatní náklady
|  |  | OST |  | Ostatní náklady
eGTypPolozky |  |  | 1 |  | Položka typu HSV
|  |  | 2 |  | Položka typu PSV
|  |  | 3 |  | Položka typu M
|  |  | 4 |  | Položka typu OST