## Rekapitulace stavby
2012 |  | List obsahuje: |  |  |  |  | 1) Souhrnný list stavby |  |  |  | 2) Rekapitulace objektů | [16 empty] | 2.0 | ZAMOK |  |  |  |  | False | False
| optimalizováno pro tisk sestav ve formátu A4 - na výšku | [17 empty] | >> skryté sloupce << | [13 empty] | 0,01 | 21
[33 empty] | 0,01 | 15
| SOUHRNNÝ LIST STAVBY | [18 empty] | v --- níže se nacházejí doplnkové a pomocné údaje k sestavám --- v | [11 empty] | Návod na vyplnění | 0,001
|  | Kód: |  |  |  |  | 101-2908-17 | [24 empty] | Měnit lze pouze buňky se žlutým podbarvením! 1) na prvním listu Rekapitulace stavby vyplňte v sestavě a) Souhrnný list - údaje o Zhotoviteli (přenesou se do ostatních sestav i v jiných listech) b) Rekapitulace objektů - potřebné Ostatní náklady 2) na vybraných listech vyplňte v sestavě a) Krycí list - údaje o Zhotoviteli, pokud se liší od údajů o Zhotoviteli na Souhrnném listu (údaje se přenesou do ostatních sestav v daném listu) b) Rekapitulace rozpočtu - potřebné Ostatní náklady c) Celkové náklady za stavbu - ceny u položek - množství, pokud má žluté podbarvení - a v případe potřeby poznámku (ta je v skrytém sloupci) | 0,01
|  | Stavba: |  |  |  |  | Rekonstrukce polních cest k.ú. Verneřice | [25 empty] | 0,01
|  | JKSO: | [13 empty] | CC-CZ: | [16 empty] | 0,01
|  | Místo: |  |  |  |  | Verneřice | [8 empty] | Datum: |  | 11. 10. 2017 | [14 empty] | 0,01
0,01
|  | Objednatel: | [13 empty] | IČ: |  | 01312774 | [14 empty] | 0,01
|  |  | ČR - Státní pozemkový úřad | [12 empty] | DIČ: |  | CZ01312774 | [14 empty] | 0,01
0,01
|  | Zhotovitel: | [13 empty] | IČ: |  | Vyplň údaj | [14 empty] | 0,01
|  |  | Vyplň údaj | [12 empty] | DIČ: |  | Vyplň údaj | [14 empty] | 0,01
False
|  | Projektant: | [13 empty] | IČ: | [16 empty] | False
|  |  | Agroprojekt PSO s.r.o. | [12 empty] | DIČ: | [16 empty] | True
0,01
|  | Zpracovatel: | [13 empty] | IČ: | [16 empty] | 0,01
|  |  | Ing. Divinová Hana | [12 empty] | DIČ:
Poznámka:
pracováno za použití software KROSplus, cenová soustava ÚRS Praha 2017 02. Výpočty výměr, neuvedené ve výkazech, byly stanoveny za použití software AutoCAD, RoadPAC, RoadCAD a PowerCivil V8i a jsou uvedeny v PD (viz Bilance zemních prací a Sestava ploch a kubatur zemních prací a konstrukčních vrstev), která je nedílnou součástí zadání veřejné zakázky.
|  | Náklady z rozpočtů | [13 empty] | 0
|  | Ostatní náklady ze souhrnného listu | [13 empty] | 0
|  | Cena bez DPH | [13 empty] | 0
|  | DPH |  | základní |  |  |  | 21% |  | ze | 0 |  |  |  |  | 0
|  |  |  | snížená |  |  |  | 15% |  | ze | 0 |  |  |  |  | 0
|  |  |  | zákl. přenesená |  |  |  | 21% |  | ze | 0 |  |  |  |  | 0
|  |  |  | sníž. přenesená |  |  |  | 15% |  | ze | 0 |  |  |  |  | 0
|  |  |  | nulová |  |  |  | 0% |  | ze | 0 |  |  |  |  | 0
|  | Cena s DPH | [7 empty] | v |  | CZK |  |  |  | 0
|  | Projektant | [10 empty] | Zpracovatel
|  | Datum a podpis: | [6 empty] | Razítko |  |  |  | Datum a podpis: |  |  |  | Razítko
|  | Objednavatel | [10 empty] | Zhotovitel
|  | Datum a podpis: | [6 empty] | Razítko |  |  |  | Datum a podpis: |  |  |  | Razítko
REKAPITULACE OBJEKTŮ STAVBY
| Kód: | [6 empty] | 101-2908-17
| Stavba: | [6 empty] | Rekonstrukce polních cest k.ú. Verneřice
| Místo: | [6 empty] | Verneřice | [6 empty] | Datum: |  | 11. 10. 2017
| Objednatel: | [6 empty] | ČR - Státní pozemkový úřad | [6 empty] | Projektant: |  | Agroprojekt PSO s.r.o. |  |  | Informatívní údaje z listů zakázek
| Zhotovitel: | [13 empty] | Zpracovatel: |  | Ing. Divinová Hana
| Kód |  |  |  | Objekt | [8 empty] | Cena bez DPH [CZK] |  |  |  | Cena s DPH [CZK] |  | z toho Ostat. náklady [CZK] | DPH [CZK] | Normohodiny [h] | DPH základní [CZK] | DPH snížená [CZK] | DPH základní přenesená [CZK] | DPH snížená přenesená [CZK] | Základna DPH základní | Základna DPH snížená | Základna DPH zákl. přenesená | Základna DPH sníž. přenesená | Základna DPH nulová
| 1) Náklady z rozpočtů | [12 empty] | 0 |  |  |  | 0 |  | 0 | 0 | 0 | 0 | 0 | 0 | 0 | 0 | 0 | 0 | 0 | 0 |  | D | 0 | ###NOIMPORT### | IMPORT | {2c3bceb8-2ecd-4aa3-a160-018666bd4d51} | {00000000-0000-0000-0000-000000000000}
/ |  | 01.01 |  |  |  | Polní cesta hlavní HPC3 | [7 empty] | 0 |  |  |  | 0 |  | 0 | 0 | 0 | 0 | 0 | 0 | 0 | 0 | 0 | 0 | 0 | 0 |  |  | 1 |  | IMPORT | {aaebb7fd-0552-45d2-be17-c8ecef9dbd8e} | {2c3bceb8-2ecd-4aa3-a160-018666bd4d51}
/ |  | 01.02 |  |  |  | Polní cesta vedlejší VPC4 | [7 empty] | 0 |  |  |  | 0 |  | 0 | 0 | 0 | 0 | 0 | 0 | 0 | 0 | 0 | 0 | 0 | 0 |  |  | 1 |  | IMPORT | {09cdf6fd-75c8-4e43-8ebf-d52415dfeddd} | {2c3bceb8-2ecd-4aa3-a160-018666bd4d51}
/ |  | 002.05 |  |  |  | Protierozní cestní příkopy SP1 a SP2 | [7 empty] | 0 |  |  |  | 0 |  | 0 | 0 | 0 | 0 | 0 | 0 | 0 | 0 | 0 | 0 | 0 | 0 |  |  | 1 |  | IMPORT | {3cf68da1-ab25-4967-83a3-46868dcb2b5a} | {2c3bceb8-2ecd-4aa3-a160-018666bd4d51}
/ |  | 005.03 |  |  |  | Ekostabilizační liniový prvek IP9 | [7 empty] | 0 |  |  |  | 0 |  | 0 | 0 | 0 | 0 | 0 | 0 | 0 | 0 | 0 | 0 | 0 | 0 |  |  | 1 |  | IMPORT | {81063570-17cb-493b-b2bb-88b1dab1fdb2} | {2c3bceb8-2ecd-4aa3-a160-018666bd4d51}
/ |  | 007.01 |  |  |  | Projekční, průzkumné a inženýrské práce | [7 empty] | 0 |  |  |  | 0 |  | 0 | 0 | 0 | 0 | 0 | 0 | 0 | 0 | 0 | 0 | 0 | 0 |  |  | 1 |  | IMPORT | {385c4c4c-0e9f-4778-a01d-57a7d24f7fb9} | {2c3bceb8-2ecd-4aa3-a160-018666bd4d51}
| 2) Ostatní náklady ze souhrnného listu | [12 empty] | 0 |  |  |  | 0 |  | Procent. zadání [% nákladů rozpočtu] | Zařazení nákladů | DPH | DPH [CZK]
|  | Ostatní náklady | [11 empty] | 0 |  |  |  | 0 |  | 0% | stavební čast | základní | 0 | [12 empty] | OSTATNENAKLADY |  |  | 0 | 0 | 0 | 0 | 0 | 0 | 0 | 0 | 0 | 0 | 1 | 1 | x
|  | Vyplň vlastní | [11 empty] | 0 |  |  |  | 0 |  | 0% | stavební čast | základní | 0 | [12 empty] | OSTATNENAKLADYVLASTNE |  |  | 0 | 0 | 0 | 0 | 0 | 0 | 0 | 0 | 0 | 0 | 1 | 1
|  | Vyplň vlastní | [11 empty] | 0 |  |  |  | 0 |  | 0% | stavební čast | základní | 0 | [12 empty] | OSTATNENAKLADYVLASTNE |  |  | 0 | 0 | 0 | 0 | 0 | 0 | 0 | 0 | 0 | 0 | 1 | 1
|  | Vyplň vlastní | [11 empty] | 0 |  |  |  | 0 |  | 0% | stavební čast | základní | 0 | [12 empty] | OSTATNENAKLADYVLASTNE |  |  | 0 | 0 | 0 | 0 | 0 | 0 | 0 | 0 | 0 | 0 | 1 | 1
| Celkové náklady za stavbu 1) + 2) | [12 empty] | 0 |  |  |  | 0

## 01.01 - Polní cesta hlavn...
| List obsahuje: |  | 1) Krycí list rozpočtu |  | 2) Rekapitulace rozpočtu |  |  | 3) Rozpočet |  |  | Zpět na list: | Rekapitulace stavby
optimalizováno pro tisk sestav ve formátu A4 - na výšku | [11 empty] | >> skryté sloupce << | [9 empty] | {aaebb7fd-0552-45d2-be17-c8ecef9dbd8e}
2
KRYCÍ LIST ROZPOČTU | [12 empty] | v --- níže se nacházejí doplnkové a pomocné údaje k sestavám --- v | [8 empty] | False
| Stavba: |  | Rekonstrukce polních cest k.ú. Verneřice
| Objekt: |  | 01.01 - Polní cesta hlavní HPC3
| JKSO: | [7 empty] | CC-CZ:
| Místo: |  | Verneřice | [5 empty] | Datum: |  | 11. 10. 2017
| Objednatel: | [7 empty] | IČ: |  | 01312774
|  | ČR - Státní pozemkový úřad | [6 empty] | DIČ: |  | CZ01312774
| Zhotovitel: | [7 empty] | IČ: |  | Vyplň údaj
|  | Vyplň údaj | [6 empty] | DIČ: |  | Vyplň údaj
| Projektant: | [7 empty] | IČ:
|  | Agroprojekt PSO s.r.o. | [6 empty] | DIČ:
| Zpracovatel: | [7 empty] | IČ:
|  | Ing. Divinová Hana | [6 empty] | DIČ:
Poznámka:
| Náklady z rozpočtu | [7 empty] | 0
| Ostatní náklady | [7 empty] | 0
| Cena bez DPH | [7 empty] | 0
| DPH | základní | 21% | ze | 0 |  |  |  | 0
|  | snížená | 15% | ze | 0 |  |  |  | 0
|  | zákl. přenesená | 21% | ze | 0 |  |  |  | 0
|  | sníž. přenesená | 15% | ze | 0 |  |  |  | 0
|  | nulová | 0% | ze | 0 |  |  |  | 0
| Cena s DPH |  |  | v | CZK |  |  | 0
| Projektant |  |  |  |  | Zpracovatel
| Datum a podpis: |  |  | Razítko |  | Datum a podpis: |  |  |  | Razítko
| Objednavatel |  |  |  |  | Zhotovitel
| Datum a podpis: |  |  | Razítko |  | Datum a podpis: |  |  |  | Razítko
REKAPITULACE ROZPOČTU
Stavba: |  |  | Rekonstrukce polních cest k.ú. Verneřice
Objekt: |  |  | 01.01 - Polní cesta hlavní HPC3
Místo: |  |  | Verneřice |  |  |  | Datum: |  | 11. 10. 2017
Objednatel: |  |  | ČR - Státní pozemkový úřad |  |  |  | Projektant: |  | Agroprojekt PSO s.r.o.
Zhotovitel: |  |  | Vyplň údaj |  |  |  | Zpracovatel: |  | Ing. Divinová Hana
Kód - Popis | [9 empty] | Cena celkem [CZK]
1) Náklady z rozpočtu | [9 empty] | 0 | [12 empty] | -1
| HSV - Práce a dodávky HSV | [8 empty] | 0
| 1 - Zemní práce | [8 empty] | 0
| 2 - Zakládání | [8 empty] | 0
| 3 - Svislé a kompletní konstrukce | [8 empty] | 0
| 4 - Vodorovné konstrukce | [8 empty] | 0
| 5 - Komunikace pozemní | [8 empty] | 0
| 8 - Trubní vedení | [8 empty] | 0
| 9 - Ostatní konstrukce a práce, bourání | [8 empty] | 0
| 997 - Přesun sutě | [8 empty] | 0
| 998 - Přesun hmot | [8 empty] | 0
2) Ostatní náklady | [9 empty] | 0 |  |  |  | DPH
| Zařízení staveniště | [8 empty] | 0 |  |  |  | základní | [12 empty] | VRN | 0 | 0 | 0 | 0 | 0 | 1
| Projektové práce | [8 empty] | 0 |  |  |  | základní | [12 empty] | VRN | 0 | 0 | 0 | 0 | 0 | 1
| Územní vlivy | [8 empty] | 0 |  |  |  | základní | [12 empty] | VRN | 0 | 0 | 0 | 0 | 0 | 1
| Provozní vlivy | [8 empty] | 0 |  |  |  | základní | [12 empty] | VRN | 0 | 0 | 0 | 0 | 0 | 1
| Jiné VRN | [8 empty] | 0 |  |  |  | základní | [12 empty] | VRN | 0 | 0 | 0 | 0 | 0 | 1
| Kompletační činnost | [8 empty] | 0 |  |  |  | základní | [12 empty] | KOMPLETACNA | 0 | 0 | 0 | 0 | 0 | 1
Celkové náklady za stavbu 1) + 2) | [7 empty] | 0
ROZPOČET
Stavba: |  |  | Rekonstrukce polních cest k.ú. Verneřice
Objekt: |  |  | 01.01 - Polní cesta hlavní HPC3
Místo: |  |  | Verneřice |  |  |  | Datum: |  | 11. 10. 2017
Objednatel: |  |  | ČR - Státní pozemkový úřad |  |  |  | Projektant: |  | Agroprojekt PSO s.r.o.
Zhotovitel: |  |  | Vyplň údaj |  |  |  | Zpracovatel: |  | Ing. Divinová Hana
PČ | Typ | Kód | Popis |  |  | MJ | Množství | J.cena [CZK] |  | Cena celkem [CZK] |  |  | Poznámka | DPH | J. Nh [h] | Nh celkem [h] | J. hmotnost [t] | Hmotnost celkem [t] | J. suť [t] | Suť Celkem [t]
Náklady z rozpočtu | [9 empty] | 0 | [5 empty] | 0 |  | 1407.5461 |  | 2221.224 |  | D | -1 | [10 empty] | 0
| HSV - Práce a dodávky HSV | [8 empty] | 0 | [5 empty] | 0 |  | 1407.5461 |  | 2221.224 | 1 | D | 0 |  |  |  | ROZPOCET | [6 empty] | 0
1 | K | 921921111 | Úrovňový přejezd silniční betonové panely LP silnice S 6,5 |  |  | kus | 10 | 0 |  | 0 |  |  |  | základní |  | 0 | 9.7197 | 97.1975 | 0 | 0 | 4 | K | 1 |  |  |  | ROZPOCET | 0 | 0 | 0 | 0 | 0 | 1 | 0 | 4 | -1887398605
|  |  | panely v místě křížení plynovodu s polní cestou | [18 empty] | P | 1
2 | M | 593811830 | panel silniční IZD 300/100/22 JP 20 t 300x100x21,5 cm |  |  | kus | 10 | 0 |  | 0 |  |  |  | základní |  | 0 | 1.516 | 15.16 | 0 | 0 | 8 | M | 1 |  |  |  | ROZPOCET | 0 | 0 | 0 | 0 | 0 | 1 | 0 | 4 | 552063297
| 1 - Zemní práce | [8 empty] | 0 | [5 empty] | 0 |  | 0 |  | 2207.504 | 1 | D | 1 |  |  |  | ROZPOCET | [6 empty] | 0
3 | K | 113106241 | Rozebrání vozovek ze silničních dílců |  |  | m2 | 5398.196 | 0 |  | 0 |  |  |  | základní |  | 0 | 0 | 0 | 0.408 | 2202.464 | 4 | K | 2 |  |  |  | ROZPOCET | 0 | 0 | 0 | 0 | 0 | 1 | 0 | 4 | -955424856
|  |  | "polní cesta úsek km 0,000-1,170 " 1170*3,5 |  |  |  | 4095 | [14 empty] | VV | 2 | 2 | True | 0 | ROZPOCET
|  |  | "polní cesta úsek km 1,170-KÚ" 651,598*2 |  |  |  | 1303.196 | [14 empty] | VV | 2 | 2 | True | 0 | ROZPOCET
|  |  | Součet |  |  |  | 5398.196 | [14 empty] | VV | 2 | 4 | True | 1 | ROZPOCET
4 | K | 122202202 | Odkopávky a prokopávky nezapažené pro silnice objemu do 1000 m3 v hornině tř. 3 |  |  | m3 | 6012.17 | 0 |  | 0 |  |  |  | základní |  | 0 | 0 | 0 | 0 | 0 | 4 | K | 2 |  |  |  | ROZPOCET | 0 | 0 | 0 | 0 | 0 | 1 | 0 | 4 | -389045906
[22 empty] | P | 2
|  |  | "výkopy - připojení polních cest" (31+17+19)*0,81 |  |  |  | 54.27 | [14 empty] | VV | 2 | 2 | True | 0 | ROZPOCET
|  |  | "výkopy" (5132,3-1013,1) |  |  |  | 4119.2 | [14 empty] | VV | 2 | 2 | True | 0 | ROZPOCET
|  |  | " hospodářské sjezdy"270*0,81 |  |  |  | 218.7 | [14 empty] | VV | 2 | 2 | True | 0 | ROZPOCET
|  |  | "výkop pro stabilizaci pláně" (600*4,5*0,4)+(300*4,5*0,4) |  |  |  | 1620 | [14 empty] | VV | 2 | 2 | True | 0 | ROZPOCET
|  |  | Součet |  |  |  | 6012.17 | [14 empty] | VV | 2 | 4 | True | 1 | ROZPOCET
5 | K | 122202209 | Příplatek k odkopávkám a prokopávkám pro silnice v hornině tř. 3 za lepivost |  |  | m3 | 1803.651 | 0 |  | 0 |  |  |  | základní |  | 0 | 0 | 0 | 0 | 0 | 4 | K | 2 |  |  |  | ROZPOCET | 0 | 0 | 0 | 0 | 0 | 1 | 0 | 4 | 216325224
|  |  | 6012,17*0,3 |  |  |  | 1803.651 | [14 empty] | VV | 2 | 2 | True | 1 | ROZPOCET
6 | K | 132201101 | Hloubení rýh š do 600 mm v hornině tř. 3 objemu do 100 m3 |  |  | m3 | 108 | 0 |  | 0 |  |  |  | základní |  | 0 | 0 | 0 | 0 | 0 | 4 | K | 2 |  |  |  | ROZPOCET | 0 | 0 | 0 | 0 | 0 | 1 | 0 | 4 | -230074827
|  |  | "hloubení rýhy pro drenáž" 0,3*0,4*900 |  |  |  | 108 | [14 empty] | VV | 2 | 2 | True | 1 | ROZPOCET
7 | K | 132201201 | Hloubení rýh š do 2000 mm v hornině tř. 3 objemu do 100 m3 |  |  | m3 | 72 | 0 |  | 0 |  |  |  | základní |  | 0 | 0 | 0 | 0 | 0 | 4 | K | 2 |  |  |  | ROZPOCET | 0 | 0 | 0 | 0 | 0 | 1 | 0 | 4 | 2136135806
|  |  | "zasak. jímky" 1*3*2*12 |  |  |  | 72 | [14 empty] | VV | 2 | 2 | True | 1 | ROZPOCET
8 | K | 132201209 | Příplatek za lepivost k hloubení rýh š do 2000 mm v hornině tř. 3 |  |  | m3 | 21.6 | 0 |  | 0 |  |  |  | základní |  | 0 | 0 | 0 | 0 | 0 | 4 | K | 2 |  |  |  | ROZPOCET | 0 | 0 | 0 | 0 | 0 | 1 | 0 | 4 | 1856751728
|  |  | 72*0,3 |  |  |  | 21.6 | [14 empty] | VV | 2 | 2 | True | 1 | ROZPOCET
9 | K | 162701105 | Vodorovné přemístění do 10000 m výkopku/sypaniny z horniny tř. 1 až 4 |  |  | m3 | 5992.56 | 0 |  | 0 |  |  |  | základní |  | 0 | 0 | 0 | 0 | 0 | 4 | K | 2 |  |  |  | ROZPOCET | 0 | 0 | 0 | 0 | 0 | 1 | 0 | 4 | 809037693
|  |  | "výkopy-násypy-humusování+jímky+stabilizace pláně" (5132,3-1013,1)-2,7-432,8+72-36+1620 |  |  |  | 5339.7 | [14 empty] | VV | 2 | 2 | True | 0 | ROZPOCET
|  |  | "výkopy - připojení polních cest" (270)*0,81 |  |  |  | 218.7 | [14 empty] | VV | 2 | 2 | True | 0 | ROZPOCET
|  |  | " hospodářské sjezdy" 67*8*1*0,81 |  |  |  | 434.16 | [14 empty] | VV | 2 | 2 | True | 0 | ROZPOCET
|  |  | Součet |  |  |  | 5992.56 | [14 empty] | VV | 2 | 4 | True | 1 | ROZPOCET
10 | K | 162701109 | Příplatek k vodorovnému přemístění výkopku/sypaniny z horniny tř. 1 až 4 ZKD 1000 m přes 10000 m |  |  | m3 | 113858.64 | 0 |  | 0 |  |  |  | základní |  | 0 | 0 | 0 | 0 | 0 | 4 | K | 2 |  |  |  | ROZPOCET | 0 | 0 | 0 | 0 | 0 | 1 | 0 | 4 | -1071820370
|  |  | 5992,56*19 |  |  |  | 113858.64 | [14 empty] | VV | 2 | 2 | True | 1 | ROZPOCET
11 | K | 171201201 | Uložení sypaniny na skládky |  |  | m3 | 5992.56 | 0 |  | 0 |  |  |  | základní |  | 0 | 0 | 0 | 0 | 0 | 4 | K | 2 |  |  |  | ROZPOCET | 0 | 0 | 0 | 0 | 0 | 1 | 0 | 4 | -252384308
12 | K | 171201211 | Poplatek za uložení odpadu ze sypaniny na skládce (skládkovné) |  |  | t | 10187.352 | 0 |  | 0 |  |  |  | základní |  | 0 | 0 | 0 | 0 | 0 | 4 | K | 2 |  |  |  | ROZPOCET | 0 | 0 | 0 | 0 | 0 | 1 | 0 | 4 | 488707827
|  |  | V položce je zahrnut i případný chem. rozbor ukládaného materiálu | [18 empty] | P | 2
|  |  | 5992,56*1,7 |  |  |  | 10187.352 | [14 empty] | VV | 2 | 2 | True | 1 | ROZPOCET
13 | K | 181951102 | Úprava pláně v hornině tř. 1 až 4 se zhutněním |  |  | m2 | 9915.3 | 0 |  | 0 |  |  |  | základní |  | 0 | 0 | 0 | 0 | 0 | 4 | K | 2 |  |  |  | ROZPOCET | 0 | 0 | 0 | 0 | 0 | 1 | 0 | 4 | 2028491880
|  |  | "polní cesta" 9578,3 |  |  |  | 9578.3 | [14 empty] | VV | 2 | 2 | True | 0 | ROZPOCET
|  |  | "připojení polních cest" 67 |  |  |  | 67 | [14 empty] | VV | 2 | 2 | True | 0 | ROZPOCET
|  |  | "hospodářské sjezdy" 270 |  |  |  | 270 | [14 empty] | VV | 2 | 2 | True | 0 | ROZPOCET
|  |  | Součet |  |  |  | 9915.3 | [14 empty] | VV | 2 | 4 | True | 1 | ROZPOCET
14 | K | 182201101 | Svahování násypů |  |  | m2 | 1416.4 | 0 |  | 0 |  |  |  | základní |  | 0 | 0 | 0 | 0 | 0 | 4 | K | 2 |  |  |  | ROZPOCET | 0 | 0 | 0 | 0 | 0 | 1 | 0 | 4 | 1436652337
15 | K | 938902203 | Čištění příkopů ručně š dna do 400 mm objem nánosu do 0,50 m3/m |  |  | m | 20 | 0 |  | 0 |  |  |  | základní |  | 0 | 0 | 0 | 0.252 | 5.04 | 4 | K | 2 |  |  |  | ROZPOCET | 0 | 0 | 0 | 0 | 0 | 1 | 0 | 4 | -1404808381
|  |  | "silniční příkop" 2*10 |  |  |  | 20 | [14 empty] | VV | 2 | 2 | True | 0 | ROZPOCET
|  |  | Součet |  |  |  | 20 | [14 empty] | VV | 2 | 4 | True | 1 | ROZPOCET
| 2 - Zakládání | [8 empty] | 0 | [5 empty] | 0 |  | 0 |  | 0 | 1 | D | 1 |  |  |  | ROZPOCET | [6 empty] | 0
16 | K | 211571111 | Výplň odvodňovacích žeber nebo trativodů štěrkopískem tříděným |  |  | m3 | 144 | 0 |  | 0 |  |  |  | základní |  | 0 | 0 | 0 | 0 | 0 | 4 | K | 2 |  |  |  | ROZPOCET | 0 | 0 | 0 | 0 | 0 | 1 | 0 | 4 | 906204635
|  |  | "drenáž" 0,3*0,4*900 |  |  |  | 108 | [14 empty] | VV | 2 | 2 | True | 0 | ROZPOCET
|  |  | "zasak. jímky" 1*3*1*12 |  |  |  | 36 | [14 empty] | VV | 2 | 2 | True | 0 | ROZPOCET
|  |  | Součet |  |  |  | 144 | [14 empty] | VV | 2 | 4 | True | 1 | ROZPOCET
| 3 - Svislé a kompletní konstrukce | [8 empty] | 0 | [5 empty] | 0 |  | 10.6087 |  | 0 | 1 | D | 1 |  |  |  | ROZPOCET | [6 empty] | 0
17 | K | 388129210 | Montáž ŽB dílců prefabrikovaných kanálů pro IS tvaru U hmotnosti do 1 t |  |  | m | 18 | 0 |  | 0 |  |  |  | základní |  | 0 | 0.14737 | 2.6527 | 0 | 0 | 4 | K | 2 |  |  |  | ROZPOCET | 0 | 0 | 0 | 0 | 0 | 1 | 0 | 4 | -2077403710
|  |  | Osazení prefabrikovaného odvodňovacího žlabu, vč. mříže | [18 empty] | P | 2
|  |  | "žlab km 0,002" 18 |  |  |  | 18 | [14 empty] | VV | 2 | 2 | True | 0 | ROZPOCET
|  |  | Součet |  |  |  | 18 | [14 empty] | VV | 2 | 4 | True | 1 | ROZPOCET
18 | M | 5921 | Žlab příkopový prefabrikovaný 400x700 mm |  |  | ks | 7.2 | 0 |  | 0 |  |  |  | základní |  | 0 | 0.95 | 6.84 | 0 | 0 | 32 | M | 2 |  |  |  | ROZPOCET | 0 | 0 | 0 | 0 | 0 | 1 | 0 | 16 | -1425887618
|  |  | Příkopový dvodňovací žlab prefabrikovaný se zabudovanou litinovou hranou, pro osazení litinového roštu, pro zátěž tř. únosnosti D-F | [18 empty] | P | 2
|  |  | 18/2,5 |  |  |  | 7.2 | [14 empty] | VV | 2 | 2 | True | 1 | ROZPOCET
19 | M | 2861 | Mříž litinová odvod. žlabu s.š. 500 mm |  |  | ks | 36 | 0 |  | 0 |  |  |  | základní |  | 0 | 0.031 | 1.116 | 0 | 0 | 8 | M | 2 |  |  |  | ROZPOCET | 0 | 0 | 0 | 0 | 0 | 1 | 0 | 4 | -1124078271
|  |  | Dodání přejezdných mříží (roštů) odvod žlabů litinových n. plastových, tř. únosnosti min. D 400 kN vč. zajišťovacího spojovacího materiálu | [18 empty] | P | 2
|  |  | 18*2 |  |  |  | 36 | [14 empty] | VV | 2 | 2 | True | 1 | ROZPOCET
| 4 - Vodorovné konstrukce | [8 empty] | 0 | [5 empty] | 0 |  | 118.3644 |  | 0 | 1 | D | 1 |  |  |  | ROZPOCET | [6 empty] | 0
20 | K | 451313521 | Podkladní vrstva z betonu prostého vodostavebného pod dlažbu tl do 150 mm |  |  | m2 | 81 | 0 |  | 0 |  |  |  | základní |  | 0 | 0 | 0 | 0 | 0 | 4 | K | 2 |  |  |  | ROZPOCET | 0 | 0 | 0 | 0 | 0 | 1 | 0 | 4 | 182149290
|  |  | "zpevnění příkopu na vtoku a na výtoku km 0,002"( 3,0*1,5*2) |  |  |  | 9 | [14 empty] | VV | 2 | 2 | True | 0 | ROZPOCET
|  |  | "sjezdy a připojení vtok/výtok " (3*1,5*2)*8 |  |  |  | 72 | [14 empty] | VV | 2 | 2 | True | 0 | ROZPOCET
|  |  | Součet |  |  |  | 81 | [14 empty] | VV | 2 | 4 | True | 1 | ROZPOCET
21 | K | 452218142 | Zajišťovací práh z upraveného lomového kamene na cementovou maltu |  |  | m3 | 18.24 | 0 |  | 0 |  |  |  | základní |  | 0 | 2.8333 | 51.6796 | 0 | 0 | 4 | K | 2 |  |  |  | ROZPOCET | 0 | 0 | 0 | 0 | 0 | 1 | 0 | 4 | -2002087912
|  |  | "km 0,002" 3*0,6*0,8*2 |  |  |  | 2.88 | [14 empty] | VV | 2 | 2 | True | 0 | ROZPOCET
|  |  | "sjezdy, připojení vtok/výtok" 2*(3*0,4*0,8)*8 |  |  |  | 15.36 | [14 empty] | VV | 2 | 2 | True | 0 | ROZPOCET
|  |  | Součet |  |  |  | 18.24 | [14 empty] | VV | 2 | 4 | True | 1 | ROZPOCET
22 | K | 465513227 | Dlažba z lomového kamene na cementovou maltu s vyspárováním tl 250 mm pro hydromeliorace |  |  | m2 | 81 | 0 |  | 0 |  |  |  | základní |  | 0 | 0.82327 | 66.6849 | 0 | 0 | 4 | K | 2 |  |  |  | ROZPOCET | 0 | 0 | 0 | 0 | 0 | 1 | 0 | 4 | 2144957379
|  |  | "zpevnění příkopu na vtoku a na výtoku km 0,002"( 3,0*1,5*2) |  |  |  | 9 | [14 empty] | VV | 2 | 2 | True | 0 | ROZPOCET
|  |  | "sjezdy a připojení vtok/výtok " (3*1,5*2)*8 |  |  |  | 72 | [14 empty] | VV | 2 | 2 | True | 0 | ROZPOCET
|  |  | Součet |  |  |  | 81 | [14 empty] | VV | 2 | 4 | True | 1 | ROZPOCET
| 5 - Komunikace pozemní | [8 empty] | 0 | [5 empty] | 0 |  | 762.6169 |  | 0 | 1 | D | 1 |  |  |  | ROZPOCET | [6 empty] | 0
23 | K | 561081131 | Zřízení podkladu ze zeminy upravené vápnem, cementem, směsnými pojivy tl 500 mm plochy přes 5000 m2 |  |  | m2 | 6442 | 0 |  | 0 |  |  |  | základní |  | 0 | 0 | 0 | 0 | 0 | 4 | K | 2 |  |  |  | ROZPOCET | 0 | 0 | 0 | 0 | 0 | 1 | 0 | 4 | -2065219676
|  |  | "polní cesta " 1221*5 |  |  |  | 6105 | [14 empty] | VV | 2 | 2 | True | 0 | ROZPOCET
|  |  | "připojení polních cest" 67 |  |  |  | 67 | [14 empty] | VV | 2 | 2 | True | 0 | ROZPOCET
|  |  | "hospodářské sjezdy" 270 |  |  |  | 270 | [14 empty] | VV | 2 | 2 | True | 0 | ROZPOCET
|  |  | Součet |  |  |  | 6442 | [14 empty] | VV | 2 | 4 | True | 1 | ROZPOCET
24 | M | 585301710 | vápno nehašené Proviacal RD bezprašné |  |  | t | 180.376 | 0 |  | 0 |  |  |  | základní |  | 0 | 1 | 180.376 | 0 | 0 | 8 | M | 2 |  |  |  | ROZPOCET | 0 | 0 | 0 | 0 | 0 | 1 | 0 | 4 | -427199844
|  |  | "vápno/cement/směs hydr. pojiv, cca 4 % obj."6442*0,4*1,75*0,04 |  |  |  | 180.376 | [14 empty] | VV | 2 | 2 | True | 1 | ROZPOCET
25 | K | 564661111 | Podklad z kameniva hrubého drceného vel. 63-125 mm tl 200 mm |  |  | m2 | 3337 | 0 |  | 0 |  |  |  | základní |  | 0 | 0 | 0 | 0 | 0 | 4 | K | 2 |  |  |  | ROZPOCET | 0 | 0 | 0 | 0 | 0 | 1 | 0 | 4 | -939110066
|  |  | "polní cesta "600*5 |  |  |  | 3000 | [14 empty] | VV | 2 | 2 | True | 0 | ROZPOCET
|  |  | "připojení polních cest" 67 |  |  |  | 67 | [14 empty] | VV | 2 | 2 | True | 0 | ROZPOCET
|  |  | "hospodářské sjezdy" 270 |  |  |  | 270 | [14 empty] | VV | 2 | 2 | True | 0 | ROZPOCET
|  |  | Součet |  |  |  | 3337 | [14 empty] | VV | 2 | 4 | True | 1 | ROZPOCET
26 | K | 564761111 | Podklad z kameniva hrubého drceného vel. 32-63 mm tl 200 mm |  |  | m2 | 3337 | 0 |  | 0 |  |  |  | základní |  | 0 | 0 | 0 | 0 | 0 | 4 | K | 2 |  |  |  | ROZPOCET | 0 | 0 | 0 | 0 | 0 | 1 | 0 | 4 | -1803951799
|  |  | "polní cesta "600*5 |  |  |  | 3000 | [14 empty] | VV | 2 | 2 | True | 0 | ROZPOCET
|  |  | "připojení polních cest" 67 |  |  |  | 67 | [14 empty] | VV | 2 | 2 | True | 0 | ROZPOCET
|  |  | "hospodářské sjezdy" 270 |  |  |  | 270 | [14 empty] | VV | 2 | 2 | True | 0 | ROZPOCET
|  |  | Součet |  |  |  | 3337 | [14 empty] | VV | 2 | 4 | True | 1 | ROZPOCET
27 | K | 564851111 | Podklad ze štěrkodrtě ŠD tl 150 mm |  |  | m2 | 9575.77 | 0 |  | 0 |  |  |  | základní |  | 0 | 0 | 0 | 0 | 0 | 4 | K | 2 |  |  |  | ROZPOCET | 0 | 0 | 0 | 0 | 0 | 1 | 0 | 4 | -835144538
|  |  | "polní cesta" 9238,77 |  |  |  | 9238.77 | [14 empty] | VV | 2 | 2 | True | 0 | ROZPOCET
|  |  | "připojení polních cest" 67 |  |  |  | 67 | [14 empty] | VV | 2 | 2 | True | 0 | ROZPOCET
|  |  | "hospodářské sjezdy" 270 |  |  |  | 270 | [14 empty] | VV | 2 | 2 | True | 0 | ROZPOCET
|  |  | Součet |  |  |  | 9575.77 | [14 empty] | VV | 2 | 4 | True | 1 | ROZPOCET
28 | K | 564851111 | Podklad ze štěrkodrtě ŠD tl 150 mm |  |  | m2 | 8263.02 | 0 |  | 0 |  |  |  | základní |  | 0 | 0 | 0 | 0 | 0 | 4 | K | 2 |  |  |  | ROZPOCET | 0 | 0 | 0 | 0 | 0 | 1 | 0 | 4 | -1335416614
|  |  | "polní cesta" 7926,02 |  |  |  | 7926.02 | [14 empty] | VV | 2 | 2 | True | 0 | ROZPOCET
|  |  | "připojení polních cest" 67 |  |  |  | 67 | [14 empty] | VV | 2 | 2 | True | 0 | ROZPOCET
|  |  | "hospodářské sjezdy" 270 |  |  |  | 270 | [14 empty] | VV | 2 | 2 | True | 0 | ROZPOCET
|  |  | Součet |  |  |  | 8263.02 | [14 empty] | VV | 2 | 4 | True | 1 | ROZPOCET
29 | K | 565155121 | Asfaltový beton vrstva podkladní ACP 16 (obalované kamenivo OKS) tl 70 mm š přes 3 m |  |  | m2 | 7717.01 | 0 |  | 0 |  |  |  | základní |  | 0 | 0 | 0 | 0 | 0 | 4 | K | 2 |  |  |  | ROZPOCET | 0 | 0 | 0 | 0 | 0 | 1 | 0 | 4 | 785851536
|  |  | "polní cesta"7380,01 |  |  |  | 7380.01 | [14 empty] | VV | 2 | 2 | True | 0 | ROZPOCET
|  |  | "připojení polních cest" 67 |  |  |  | 67 | [14 empty] | VV | 2 | 2 | True | 0 | ROZPOCET
|  |  | "hospodářské sjezdy"270 |  |  |  | 270 | [14 empty] | VV | 2 | 2 | True | 0 | ROZPOCET
|  |  | Součet |  |  |  | 7717.01 | [14 empty] | VV | 2 | 4 | True | 1 | ROZPOCET
30 | K | 569751111 | Zpevnění krajnic kamenivem drceným tl 150 mm |  |  | m2 | 1821.598 | 0 |  | 0 |  |  |  | základní |  | 0 | 0.2916 | 531.178 | 0 | 0 | 4 | K | 2 |  |  |  | ROZPOCET | 0 | 0 | 0 | 0 | 0 | 1 | 0 | 4 | 386651445
|  |  | 1821,598*0,5*2 |  |  |  | 1821.598 | [14 empty] | VV | 2 | 2 | True | 1 | ROZPOCET
31 | K | 569903311 | Zřízení zemních krajnic se zhutněním |  |  | m3 | 273.24 | 0 |  | 0 |  |  |  | základní |  | 0 | 0 | 0 | 0 | 0 | 4 | K | 2 |  |  |  | ROZPOCET | 0 | 0 | 0 | 0 | 0 | 1 | 0 | 4 | 2066396510
|  |  | 1821,598*0,15 |  |  |  | 273.24 | [14 empty] | VV | 2 | 2 | True | 1 | ROZPOCET
32 | K | 573111111 | Postřik živičný infiltrační s posypem z asfaltu množství 0,60 kg/m2 |  |  | m2 | 8263.02 | 0 |  | 0 |  |  |  | základní |  | 0 | 0.00561 | 46.3555 | 0 | 0 | 4 | K | 2 |  |  |  | ROZPOCET | 0 | 0 | 0 | 0 | 0 | 1 | 0 | 4 | 2110877325
|  |  | "polní cesta" 7926,02 |  |  |  | 7926.02 | [14 empty] | VV | 2 | 2 | True | 0 | ROZPOCET
|  |  | "připojení polních cest" 67 |  |  |  | 67 | [14 empty] | VV | 2 | 2 | True | 0 | ROZPOCET
|  |  | "hospodářské sjezdy" 270 |  |  |  | 270 | [14 empty] | VV | 2 | 2 | True | 0 | ROZPOCET
|  |  | Součet |  |  |  | 8263.02 | [14 empty] | VV | 2 | 4 | True | 1 | ROZPOCET
33 | K | 573211111 | Postřik živičný spojovací z asfaltu v množství do 0,70 kg/m2 |  |  | m2 | 7717.01 | 0 |  | 0 |  |  |  | základní |  | 0 | 0.00061 | 4.7074 | 0 | 0 | 4 | K | 2 |  |  |  | ROZPOCET | 0 | 0 | 0 | 0 | 0 | 1 | 0 | 4 | 2125493341
|  |  | "polní cesta"7380,01 |  |  |  | 7380.01 | [14 empty] | VV | 2 | 2 | True | 0 | ROZPOCET
|  |  | "připojení polních cest" 67 |  |  |  | 67 | [14 empty] | VV | 2 | 2 | True | 0 | ROZPOCET
|  |  | "hospodářské sjezdy" 270 |  |  |  | 270 | [14 empty] | VV | 2 | 2 | True | 0 | ROZPOCET
|  |  | Součet |  |  |  | 7717.01 | [14 empty] | VV | 2 | 4 | True | 1 | ROZPOCET
34 | K | 573311511 | Prolití podkladu asfaltem v množství 2,5 kg/m2 |  |  | m2 | 284 | 0 |  | 0 |  |  |  | základní |  | 0 | 0 | 0 | 0 | 0 | 4 | K | 2 |  |  |  | ROZPOCET | 0 | 0 | 0 | 0 | 0 | 1 | 0 | 4 | 1429574505
|  |  | "zpevnění krajnic"(284)*0,5*2 |  |  |  | 284 | [14 empty] | VV | 2 | 2 | True | 1 | ROZPOCET
35 | K | 577134121 | Asfaltový beton vrstva obrusná ACO 11 (ABS) tř. I tl 40 mm š přes 3 m z nemodifikovaného asfaltu |  |  | m2 | 7280.13 | 0 |  | 0 |  |  |  | základní |  | 0 | 0 | 0 | 0 | 0 | 4 | K | 2 |  |  |  | ROZPOCET | 0 | 0 | 0 | 0 | 0 | 1 | 0 | 4 | -1459535175
|  |  | "polní cesta"6943,13 |  |  |  | 6943.13 | [14 empty] | VV | 2 | 2 | True | 0 | ROZPOCET
|  |  | "připojení polních cest"67 |  |  |  | 67 | [14 empty] | VV | 2 | 2 | True | 0 | ROZPOCET
|  |  | "hospodářské sjezdy" 270 |  |  |  | 270 | [14 empty] | VV | 2 | 2 | True | 0 | ROZPOCET
|  |  | Součet |  |  |  | 7280.13 | [14 empty] | VV | 2 | 4 | True | 1 | ROZPOCET
| 8 - Trubní vedení | [8 empty] | 0 | [5 empty] | 0 |  | 1.1906 |  | 0 | 1 | D | 1 |  |  |  | ROZPOCET | [6 empty] | 0
36 | K | 871228111 | Kladení drenážního potrubí z tvrdého PVC průměru do 150 mm |  |  | m | 960 | 0 |  | 0 |  |  |  | základní |  | 0 | 0 | 0 | 0 | 0 | 4 | K | 2 |  |  |  | ROZPOCET | 0 | 0 | 0 | 0 | 0 | 1 | 0 | 4 | 909878017
|  |  | "polní cesta" 900 |  |  |  | 900 | [14 empty] | VV | 2 | 2 | True | 0 | ROZPOCET
|  |  | "odvodnění pláně" 10*6 |  |  |  | 60 | [14 empty] | VV | 2 | 2 | True | 0 | ROZPOCET
|  |  | Součet |  |  |  | 960 | [14 empty] | VV | 2 | 4 | True | 1 | ROZPOCET
37 | M | 286112230 | trubka drenážní flexibilní PipeLife D 100 mm |  |  | m | 960 | 0 |  | 0 |  |  |  | základní |  | 0 | 0.00048 | 0.4608 | 0 | 0 | 8 | M | 2 |  |  |  | ROZPOCET | 0 | 0 | 0 | 0 | 0 | 1 | 0 | 4 | -417931452
38 | K | 899661311 | Zřízení filtračního obalu drenážních trubek DN do 130 mm |  |  | m | 960 | 0 |  | 0 |  |  |  | základní |  | 0 | 2e-05 | 0.0192 | 0 | 0 | 4 | K | 2 |  |  |  | ROZPOCET | 0 | 0 | 0 | 0 | 0 | 1 | 0 | 4 | 1748012022
|  |  | "polní cesta" 900 |  |  |  | 900 | [14 empty] | VV | 2 | 2 | True | 0 | ROZPOCET
|  |  | "odvodnění pláně" 10*6 |  |  |  | 60 | [14 empty] | VV | 2 | 2 | True | 0 | ROZPOCET
|  |  | Součet |  |  |  | 960 | [14 empty] | VV | 2 | 4 | True | 1 | ROZPOCET
39 | K | 919726122 | Geotextilie pro ochranu, separaci a filtraci netkaná měrná hmotnost do 300 g/m2 |  |  | m2 | 1512 | 0 |  | 0 |  |  |  | základní |  | 0 | 0.00047 | 0.71064 | 0 | 0 | 4 | K | 2 |  |  |  | ROZPOCET | 0 | 0 | 0 | 0 | 0 | 1 | 0 | 4 | 247386669
|  |  | "drenáž" (2*0,4+2*0,3)*960 |  |  |  | 1344 | [14 empty] | VV | 2 | 2 | True | 0 | ROZPOCET
|  |  | "zasak. jímky" (4*(1*3)+2*(1*1))*12 |  |  |  | 168 | [14 empty] | VV | 2 | 2 | True | 0 | ROZPOCET
|  |  | Součet |  |  |  | 1512 | [14 empty] | VV | 2 | 4 | True | 1 | ROZPOCET
| 9 - Ostatní konstrukce a práce, bourání | [8 empty] | 0 | [5 empty] | 0 |  | 402.408 |  | 13.72 | 1 | D | 1 |  |  |  | ROZPOCET | [6 empty] | 0
40 | K | 912211111 | Montáž směrového sloupku silničního plastového prosté uložení bez betonového základu |  |  | kus | 2 | 0 |  | 0 |  |  |  | základní |  | 0 | 0 | 0 | 0 | 0 | 4 | K | 2 |  |  |  | ROZPOCET | 0 | 0 | 0 | 0 | 0 | 1 | 0 | 4 | 1664969621
41 | M | 562889500 | sloupek silniční s retroreflexní fólií směrový 1200 mm |  |  | kus | 2 | 0 |  | 0 |  |  |  | základní |  | 0 | 0.0022 | 0.0044 | 0 | 0 | 8 | M | 2 |  |  |  | ROZPOCET | 0 | 0 | 0 | 0 | 0 | 1 | 0 | 4 | 362696435
42 | K | 919122121 | Těsnění spár zálivkou za tepla pro komůrky š 15 mm hl 25 mm s těsnicím profilem |  |  | m | 20.5 | 0 |  | 0 |  |  |  | základní |  | 0 | 9e-05 | 0.001845 | 0 | 0 | 4 | K | 2 |  |  |  | ROZPOCET | 0 | 0 | 0 | 0 | 0 | 1 | 0 | 4 | -295764505
43 | K | 919441221 | Čelo propustku z lomového kamene pro propustek z trub DN 600 až 800 |  |  | kus | 18 | 0 |  | 0 |  |  |  | základní |  | 0 | 16.7514 | 301.5256 | 0 | 0 | 4 | K | 2 |  |  |  | ROZPOCET | 0 | 0 | 0 | 0 | 0 | 1 | 0 | 4 | 1837905330
|  |  | Šikmá čela | [18 empty] | P | 2
|  |  | "km 0,002" 2 |  |  |  | 2 | [14 empty] | VV | 2 | 2 | True | 0 | ROZPOCET
|  |  | "hospodářské sjezdy s propustkem" 8*2 |  |  |  | 16 | [14 empty] | VV | 2 | 2 | True | 0 | ROZPOCET
|  |  | Součet |  |  |  | 18 | [14 empty] | VV | 2 | 4 | True | 1 | ROZPOCET
44 | K | 919521013 | Zřízení propustků z trub betonových DN 400 |  |  | m | 80.5 | 0 |  | 0 |  |  |  | základní |  | 0 | 0.95352 | 76.7584 | 0 | 0 | 4 | K | 2 |  |  |  | ROZPOCET | 0 | 0 | 0 | 0 | 0 | 1 | 0 | 4 | -1135403627
|  |  | "hospodářské sjezdy s propustkem" 7*10 |  |  |  | 70 | [14 empty] | VV | 2 | 2 | True | 0 | ROZPOCET
|  |  | "připojení polní cesty VPC4" 1*10,5 |  |  |  | 10.5 | [14 empty] | VV | 2 | 2 | True | 0 | ROZPOCET
|  |  | Součet |  |  |  | 80.5 | [14 empty] | VV | 2 | 4 | True | 1 | ROZPOCET
45 | M | 592225460 | trouba hrdlová přímá železobet. s integrovaným těsněním TZH-Q 400/2500 integro 40 x 250 x 7,5 cm |  |  | kus | 32.2 | 0 |  | 0 |  |  |  | základní |  | 0 | 0.749 | 24.1178 | 0 | 0 | 8 | M | 2 |  |  |  | ROZPOCET | 0 | 0 | 0 | 0 | 0 | 1 | 0 | 4 | -53193468
|  |  | "hospodářské sjezdy s propustkem" (7*10)/2,5 |  |  |  | 28 | [14 empty] | VV | 2 | 2 | True | 0 | ROZPOCET
|  |  | "připojení polní cesty VPC4" (1*10,5)/2,5 |  |  |  | 4.2 | [14 empty] | VV | 2 | 2 | True | 0 | ROZPOCET
|  |  | Součet |  |  |  | 32.2 | [14 empty] | VV | 2 | 4 | True | 1 | ROZPOCET
46 | K | 966008112 | Bourání trubního propustku do DN 500 |  |  | m | 14 | 0 |  | 0 |  |  |  | základní |  | 0 | 0 | 0 | 0.98 | 13.72 | 4 | K | 2 |  |  |  | ROZPOCET | 0 | 0 | 0 | 0 | 0 | 1 | 0 | 4 | -1409548267
| 997 - Přesun sutě | [8 empty] | 0 | [5 empty] | 0 |  | 0 |  | 0 | 1 | D | 1 |  |  |  | ROZPOCET | [6 empty] | 0
47 | K | 997013501 | Odvoz suti a vybouraných hmot na skládku nebo meziskládku do 1 km se složením |  |  | t | 2221.224 | 0 |  | 0 |  |  |  | základní |  | 0 | 0 | 0 | 0 | 0 | 4 | K | 2 |  |  |  | ROZPOCET | 0 | 0 | 0 | 0 | 0 | 1 | 0 | 4 | 563621813
48 | K | 997013509 | Příplatek k odvozu suti a vybouraných hmot na skládku ZKD 1 km přes 1 km |  |  | t | 62194.272 | 0 |  | 0 |  |  |  | základní |  | 0 | 0 | 0 | 0 | 0 | 4 | K | 2 |  |  |  | ROZPOCET | 0 | 0 | 0 | 0 | 0 | 1 | 0 | 4 | -774756462
|  |  | 2221,224*28 |  |  |  | 62194.272 | [14 empty] | VV | 2 | 2 | True | 1 | ROZPOCET
49 | K | 997221815 | Poplatek za uložení betonového odpadu na skládce (skládkovné) |  |  | t | 2221.224 | 0 |  | 0 |  |  |  | základní |  | 0 | 0 | 0 | 0 | 0 | 4 | K | 2 |  |  |  | ROZPOCET | 0 | 0 | 0 | 0 | 0 | 1 | 0 | 4 | -1158104203
| 998 - Přesun hmot | [8 empty] | 0 | [5 empty] | 0 |  | 0 |  | 0 | 1 | D | 1 |  |  |  | ROZPOCET | [6 empty] | 0
50 | K | 998225111 | Přesun hmot pro pozemní komunikace s krytem z kamene, monolitickým betonovým nebo živičným |  |  | t | 1407.546 | 0 |  | 0 |  |  |  | základní |  | 0 | 0 | 0 | 0 | 0 | 4 | K | 2 |  |  |  | ROZPOCET | 0 | 0 | 0 | 0 | 0 | 1 | 0 | 4 | -144161336
| VP - Vícepráce | [8 empty] | 0 | [11 empty] | D | 0 |  |  |  | PN | [6 empty] | 0

## 01.02 - Polní cesta vedle...
| List obsahuje: |  | 1) Krycí list rozpočtu |  | 2) Rekapitulace rozpočtu |  |  | 3) Rozpočet |  |  | Zpět na list: | Rekapitulace stavby
optimalizováno pro tisk sestav ve formátu A4 - na výšku | [11 empty] | >> skryté sloupce << | [9 empty] | {09cdf6fd-75c8-4e43-8ebf-d52415dfeddd}
2
KRYCÍ LIST ROZPOČTU | [12 empty] | v --- níže se nacházejí doplnkové a pomocné údaje k sestavám --- v | [8 empty] | False
| Stavba: |  | Rekonstrukce polních cest k.ú. Verneřice
| Objekt: |  | 01.02 - Polní cesta vedlejší VPC4
| JKSO: | [7 empty] | CC-CZ:
| Místo: |  | Verneřice | [5 empty] | Datum: |  | 11. 10. 2017
| Objednatel: | [7 empty] | IČ: |  | 01312774
|  | ČR - Státní pozemkový úřad | [6 empty] | DIČ: |  | CZ01312774
| Zhotovitel: | [7 empty] | IČ: |  | Vyplň údaj
|  | Vyplň údaj | [6 empty] | DIČ: |  | Vyplň údaj
| Projektant: | [7 empty] | IČ:
|  | Agroprojekt PSO s.r.o. | [6 empty] | DIČ:
| Zpracovatel: | [7 empty] | IČ:
|  | Ing. Divinová Hana | [6 empty] | DIČ:
Poznámka:
| Náklady z rozpočtu | [7 empty] | 0
| Ostatní náklady | [7 empty] | 0
| Cena bez DPH | [7 empty] | 0
| DPH | základní | 21% | ze | 0 |  |  |  | 0
|  | snížená | 15% | ze | 0 |  |  |  | 0
|  | zákl. přenesená | 21% | ze | 0 |  |  |  | 0
|  | sníž. přenesená | 15% | ze | 0 |  |  |  | 0
|  | nulová | 0% | ze | 0 |  |  |  | 0
| Cena s DPH |  |  | v | CZK |  |  | 0
| Projektant |  |  |  |  | Zpracovatel
| Datum a podpis: |  |  | Razítko |  | Datum a podpis: |  |  |  | Razítko
| Objednavatel |  |  |  |  | Zhotovitel
| Datum a podpis: |  |  | Razítko |  | Datum a podpis: |  |  |  | Razítko
REKAPITULACE ROZPOČTU
Stavba: |  |  | Rekonstrukce polních cest k.ú. Verneřice
Objekt: |  |  | 01.02 - Polní cesta vedlejší VPC4
Místo: |  |  | Verneřice |  |  |  | Datum: |  | 11. 10. 2017
Objednatel: |  |  | ČR - Státní pozemkový úřad |  |  |  | Projektant: |  | Agroprojekt PSO s.r.o.
Zhotovitel: |  |  | Vyplň údaj |  |  |  | Zpracovatel: |  | Ing. Divinová Hana
Kód - Popis | [9 empty] | Cena celkem [CZK]
1) Náklady z rozpočtu | [9 empty] | 0 | [12 empty] | -1
| HSV - Práce a dodávky HSV | [8 empty] | 0
| 1 - Zemní práce | [8 empty] | 0
| 2 - Zakládání | [8 empty] | 0
| 3 - Svislé a kompletní konstrukce | [8 empty] | 0
| 4 - Vodorovné konstrukce | [8 empty] | 0
| 5 - Komunikace pozemní | [8 empty] | 0
| 8 - Trubní vedení | [8 empty] | 0
| 9 - Ostatní konstrukce a práce, bourání | [8 empty] | 0
| 997 - Přesun sutě | [8 empty] | 0
| 998 - Přesun hmot | [8 empty] | 0
2) Ostatní náklady | [9 empty] | 0 |  |  |  | DPH
| Zařízení staveniště | [8 empty] | 0 |  |  |  | základní | [12 empty] | VRN | 0 | 0 | 0 | 0 | 0 | 1
| Projektové práce | [8 empty] | 0 |  |  |  | základní | [12 empty] | VRN | 0 | 0 | 0 | 0 | 0 | 1
| Územní vlivy | [8 empty] | 0 |  |  |  | základní | [12 empty] | VRN | 0 | 0 | 0 | 0 | 0 | 1
| Provozní vlivy | [8 empty] | 0 |  |  |  | základní | [12 empty] | VRN | 0 | 0 | 0 | 0 | 0 | 1
| Jiné VRN | [8 empty] | 0 |  |  |  | základní | [12 empty] | VRN | 0 | 0 | 0 | 0 | 0 | 1
| Kompletační činnost | [8 empty] | 0 |  |  |  | základní | [12 empty] | KOMPLETACNA | 0 | 0 | 0 | 0 | 0 | 1
Celkové náklady za stavbu 1) + 2) | [7 empty] | 0
ROZPOČET
Stavba: |  |  | Rekonstrukce polních cest k.ú. Verneřice
Objekt: |  |  | 01.02 - Polní cesta vedlejší VPC4
Místo: |  |  | Verneřice |  |  |  | Datum: |  | 11. 10. 2017
Objednatel: |  |  | ČR - Státní pozemkový úřad |  |  |  | Projektant: |  | Agroprojekt PSO s.r.o.
Zhotovitel: |  |  | Vyplň údaj |  |  |  | Zpracovatel: |  | Ing. Divinová Hana
PČ | Typ | Kód | Popis |  |  | MJ | Množství | J.cena [CZK] |  | Cena celkem [CZK] |  |  | Poznámka | DPH | J. Nh [h] | Nh celkem [h] | J. hmotnost [t] | Hmotnost celkem [t] | J. suť [t] | Suť Celkem [t]
Náklady z rozpočtu | [9 empty] | 0 | [5 empty] | 0 |  | 390.7601 |  | 765.992 |  | D | -1 | [10 empty] | 0
| HSV - Práce a dodávky HSV | [8 empty] | 0 | [5 empty] | 0 |  | 390.7601 |  | 765.992 | 1 | D | 0 |  |  |  | ROZPOCET | [6 empty] | 0
| 1 - Zemní práce | [8 empty] | 0 | [5 empty] | 0 |  | 0.47364 |  | 745.36 | 1 | D | 1 |  |  |  | ROZPOCET | [6 empty] | 0
1 | K | 111201101 | Odstranění křovin a stromů průměru kmene do 100 mm i s kořeny z celkové plochy do 1000 m2 |  |  | m2 | 30 | 0 |  | 0 |  |  |  | základní |  | 0 | 0 | 0 | 0 | 0 | 4 | K | 2 |  |  |  | ROZPOCET | 0 | 0 | 0 | 0 | 0 | 1 | 0 | 4 | -1791270598
2 | K | 112014OA0 | Kácení stromů D kmene do 0,5 m s odstraněním pařezů, odvoz do 5 km |  |  | kus | 3 | 0 |  | 0 |  |  |  | základní |  | 0 | 0.00304 | 0.00912 | 0 | 0 | 4 | K | 2 |  |  |  | ROZPOCET | 0 | 0 | 0 | 0 | 0 | 1 | 0 | 4 | 145979062
|  |  | Kácení stromů se měří v [ks] poražených stromů (průměr se měří v místě řezu) a zahrnuje zejména: - poražení stromu a osekání větví - spálení větví na hromadách nebo štěpkování - dopravu a uložení kmenů, případné další práce s nimi dle pokynů zadávací dokumentace Odstranění pařezů se měří v [ks] vytrhaných nebo vykopaných pařezů a zahrnuje zejm.: - vytrhání nebo vykopání pařezů - spálení pařezů na hromadách - veškeré zemní práce spojené s odstraněním pařezů - dopravu a uložení pařezů, případně další práce s nimi dle pokynů zadávací dokumentace - zásyp jam po pařezech | [18 empty] | P | 2
3 | K | 113106241 | Rozebrání vozovek ze silničních dílců |  |  | m2 | 660 | 0 |  | 0 |  |  |  | základní |  | 0 | 0 | 0 | 0.408 | 269.28 | 4 | K | 2 |  |  |  | ROZPOCET | 0 | 0 | 0 | 0 | 0 | 1 | 0 | 4 | 1587656551
4 | K | 113154324 | Frézování živičného krytu tl 100 mm pruh š 1 m pl do 10000 m2 bez překážek v trase |  |  | m2 | 1840 | 0 |  | 0 |  |  |  | základní |  | 0 | 9e-05 | 0.1656 | 0.256 | 471.04 | 4 | K | 2 |  |  |  | ROZPOCET | 0 | 0 | 0 | 0 | 0 | 1 | 0 | 4 | -803694569
5 | K | 122202202 | Odkopávky a prokopávky nezapažené pro silnice objemu do 1000 m3 v hornině tř. 3 |  |  | m3 | 1203.89 | 0 |  | 0 |  |  |  | základní |  | 0 | 0 | 0 | 0 | 0 | 4 | K | 2 |  |  |  | ROZPOCET | 0 | 0 | 0 | 0 | 0 | 1 | 0 | 4 | 2127399338
[22 empty] | P | 2
|  |  | "výkopy - připojení polních cest" (40+25+13+20+29+66)*0,41 |  |  |  | 79.13 | [14 empty] | VV | 2 | 2 | True | 0 | ROZPOCET
|  |  | "výkopy" 1118,2 |  |  |  | 1118.2 | [14 empty] | VV | 2 | 2 | True | 0 | ROZPOCET
|  |  | " hospodářské sjezdy"16*0,41 |  |  |  | 6.56 | [14 empty] | VV | 2 | 2 | True | 0 | ROZPOCET
|  |  | Součet |  |  |  | 1203.89 | [14 empty] | VV | 2 | 4 | True | 1 | ROZPOCET
6 | K | 122202209 | Příplatek k odkopávkám a prokopávkám pro silnice v hornině tř. 3 za lepivost |  |  | m3 | 361.167 | 0 |  | 0 |  |  |  | základní |  | 0 | 0 | 0 | 0 | 0 | 4 | K | 2 |  |  |  | ROZPOCET | 0 | 0 | 0 | 0 | 0 | 1 | 0 | 4 | -821404324
|  |  | 1203,89*0,3 |  |  |  | 361.167 | [14 empty] | VV | 2 | 2 | True | 1 | ROZPOCET
7 | K | 132201101 | Hloubení rýh š do 600 mm v hornině tř. 3 objemu do 100 m3 |  |  | m3 | 66.971 | 0 |  | 0 |  |  |  | základní |  | 0 | 0 | 0 | 0 | 0 | 4 | K | 2 |  |  |  | ROZPOCET | 0 | 0 | 0 | 0 | 0 | 1 | 0 | 4 | 1439026325
|  |  | "hloubení rýhy pro drenáž" 0,3*0,4*558,094 |  |  |  | 66.971 | [14 empty] | VV | 2 | 2 | True | 1 | ROZPOCET
8 | K | 132201201 | Hloubení rýh š do 2000 mm v hornině tř. 3 objemu do 100 m3 |  |  | m3 | 42 | 0 |  | 0 |  |  |  | základní |  | 0 | 0 | 0 | 0 | 0 | 4 | K | 2 |  |  |  | ROZPOCET | 0 | 0 | 0 | 0 | 0 | 1 | 0 | 4 | -1718691870
|  |  | "zasak. jímky" 1*3*2*7 |  |  |  | 42 | [14 empty] | VV | 2 | 2 | True | 1 | ROZPOCET
9 | K | 132201209 | Příplatek za lepivost k hloubení rýh š do 2000 mm v hornině tř. 3 |  |  | m3 | 12.6 | 0 |  | 0 |  |  |  | základní |  | 0 | 0 | 0 | 0 | 0 | 4 | K | 2 |  |  |  | ROZPOCET | 0 | 0 | 0 | 0 | 0 | 1 | 0 | 4 | 1322492913
|  |  | 42*0,3 |  |  |  | 12.6 | [14 empty] | VV | 2 | 2 | True | 1 | ROZPOCET
10 | K | 162701105 | Vodorovné přemístění do 10000 m výkopku/sypaniny z horniny tř. 1 až 4 |  |  | m3 | 1198.19 | 0 |  | 0 |  |  |  | základní |  | 0 | 0 | 0 | 0 | 0 | 4 | K | 2 |  |  |  | ROZPOCET | 0 | 0 | 0 | 0 | 0 | 1 | 0 | 4 | -450762173
|  |  | "výkopy-násypy-humusování+jímky+stabilizace pláně" 1118,2-3,6-23,1+42-21+0 |  |  |  | 1112.5 | [14 empty] | VV | 2 | 2 | True | 0 | ROZPOCET
|  |  | "výkopy - připojení polních cest" (193)*0,41 |  |  |  | 79.13 | [14 empty] | VV | 2 | 2 | True | 0 | ROZPOCET
|  |  | " hospodářské sjezdy" 16*0,41 |  |  |  | 6.56 | [14 empty] | VV | 2 | 2 | True | 0 | ROZPOCET
|  |  | Součet |  |  |  | 1198.19 | [14 empty] | VV | 2 | 4 | True | 1 | ROZPOCET
11 | K | 162701109 | Příplatek k vodorovnému přemístění výkopku/sypaniny z horniny tř. 1 až 4 ZKD 1000 m přes 10000 m |  |  | m3 | 22765.61 | 0 |  | 0 |  |  |  | základní |  | 0 | 0 | 0 | 0 | 0 | 4 | K | 2 |  |  |  | ROZPOCET | 0 | 0 | 0 | 0 | 0 | 1 | 0 | 4 | -696933398
|  |  | 1198,19*19 |  |  |  | 22765.61 | [14 empty] | VV | 2 | 2 | True | 1 | ROZPOCET
12 | K | 171201201 | Uložení sypaniny na skládky |  |  | m3 | 1198.19 | 0 |  | 0 |  |  |  | základní |  | 0 | 0 | 0 | 0 | 0 | 4 | K | 2 |  |  |  | ROZPOCET | 0 | 0 | 0 | 0 | 0 | 1 | 0 | 4 | 1211307147
13 | K | 171201211 | Poplatek za uložení odpadu ze sypaniny na skládce (skládkovné) |  |  | t | 2036.923 | 0 |  | 0 |  |  |  | základní |  | 0 | 0 | 0 | 0 | 0 | 4 | K | 2 |  |  |  | ROZPOCET | 0 | 0 | 0 | 0 | 0 | 1 | 0 | 4 | -293564
|  |  | V položce je zahrnut i případný chem. rozbor ukládaného materiálu | [18 empty] | P | 2
|  |  | 1198,19*1,7 |  |  |  | 2036.923 | [14 empty] | VV | 2 | 2 | True | 1 | ROZPOCET
14 | K | 181411123 | Založení lučního trávníku výsevem plochy do 1000 m2 ve svahu do 1:1 |  |  | m2 | 230.6 | 0 |  | 0 |  |  |  | základní |  | 0 | 0 | 0 | 0 | 0 | 4 | K | 2 |  |  |  | ROZPOCET | 0 | 0 | 0 | 0 | 0 | 1 | 0 | 4 | -1026778616
15 | M | 005724740 | osivo směs travní krajinná - svahová |  |  | kg | 6.053 | 0 |  | 0 |  |  |  | základní |  | 0 | 0.001 | 0.006053 | 0 | 0 | 8 | M | 2 |  |  |  | ROZPOCET | 0 | 0 | 0 | 0 | 0 | 1 | 0 | 4 | -176417849
|  |  | 230,6/100*2,5*1,05 |  |  |  | 6.053 | [14 empty] | VV | 2 | 2 | True | 1 | ROZPOCET
16 | K | 181951102 | Úprava pláně v hornině tř. 1 až 4 se zhutněním |  |  | m2 | 2887.3 | 0 |  | 0 |  |  |  | základní |  | 0 | 0 | 0 | 0 | 0 | 4 | K | 2 |  |  |  | ROZPOCET | 0 | 0 | 0 | 0 | 0 | 1 | 0 | 4 | 19039328
|  |  | "polní cesta" 2678,3 |  |  |  | 2678.3 | [14 empty] | VV | 2 | 2 | True | 0 | ROZPOCET
|  |  | "připojení polních cest" 193 |  |  |  | 193 | [14 empty] | VV | 2 | 2 | True | 0 | ROZPOCET
|  |  | "hospodářské sjezdy" 16 |  |  |  | 16 | [14 empty] | VV | 2 | 2 | True | 0 | ROZPOCET
|  |  | Součet |  |  |  | 2887.3 | [14 empty] | VV | 2 | 4 | True | 1 | ROZPOCET
17 | K | 182101101 | Svahování v zářezech v hornině tř. 1 až 4 |  |  | m2 | 119.6 | 0 |  | 0 |  |  |  | základní |  | 0 | 0 | 0 | 0 | 0 | 4 | K | 2 |  |  |  | ROZPOCET | 0 | 0 | 0 | 0 | 0 | 1 | 0 | 4 | 483471225
18 | K | 182201101 | Svahování násypů |  |  | m2 | 111 | 0 |  | 0 |  |  |  | základní |  | 0 | 0 | 0 | 0 | 0 | 4 | K | 2 |  |  |  | ROZPOCET | 0 | 0 | 0 | 0 | 0 | 1 | 0 | 4 | 385554446
19 | K | 183405211 | Výsev trávníku hydroosevem na ornici |  |  | m2 | 230.6 | 0 |  | 0 |  |  |  | základní |  | 0 | 0.00127 | 0.29286 | 0 | 0 | 4 | K | 2 |  |  |  | ROZPOCET | 0 | 0 | 0 | 0 | 0 | 1 | 0 | 4 | 1100378852
20 | K | 938902203 | Čištění příkopů ručně š dna do 400 mm objem nánosu do 0,50 m3/m |  |  | m | 20 | 0 |  | 0 |  |  |  | základní |  | 0 | 0 | 0 | 0.252 | 5.04 | 4 | K | 2 |  |  |  | ROZPOCET | 0 | 0 | 0 | 0 | 0 | 1 | 0 | 4 | 218547698
| 2 - Zakládání | [8 empty] | 0 | [5 empty] | 0 |  | 0 |  | 0 | 1 | D | 1 |  |  |  | ROZPOCET | [6 empty] | 0
21 | K | 211571111 | Výplň odvodňovacích žeber nebo trativodů štěrkopískem tříděným |  |  | m3 | 87.96 | 0 |  | 0 |  |  |  | základní |  | 0 | 0 | 0 | 0 | 0 | 4 | K | 2 |  |  |  | ROZPOCET | 0 | 0 | 0 | 0 | 0 | 1 | 0 | 4 | -1883769285
|  |  | "drenáž" 0,3*0,4*558 |  |  |  | 66.96 | [14 empty] | VV | 2 | 2 | True | 0 | ROZPOCET
|  |  | "zasak. jímky" 1*3*1*7 |  |  |  | 21 | [14 empty] | VV | 2 | 2 | True | 0 | ROZPOCET
|  |  | Součet |  |  |  | 87.96 | [14 empty] | VV | 2 | 4 | True | 1 | ROZPOCET
| 3 - Svislé a kompletní konstrukce | [8 empty] | 0 | [5 empty] | 0 |  | 10.6087 |  | 0 | 1 | D | 1 |  |  |  | ROZPOCET | [6 empty] | 0
22 | K | 388129210 | Montáž ŽB dílců prefabrikovaných kanálů pro IS tvaru U hmotnosti do 1 t |  |  | m | 18 | 0 |  | 0 |  |  |  | základní |  | 0 | 0.14737 | 2.6527 | 0 | 0 | 4 | K | 2 |  |  |  | ROZPOCET | 0 | 0 | 0 | 0 | 0 | 1 | 0 | 4 | 1386230443
|  |  | Osazení prefabrikovaného odvodňovacího žlabu, vč. mříže | [18 empty] | P | 2
|  |  | "žlab km 0,002" 18 |  |  |  | 18 | [14 empty] | VV | 2 | 2 | True | 0 | ROZPOCET
|  |  | Součet |  |  |  | 18 | [14 empty] | VV | 2 | 4 | True | 1 | ROZPOCET
23 | M | 5921 | Žlab příkopový prefabrikovaný 400x700 mm |  |  | ks | 7.2 | 0 |  | 0 |  |  |  | základní |  | 0 | 0.95 | 6.84 | 0 | 0 | 32 | M | 2 |  |  |  | ROZPOCET | 0 | 0 | 0 | 0 | 0 | 1 | 0 | 16 | -112379052
|  |  | Příkopový dvodňovací žlab prefabrikovaný se zabudovanou litinovou hranou, pro osazení litinového roštu, pro zátěž tř. únosnosti D-F | [18 empty] | P | 2
|  |  | 18/2,5 |  |  |  | 7.2 | [14 empty] | VV | 2 | 2 | True | 1 | ROZPOCET
24 | M | 2861 | Mříž litinová odvod. žlabu s.š. 500 mm |  |  | ks | 36 | 0 |  | 0 |  |  |  | základní |  | 0 | 0.031 | 1.116 | 0 | 0 | 8 | M | 2 |  |  |  | ROZPOCET | 0 | 0 | 0 | 0 | 0 | 1 | 0 | 4 | -232652471
|  |  | Dodání přejezdných mříží (roštů) odvod žlabů litinových n. plastových, tř. únosnosti min. D 400 kN vč. zajišťovacího spojovacího materiálu | [18 empty] | P | 2
|  |  | 18*2 |  |  |  | 36 | [14 empty] | VV | 2 | 2 | True | 1 | ROZPOCET
| 4 - Vodorovné konstrukce | [8 empty] | 0 | [5 empty] | 0 |  | 31.1387 |  | 0 | 1 | D | 1 |  |  |  | ROZPOCET | [6 empty] | 0
25 | K | 451313521 | Podkladní vrstva z betonu prostého vodostavebného pod dlažbu tl do 150 mm |  |  | m2 | 18 | 0 |  | 0 |  |  |  | základní |  | 0 | 0 | 0 | 0 | 0 | 4 | K | 2 |  |  |  | ROZPOCET | 0 | 0 | 0 | 0 | 0 | 1 | 0 | 4 | -946881017
|  |  | "zpevnění příkopu na vtoku a na výtoku "( 3,0*1,5*2)*2 |  |  |  | 18 | [14 empty] | VV | 2 | 2 | True | 0 | ROZPOCET
|  |  | Součet |  |  |  | 18 | [14 empty] | VV | 2 | 4 | True | 1 | ROZPOCET
26 | K | 452218142 | Zajišťovací práh z upraveného lomového kamene na cementovou maltu |  |  | m3 | 5.76 | 0 |  | 0 |  |  |  | základní |  | 0 | 2.8333 | 16.3199 | 0 | 0 | 4 | K | 2 |  |  |  | ROZPOCET | 0 | 0 | 0 | 0 | 0 | 1 | 0 | 4 | -399614621
|  |  | "km 0,002 a km 0,550" 3*0,6*0,8*4 |  |  |  | 5.76 | [14 empty] | VV | 2 | 2 | True | 0 | ROZPOCET
|  |  | Součet |  |  |  | 5.76 | [14 empty] | VV | 2 | 4 | True | 1 | ROZPOCET
27 | K | 465513227 | Dlažba z lomového kamene na cementovou maltu s vyspárováním tl 250 mm pro hydromeliorace |  |  | m2 | 18 | 0 |  | 0 |  |  |  | základní |  | 0 | 0.82327 | 14.8189 | 0 | 0 | 4 | K | 2 |  |  |  | ROZPOCET | 0 | 0 | 0 | 0 | 0 | 1 | 0 | 4 | 384688572
|  |  | "zpevnění příkopu na vtoku a na výtoku"( 3,0*1,5*2)*2 |  |  |  | 18 | [14 empty] | VV | 2 | 2 | True | 0 | ROZPOCET
|  |  | Součet |  |  |  | 18 | [14 empty] | VV | 2 | 4 | True | 1 | ROZPOCET
| 5 - Komunikace pozemní | [8 empty] | 0 | [5 empty] | 0 |  | 260.1416 |  | 0 | 1 | D | 1 |  |  |  | ROZPOCET | [6 empty] | 0
28 | K | 561081131 | Zřízení podkladu ze zeminy upravené vápnem, cementem, směsnými pojivy tl 500 mm plochy přes 5000 m2 |  |  | m2 | 2887.3 | 0 |  | 0 |  |  |  | základní |  | 0 | 0 | 0 | 0 | 0 | 4 | K | 2 |  |  |  | ROZPOCET | 0 | 0 | 0 | 0 | 0 | 1 | 0 | 4 | 318799517
|  |  | "polní cesta " 2678,3 |  |  |  | 2678.3 | [14 empty] | VV | 2 | 2 | True | 0 | ROZPOCET
|  |  | "připojení polních cest"193 |  |  |  | 193 | [14 empty] | VV | 2 | 2 | True | 0 | ROZPOCET
|  |  | "hospodářské sjezdy" 16 |  |  |  | 16 | [14 empty] | VV | 2 | 2 | True | 0 | ROZPOCET
|  |  | Součet |  |  |  | 2887.3 | [14 empty] | VV | 2 | 4 | True | 1 | ROZPOCET
29 | M | 585301710 | vápno nehašené Proviacal RD bezprašné |  |  | t | 80.844 | 0 |  | 0 |  |  |  | základní |  | 0 | 1 | 80.844 | 0 | 0 | 8 | M | 2 |  |  |  | ROZPOCET | 0 | 0 | 0 | 0 | 0 | 1 | 0 | 4 | -1446803200
|  |  | "vápno/cement/směs hydr. pojiv, cca 4 % obj."2887,3*0,4*1,75*0,04 |  |  |  | 80.844 | [14 empty] | VV | 2 | 2 | True | 1 | ROZPOCET
30 | K | 564851111 | Podklad ze štěrkodrtě ŠD tl 150 mm |  |  | m2 | 2887.3 | 0 |  | 0 |  |  |  | základní |  | 0 | 0 | 0 | 0 | 0 | 4 | K | 2 |  |  |  | ROZPOCET | 0 | 0 | 0 | 0 | 0 | 1 | 0 | 4 | 1060981269
|  |  | "polní cesta" 2678,3 |  |  |  | 2678.3 | [14 empty] | VV | 2 | 2 | True | 0 | ROZPOCET
|  |  | "připojení polních cest" 193 |  |  |  | 193 | [14 empty] | VV | 2 | 2 | True | 0 | ROZPOCET
|  |  | "hospodářské sjezdy"16 |  |  |  | 16 | [14 empty] | VV | 2 | 2 | True | 0 | ROZPOCET
|  |  | Součet |  |  |  | 2887.3 | [14 empty] | VV | 2 | 4 | True | 1 | ROZPOCET
31 | K | 564851111 | Podklad ze štěrkodrtě ŠD tl 150 mm |  |  | m2 | 2678.37 | 0 |  | 0 |  |  |  | základní |  | 0 | 0 | 0 | 0 | 0 | 4 | K | 2 |  |  |  | ROZPOCET | 0 | 0 | 0 | 0 | 0 | 1 | 0 | 4 | 1170411614
|  |  | "polní cesta" 2469,37 |  |  |  | 2469.37 | [14 empty] | VV | 2 | 2 | True | 0 | ROZPOCET
|  |  | "připojení polních cest" 193 |  |  |  | 193 | [14 empty] | VV | 2 | 2 | True | 0 | ROZPOCET
|  |  | "hospodářské sjezdy" 16 |  |  |  | 16 | [14 empty] | VV | 2 | 2 | True | 0 | ROZPOCET
|  |  | Součet |  |  |  | 2678.37 | [14 empty] | VV | 2 | 4 | True | 1 | ROZPOCET
32 | K | 565155121 | Asfaltový beton vrstva podkladní ACP 16 (obalované kamenivo OKS) tl 70 mm š přes 3 m |  |  | m2 | 2510.98 | 0 |  | 0 |  |  |  | základní |  | 0 | 0 | 0 | 0 | 0 | 4 | K | 2 |  |  |  | ROZPOCET | 0 | 0 | 0 | 0 | 0 | 1 | 0 | 4 | -43913917
|  |  | "polní cesta"2301,98 |  |  |  | 2301.98 | [14 empty] | VV | 2 | 2 | True | 0 | ROZPOCET
|  |  | "připojení polních cest" 193 |  |  |  | 193 | [14 empty] | VV | 2 | 2 | True | 0 | ROZPOCET
|  |  | "hospodářské sjezdy"16 |  |  |  | 16 | [14 empty] | VV | 2 | 2 | True | 0 | ROZPOCET
|  |  | Součet |  |  |  | 2510.98 | [14 empty] | VV | 2 | 4 | True | 1 | ROZPOCET
33 | K | 569751111 | Zpevnění krajnic kamenivem drceným tl 150 mm |  |  | m2 | 558.094 | 0 |  | 0 |  |  |  | základní |  | 0 | 0.2916 | 162.7402 | 0 | 0 | 4 | K | 2 |  |  |  | ROZPOCET | 0 | 0 | 0 | 0 | 0 | 1 | 0 | 4 | -729951935
|  |  | 558,094*0,5*2 |  |  |  | 558.094 | [14 empty] | VV | 2 | 2 | True | 1 | ROZPOCET
34 | K | 569903311 | Zřízení zemních krajnic se zhutněním |  |  | m3 | 83.714 | 0 |  | 0 |  |  |  | základní |  | 0 | 0 | 0 | 0 | 0 | 4 | K | 2 |  |  |  | ROZPOCET | 0 | 0 | 0 | 0 | 0 | 1 | 0 | 4 | -1971737034
|  |  | 558,094*0,15 |  |  |  | 83.714 | [14 empty] | VV | 2 | 2 | True | 1 | ROZPOCET
35 | K | 573111111 | Postřik živičný infiltrační s posypem z asfaltu množství 0,60 kg/m2 |  |  | m2 | 2678.37 | 0 |  | 0 |  |  |  | základní |  | 0 | 0.00561 | 15.0257 | 0 | 0 | 4 | K | 2 |  |  |  | ROZPOCET | 0 | 0 | 0 | 0 | 0 | 1 | 0 | 4 | -1210906161
|  |  | "polní cesta" 2469,37 |  |  |  | 2469.37 | [14 empty] | VV | 2 | 2 | True | 0 | ROZPOCET
|  |  | "připojení polních cest" 193 |  |  |  | 193 | [14 empty] | VV | 2 | 2 | True | 0 | ROZPOCET
|  |  | "hospodářské sjezdy" 16 |  |  |  | 16 | [14 empty] | VV | 2 | 2 | True | 0 | ROZPOCET
|  |  | Součet |  |  |  | 2678.37 | [14 empty] | VV | 2 | 4 | True | 1 | ROZPOCET
36 | K | 573211111 | Postřik živičný spojovací z asfaltu v množství do 0,70 kg/m2 |  |  | m2 | 2510.98 | 0 |  | 0 |  |  |  | základní |  | 0 | 0.00061 | 1.5317 | 0 | 0 | 4 | K | 2 |  |  |  | ROZPOCET | 0 | 0 | 0 | 0 | 0 | 1 | 0 | 4 | 1854161893
|  |  | "polní cesta"2301,98 |  |  |  | 2301.98 | [14 empty] | VV | 2 | 2 | True | 0 | ROZPOCET
|  |  | "připojení polních cest" 193 |  |  |  | 193 | [14 empty] | VV | 2 | 2 | True | 0 | ROZPOCET
|  |  | "hospodářské sjezdy"16 |  |  |  | 16 | [14 empty] | VV | 2 | 2 | True | 0 | ROZPOCET
|  |  | Součet |  |  |  | 2510.98 | [14 empty] | VV | 2 | 4 | True | 1 | ROZPOCET
37 | K | 577134121 | Asfaltový beton vrstva obrusná ACO 11 (ABS) tř. I tl 40 mm š přes 3 m z nemodifikovaného asfaltu |  |  | m2 | 2377.03 | 0 |  | 0 |  |  |  | základní |  | 0 | 0 | 0 | 0 | 0 | 4 | K | 2 |  |  |  | ROZPOCET | 0 | 0 | 0 | 0 | 0 | 1 | 0 | 4 | -1133388736
|  |  | "polní cesta"2168,03 |  |  |  | 2168.03 | [14 empty] | VV | 2 | 2 | True | 0 | ROZPOCET
|  |  | "připojení polních cest"193 |  |  |  | 193 | [14 empty] | VV | 2 | 2 | True | 0 | ROZPOCET
|  |  | "hospodářské sjezdy" 16 |  |  |  | 16 | [14 empty] | VV | 2 | 2 | True | 0 | ROZPOCET
|  |  | Součet |  |  |  | 2377.03 | [14 empty] | VV | 2 | 4 | True | 1 | ROZPOCET
| 8 - Trubní vedení | [8 empty] | 0 | [5 empty] | 0 |  | 1.1886 |  | 0 | 1 | D | 1 |  |  |  | ROZPOCET | [6 empty] | 0
38 | K | 871228111 | Kladení drenážního potrubí z tvrdého PVC průměru do 150 mm |  |  | m | 558.094 | 0 |  | 0 |  |  |  | základní |  | 0 | 0 | 0 | 0 | 0 | 4 | K | 2 |  |  |  | ROZPOCET | 0 | 0 | 0 | 0 | 0 | 1 | 0 | 4 | -86297295
39 | M | 286112230 | trubka drenážní flexibilní PipeLife D 100 mm |  |  | m | 558.094 | 0 |  | 0 |  |  |  | základní |  | 0 | 0.00048 | 0.26789 | 0 | 0 | 8 | M | 2 |  |  |  | ROZPOCET | 0 | 0 | 0 | 0 | 0 | 1 | 0 | 4 | -1684575756
40 | K | 895611111 | Drenážní vyúsť z betonových trub VT |  |  | kus | 1 | 0 |  | 0 |  |  |  | základní |  | 0 | 0.55257 | 0.55257 | 0 | 0 | 4 | K | 2 |  |  |  | ROZPOCET | 0 | 0 | 0 | 0 | 0 | 1 | 0 | 4 | 1802921025
41 | K | 895641111 | Zřízení drenážní vyústě z betonových prefabrikátů dvoudílné |  |  | kus | 1 | 0 |  | 0 |  |  |  | základní |  | 0 | 0.14109 | 0.14109 | 0 | 0 | 4 | K | 2 |  |  |  | ROZPOCET | 0 | 0 | 0 | 0 | 0 | 1 | 0 | 4 | 613259872
42 | K | 899661311 | Zřízení filtračního obalu drenážních trubek DN do 130 mm |  |  | m | 558.094 | 0 |  | 0 |  |  |  | základní |  | 0 | 2e-05 | 0.011162 | 0 | 0 | 4 | K | 2 |  |  |  | ROZPOCET | 0 | 0 | 0 | 0 | 0 | 1 | 0 | 4 | -298504684
43 | K | 919726122 | Geotextilie pro ochranu, separaci a filtraci netkaná měrná hmotnost do 300 g/m2 |  |  | m2 | 459.332 | 0 |  | 0 |  |  |  | základní |  | 0 | 0.00047 | 0.21589 | 0 | 0 | 4 | K | 2 |  |  |  | ROZPOCET | 0 | 0 | 0 | 0 | 0 | 1 | 0 | 4 | -355841313
|  |  | "drenáž" (2*0,4+2*0,3)*258,094 |  |  |  | 361.332 | [14 empty] | VV | 2 | 2 | True | 0 | ROZPOCET
|  |  | "zasak. jímky" (4*(1*3)+2*(1*1))*7 |  |  |  | 98 | [14 empty] | VV | 2 | 2 | True | 0 | ROZPOCET
|  |  | Součet |  |  |  | 459.332 | [14 empty] | VV | 2 | 4 | True | 1 | ROZPOCET
| 9 - Ostatní konstrukce a práce, bourání | [8 empty] | 0 | [5 empty] | 0 |  | 87.2089 |  | 20.632 | 1 | D | 1 |  |  |  | ROZPOCET | [6 empty] | 0
44 | K | 912211111 | Montáž směrového sloupku silničního plastového prosté uložení bez betonového základu |  |  | kus | 2 | 0 |  | 0 |  |  |  | základní |  | 0 | 0 | 0 | 0 | 0 | 4 | K | 2 |  |  |  | ROZPOCET | 0 | 0 | 0 | 0 | 0 | 1 | 0 | 4 | 863405325
45 | M | 562889500 | sloupek silniční s retroreflexní fólií směrový 1200 mm |  |  | kus | 2 | 0 |  | 0 |  |  |  | základní |  | 0 | 0.0022 | 0.0044 | 0 | 0 | 8 | M | 2 |  |  |  | ROZPOCET | 0 | 0 | 0 | 0 | 0 | 1 | 0 | 4 | 1903774287
46 | K | 919122121 | Těsnění spár zálivkou za tepla pro komůrky š 15 mm hl 25 mm s těsnicím profilem |  |  | m | 24 | 0 |  | 0 |  |  |  | základní |  | 0 | 9e-05 | 0.00216 | 0 | 0 | 4 | K | 2 |  |  |  | ROZPOCET | 0 | 0 | 0 | 0 | 0 | 1 | 0 | 4 | 88133694
47 | K | 919441221 | Čelo propustku z lomového kamene pro propustek z trub DN 600 až 800 |  |  | kus | 4 | 0 |  | 0 |  |  |  | základní |  | 0 | 16.7514 | 67.0057 | 0 | 0 | 4 | K | 2 |  |  |  | ROZPOCET | 0 | 0 | 0 | 0 | 0 | 1 | 0 | 4 | -593853645
|  |  | Šikmá čela | [18 empty] | P | 2
|  |  | "km 0,002" 2 |  |  |  | 2 | [14 empty] | VV | 2 | 2 | True | 0 | ROZPOCET
|  |  | "km 0,550" 2 |  |  |  | 2 | [14 empty] | VV | 2 | 2 | True | 0 | ROZPOCET
|  |  | Součet |  |  |  | 4 | [14 empty] | VV | 2 | 4 | True | 1 | ROZPOCET
48 | K | 919521015 | Zřízení propustků z trub betonových DN 600 |  |  | m | 10.5 | 0 |  | 0 |  |  |  | základní |  | 0 | 1.2247 | 12.8592 | 0 | 0 | 4 | K | 2 |  |  |  | ROZPOCET | 0 | 0 | 0 | 0 | 0 | 1 | 0 | 4 | 994987118
49 | M | 592224100 | trouba hrdlová přímá železobetonová s integrovaným těsněním TZH-Q 600/2500 60 x 250 x 10 cm |  |  | kus | 4.2 | 0 |  | 0 |  |  |  | základní |  | 0 | 1.747 | 7.3374 | 0 | 0 | 8 | M | 2 |  |  |  | ROZPOCET | 0 | 0 | 0 | 0 | 0 | 1 | 0 | 4 | 1005404604
|  |  | 10,5/2,5 |  |  |  | 4.2 | [14 empty] | VV | 2 | 2 | True | 1 | ROZPOCET
50 | K | 919735113 | Řezání stávajícího živičného krytu hl do 150 mm |  |  | m | 24 | 0 |  | 0 |  |  |  | základní |  | 0 | 0 | 0 | 0 | 0 | 4 | K | 2 |  |  |  | ROZPOCET | 0 | 0 | 0 | 0 | 0 | 1 | 0 | 4 | -908425435
51 | K | 966006132 | Odstranění značek dopravních nebo orientačních se sloupky s betonovými patkami |  |  | kus | 1 | 0 |  | 0 |  |  |  | základní |  | 0 | 0 | 0 | 0.082 | 0.082 | 4 | K | 2 |  |  |  | ROZPOCET | 0 | 0 | 0 | 0 | 0 | 1 | 0 | 4 | 1488268739
52 | K | 966008113 | Bourání trubního propustku do DN 800 |  |  | m | 10 | 0 |  | 0 |  |  |  | základní |  | 0 | 0 | 0 | 2.055 | 20.55 | 4 | K | 2 |  |  |  | ROZPOCET | 0 | 0 | 0 | 0 | 0 | 1 | 0 | 4 | 970961602
| 997 - Přesun sutě | [8 empty] | 0 | [5 empty] | 0 |  | 0 |  | 0 | 1 | D | 1 |  |  |  | ROZPOCET | [6 empty] | 0
53 | K | 997013501 | Odvoz suti a vybouraných hmot na skládku nebo meziskládku do 1 km se složením |  |  | t | 765.992 | 0 |  | 0 |  |  |  | základní |  | 0 | 0 | 0 | 0 | 0 | 4 | K | 2 |  |  |  | ROZPOCET | 0 | 0 | 0 | 0 | 0 | 1 | 0 | 4 | 86878069
54 | K | 997013509 | Příplatek k odvozu suti a vybouraných hmot na skládku ZKD 1 km přes 1 km |  |  | t | 21447.776 | 0 |  | 0 |  |  |  | základní |  | 0 | 0 | 0 | 0 | 0 | 4 | K | 2 |  |  |  | ROZPOCET | 0 | 0 | 0 | 0 | 0 | 1 | 0 | 4 | -1634853953
|  |  | 765,992*28 |  |  |  | 21447.776 | [14 empty] | VV | 2 | 2 | True | 1 | ROZPOCET
55 | K | 997221815 | Poplatek za uložení betonového odpadu na skládce (skládkovné) |  |  | t | 294.952 | 0 |  | 0 |  |  |  | základní |  | 0 | 0 | 0 | 0 | 0 | 4 | K | 2 |  |  |  | ROZPOCET | 0 | 0 | 0 | 0 | 0 | 1 | 0 | 4 | -269144952
|  |  | 269,28+20,632+5,040 |  |  |  | 294.952 | [14 empty] | VV | 2 | 2 | True | 1 | ROZPOCET
56 | K | 997221845-1 | Poplatek za uložení asfaltového odpadu na skládce (skládkovné) |  |  | t | 471.04 | 0 |  | 0 |  |  |  | základní |  | 0 | 0 | 0 | 0 | 0 | 4 | K | 2 |  |  |  | ROZPOCET | 0 | 0 | 0 | 0 | 0 | 1 | 0 | 4 | -1326915036
|  |  | 471,04 |  |  |  | 471.04 | [14 empty] | VV | 2 | 2 | True | 1 | ROZPOCET
| 998 - Přesun hmot | [8 empty] | 0 | [5 empty] | 0 |  | 0 |  | 0 | 1 | D | 1 |  |  |  | ROZPOCET | [6 empty] | 0
57 | K | 998225111 | Přesun hmot pro pozemní komunikace s krytem z kamene, monolitickým betonovým nebo živičným |  |  | t | 390.76 | 0 |  | 0 |  |  |  | základní |  | 0 | 0 | 0 | 0 | 0 | 4 | K | 2 |  |  |  | ROZPOCET | 0 | 0 | 0 | 0 | 0 | 1 | 0 | 4 | 993606574
| VP - Vícepráce | [8 empty] | 0 | [11 empty] | D | 0 |  |  |  | PN | [6 empty] | 0

## 002.05 - Protierozní cest...
| List obsahuje: |  | 1) Krycí list rozpočtu |  | 2) Rekapitulace rozpočtu |  |  | 3) Rozpočet |  |  | Zpět na list: | Rekapitulace stavby
optimalizováno pro tisk sestav ve formátu A4 - na výšku | [11 empty] | >> skryté sloupce << | [9 empty] | {3cf68da1-ab25-4967-83a3-46868dcb2b5a}
2
KRYCÍ LIST ROZPOČTU | [12 empty] | v --- níže se nacházejí doplnkové a pomocné údaje k sestavám --- v | [8 empty] | False
| Stavba: |  | Rekonstrukce polních cest k.ú. Verneřice
| Objekt: |  | 002.05 - Protierozní cestní příkopy SP1 a SP2
| JKSO: | [7 empty] | CC-CZ:
| Místo: |  | Verneřice | [5 empty] | Datum: |  | 11. 10. 2017
| Objednatel: | [7 empty] | IČ: |  | 01312774
|  | ČR - Státní pozemkový úřad | [6 empty] | DIČ: |  | CZ01312774
| Zhotovitel: | [7 empty] | IČ: |  | Vyplň údaj
|  | Vyplň údaj | [6 empty] | DIČ: |  | Vyplň údaj
| Projektant: | [7 empty] | IČ:
|  | Agroprojekt PSO s.r.o. | [6 empty] | DIČ:
| Zpracovatel: | [7 empty] | IČ:
|  | Ing. Divinová Hana | [6 empty] | DIČ:
Poznámka:
| Náklady z rozpočtu | [7 empty] | 0
| Ostatní náklady | [7 empty] | 0
| Cena bez DPH | [7 empty] | 0
| DPH | základní | 21% | ze | 0 |  |  |  | 0
|  | snížená | 15% | ze | 0 |  |  |  | 0
|  | zákl. přenesená | 21% | ze | 0 |  |  |  | 0
|  | sníž. přenesená | 15% | ze | 0 |  |  |  | 0
|  | nulová | 0% | ze | 0 |  |  |  | 0
| Cena s DPH |  |  | v | CZK |  |  | 0
| Projektant |  |  |  |  | Zpracovatel
| Datum a podpis: |  |  | Razítko |  | Datum a podpis: |  |  |  | Razítko
| Objednavatel |  |  |  |  | Zhotovitel
| Datum a podpis: |  |  | Razítko |  | Datum a podpis: |  |  |  | Razítko
REKAPITULACE ROZPOČTU
Stavba: |  |  | Rekonstrukce polních cest k.ú. Verneřice
Objekt: |  |  | 002.05 - Protierozní cestní příkopy SP1 a SP2
Místo: |  |  | Verneřice |  |  |  | Datum: |  | 11. 10. 2017
Objednatel: |  |  | ČR - Státní pozemkový úřad |  |  |  | Projektant: |  | Agroprojekt PSO s.r.o.
Zhotovitel: |  |  | Vyplň údaj |  |  |  | Zpracovatel: |  | Ing. Divinová Hana
Kód - Popis | [9 empty] | Cena celkem [CZK]
1) Náklady z rozpočtu | [9 empty] | 0 | [12 empty] | -1
| HSV - Práce a dodávky HSV | [8 empty] | 0
| 1 - Zemní práce | [8 empty] | 0
| 2 - Zakládání | [8 empty] | 0
| 4 - Vodorovné konstrukce | [8 empty] | 0
| 8 - Trubní vedení | [8 empty] | 0
| 9 - Ostatní konstrukce a práce, bourání | [8 empty] | 0
| 997 - Přesun sutě | [8 empty] | 0
2) Ostatní náklady | [9 empty] | 0 |  |  |  | DPH
| Zařízení staveniště | [8 empty] | 0 |  |  |  | základní | [12 empty] | VRN | 0 | 0 | 0 | 0 | 0 | 1
| Projektové práce | [8 empty] | 0 |  |  |  | základní | [12 empty] | VRN | 0 | 0 | 0 | 0 | 0 | 1
| Územní vlivy | [8 empty] | 0 |  |  |  | základní | [12 empty] | VRN | 0 | 0 | 0 | 0 | 0 | 1
| Provozní vlivy | [8 empty] | 0 |  |  |  | základní | [12 empty] | VRN | 0 | 0 | 0 | 0 | 0 | 1
| Jiné VRN | [8 empty] | 0 |  |  |  | základní | [12 empty] | VRN | 0 | 0 | 0 | 0 | 0 | 1
| Kompletační činnost | [8 empty] | 0 |  |  |  | základní | [12 empty] | KOMPLETACNA | 0 | 0 | 0 | 0 | 0 | 1
Celkové náklady za stavbu 1) + 2) | [7 empty] | 0
ROZPOČET
Stavba: |  |  | Rekonstrukce polních cest k.ú. Verneřice
Objekt: |  |  | 002.05 - Protierozní cestní příkopy SP1 a SP2
Místo: |  |  | Verneřice |  |  |  | Datum: |  | 11. 10. 2017
Objednatel: |  |  | ČR - Státní pozemkový úřad |  |  |  | Projektant: |  | Agroprojekt PSO s.r.o.
Zhotovitel: |  |  | Vyplň údaj |  |  |  | Zpracovatel: |  | Ing. Divinová Hana
PČ | Typ | Kód | Popis |  |  | MJ | Množství | J.cena [CZK] |  | Cena celkem [CZK] |  |  | Poznámka | DPH | J. Nh [h] | Nh celkem [h] | J. hmotnost [t] | Hmotnost celkem [t] | J. suť [t] | Suť Celkem [t]
Náklady z rozpočtu | [9 empty] | 0 | [5 empty] | 0 |  | 2072.3917 |  | 2216.184 |  | D | -1 | [10 empty] | 0
| HSV - Práce a dodávky HSV | [8 empty] | 0 | [5 empty] | 0 |  | 2072.3917 |  | 2216.184 | 1 | D | 0 |  |  |  | ROZPOCET | [6 empty] | 0
| 1 - Zemní práce | [8 empty] | 0 | [5 empty] | 0 |  | 5.4962 |  | 2202.464 | 1 | D | 1 |  |  |  | ROZPOCET | [6 empty] | 0
1 | K | 113106241 | Rozebrání vozovek ze silničních dílců |  |  | m2 | 5398.196 | 0 |  | 0 |  |  |  | základní |  | 0 | 0 | 0 | 0.408 | 2202.464 | 4 | K | 2 |  |  |  | ROZPOCET | 0 | 0 | 0 | 0 | 0 | 1 | 0 | 4 | -1970084664
|  |  | "polní cesta úsek km 0,000-1,170 " 1170*3,5 |  |  |  | 4095 | [14 empty] | VV | 2 | 2 | True | 0 | ROZPOCET
|  |  | "polní cesta úsek km 1,170-KÚ" 651,598*2 |  |  |  | 1303.196 | [14 empty] | VV | 2 | 2 | True | 0 | ROZPOCET
|  |  | Součet |  |  |  | 5398.196 | [14 empty] | VV | 2 | 4 | True | 1 | ROZPOCET
2 | K | 122202202 | Odkopávky a prokopávky nezapažené pro silnice objemu do 1000 m3 v hornině tř. 3 |  |  | m3 | 1013.1 | 0 |  | 0 |  |  |  | základní |  | 0 | 0 | 0 | 0 | 0 | 4 | K | 2 |  |  |  | ROZPOCET | 0 | 0 | 0 | 0 | 0 | 1 | 0 | 4 | -1645725712
[22 empty] | P | 2
|  |  | "výkopy" 1013,1 |  |  |  | 1013.1 | [14 empty] | VV | 2 | 2 | True | 0 | ROZPOCET
|  |  | Součet |  |  |  | 1013.1 | [14 empty] | VV | 2 | 4 | True | 1 | ROZPOCET
3 | K | 122202209 | Příplatek k odkopávkám a prokopávkám pro silnice v hornině tř. 3 za lepivost |  |  | m3 | 303.93 | 0 |  | 0 |  |  |  | základní |  | 0 | 0 | 0 | 0 | 0 | 4 | K | 2 |  |  |  | ROZPOCET | 0 | 0 | 0 | 0 | 0 | 1 | 0 | 4 | 509443653
|  |  | 1013,1*0,3 |  |  |  | 303.93 | [14 empty] | VV | 2 | 2 | True | 1 | ROZPOCET
4 | K | 162701105 | Vodorovné přemístění do 10000 m výkopku/sypaniny z horniny tř. 1 až 4 |  |  | m3 | 1013.1 | 0 |  | 0 |  |  |  | základní |  | 0 | 0 | 0 | 0 | 0 | 4 | K | 2 |  |  |  | ROZPOCET | 0 | 0 | 0 | 0 | 0 | 1 | 0 | 4 | 933398702
|  |  | "výkopy" 1013,1 |  |  |  | 1013.1 | [14 empty] | VV | 2 | 2 | True | 0 | ROZPOCET
|  |  | Součet |  |  |  | 1013.1 | [14 empty] | VV | 2 | 4 | True | 1 | ROZPOCET
5 | K | 171201201 | Uložení sypaniny na skládky |  |  | m3 | 1013.1 | 0 |  | 0 |  |  |  | základní |  | 0 | 0 | 0 | 0 | 0 | 4 | K | 2 |  |  |  | ROZPOCET | 0 | 0 | 0 | 0 | 0 | 1 | 0 | 4 | -1592037625
6 | K | 171201211 | Poplatek za uložení odpadu ze sypaniny na skládce (skládkovné) |  |  | t | 1722.27 | 0 |  | 0 |  |  |  | základní |  | 0 | 0 | 0 | 0 | 0 | 4 | K | 2 |  |  |  | ROZPOCET | 0 | 0 | 0 | 0 | 0 | 1 | 0 | 4 | 1894711357
|  |  | V položce je zahrnut i případný chem. rozbor ukládaného materiálu | [18 empty] | P | 2
|  |  | 1013,1*1,7 |  |  |  | 1722.27 | [14 empty] | VV | 2 | 2 | True | 1 | ROZPOCET
7 | K | 182101101 | Svahování v zářezech v hornině tř. 1 až 4 |  |  | m2 | 2910.5 | 0 |  | 0 |  |  |  | základní |  | 0 | 0 | 0 | 0 | 0 | 4 | K | 2 |  |  |  | ROZPOCET | 0 | 0 | 0 | 0 | 0 | 1 | 0 | 4 | 909304533
8 | K | 183405211 | Výsev trávníku hydroosevem na ornici |  |  | m2 | 4327.7 | 0 |  | 0 |  |  |  | základní |  | 0 | 0.00127 | 5.4962 | 0 | 0 | 4 | K | 2 |  |  |  | ROZPOCET | 0 | 0 | 0 | 0 | 0 | 1 | 0 | 4 | -573303033
|  |  | 4327,7 |  |  |  | 4327.7 | [14 empty] | VV | 2 | 2 | True | 1 | ROZPOCET
| 2 - Zakládání | [8 empty] | 0 | [5 empty] | 0 |  | 1166.4 |  | 0 | 1 | D | 1 |  |  |  | ROZPOCET | [6 empty] | 0
9 | K | 213311111 | Polštáře zhutněné pod základy z kameniva drceného frakce 63 až 125 mm |  |  | m3 | 540 | 0 |  | 0 |  |  |  | základní |  | 0 | 2.16 | 1166.4 | 0 | 0 | 4 | K | 2 |  |  |  | ROZPOCET | 0 | 0 | 0 | 0 | 0 | 1 | 0 | 4 | -2095740787
|  |  | 300*4,5*0,4 |  |  |  | 540 | [14 empty] | VV | 2 | 2 | True | 1 | ROZPOCET
| 4 - Vodorovné konstrukce | [8 empty] | 0 | [5 empty] | 0 |  | 871.5808 |  | 0 | 1 | D | 1 |  |  |  | ROZPOCET | [6 empty] | 0
10 | K | 451313521 | Podkladní vrstva z betonu prostého vodostavebného pod dlažbu tl do 150 mm |  |  | m2 | 1009.2 | 0 |  | 0 |  |  |  | základní |  | 0 | 0 | 0 | 0 | 0 | 4 | K | 2 |  |  |  | ROZPOCET | 0 | 0 | 0 | 0 | 0 | 1 | 0 | 4 | 1316359740
|  |  | "zpevnění příkopu-úseky nad 5%" (284)*1,4*2 |  |  |  | 795.2 | [14 empty] | VV | 2 | 2 | True | 0 | ROZPOCET
|  |  | "zpevnění před zaústěním do HOZ" 214 |  |  |  | 214 | [14 empty] | VV | 2 | 2 | True | 0 | ROZPOCET
|  |  | Součet |  |  |  | 1009.2 | [14 empty] | VV | 2 | 4 | True | 1 | ROZPOCET
11 | K | 452218142 | Zajišťovací práh z upraveného lomového kamene na cementovou maltu |  |  | m3 | 8.64 | 0 |  | 0 |  |  |  | základní |  | 0 | 2.8333 | 24.4798 | 0 | 0 | 4 | K | 2 |  |  |  | ROZPOCET | 0 | 0 | 0 | 0 | 0 | 1 | 0 | 4 | -397820063
|  |  | "zpevnění příkopu úseky nad 5%" (3*0,4*0,8)*3*2 |  |  |  | 5.76 | [14 empty] | VV | 2 | 2 | True | 0 | ROZPOCET
|  |  | "zpevnění před zaústěním do HOZ" (3*0,4*0,8)*3 |  |  |  | 2.88 | [14 empty] | VV | 2 | 2 | True | 0 | ROZPOCET
|  |  | Součet |  |  |  | 8.64 | [14 empty] | VV | 2 | 4 | True | 1 | ROZPOCET
12 | K | 461512111 | Opevnění z lomového kamene do drátěných košů gabionů osazované z terénu |  |  | m3 | 7.712 | 0 |  | 0 |  |  |  | základní |  | 0 | 2.108 | 16.2569 | 0 | 0 | 4 | K | 2 |  |  |  | ROZPOCET | 0 | 0 | 0 | 0 | 0 | 1 | 0 | 4 | 1665711386
|  |  | "drátokamenná žebra" | [18 empty] | VV | 2 | 1 | True | 0 | ROZPOCET
|  |  | 4,9*0,4*0,8 |  |  |  | 1.568 | [14 empty] | VV | 2 | 2 | True | 0 | ROZPOCET
|  |  | 5,3*0,4*0,8 |  |  |  | 1.696 | [14 empty] | VV | 2 | 2 | True | 0 | ROZPOCET
|  |  | 4,6*0,4*0,8 |  |  |  | 1.472 | [14 empty] | VV | 2 | 2 | True | 0 | ROZPOCET
|  |  | 3,3*0,4*0,8 |  |  |  | 1.056 | [14 empty] | VV | 2 | 2 | True | 0 | ROZPOCET
|  |  | 2*0,4*0,8*3 |  |  |  | 1.92 | [14 empty] | VV | 2 | 2 | True | 0 | ROZPOCET
|  |  | Součet |  |  |  | 7.712 | [14 empty] | VV | 2 | 4 | True | 1 | ROZPOCET
13 | K | 465513227 | Dlažba z lomového kamene na cementovou maltu s vyspárováním tl 250 mm pro hydromeliorace |  |  | m2 | 1009.2 | 0 |  | 0 |  |  |  | základní |  | 0 | 0.82327 | 830.8441 | 0 | 0 | 4 | K | 2 |  |  |  | ROZPOCET | 0 | 0 | 0 | 0 | 0 | 1 | 0 | 4 | 507920096
|  |  | "zpevnění příkopu-úseky nad 5%" (284)*1,4*2 |  |  |  | 795.2 | [14 empty] | VV | 2 | 2 | True | 0 | ROZPOCET
|  |  | "zpevnění před zaústěním do HOZ" 214 |  |  |  | 214 | [14 empty] | VV | 2 | 2 | True | 0 | ROZPOCET
|  |  | Součet |  |  |  | 1009.2 | [14 empty] | VV | 2 | 4 | True | 1 | ROZPOCET
| 8 - Trubní vedení | [8 empty] | 0 | [5 empty] | 0 |  | 1.6061 |  | 0 | 1 | D | 1 |  |  |  | ROZPOCET | [6 empty] | 0
14 | K | 894812438 | Revizní a čistící šachta z PP DN 1000 šachtová skruž světlé hloubky 1000 mm |  |  | kus | 3 | 0 |  | 0 |  |  |  | základní |  | 0 | 0.07291 | 0.21873 | 0 | 0 | 4 | K | 2 |  |  |  | ROZPOCET | 0 | 0 | 0 | 0 | 0 | 1 | 0 | 4 | 477149149
15 | K | 895611111 | Drenážní vyúsť z betonových trub VT |  |  | kus | 2 | 0 |  | 0 |  |  |  | základní |  | 0 | 0.55257 | 1.1051 | 0 | 0 | 4 | K | 2 |  |  |  | ROZPOCET | 0 | 0 | 0 | 0 | 0 | 1 | 0 | 4 | 834466225
16 | K | 895641111 | Zřízení drenážní vyústě z betonových prefabrikátů dvoudílné |  |  | kus | 2 | 0 |  | 0 |  |  |  | základní |  | 0 | 0.14109 | 0.28218 | 0 | 0 | 4 | K | 2 |  |  |  | ROZPOCET | 0 | 0 | 0 | 0 | 0 | 1 | 0 | 4 | 662616443
| 9 - Ostatní konstrukce a práce, bourání | [8 empty] | 0 | [5 empty] | 0 |  | 27.3087 |  | 13.72 | 1 | D | 1 |  |  |  | ROZPOCET | [6 empty] | 0
17 | K | 919413121 | Vtoková jímka z betonu prostého se zvýšenými nároky na prostředí pro propustek z trub do DN 800 |  |  | kus | 2 | 0 |  | 0 |  |  |  | základní |  | 0 | 9.895 | 19.79 | 0 | 0 | 4 | K | 2 |  |  |  | ROZPOCET | 0 | 0 | 0 | 0 | 0 | 1 | 0 | 4 | -933884663
|  |  | Vtokové jímky v místě zaústění příkopů SP1 a SP2 do stávajícího hlavního melioračního zařízení (HOZ) v km 0,997, dle přílohy C.1.2.5 | [18 empty] | P | 2
18 | K | 919521013 | Zřízení propustků z trub betonových DN 400 |  |  | m | 6 | 0 |  | 0 |  |  |  | základní |  | 0 | 0.95352 | 5.7211 | 0 | 0 | 4 | K | 2 |  |  |  | ROZPOCET | 0 | 0 | 0 | 0 | 0 | 1 | 0 | 4 | 1128997024
|  |  | "případná výměna potrubí HOZ DN300" 6 |  |  |  | 6 | [14 empty] | VV | 2 | 2 | True | 0 | ROZPOCET
|  |  | Součet |  |  |  | 6 | [14 empty] | VV | 2 | 4 | True | 1 | ROZPOCET
19 | M | 592225460 | trouba hrdlová přímá železobet. s integrovaným těsněním TZH-Q 400/2500 integro 40 x 250 x 7,5 cm |  |  | kus | 2.4 | 0 |  | 0 |  |  |  | základní |  | 0 | 0.749 | 1.7976 | 0 | 0 | 8 | M | 2 |  |  |  | ROZPOCET | 0 | 0 | 0 | 0 | 0 | 1 | 0 | 4 | -392598767
|  |  | "případná výměna potrubí HOZ DN300" 6/2,5 |  |  |  | 2.4 | [14 empty] | VV | 2 | 2 | True | 0 | ROZPOCET
|  |  | Součet |  |  |  | 2.4 | [14 empty] | VV | 2 | 4 | True | 1 | ROZPOCET
20 | K | 966008112 | Bourání trubního propustku do DN 500 |  |  | m | 14 | 0 |  | 0 |  |  |  | základní |  | 0 | 0 | 0 | 0.98 | 13.72 | 4 | K | 2 |  |  |  | ROZPOCET | 0 | 0 | 0 | 0 | 0 | 1 | 0 | 4 | 485113365
| 997 - Přesun sutě | [8 empty] | 0 | [5 empty] | 0 |  | 0 |  | 0 | 1 | D | 1 |  |  |  | ROZPOCET | [6 empty] | 0
21 | K | 997013501 | Odvoz suti a vybouraných hmot na skládku nebo meziskládku do 1 km se složením |  |  | t | 2216.184 | 0 |  | 0 |  |  |  | základní |  | 0 | 0 | 0 | 0 | 0 | 4 | K | 2 |  |  |  | ROZPOCET | 0 | 0 | 0 | 0 | 0 | 1 | 0 | 4 | -1236753372
22 | K | 997013509 | Příplatek k odvozu suti a vybouraných hmot na skládku ZKD 1 km přes 1 km |  |  | t | 22161.84 | 0 |  | 0 |  |  |  | základní |  | 0 | 0 | 0 | 0 | 0 | 4 | K | 2 |  |  |  | ROZPOCET | 0 | 0 | 0 | 0 | 0 | 1 | 0 | 4 | 1313048552
|  |  | 2216,184*10 |  |  |  | 22161.84 | [14 empty] | VV | 2 | 2 | True | 1 | ROZPOCET
23 | K | 997221815 | Poplatek za uložení betonového odpadu na skládce (skládkovné) |  |  | t | 2216.184 | 0 |  | 0 |  |  |  | základní |  | 0 | 0 | 0 | 0 | 0 | 4 | K | 2 |  |  |  | ROZPOCET | 0 | 0 | 0 | 0 | 0 | 1 | 0 | 4 | -2000402413
| VP - Vícepráce | [8 empty] | 0 | [11 empty] | D | 0 |  |  |  | PN | [6 empty] | 0

## 005.03 - Ekostabilizační ...
| List obsahuje: |  | 1) Krycí list rozpočtu |  | 2) Rekapitulace rozpočtu |  |  | 3) Rozpočet |  |  | Zpět na list: | Rekapitulace stavby
optimalizováno pro tisk sestav ve formátu A4 - na výšku | [11 empty] | >> skryté sloupce << | [9 empty] | {81063570-17cb-493b-b2bb-88b1dab1fdb2}
2
KRYCÍ LIST ROZPOČTU | [12 empty] | v --- níže se nacházejí doplnkové a pomocné údaje k sestavám --- v | [8 empty] | False
| Stavba: |  | Rekonstrukce polních cest k.ú. Verneřice
| Objekt: |  | 005.03 - Ekostabilizační liniový prvek IP9
| JKSO: | [7 empty] | CC-CZ:
| Místo: |  | Verneřice | [5 empty] | Datum: |  | 11. 10. 2017
| Objednatel: | [7 empty] | IČ: |  | 01312774
|  | ČR - Státní pozemkový úřad | [6 empty] | DIČ: |  | CZ01312774
| Zhotovitel: | [7 empty] | IČ: |  | Vyplň údaj
|  | Vyplň údaj | [6 empty] | DIČ: |  | Vyplň údaj
| Projektant: | [7 empty] | IČ:
|  | Agroprojekt PSO s.r.o. | [6 empty] | DIČ:
| Zpracovatel: | [7 empty] | IČ:
|  | Ing. Divinová Hana | [6 empty] | DIČ:
Poznámka:
| Náklady z rozpočtu | [7 empty] | 0
| Ostatní náklady | [7 empty] | 0
| Cena bez DPH | [7 empty] | 0
| DPH | základní | 21% | ze | 0 |  |  |  | 0
|  | snížená | 15% | ze | 0 |  |  |  | 0
|  | zákl. přenesená | 21% | ze | 0 |  |  |  | 0
|  | sníž. přenesená | 15% | ze | 0 |  |  |  | 0
|  | nulová | 0% | ze | 0 |  |  |  | 0
| Cena s DPH |  |  | v | CZK |  |  | 0
| Projektant |  |  |  |  | Zpracovatel
| Datum a podpis: |  |  | Razítko |  | Datum a podpis: |  |  |  | Razítko
| Objednavatel |  |  |  |  | Zhotovitel
| Datum a podpis: |  |  | Razítko |  | Datum a podpis: |  |  |  | Razítko
REKAPITULACE ROZPOČTU
Stavba: |  |  | Rekonstrukce polních cest k.ú. Verneřice
Objekt: |  |  | 005.03 - Ekostabilizační liniový prvek IP9
Místo: |  |  | Verneřice |  |  |  | Datum: |  | 11. 10. 2017
Objednatel: |  |  | ČR - Státní pozemkový úřad |  |  |  | Projektant: |  | Agroprojekt PSO s.r.o.
Zhotovitel: |  |  | Vyplň údaj |  |  |  | Zpracovatel: |  | Ing. Divinová Hana
Kód - Popis | [9 empty] | Cena celkem [CZK]
1) Náklady z rozpočtu | [9 empty] | 0 | [12 empty] | -1
| HSV - Práce a dodávky HSV | [8 empty] | 0
| 1 - Zemní práce | [8 empty] | 0
| 998 - Přesun hmot | [8 empty] | 0
2) Ostatní náklady | [9 empty] | 0 |  |  |  | DPH
| Zařízení staveniště | [8 empty] | 0 |  |  |  | základní | [12 empty] | VRN | 0 | 0 | 0 | 0 | 0 | 1
| Projektové práce | [8 empty] | 0 |  |  |  | základní | [12 empty] | VRN | 0 | 0 | 0 | 0 | 0 | 1
| Územní vlivy | [8 empty] | 0 |  |  |  | základní | [12 empty] | VRN | 0 | 0 | 0 | 0 | 0 | 1
| Provozní vlivy | [8 empty] | 0 |  |  |  | základní | [12 empty] | VRN | 0 | 0 | 0 | 0 | 0 | 1
| Jiné VRN | [8 empty] | 0 |  |  |  | základní | [12 empty] | VRN | 0 | 0 | 0 | 0 | 0 | 1
| Kompletační činnost | [8 empty] | 0 |  |  |  | základní | [12 empty] | KOMPLETACNA | 0 | 0 | 0 | 0 | 0 | 1
Celkové náklady za stavbu 1) + 2) | [7 empty] | 0
ROZPOČET
Stavba: |  |  | Rekonstrukce polních cest k.ú. Verneřice
Objekt: |  |  | 005.03 - Ekostabilizační liniový prvek IP9
Místo: |  |  | Verneřice |  |  |  | Datum: |  | 11. 10. 2017
Objednatel: |  |  | ČR - Státní pozemkový úřad |  |  |  | Projektant: |  | Agroprojekt PSO s.r.o.
Zhotovitel: |  |  | Vyplň údaj |  |  |  | Zpracovatel: |  | Ing. Divinová Hana
PČ | Typ | Kód | Popis |  |  | MJ | Množství | J.cena [CZK] |  | Cena celkem [CZK] |  |  | Poznámka | DPH | J. Nh [h] | Nh celkem [h] | J. hmotnost [t] | Hmotnost celkem [t] | J. suť [t] | Suť Celkem [t]
Náklady z rozpočtu | [9 empty] | 0 | [5 empty] | 0 |  | 13.6042 |  | 0 |  | D | -1 | [10 empty] | 0
| HSV - Práce a dodávky HSV | [8 empty] | 0 | [5 empty] | 0 |  | 13.6042 |  | 0 | 1 | D | 0 |  |  |  | ROZPOCET | [6 empty] | 0
| 1 - Zemní práce | [8 empty] | 0 | [5 empty] | 0 |  | 13.6042 |  | 0 | 1 | D | 1 |  |  |  | ROZPOCET | [6 empty] | 0
1 | M | 02675 | jírovec maďal (Aesculus hippocastanum) |  |  | ks | 70 | 0 |  | 0 |  |  |  | základní |  | 0 | 0.02 | 1.4 | 0 | 0 | 8 | M | 2 |  |  |  | ROZPOCET | 0 | 0 | 0 | 0 | 0 | 1 | 0 | 4 | -1474138743
|  |  | SO3 IP9 – výsadba pravostranné aleje (km 0,520–KÚ 1,821) alejový strom, OK 12-14, ZB | [18 empty] | P | 2
2 | M | 02675.1 | lípa malolistá (Tilia cordata) |  |  | ks | 90 | 0 |  | 0 |  |  |  | základní |  | 0 | 0.02 | 1.8 | 0 | 0 | 8 | M | 2 |  |  |  | ROZPOCET | 0 | 0 | 0 | 0 | 0 | 1 | 0 | 4 | -277129425
|  |  | úsek polní cesty km 1,120-1,821 ve sponu 8m viz. TZ alejový strom, OK 12-14, ZB | [18 empty] | P | 2
3 | K | 111201101 | Odstranění křovin a stromů průměru kmene do 100 mm i s kořeny z celkové plochy do 1000 m2 |  |  | m2 | 120 | 0 |  | 0 |  |  |  | základní |  | 0 | 0 | 0 | 0 | 0 | 4 | K | 2 |  |  |  | ROZPOCET | 0 | 0 | 0 | 0 | 0 | 1 | 0 | 4 | 1277045288
4 | K | 112014OA0 | Kácení stromů D kmene do 0,5 m s odstraněním pařezů, odvoz do 5 km |  |  | kus | 5 | 0 |  | 0 |  |  |  | základní |  | 0 | 0.00304 | 0.0152 | 0 | 0 | 4 | K | 2 |  |  |  | ROZPOCET | 0 | 0 | 0 | 0 | 0 | 1 | 0 | 4 | -989461157
|  |  | Kácení stromů se měří v [ks] poražených stromů (průměr se měří v místě řezu) a zahrnuje zejména: - poražení stromu a osekání větví - spálení větví na hromadách nebo štěpkování - dopravu a uložení kmenů, případné další práce s nimi dle pokynů zadávací dokumentace Odstranění pařezů se měří v [ks] vytrhaných nebo vykopaných pařezů a zahrnuje zejm.: - vytrhání nebo vykopání pařezů - spálení pařezů na hromadách - veškeré zemní práce spojené s odstraněním pařezů - dopravu a uložení pařezů, případně další práce s nimi dle pokynů zadávací dokumentace - zásyp jam po pařezech | [18 empty] | P | 2
5 | K | 181411123 | Založení lučního trávníku výsevem plochy do 1000 m2 ve svahu do 1:1 |  |  | m2 | 4327.7 | 0 |  | 0 |  |  |  | základní |  | 0 | 0 | 0 | 0 | 0 | 4 | K | 2 |  |  |  | ROZPOCET | 0 | 0 | 0 | 0 | 0 | 1 | 0 | 4 | -362811245
6 | M | 005724740 | osivo směs travní krajinná - svahová |  |  | kg | 113.602 | 0 |  | 0 |  |  |  | základní |  | 0 | 0.001 | 0.1136 | 0 | 0 | 8 | M | 2 |  |  |  | ROZPOCET | 0 | 0 | 0 | 0 | 0 | 1 | 0 | 4 | -235454383
|  |  | 4327,7/100*2,5*1,05 |  |  |  | 113.602 | [14 empty] | VV | 2 | 2 | True | 1 | ROZPOCET
7 | K | 183101215 | Jamky pro výsadbu s výměnou 50 % půdy zeminy tř 1 až 4 objem do 0,4 m3 v rovině a svahu do 1:5 |  |  | kus | 160 | 0 |  | 0 |  |  |  | základní |  | 0 | 0 | 0 | 0 | 0 | 4 | K | 2 |  |  |  | ROZPOCET | 0 | 0 | 0 | 0 | 0 | 1 | 0 | 4 | -1424519555
8 | K | 183405211 | Výsev trávníku hydroosevem na ornici |  |  | m2 | 4327.7 | 0 |  | 0 |  |  |  | základní |  | 0 | 0.00127 | 5.4962 | 0 | 0 | 4 | K | 2 |  |  |  | ROZPOCET | 0 | 0 | 0 | 0 | 0 | 1 | 0 | 4 | 1048111474
|  |  | 4327,7 |  |  |  | 4327.7 | [14 empty] | VV | 2 | 2 | True | 1 | ROZPOCET
9 | K | 184102115 | Výsadba dřeviny s balem D do 0,6 m do jamky se zalitím v rovině a svahu do 1:5 |  |  | kus | 160 | 0 |  | 0 |  |  |  | základní |  | 0 | 0 | 0 | 0 | 0 | 4 | K | 2 |  |  |  | ROZPOCET | 0 | 0 | 0 | 0 | 0 | 1 | 0 | 4 | 1806243920
10 | K | 184215133 | Ukotvení kmene dřevin třemi kůly D do 0,1 m délky do 3 m |  |  | kus | 160 | 0 |  | 0 |  |  |  | základní |  | 0 | 6e-05 | 0.0096 | 0 | 0 | 4 | K | 2 |  |  |  | ROZPOCET | 0 | 0 | 0 | 0 | 0 | 1 | 0 | 4 | -661003739
11 | K | 184813121 | Ochrana dřevin před okusem mechanicky pletivem v rovině a svahu do 1:5 |  |  | kus | 160 | 0 |  | 0 |  |  |  | základní |  | 0 | 0.00208 | 0.3328 | 0 | 0 | 4 | K | 2 |  |  |  | ROZPOCET | 0 | 0 | 0 | 0 | 0 | 1 | 0 | 4 | 900518639
12 | K | 184813133 | Ochrana listnatých dřevin do 70 cm před okusem chemickým nátěrem v rovině a svahu do 1:5 |  |  | 100 kus | 1.6 | 0 |  | 0 |  |  |  | základní |  | 0 | 0 | 0 | 0 | 0 | 4 | K | 2 |  |  |  | ROZPOCET | 0 | 0 | 0 | 0 | 0 | 1 | 0 | 4 | -581232430
|  |  | 160/100 |  |  |  | 1.6 | [14 empty] | VV | 2 | 2 | True | 1 | ROZPOCET
13 | K | 184911421 | Mulčování rostlin kůrou tl. do 0,1 m v rovině a svahu do 1:5 |  |  | m2 | 160 | 0 |  | 0 |  |  |  | základní |  | 0 | 0 | 0 | 0 | 0 | 4 | K | 2 |  |  |  | ROZPOCET | 0 | 0 | 0 | 0 | 0 | 1 | 0 | 4 | 1990488330
14 | M | 103911000 | kůra mulčovací VL |  |  | m3 | 8 | 0 |  | 0 |  |  |  | základní |  | 0 | 0.2 | 1.6 | 0 | 0 | 8 | M | 2 |  |  |  | ROZPOCET | 0 | 0 | 0 | 0 | 0 | 1 | 0 | 4 | 612335350
|  |  | 160*0,05 |  |  |  | 8 | [14 empty] | VV | 2 | 2 | True | 1 | ROZPOCET
15 | K | 185804311 | Zalití rostlin vodou plocha do 20 m2 |  |  | m3 | 8 | 0 |  | 0 |  |  |  | základní |  | 0 | 0 | 0 | 0 | 0 | 4 | K | 2 |  |  |  | ROZPOCET | 0 | 0 | 0 | 0 | 0 | 1 | 0 | 4 | -223402119
|  |  | Zálivka 5x/rok vč. dodávky vody | [18 empty] | P | 2
|  |  | 0,01*160*5 |  |  |  | 8 | [14 empty] | VV | 2 | 2 | True | 1 | ROZPOCET
16 | M | 605912550 | kůl vyvazovací dřevěný impregnovaný délka 250 cm průměr 8 cm |  |  | kus | 480 | 0 |  | 0 |  |  |  | základní |  | 0 | 0.00591 | 2.8368 | 0 | 0 | 8 | M | 2 |  |  |  | ROZPOCET | 0 | 0 | 0 | 0 | 0 | 1 | 0 | 4 | -1004775869
|  |  | 160*3 |  |  |  | 480 | [14 empty] | VV | 2 | 2 | True | 1 | ROZPOCET
| 998 - Přesun hmot | [8 empty] | 0 | [5 empty] | 0 |  | 0 |  | 0 | 1 | D | 1 |  |  |  | ROZPOCET | [6 empty] | 0
17 | K | 998231311 | Přesun hmot pro sadovnické a krajinářské úpravy vodorovně do 5000 m |  |  | t | 13.604 | 0 |  | 0 |  |  |  | základní |  | 0 | 0 | 0 | 0 | 0 | 4 | K | 2 |  |  |  | ROZPOCET | 0 | 0 | 0 | 0 | 0 | 1 | 0 | 4 | 181276866
| VP - Vícepráce | [8 empty] | 0 | [11 empty] | D | 0 |  |  |  | PN | [6 empty] | 0

## 007.01 - Projekční, průzk...
| List obsahuje: |  | 1) Krycí list rozpočtu |  | 2) Rekapitulace rozpočtu |  |  | 3) Rozpočet |  |  | Zpět na list: | Rekapitulace stavby
optimalizováno pro tisk sestav ve formátu A4 - na výšku | [11 empty] | >> skryté sloupce << | [9 empty] | {385c4c4c-0e9f-4778-a01d-57a7d24f7fb9}
2
KRYCÍ LIST ROZPOČTU | [12 empty] | v --- níže se nacházejí doplnkové a pomocné údaje k sestavám --- v | [8 empty] | False
| Stavba: |  | Rekonstrukce polních cest k.ú. Verneřice
| Objekt: |  | 007.01 - Projekční, průzkumné a inženýrské práce
| JKSO: | [7 empty] | CC-CZ:
| Místo: |  | Verneřice | [5 empty] | Datum: |  | 11. 10. 2017
| Objednatel: | [7 empty] | IČ: |  | 01312774
|  | ČR - Státní pozemkový úřad | [6 empty] | DIČ: |  | CZ01312774
| Zhotovitel: | [7 empty] | IČ: |  | Vyplň údaj
|  | Vyplň údaj | [6 empty] | DIČ: |  | Vyplň údaj
| Projektant: | [7 empty] | IČ:
|  | Agroprojekt PSO s.r.o. | [6 empty] | DIČ:
| Zpracovatel: | [7 empty] | IČ:
|  | Ing. Divinová Hana | [6 empty] | DIČ:
Poznámka:
| Náklady z rozpočtu | [7 empty] | 0
| Ostatní náklady | [7 empty] | 0
| Cena bez DPH | [7 empty] | 0
| DPH | základní | 21% | ze | 0 |  |  |  | 0
|  | snížená | 15% | ze | 0 |  |  |  | 0
|  | zákl. přenesená | 21% | ze | 0 |  |  |  | 0
|  | sníž. přenesená | 15% | ze | 0 |  |  |  | 0
|  | nulová | 0% | ze | 0 |  |  |  | 0
| Cena s DPH |  |  | v | CZK |  |  | 0
| Projektant |  |  |  |  | Zpracovatel
| Datum a podpis: |  |  | Razítko |  | Datum a podpis: |  |  |  | Razítko
| Objednavatel |  |  |  |  | Zhotovitel
| Datum a podpis: |  |  | Razítko |  | Datum a podpis: |  |  |  | Razítko
REKAPITULACE ROZPOČTU
Stavba: |  |  | Rekonstrukce polních cest k.ú. Verneřice
Objekt: |  |  | 007.01 - Projekční, průzkumné a inženýrské práce
Místo: |  |  | Verneřice |  |  |  | Datum: |  | 11. 10. 2017
Objednatel: |  |  | ČR - Státní pozemkový úřad |  |  |  | Projektant: |  | Agroprojekt PSO s.r.o.
Zhotovitel: |  |  | Vyplň údaj |  |  |  | Zpracovatel: |  | Ing. Divinová Hana
Kód - Popis | [9 empty] | Cena celkem [CZK]
1) Náklady z rozpočtu | [9 empty] | 0 | [12 empty] | -1
| HSV - Práce a dodávky HSV | [8 empty] | 0
| VRN - Vedlejší rozpočtové náklady | [8 empty] | 0
| VRN1 - Průzkumné, geodetické a projektové práce | [8 empty] | 0
| VRN3 - Zařízení staveniště | [8 empty] | 0
| VRN4 - Inženýrská činnost | [8 empty] | 0
| VRN9 - Ostatní náklady | [8 empty] | 0
2) Ostatní náklady | [9 empty] | 0 |  |  |  | DPH
| Zařízení staveniště | [8 empty] | 0 |  |  |  | základní | [12 empty] | VRN | 0 | 0 | 0 | 0 | 0 | 1
| Projektové práce | [8 empty] | 0 |  |  |  | základní | [12 empty] | VRN | 0 | 0 | 0 | 0 | 0 | 1
| Územní vlivy | [8 empty] | 0 |  |  |  | základní | [12 empty] | VRN | 0 | 0 | 0 | 0 | 0 | 1
| Provozní vlivy | [8 empty] | 0 |  |  |  | základní | [12 empty] | VRN | 0 | 0 | 0 | 0 | 0 | 1
| Jiné VRN | [8 empty] | 0 |  |  |  | základní | [12 empty] | VRN | 0 | 0 | 0 | 0 | 0 | 1
| Kompletační činnost | [8 empty] | 0 |  |  |  | základní | [12 empty] | KOMPLETACNA | 0 | 0 | 0 | 0 | 0 | 1
Celkové náklady za stavbu 1) + 2) | [7 empty] | 0
ROZPOČET
Stavba: |  |  | Rekonstrukce polních cest k.ú. Verneřice
Objekt: |  |  | 007.01 - Projekční, průzkumné a inženýrské práce
Místo: |  |  | Verneřice |  |  |  | Datum: |  | 11. 10. 2017
Objednatel: |  |  | ČR - Státní pozemkový úřad |  |  |  | Projektant: |  | Agroprojekt PSO s.r.o.
Zhotovitel: |  |  | Vyplň údaj |  |  |  | Zpracovatel: |  | Ing. Divinová Hana
PČ | Typ | Kód | Popis |  |  | MJ | Množství | J.cena [CZK] |  | Cena celkem [CZK] |  |  | Poznámka | DPH | J. Nh [h] | Nh celkem [h] | J. hmotnost [t] | Hmotnost celkem [t] | J. suť [t] | Suť Celkem [t]
Náklady z rozpočtu | [9 empty] | 0 | [5 empty] | 0 |  | 0 |  | 0 |  | D | -1 | [10 empty] | 0
| HSV - Práce a dodávky HSV | [8 empty] | 0 | [5 empty] | 0 |  | 0 |  | 0 | 5 | D | 0 |  |  |  | ROZPOCET | [6 empty] | 0
1 | K | 011134000 | Hydrogeologický průzkum |  |  | … | 1 | 0 |  | 0 |  |  |  | základní |  | 0 | 0 | 0 | 0 | 0 | 1024 | K | 1 |  |  |  | ROZPOCET | 0 | 0 | 0 | 0 | 0 | 1 | 0 | 1024 | 104814673
2 | K | 011324000 | Záchranný archeologický průzkum |  |  | … | 1 | 0 |  | 0 |  |  |  | základní |  | 0 | 0 | 0 | 0 | 0 | 1024 | K | 1 |  |  |  | ROZPOCET | 0 | 0 | 0 | 0 | 0 | 1 | 0 | 1024 | -1092564595
| VRN - Vedlejší rozpočtové náklady | [8 empty] | 0 | [5 empty] | 0 |  | 0 |  | 0 | 5 | D | 1 |  |  |  | ROZPOCET | [6 empty] | 0
| VRN1 - Průzkumné, geodetické a projektové práce | [8 empty] | 0 | [5 empty] | 0 |  | 0 |  | 0 | 5 | D | 2 |  |  |  | ROZPOCET | [6 empty] | 0
3 | K | 011002000 | Průzkumné práce |  |  | soubor | 6 | 0 |  | 0 |  |  |  | základní |  | 0 | 0 | 0 | 0 | 0 | 1024 | K | 3 |  |  |  | ROZPOCET | 0 | 0 | 0 | 0 | 0 | 1 | 0 | 1024 | 1211779241
|  |  | Náklady na přezkoumání podkladů objednatele o stavu inženýrských sítí na staveništi nebo dotčených stavbou i mimo území staveniště, kontrola a vytyčení jejich skutečné trasy a provedení ochranných opatření pro zabezpečení stávajících inženýrských sítí(např. chráničky, panely apod.) | [18 empty] | P | 3
|  |  | "HOZ" 3 |  |  |  | 3 | [14 empty] | VV | 3 | 2 | True | 0 | ROZPOCET
|  |  | "plynovod" 1 |  |  |  | 1 | [14 empty] | VV | 3 | 2 | True | 0 | ROZPOCET
|  |  | "kanalizace" 1 |  |  |  | 1 | [14 empty] | VV | 3 | 2 | True | 0 | ROZPOCET
|  |  | "Cetin" 1 |  |  |  | 1 | [14 empty] | VV | 3 | 2 | True | 0 | ROZPOCET
|  |  | Součet |  |  |  | 6 | [14 empty] | VV | 3 | 4 | True | 1 | ROZPOCET
4 | K | 012103000 | Geodetické práce před výstavbou |  |  | soubor | 1 | 0 |  | 0 |  |  |  | základní |  | 0 | 0 | 0 | 0 | 0 | 1024 | K | 3 |  |  |  | ROZPOCET | 0 | 0 | 0 | 0 | 0 | 1 | 0 | 1024 | -1886134774
|  |  | Zaměření před stavbou, vytyčení stavby, vytyčení lomových bodů parcel | [18 empty] | P | 3
5 | K | 012303000 | Geodetické práce po výstavbě |  |  | soubor | 1 | 0 |  | 0 |  |  |  | základní |  | 0 | 0 | 0 | 0 | 0 | 1024 | K | 3 |  |  |  | ROZPOCET | 0 | 0 | 0 | 0 | 0 | 1 | 0 | 1024 | 1416033648
|  |  | Zaměření skutečného provedení stavby vč. příp. geometrických plánů pro kolaudační řízení, příp. majetkové vypořádání a zápis stavby do KN (ve 4 vyhotoveních tištěně a 1 vyhotovení elektronicky na CD) | [18 empty] | P | 3
6 | K | 013254000 | Dokumentace skutečného provedení stavby |  |  | soubor | 1 | 0 |  | 0 |  |  |  | základní |  | 0 | 0 | 0 | 0 | 0 | 1024 | K | 3 |  |  |  | ROZPOCET | 0 | 0 | 0 | 0 | 0 | 1 | 0 | 1024 | 669952866
|  |  | Náklady na vypracování dokumentace skutečného provedení stavby ve 4 vyhotoveních v grafické (tištěné) podobě a 1 vyhotovení digitálním (na CD) | [18 empty] | P | 3
7 | K | V1 | Předběžný archeologický průzkum |  |  | … | 1 | 0 |  | 0 |  |  |  | základní |  | 0 | 0 | 0 | 0 | 0 | 1024 | K | 3 |  |  |  | ROZPOCET | 0 | 0 | 0 | 0 | 0 | 1 | 0 | 1024 | -1837938369
| VRN3 - Zařízení staveniště | [8 empty] | 0 | [5 empty] | 0 |  | 0 |  | 0 | 5 | D | 2 |  |  |  | ROZPOCET | [6 empty] | 0
8 | K | 030001000 | Zařízení staveniště |  |  | soubor | 1 | 0 |  | 0 |  |  |  | základní |  | 0 | 0 | 0 | 0 | 0 | 1024 | K | 3 |  |  |  | ROZPOCET | 0 | 0 | 0 | 0 | 0 | 1 | 0 | 1024 | 1835567938
|  |  | Veškeré náklady související s vybudováním, provozem a odstraněním zařízení staveniště. | [18 empty] | P | 3
9 | K | 034403000 | Dopravní značení na staveništi |  |  | soubor | 1 | 0 |  | 0 |  |  |  | základní |  | 0 | 0 | 0 | 0 | 0 | 1024 | K | 3 |  |  |  | ROZPOCET | 0 | 0 | 0 | 0 | 0 | 1 | 0 | 1024 | -1713310713
|  |  | Náklady na vyhotovení návrhu dočasného dopravního značení, jeho projednání s dotčenými orgány a organizacemi, dodání dopravních značek a světelné signalizace, jejich rozmístění a přemísťování a jejich údržba v průběhu výstavby včetně následného odstranění po ukončení stavebních prací. | [18 empty] | P | 3
| VRN4 - Inženýrská činnost | [8 empty] | 0 | [5 empty] | 0 |  | 0 |  | 0 | 5 | D | 2 |  |  |  | ROZPOCET | [6 empty] | 0
10 | K | 043002000 | Zkoušky a ostatní měření |  |  | soubor | 1 | 0 |  | 0 |  |  |  | základní |  | 0 | 0 | 0 | 0 | 0 | 1024 | K | 3 |  |  |  | ROZPOCET | 0 | 0 | 0 | 0 | 0 | 1 | 0 | 1024 | 801538593
|  |  | Laboratorní zkoušky | [18 empty] | P | 3
| VRN9 - Ostatní náklady | [8 empty] | 0 | [5 empty] | 0 |  | 0 |  | 0 | 5 | D | 2 |  |  |  | ROZPOCET | [6 empty] | 0
11 | K | 091504000 | Náklady související s publikační činností |  |  | soubor | 1 | 0 |  | 0 |  |  |  | základní |  | 0 | 0 | 0 | 0 | 0 | 1024 | K | 3 |  |  |  | ROZPOCET | 0 | 0 | 0 | 0 | 0 | 1 | 0 | 1024 | -388757647
|  |  | Zhotovení a instalace prezentační cedule dle požadavků stavebníka (zajištění publicity realizované stavby - Náklady na vyhotovení trvalé informační desky o minimálním formátu 300 x 400 mm, voděodolné a trvalé provedení s potiskem na podpůrné konstrukci pevně ukotvené v terénu). | [18 empty] | P | 3
| VP - Vícepráce | [8 empty] | 0 | [11 empty] | D | 0 |  |  |  | PN | [6 empty] | 0