## List1
Propočet nákladů |  |  |  |  | Vypracoval: | Ing.Hora
Stavba: 1 |  | Rybník .Č.Kamenice-oprava bezpečnostního přelivu včetně odpadu | Investor | SPÚ | Dne: | leden 2018
1.Provozní soubory - hlava II.
č. | popis: oprava bezpečnostního přelivu,včetně utěsnění potrubí v požeráku a revizní Š |  | jedn. | množ. | jedn.cena | celkem
1
Provozní soubory celkem | [5 empty] | 0
2. Stavební objekty - hlava III.
č. | místo | popis | jedn. | množ. | jedn.cena | celkem
1 | přeliv | odstranění štěrkové patky na rozloženou geotextilii-ručně | m3 | 23 |  | 0
2 |  | dodávka a rozložení separační geotex.500 g/m2 | m2 | 100 |  | 0
3 |  | odkopávka zeminy části hráze a u opěrné zdi, okolo přelivu a požeráku-ručně | bm | 15 |  | 0
4 |  | po utěsnění základu přelivu provedení izolace patky a svislé části opěrné zdi jílem | m3 | 17 |  | 0
5 |  | položení geotex.na jílové těsnění (dodávka a montáž) a přípravu pro štěrk.patku | m2 | 64 |  | 0
6 |  | vrácení štěrku do opěrné patky (viz výkres.č.5)-ručně | m3 | 23 |  | 0
7 |  | úprava svahu hráze,dna rybníka okolo přelivu vytěženou zeminou se zahutněním | bm | 15 |  | 0
8 |  | čerpání vody do potrubí odpadu DN 1000 čerpadlo min.5l/s | hod | 72 |  | 0
9 |  | zřízení el. přípojky z RD + měření domovním elektroměrem | bm | 50 |  | 0
10 |  | zřízení vod.přípojky z RD-měření domovním vodoměrem | bm | 60 |  | 0
11 |  | očištění zdiva a obnaženého základu tlakovou vodou (pitnou) celý objekt+dno | m2 | 85.53 |  | 0
12 |  | vysekání mělkých spár zdiva a dna pro aplikaci tmelů do hl. 30mm šíře cca 30-40 | m2 | 9 |  | 0
13 |  | vysekání styčné spáry do hl 50mm ze strany od rybníka (14,2m) | m2 | 0.71 |  | 0
14 |  | vyspárování základů XYPEX PATCHŃ PLUG (14,2bm) | m2 | 0.71 |  | 0
15 |  | dodávka XYPEX PATCH´N PLUG, bal 5 kg | ks | 4 |  | 0
16 |  | stěrkování základu ze strany rybníka mat. XYPEX CONCENTRATE (1,5mm síly) | m2 | 5.45 |  | 0
17 |  | dodávka mat. XYPEX CONCENTRATE bal. 5 kg | ks | 3 |  | 0
18 |  | vysekání a vyčištění styčné spáry uvnitř kašny bezp.přelivu do hl 50mm (13,1bm) | m2 | 0.66 |  | 0
19 |  | zatmelení styčné spáry ERGELIT 10SD | m2 | 0.66 |  | 0
20 |  | zdrsnění spár kam.zdiva oc. kartáčem s omytím | m2 spár | 26.36 |  | 0
21 |  | přespárování spar zdiva pod plánovanou max.úrovní hl.vody.včetně dna 10SD | m2 spár | 23.75 |  | 0
22 |  | přespárování spar zdiva nad plánovanou max.úrovní hl.vody.včetně dna ERG.SBM | m2 spár | 2.61 |  | 0
24 |  | oprava místních poruch (dutin a píštělů) mat. Ergelit 10F rapid nebo 10SD | ks | 5 |  | 0
25 |  | 2x vysekání prostoru okolo trubky BT DN 400 v požeráku na hl min.60-70mm | bm | 3.6 |  | 0
26 |  | oprava obvodu trrubky BT DN 400 v požeráku materiálem ERGELIT 10SD (S100) | bm | 3.6 |  | 0
27 |  | vysekání obvodu trubky HDPE DN 1000 hl.80 šíře 60mm obě strany | bm | 6.9 |  | 0
28 |  | utěsnění spáry dle tech.zprávy | bm | 6.9 |  | 0
29 |  | matriál ERGELIT SBM při síle 20mm ve spáře pytel 25 kg | ks | 2 |  | 0
30 |  | matriál ERGELIT 10 SD při síle 20mm ve spáře, pytel 25 kg | ks | 41 |  | 0
31 |  | matriál ERGELIT MQ 100 | kartuše | 10 |  | 0
32 |  | MQ 114- bentonitový těsnící pás | role | 2 |  | 0
33 |  | likvidace odpadu (bet.suť, geotextilie 100m2) | t | 2 |  | 0
34 |  | přesuny hmot | t | 8.9 |  | 0
35 | [5 empty] | 0
Stavební objekty celkem | [5 empty] | 0
3. Náklady celkem (hlava II. a III.) | [5 empty] | 0
4. Vedlejší rozpočtové náklady a ostatní investiční náklady celkem (4 % z NC bod 3.) | [5 empty] | 0
5. Náklady na zajištění inženýrsko projektové přípravy celkem (10 % z NC bod 3.) | [5 empty] | 0
Náklady na zajištění stavebního dozoru (7,25 % z NC bod 3.) | [5 empty] | 0
Náklady na zajištění IPČ v průběhu realizace vč. koordinátora BOZP (2,75% z NC bod 3.) | [5 empty] | 0
6.Ostatní náklady a rezerva (6 % z NC bod 3.) | [5 empty] | 0
Celkové náklady stavby bez DPH | [5 empty] | 0
DPH | 21% |  |  |  |  | 0
Celkové náklady stavby s DPH | [5 empty] | 0