## cesty
cesta | kategorie dle ČSN 73 6109 | délka | plocha záboru | povrch živice | povrch štěrk | povrch travnatý | propustky P, M |  | odvodnění | výhybny |  | hospodářské sjezdy S |  | výsadby | dotčená zařízení | doplňující informace | budoucí vlastník | cena celkem
|  | m | m2 | bm | bm | bm | stávající | nové ks |  | stávající | nové ks | stávající | nové ks |  |  |  |  | rok 2012
cesty hlavní
HC1 | 4,5/30 | 532 | 3832 | 532 | [7 empty] | 1 |  |  | vodovod, plynovod, nadzemní vedení NN, veřejné osvětlení, sdělovací kabel O2 | stávající, sjezd S1 | obec | 0
HC2 | 4,5/30 | 824 | 7134 | 824 |  |  | 1 |  |  |  |  | 1 |  |  | nadzemní vedení NN, veřejné osvětlení, sdělovací kabel O2, meliorace | stávající, propust P1, sjezd S2 | obec | 0
HC3 | 4,0/30 | 798 | 7072 | 798 |  |  | 1 |  | podélný příkop |  |  | 2 |  |  | plynovod, nadzemní vedení NN, veřejné osvětlení, sdělovací kabel O2, meliorace | stávající, propust P2, sjezd S3, S4 | obec | 0
HC4 | 4,5/30 | 1690 | 13354 | 1690 |  |  | 4 (3mosty) |  | podélný příkop |  |  | 8 |  |  | nadzemní vedení NN, sdělovací kabel O2, meliorace | stávající, mosty M1, M2, M3, propust P3, sjezdy S5-S12 | obec | 0
HC5 | 4,5/30 | 747 | 6482 | 747 |  |  |  |  | podélný příkop, vsakovací rýha |  | 1 | 3 | 1 |  | plynovod, nadzemní vedení VVN a NN, sdělovací kabel O2 | částečná rekonstrukce v délce 227 m, sjezdy S13-S16, výhybna V8 | obec | 897200
HC6 | 4,5/30 | 1537 | 9947 | 1537 |  |  | 4 | 1 | podélný příkop |  |  | 9 |  |  | nadzemní vedení NN, meliorace | stávající, propustky P4 - P8 (P6 viz VC9), sjezdy S17-S25 | obec | 0
HC7 | 4,5/30 | 2440 | 18135 | 2440 |  |  | 5 |  | podélný příkop |  |  | 9 |  |  | nadzemní vedení NN, dráha ČD, meliorace | stávající, propustek P9-13, sjezdy S26 - S34 | obec | 0
HC8 | 4,5/30 | 1243 | 16345 | 1243 |  |  |  |  | podélný příkop vsakovací rýha |  | 2 |  | 3 | ano - IP1 | nadzemní vedení VN a NN, meliorace | rekonstrukce, dosadba zeleně, výhybny V1, V2, sjezdy S35-S37 | obec | 4888540
HC9 | 4,5/30 | 278 | 1651 | 278 | [10 empty] | veřejné osvětlení | stávající | obec | 0
HC10 | 4,5/30 | 682 | 4538 | 686 | [9 empty] | ano - IP2 | nadzemní vedení NN, veřejné osvětlení, meliorace | stávající, dosadba zeleně (náklady viz IP2) | obec | 0
HC11 | 4,5/30 | 772 | 7176 | 772 | [7 empty] | 3 |  | ano - IP3 | nadzemní vedení NN, veřejné osvětlení, meliorace | stávající, dosadba zeleně (náklady viz IP3), sjezdy S38 - S40 | obec | 0
HC12 | 4,5/30 | 1443 | 9715 | 1443 |  |  | 3 |  |  |  |  | 1 |  |  | vodovod, nadzemní vedení NN, veřejné osvětlení, sdělovací kabel O2, meliorace | stávající, propustky P14-16, sjezd S41 | obec | 0
HC13 | 4,5/30 | 910 | 10683 | 910 |  |  | 1 |  | podélný příkop, vsakovací rýha |  | 2 |  | 1 | ano - IP4 | nadzemní vedení VN, meliorace | rekonstrukce, dosadba zeleně, propustek P17, výhyvby V3, V4, sjezd S42 | obec | 3569800
HC14 | 4,5/30 | 230 | 1355 | 230 | [10 empty] | nadzemní vedení VN, meliorace | stávající | obec | 0
HC15 | 4,5/30 | 606 | 4090 | 606 | [7 empty] | 1 |  |  | nadzemní vedení VN, meliorace | stávající, sjezd S43 | obec | 0
HC16 | 5,0/30 | 951 | 11271 | 951 |  |  | 1 |  | podélný příkop, vsakovací rýha |  | 1 |  | 7 |  | vodovod, plynovod, nadzemní vedení VVN, VN, NN, veřejné osvětlení, sdělovací kabel O2 | rekonstrukce, propustek P18, sjezd S44-50, výhybna V5 | obec | 3683600
HC17 | 4,5/30 | 637 | 6764 | 637 |  |  | 1 |  | podélný příkop, vsakovací rýha |  | 1 |  | 1 |  | nadzemní vedení VN, NN, vodovod, plynovod, sdělovací vedení O2, meliorace | rekonstrukce, propustek P19, sjezd S51, výhybna V6 | obec | 2373200
HC18 | 5,0/30 | 234 | 1053 | 234 |  |  |  |  | podélný příkop, vsakovací rýha |  |  | 1 |  |  | nadzemní vedení VVN, NN, vodovod | rekonstrukce, sjezd S52 | obec | 842400
HC19 | 4,5/30 | 185 | 1112 | 182 | [10 empty] | nadzemní vedení NN, veřejné osvětlení, vodovod, plynovod | stávající | obec | 0
celkem |  | 16739 | 141709 | [14 empty] | 16254740
cesty vedlejší
VC1 | 4,0/30 | 165 | 949 |  | 165 | [9 empty] | plynovod , vodovod | stávající | ostatní | 0
VC2 | 4,0/30 | 267 | 2683 | 267 |  |  | 1 (most) |  | podélný příkop |  |  |  | 2 |  | plynovod,vodovod, veřejné osvětlení | rekonstrukce, most M4, sjezd S53-54 | obec | 1021200
VC3 | 4,0/30 | 418 | 2480 |  | 418 |  | 1 |  | podélný příkop |  |  | 2 |  |  | meliorace | stávající, propustek P20, sjezd S55-56 | obec | 0
VC4 | 4,0/30 | 200 | 1040 |  |  | 200 | [9 empty] | stávající | ostatní | 0
VC5 | 4,0/30 | 272 | 1487 | 272 |  |  | 1 | [7 empty] | nadzemní vedení VVN | stávající, propustek P21 | obec | 0
VC6 | 4,0/30 | 164 | 864 | 164 | [10 empty] | nadzemní vedení VVN | stávající | ostatní | 0
VC7 | 4,0/30 | 166 | 917 | 166 | [7 empty] | 1 |  |  | nadzemní vedení NN | stávající, sjezd S57 | ostatní | 0
VC8 | 4,0/30 | 153 | 865 |  | 153 | [9 empty] | nadzemní vedení NN | stávající | obec | 0
VC9 | 4,0/30 | 479 | 4808 |  | 479 |  |  | 1 | podélný příkop, vsakovací rýha |  | 1 |  |  |  | nadzemní vedení NN, meliorace | rekonstrukce+novostavba, propustek P6, výhybna V7 | obec | 1138800
VC10 | 4,0/30 | 403 | 1985 |  | 403 | [10 empty] | stávající | obec | 0
VC11 | 4,0/30 | 130 | 783 | 130 |  |  | 1(most) | [8 empty] | stávající, most M5 | ostatní | 0
VC12 | 4,0/30 | 95 | 684 |  |  | 95 | 1 | [7 empty] | meliorace | stávající, propustek P22 | obec | 0
VC13 | 4,5/30 | 293 | 3265 | 293 |  |  |  | 1 | podélný příkop, vsakovací rýha |  |  | 1 | 2 | ano - IP7 | dráha ČD, meliorace | rekonstrukce, propustek P23, sjezdy S58-60 | obec | 1202540
VC14 | 3,5/30 | 50 | 230 |  | 50 | [9 empty] | meliorace | stávající | obec | 0
VC15 | 4,0/30 | 266 | 1296 |  | 266 | [9 empty] | dráha ČD | stávající | ostatní | 0
VC16 | 4,0/30 | 215 | 1089 | 215 | [10 empty] | nadzemní vedení NN, meliorace | stávající | obec | 0
VC17 | 3,5/30 | 241 | 1037 |  |  | 241 | [8 empty] | brod, meliorace | stávající | obec | 0
VC19 | 3,5/30 | 158 | 1087 |  | 158 |  |  |  | vsakovací rýha | [5 empty] | meliorace | rekonstrukce | obec | 347600
VC20 | 3,5/30 | 190 | 740 |  | 190 | [10 empty] | stávající | obec | 0
VC21 | 3,5/30 | 93 | 448 |  | 93 | [9 empty] | meliorace | stávající | ostatní | 0
VC22 | 3,5/30 | 132 | 612 |  | 132 | [9 empty] | nadzemní vedení NN, meliorace | stávající | ostatní | 0
VC23 | 3,5/30 | 367 | 3208 |  | 367 |  |  |  | vsakovací rýha | [5 empty] | nadzemní vedení NN | rekonstrukce | obec | 807400
VC24 | 3,0/30 | 167 | 850 |  | 167 | [9 empty] | nadzemní vedení NN | stávající | obec | 0
VC25 | 4,0/30 | 400 | 3678 |  | 400 |  |  | 1 | drenáž, vsakovací rýha |  |  |  | 3 | ano - IP5 | nadzemní vedení VN | rekonstrukce, dosadba zeleně, propustek P24, sjezdy S61-63 | obec | 1077000
VC26 | 4,0/25 | 836 | 6749 |  | 836 |  | 1 |  | podélný příkop |  |  |  | 2 |  | meliorace | rekonstrukce+novostavba, propustek P25, sjezd S64-65 | obec | 1899200
VC27 | 3,5/30 | 347 | 1777 | 347 |  |  |  | 1 |  |  |  | 1 |  |  | meliorace | stávající, propustek P26, sjezd S66 | obec | 0
VC28 | 4,0/30 | 575 | 3626 | 575 |  |  |  |  | podélný příkop | [5 empty] | nadzemní vedení VN, meliorace | částečná rekonstrukce v délce 298 m | obec | 1072800
VC29 | 4,0/30 | 374 | 3267 |  | 374 |  |  |  | vsakovací rýha |  |  |  | 1 |  | vodovod, plynovod | rekonstrukce+novostavba, sjezd S67 | obec | 852800
VC30 | 4,0/30 | 320 | 2782 | 320 | [10 empty] | vodovod, plynovod, nadzemní vedení VN | stávající | obec | 0
VC31 | 3,5/30 | 322 | 1442 |  |  | 322 | [8 empty] | plynovod, nadzemní vedení VN | stávající | obec | 0
VC32 | 4,0/25 | 207 | 1079 |  | 207 |  | 2 (1most) |  | na terén |  |  |  | 1 |  | vodovod, plynovod, nadzemní vedení VN, NN | rekonstrukce, mosty M6, P30, sjezd S68 | obec | 485400
VC33 | 4,0/30 | 650 | 4975 | 302 |  | 348 | [5 empty] | 1 |  | ano - IP6 | nadzemní vedení VN, meliorace | stávající, dosadba zeleně (náklady viz IP6), sjezd S69 | obec | 0
VC34 | 3.5/30 | 220 | 1272 | 220 |  |  |  |  | podélný příkop |  |  | 1 |  |  | nadzemní vedení VVN, VN | stávající, sjezd S70 | ostatní | 0
VC35 | 3,5/30 | 278 | 1510 |  | 278 | [6 empty] | 1 |  |  | nadzemní vedení VVN, VN, NN | stávající, sjezd S71 | obec | 0
VC36 | 3,5/30 | 278 | 1414 | 278 | [11 empty] | stávající | obec | 0
VC37 | 3,5/20 | 233 | 2078 |  | 233 |  |  | 1 | podélný příkop | [5 empty] | meliorace | rekonstrukce+novostavba, propustek P27 | ostatní | 547600
VC38 | 3,5/30 | 193 | 1306 |  | 193 | [6 empty] | 1 |  |  | nadzemní vedení NN, meliorace | stávající, sjezd S72 | obec | 0
VC39 | 3,5/30 | 75 | 624 |  | 75 |  |  |  | podélný příkop | [5 empty] | meliorace | novostavba | obec | 165000
VC40 | 3.5/30 | 452 | 1858 |  | 452 | [9 empty] | meliorace | stávající | obec | 0
VC41 | 3,5/30 | 362 | 1897 | 362 | [10 empty] | vodovod, nadzemní vedení NN | stávající, sjezd S73 | obec | 0
VC42 | 3,5/30 | 92 | 485 | 92 | [10 empty] | nadzemní vedení NN | stávající | ostatní | 0
celkem |  | 11298 | 75226 | [14 empty] | 10617340
cesty doplňkové
DC1 | 3,0/30 | 117 | 582 |  |  | 95 | [9 empty] | stávající | obec | 0
DC2 | 3,0/30 | 225 | 895 |  |  | 225 | [9 empty] | stávající | obec | 0
DC3 | 3,0/30 | 105 | 496 |  |  | 105 | 1 | [8 empty] | stávající, propustek P28 | obec | 0
DC4 | 3,0/30 | 226 | 910 |  |  | 226 | [8 empty] | meliorace | stávající | ostatní | 0
celkem |  | 673 | 2883 | [14 empty] | 0
celkem cesty |  | 28710 | 219818 | [14 empty] | 26872080
rozklad ceny polních cest
| vozovka s asfaltovým krytem | [5 empty] | 3600 | kč/bm
| vozovka s krytem z kameniva | [5 empty] | 2200 | kč/bm
| propust | [5 empty] | 35000 | kč/ks
| výhybna | [5 empty] | 50000 | kč/ks
| sjezd | [5 empty] | 30000 | kč/ks
| výsadby | [5 empty] | 180 | kč/bm

## voda
prvek | označení | plocha záboru | doplňující informace | dotčená zařízení | správce toku | cena celkem
m2
Vodohospodářská opatření
bezejmenný tok (Zimník) | V2 | 537 | revitalizace toku, hrázka | nadzemní vedení VVN, plynovod VTL, křížení s VC37, propustek P1, P2, P27, P29 | Povodí Odry s.p. | 2500000
tok Vělopolka | V4 |  | revitalizace toku |  | Povodí Odry s.p. | 1300000
celkem |  | 537 |  |  |  | 3800000

## uses
prvek | označení | délka | plocha záboru | doplňující informace | vlastník | cena | cena celkem
|  | m | m2 |  |  | kč/m2
biocentra
lokální biocentrum | LBC Ropičanka |  | 74847 | funkční | stát, obec, ostatní | 0 | 0
lokální biocentrum | LBC 292 Olše I. |  | 68621 | funkční, celá plocha 96710 m2 | stát, obec, ostatní | 0 | 0
lokální biocentrum | LBC 293 Soutok |  | 82727 | funkční | stát, obec, ostatní | 0 | 0
lokální biocentrum | LBC 294 V břehu |  | 11799 | funkční, celá plocha 32250 m2 | ostatní | 0 | 0
lokální biocentrum | LBC 298 Oblázek |  | 253075 | funkční, | obec | 0 | 0
|  |  | 491069 |  |  |  | 0
biokoridory | [5 empty] | kč/m2
regionální biokoridor | RBK 963 |  | 7456 | funkční | stát, obec, ostatní | 0 | 0
lokální biokoridor | LBK 179a | 1782 | 31813 | částečně funkční | stát, obec, ostatní | 0 | 0
lokální biokoridor | LBK 179b | 725 | 43597 | funkční | stát, ostatní | 0 | 0
lokální biokoridor | LBK 179c | 175 | 9121 | funkční | stát, obec, ostatní | 0 | 0
lokální biokoridor | LBK 179d | 2400 | 58828 | funkční | stát, obec, ostatní | 0 | 0
lokální biokoridor | LBK 179e | 750 | 27795 | funkční | obec, ostatní | 0 | 0
lokální biokoridor | LBK 179f | 400 | 8449 | funkční | stát, ostatní | 0 | 0
lokální biokoridor | LBK Vělopolka | 1248 | 27576 | funkční | stát, obec, ostatní | 0 | 0
lokální biokoridor | LBK 258 | 455 | 18440 | funkční | stát, obec, ostatní | 0 | 0
|  |  | 233075 |  |  |  | 0
interakční prvky | [5 empty] | kč/bm
Interakční prvek | IP1 | 1130 | 0 | navržené stromořadí podél polní cesty HC8, pozemky i náklady vyčísleny u HC8 |  | 0 | 0
Interakční prvek | IP2 | 295 | 0 | navržené stromořadí podél polní cesty HC10, pozemky vyčísleny u HC10 |  | 180 | 159300
Interakční prvek | IP3 | 758 | 0 | navržené stromořadí podél polní cesty HC11, pozemky vyčísleny u HC11 |  | 180 | 409320
Interakční prvek | IP4 | 425 | 0 | navržené stromořadí podél polní cesty HC13, pozemky i náklady vyčísleny u HC13 |  | 0 | 0
Interakční prvek | IP5 | 200 | 0 | navržené stromořadí podél polní cesty VC25, pozemky i náklady vyčísleny u VC25 |  | 0 | 0
Interakční prvek | IP6 | 270 | 0 | navržené stromořadí podél polní cesty VC33, pozemky vyčísleny u VC33 |  | 180 | 145800
Interakční prvek | IP7 | 225 | 0 | navržené stromořadí podél polní cesty VC13, pozemky i náklady vyčísleny u VC13 |  | 0 | 0
významné krajinné prvky ze zákona | [5 empty] | kč/m2
významný krajinný prvek - VKP | 65-01/LVRd |  | 0 | Regulovaný tok Ropičanky s břehovými porosty (vrby) a lesními smíšenými doprovodnými porosty, součást LBC a LBK, celá plocha 118840 m2 |  | 0 | 0
VKP | 65-02/Rd |  | 0 | Drobná vodoteč protékající lesem (smrky); břehové porosty, součást LBC a LBK, celá plocha 23363 m2 |  | 0 | 0
VKP | 65-03/Rd |  | 0 | Drobný levostranný přítok Ropičanky s břehovými porosty (vrby, olše, jasan, dub); lesní porost (smrk), součást LBC a LBK, celá plocha 68816 m2 |  | 0 | 0
VKP | 65-04/Rr |  | 0 | Drobné listnaté remízky (dub, lípa, habr, třešeň, olše) |  | 0 | 0
VKP | 65-05/Rd |  | 0 | Vodní tok Vělopolka a levostranný přítok; břehové porosty, součást LBK, plocha 57637 m2 |  | 0 | 0
VKP | 65-06/L |  | 0 | Lesní porost na jihozápadním svahu s převažujícími listnáči |  | 0 | 0
VKP | 65-07/Lv |  | 0 | Drobný lesní porost (smrk, borovice) a malý rybníček |  | 0 | 0
VKP | 65-08/Rd |  | 0 | Lesní břehový porost u potoka Ropice (dub, habr, jasan) |  | 0 | 0
VKP | 65-09/L |  | 0 | Drobný listnatý remíz (dub, lípa) |  | 0 | 0
VKP | 65-10/Rd |  | 0 | Drobný lesík nad potůčkem a břehový porost náletového charakteru |  | 0 | 0
VKP | 65-11/Rr |  | 0 | Úzký listnatý remíz (dub, jasan, lípa) |  | 0 | 0
VKP | 65-12/Lv |  | 0 | Drobný lesní porost (bříza, akát) nad rybníčkem (rákos, vrby) |  | 0 | 0
VKP | 65-14/Rs |  | 0 | Soliterní dub zimní |  | 0 | 0
VKP | 65-15/Rs |  | 0 | 2 lípy malolisté |  | 0 | 0
VKP | 65-16/LRd |  | 0 | Menší lesní porost (listnatý) podél regulovaného potůčku s řídkými břehovými porosty (olše, vrba) |  | 0 | 0
VKP | 65-17/l |  | 0 | Úzký listnatý porost nad Ropičankou |  | 0 | 0
VKP | 65-18/L |  | 0 | Úzký listnatý porost na příkrém svahu nad Olší, celá plocha součást LBC a LBK, 50417 m2 |  | 0 | 0
VKP | 65-19/L |  | 0 | Zbytek habrového porostu nad skládkou |  | 0 | 0
VKP | 65-20/Rd |  | 0 | Tok Neborůvky s břehovými listnatými porosty |  | 0 | 0
VKP | 65-21/Rs |  | 0 | 3 zdravé jírovce |  | 0 | 0
VKP | 65-22/Rr |  | 0 | Drobný remíz v polích (lípa, bříza, třešeň) |  | 0 | 0
VKP | 65-23/Rs |  | 0 | Solitérní lípa malolistá |  | 0 | 0
VKP | 65-24/V |  | 0 | Menší rybníček s orobincem a vrbou na březích |  | 0 | 0
VKP | 65-25/Rd |  | 0 | Drobný porost na strouze (vrba, olše, dub), součást LBK, celá plocha 17255 m2 |  | 0 | 0
VKP | 65-26/Rd |  | 0 | Drobné lesíky charakteru břehových porostů a břehové porosty podél bezejmenného pravostranného přítoku Ropičanky (olše lepkavá, bříza, lípa malolistá; vtroušený javor klen, habr obecný a dub zimní; skupinka smrku). |  | 0 | 0
VKP | 65-27/L |  | 0 | Menší lesní porost (smrk, olše, dub) nad Ropičankou |  | 0 | 0
VKP | 65-28/L |  | 0 | Drobný lesní porost nad Ropičankou (lípa, dub, bříza, habr, smrk) |  | 0 | 0
VKP | 65-29/L |  | 0 | Porost lip cca. 35 let |  | 0 | 0
VKP | 65-30/VL |  | 0 | Rybník v nivě Ropičky (j-rákos), olšový porost; na hrázi duby |  | 0 | 0
VKP | 65-33/L |  | 0 | Drobný lesní porost (borovice, bříza, smrk, modřín) |  | 0 | 0
VKP | 65-34/L |  | 0 | Drobný lesní porost kolem úžlabin (dub, habr, olše, smrk) |  | 0 | 0
VKP | 65-35/Rs |  | 0 | Různověké porosty v úžlabině (vrba, olše, bříza, dub) |  | 0 | 0
VKP | 65-36/Rs |  | 0 | Solitérní zdravý dub zimní; na okolní mezi mladší porost dubů a bříz |  | 0 | 0
VKP | 65-37/T |  | 0 | Sečená louka na svahu |  | 0 | 0
VKP | 65-38/T |  | 0 | Subxerotermní trávník na jihozápadním svahu, součást LBC, plocha 7535 m2 |  | 0 | 0
VKP | 65-39/Rs |  | 0 | Solitérní zdravá lípa malolistá |  | 0 | 0
VKP | 65-40/Rs |  | 0 | 2 soliterní duby zimní |  | 0 | 0
VKP | 65-41/Rs |  | 0 | 2 lípy malolisté (zdravé, pěkné) |  | 0 | 0
|  |  | 0 |  |  |  | 714420
celkem |  |  | 724144 |  |  |  | 714420

## peo
prvek | označení | plocha záboru | doplňující informace | vlastník | cena | cena celkem
|  | m2 |  |  | kč/m2
Protierozní opatření
org. opatření - VENP | PEO 1 | 83421 | vyloučení erozně nebezpečných plodin | ostatní | 0 | 0
org. opatření - VENP | PEO 2 | 141183 | vyloučení erozně nebezpečných plodin | ostatní | 0 | 0
org. opatření - VENP | PEO 3 | 139246 | vyloučení erozně nebezpečných plodin | ostatní | 0 | 0
ochranné zatravnění | PEO 4 | 12080 | zatravnění dráhy soustředěného odtoku | ostatní | 0 | 0
ochranné zatravnění | PEO 5 | 1080 | zatravněný pás | ostatní | 0 | 0
celkem |  | 377010 |  |  |  | 0

## VYM
Přehled o výměře pozemků potřebné pro společná zařízení
Cestní síť:
kategorie | počet | délka | výměra | návrh budoucího vlastnictví
|  | (m) | (m2) | 1. státu | Výměra m2
2. obce
3. ostatní
hlavní polní cesty (4,5 – 5,0 / 30) | 19 | 16739 | 141709 | 2 | 141709
vedlejší polní cesty (3,0 - 4,5 / 30) | 41 | 11298 | 75226 | 2 | 64482
|  |  |  | 3 | 10744
doplňkové polní cesty (3,0 / 30) | 4 | 673 | 2883 | 2 | 1973
|  |  |  | 3 | 910
celkem: | 64 | 28710 | 219818 |  | 219818
Protierozní opatření:
kategorie | počet | délka | výměra | návrh budoucího vlastnictví
|  | (m) | (m2) | 1. státu | Výměra m2
2. obce
3. ostatní
Org. opatření - VENP | 3 |  | 363850 | 3 | 363850
Ochranné zatravnění | 2 |  | 13160 | 3 | 13160
celkem: |  |  | 377010 |  | 377010
Vodohospodářská opatření:
kategorie | počet | délka | výměra | návrh budoucího vlastnictví
|  | (m) | (m2) | 1. státu | Výměra m2
2. obce
3. ostatní
Revitalizace toku V2, hrázka | 1 |  | 537 | 2 | 537
Revitalizace toku Vělopolka | 1 |  | 0 |  | 0
celkem: | 2 |  | 537 |  | 537
ÚSES:
kategorie | počet | délka | výměra | návrh budoucího vlastnictví
|  | (m) | (m2) | 1. státu | Výměra m2
2. obce
3. ostatní
Lokální biocentra (LBC) | 5 |  | 491069 | 1 | 54886
|  |  |  | 2 | 286360
|  |  |  | 3 | 149823
Lokální biokoridory (LBK) | 8 |  | 225619 | 1 | 106423
|  |  |  | 2 | 19278
|  |  |  | 3 | 99918
Regionální biokoridory (RBK) | 1 |  | 7456 | 1 | 0
|  |  |  | 2 | 0
|  |  |  | 3 | 7456
Interakční prvky | 7 |  | 0 |  | 0
celkem: | 21 |  | 724144 |  | 724144

## NAK
Přehled nákladů na uskutečnění PSZ
Prvek společného zařízení | Náklady na společné zařízení Kč
Cestní síť | 26872080
Protierozní opatření | 0
Vodohospodářská opatření | 3800000
Opatření k ochraně ŽP | 714420
Celkem | 31386500