## výpočet eroze List1
Vytýčení stavby Biocentrum Veklice |  | 2016-10-31
Souřadnice a délky polygonů pro vytýčení
Místo : | Senice na Hané
Objekt : | SO1 až SO5
označení bodu | Souřadnice Y | Souřadnice X | Rozdíl Y1-Y2 | Rozdíl X1-X2 | (a2+b2)0,5 | má
| m | (m) | m | m | m | být
Vodní soustava, ZÚ, vyústění | 559066.5 | 1116313.9 | 0 | 0 | 0
VS-V1, vrchol oblouku | 559136.68 | 1116299.26 | -70.18 | 14.64 | 71.6907
VS-V2, vrchol oblouku | 559144.9 | 1116338.68 | -8.22 | -39.42 | 40.2679
OH, osa hráze | 559163.5 | 1116334.8 | -18.6 | 3.88 | 19.0004
VS-V3, lom osy | 559333.7 | 1116299.3 | -170.2 | 35.5 | 173.8628
VS-V4, vrchol oblouku | 559365 | 1116224.8 | -31.3 | 74.5 | 80.808
VS-V5, vrchol oblouku | 559505 | 1116212.5 | -140 | 12.3 | 140.5393
VS-V6, lom osy | 559505 | 1116157.14 | 0 | 55.36 | 55.36
KÚ, průsečík osy Blaty | 559503.99 | 1116150.92 | 1.01 | 6.22 | 6.3015
Úprava Blaty, ZÚ, dole | 559468.4 | 1116156 | 0 | 0 | 0 | 0
ÚP-V1 lom osy | 559472.41 | 1116156.05 | -4.01 | -0.05 | 4.0103 | 4
ÚP-HRP, hrany přelivu | 559500.04 | 1116151.56 | -27.63 | 4.49 | 27.9924 | 28
ÚP-V2, lom osy | 559517.81 | 1116148.67 | -17.77 | 2.89 | 18.0035 | 18
Úprava Blaty, KÚ, nahoře | 559529.61 | 1116146.49 | -11.8 | 2.18 | 11.9997 | 12
Hráz, ZÚ, | 559270.8 | 1116436.1 | 0 | 0 | 0
H-V1, vrchol oblouku | 559227.5 | 1116424.7 | 43.3 | 11.4 | 44.7756
H-V2, vrchol oblouku | 559173.8 | 1116384.5 | 53.7 | 40.2 | 67.08
OVS, osa vod. Soustavy | 559163.5 | 1116334.8 | 10.3 | 49.7 | 50.7561
H-V3, vrchol oblouku | 559148.2 | 1116260 | 15.3 | 74.8 | 76.3487
H-V4, vrchol oblouku | 559250.3 | 1116231.9 | -102.1 | 28.1 | 105.8963
KÚ, konec úpravy hráze | 559246.59 | 1116218.4 | 3.71 | 13.5 | 14.0005
Odpadní koryto, ZÚ, vyústění | 559139.37 | 1116276.39 | 0 | 0 | 0
OK-V1, vrchol oblouku | 559161.27 | 1116244.09 | -21.9 | 32.3 | 39.0244 | 39.02
KÚ, konec úpravy koryta | 559233.35 | 1116223.99 | -72.08 | 20.1 | 74.8301 | 74.82
Nádrž, vrchol VS-V3 | 559333.7 | 1116299.3 | 0 | 0 | 0
Nádrž, PF11 | 559468 | 1116271.6 | -134.3 | 27.7 | 137.1269
Posun cesty C2, C-ZÚ | 559443.74 | 1116164.63 | 0 | 0 | 0
C-V1, vrchol oblouku | 559457.79 | 1116163.41 | -14.05 | 1.22 | 14.1029
C-V2, vrchol oblouku | 559476.93 | 1116165.24 | -19.14 | -1.83 | 19.2273
C-V3, vrchol oblouku | 559512.22 | 1116159.51 | -35.29 | 5.73 | 35.7522
C-V4, vrchol oblouku | 559524.02 | 1116155.1 | -11.8 | 4.41 | 12.5971
C-KÚ,konec úpravy cesty | 559527.97 | 1116154.45 | -3.95 | 0.65 | 4.0031
Hranice stavby :
A | 559172.88 | 1116506.86 | 0 | 0 | 0
B | 559309 | 1116474.15 | -136.12 | 32.71 | 139.995
C | 559502.74 | 1116354.78 | -193.74 | 119.37 | 227.5618
D | 559478.97 | 1116255.88 | 23.77 | 98.9 | 101.7164
E | 559546.568 | 1116241.413 | -67.598 | 14.467 | 69.1287
F | 559527.97 | 1116154.45 | 18.598 | 86.963 | 88.9295