## Krycí list
KRYCÍ LIST ROZPOČTU
Objekt : |  | Název objektu : |  |  | JKSO :
SO 102 Hlavní polní cesta C2
Stavba : |  | Název stavby : |  |  | SKP :
Společná zařízení v k.ú. Senice na Hané
Projektant : |  |  |  | Počet měrných jednotek : |  | 0
Objednatel : |  | Pozemkový úřad Olomouc |  | Náklady na MJ : |  | 0
Počet listů : |  |  |  | Zakázkové číslo :
Zpracovatel projektu : |  |  |  | Zhotovitel :
Lesprojekt Krnov, s.r.o.
ROZPOČTOVÉ NÁKLADY
Rozpočtové náklady II. a III. hlavy |  |  | Vedlejší rozpočtové náklady
| Dodávka celkem | 0
Z | Montáž celkem | 0
R | HSV celkem | 0
N | PSV celkem | 0
ZRN celkem |  | 0
HZS |  | 0
RN II.a III.hlavy |  | 0 | Ostatní VRN |  |  | 0
ZRN+VRN+HZS |  | 0 | VRN celkem |  |  | 0
Vypracoval |  | Za zhotovitele |  | Za objednatele
|  | Jméno : |  | Jméno :
Datum : |  | Datum : |  | Datum :
|  | Podpis: |  | Podpis :
Základ pro DPH |  | 0 | % činí : |  | 0
Základ pro DPH |  | 14 | % činí : |  | 0
DPH |  | 14 | % činí : |  | 0
Základ pro DPH |  | 21 | % činí : |  | 0 | 0
DPH |  | 21 | % činí : |  | 0 | 0
CENA ZA OBJEKT CELKEM |  |  |  |  | 0 | 0
Poznámka :

## Rekapitulace
Stavba : |  | Společná zařízení v k.ú. Senice na Hané
Objekt : |  | SO 102 Hlavní polní cesta C2
REKAPITULACE STAVEBNÍCH DÍLŮ
| Stavební díl |  | HSV | PSV | Dodávka | Montáž | HZS
1 | Zemní práce |  | 0 | 0 | 0 | 0 | 0
2 | Základy,zvláštní zakládání |  | 0 | 0 | 0 | 0 | 0
5 | Komunikace |  | 0 | 0 | 0 | 0 | 0
9 | Ostatní konstrukce a práce-bourání |  | 0 | 0 | 0 | 0 | 0
| CELKEM OBJEKT |  | 0 | 0 | 0 | 0 | 0
VEDLEJŠÍ ROZPOČTOVÉ NÁKLADY
Název VRN |  |  | Kč | % | Základna |  | Kč
[5 empty] | 0 |  | 0 | 8
| CELKEM VRN |  |  |  |  | 0

## Položky
Položkový rozpočet
Stavba : |  | Společná zařízení v k.ú. Senice na Hané |  |  |  |  | 0
Objekt : |  | SO 102 Hlavní polní cesta C2
P.č. | Číslo položky | Název položky | MJ | množství | cena / MJ | celkem (Kč) | hmotnost / MJ | hmotnost celk.(t) | demhmot / MJ | demhmot celk.(t)
Díl: | 1 | Zemní práce | [9 empty] | 1
1 | 111 20-1102.R00 | Odstranění křovin i s kořeny na ploše do 10000 m2 | m2 | 1670 | 0 | 0 | 0 | 0 | 0 | 0 |  | 2 | 12 | 0 | 1 | 1 | 0 | 0 | 0 | 0 | 0
|  | ;vpravo: 835*2 |  | 1670 | [6 empty] | ;vpravo: 835*2
2 | 112 10-1102.R00 | Kácení stromů listnatých o průměru kmene 30-50 cm | kus | 6 | 0 | 0 | 0 | 0 | 0 | 0 |  | 2 | 12 | 0 | 2 | 1 | 0 | 0 | 0 | 0 | 0
|  | 6 |  | 6 | [6 empty] | 6
3 | 112 10-1121.R00 | Kácení stromů jehličnatých o průměru kmene 10-30cm | kus | 1 | 0 | 0 | 0 | 0 | 0 | 0 |  | 2 | 12 | 0 | 3 | 1 | 0 | 0 | 0 | 0 | 0
|  | 1 |  | 1 | [6 empty] | 1
4 | 112 20-1101.R00 | Odstranění pařezů pod úrovní, o průměru 10 - 30 cm | kus | 1 | 0 | 0 | 5e-05 | 5e-05 | 0 | 0 |  | 2 | 12 | 0 | 4 | 1 | 0 | 0 | 0 | 0 | 0
|  | 1 |  | 1 | [6 empty] | 1
5 | 112 20-1102.R00 | Odstranění pařezů pod úrovní, o průměru 30 - 50 cm | kus | 6 | 0 | 0 | 5e-05 | 0.0003 | 0 | 0 |  | 2 | 12 | 0 | 5 | 1 | 0 | 0 | 0 | 0 | 0
|  | 6 |  | 6 | [6 empty] | 6
6 | 162 30-1501.R00 | Vodorovné přemístění křovin do 5000 m | m2 | 1670 | 0 | 0 | 0 | 0 | 0 | 0 |  | 2 | 12 | 0 | 6 | 1 | 0 | 0 | 0 | 0 | 0
|  | ;křoviny:1670 |  | 1670 | [6 empty] | ;křoviny:1670
7 | 162 30-1402.R00 | Vod.přemístění větví listnatých, D 50cm do 5000 m | kus | 6 | 0 | 0 | 0 | 0 | 0 | 0 |  | 2 | 12 | 0 | 7 | 1 | 0 | 0 | 0 | 0 | 0
|  | 6 |  | 6 | [6 empty] | 6
8 | 162 30-1405.R00 | Vod.přemístění větví jehlič., D 30cm do 5000 m | kus | 1 | 0 | 0 | 0 | 0 | 0 | 0 |  | 2 | 12 | 0 | 8 | 1 | 0 | 0 | 0 | 0 | 0
|  | 1 |  | 1 | [6 empty] | 1
9 | 162 30-1412.R00 | Vod.přemístění kmenů listnatých, D 50cm do 5000 m | kus | 6 | 0 | 0 | 0 | 0 | 0 | 0 |  | 2 | 12 | 0 | 9 | 1 | 0 | 0 | 0 | 0 | 0
|  | 6 |  | 6 | [6 empty] | 6
10 | 162 30-1415.R00 | Vod.přemístění kmenů jehlič., D 30cm do 5000 m | kus | 1 | 0 | 0 | 0 | 0 | 0 | 0 |  | 2 | 12 | 0 | 10 | 1 | 0 | 0 | 0 | 0 | 0
|  | 1 |  | 1 | [6 empty] | 1
11 | 162 30-1421.R00 | Vodorovné přemístění pařezů D 30 cm do 5000 m | kus | 1 | 0 | 0 | 0 | 0 | 0 | 0 |  | 2 | 12 | 0 | 11 | 1 | 0 | 0 | 0 | 0 | 0
|  | 1 |  | 1 | [6 empty] | 1
12 | 162 30-1422.R00 | Vodorovné přemístění pařezů D 50 cm do 5000 m | kus | 6 | 0 | 0 | 0 | 0 | 0 | 0 |  | 2 | 12 | 0 | 12 | 1 | 0 | 0 | 0 | 0 | 0
|  | 6 |  | 6 | [6 empty] | 6
13 | 122 10-2203.R00 | Odkopávky pro silnice v hor. 2 do 10000 m3 | m3 | 244.6 | 0 | 0 | 0 | 0 | 0 | 0 |  | 2 | 12 | 0 | 13 | 1 | 0 | 0 | 0 | 0 | 0
|  | ;viz. Sestava kubatur humusu a upravy ploch-odhumusování: |  | 0 | [6 empty] | ;viz. Sestava kubatur humusu a upravy ploch-odhumusování:
|  | 244,6 |  | 244.6 | [6 empty] | 244,6
14 | 122 20-2203.R00 | Odkopávky pro silnice v hor. 3 do 10000 m3 | m3 | 1143.31 | 0 | 0 | 0 | 0 | 0 | 0 |  | 2 | 12 | 0 | 14 | 1 | 0 | 0 | 0 | 0 | 0
|  | ;odkop hor. 3, 80%: |  | 0 | [6 empty] | ;odkop hor. 3, 80%:
|  | ; viz. Sestava kubatur zeminy - výkop: |  | 0 | [6 empty] | ; viz. Sestava kubatur zeminy - výkop:
|  | 881,7*0,8 |  | 705.36 | [6 empty] | 881,7*0,8
|  | ;rezerva-odkopávky pro sanaci pláně, prům. tl 25cm-50% pláně |  | 0 | [6 empty] | ;rezerva-odkopávky pro sanaci pláně, prům. tl 25cm-50% pláně
|  | 3503,6*0,5*0,25 |  | 437.95 | [6 empty] | 3503,6*0,5*0,25
15 | R001 | Přeložka optického vedení | kus | 1 | 0 | 0 | 0 | 0 | 0 | 0 |  | 2 | 12 | 0 | 15 | 1 | 0 | 0 | 0 | 0 | 0
|  | Přeložka optického kabelu CETIN a.s. v délce cca 40m, cena obsahuje hloubení rýhy stávající trasy a vyhloubení rýhy nové trasy včetně podsypu pískem, ochranné fólie a zasypání | [9 empty] | 3
|  | ;"přeložka optického kabelu cca 40m" |  | 0 | [6 empty] | ;"přeložka optického kabelu cca 40m"
|  | 1 |  | 1 | [6 empty] | 1
16 | 122 20-2209. | Příplatek k odkopávkám a prokopávkám pro silnice v hornině tř, 3 za lepivost | m3 | 228.662 | 0 | 0 | 0 | 0 | 0 | 0 |  | 2 | 12 | 0 | 16 | 1 | 0 | 0 | 0 | 0 | 0
|  | ;lepivost odkop hor. 3 20% : 1143,31*0,2 |  | 228.662 | [6 empty] | ;lepivost odkop hor. 3 20% : 1143,31*0,2
0
0
0
17 | 122 30-2203.R00 | Odkopávky pro silnice v hor. 4 do 10000 m3 | m3 | 176.34 | 0 | 0 | 0 | 0 | 0 | 0 |  | 2 | 12 | 0 | 17 | 1 | 0 | 0 | 0 | 0 | 0
|  | ;odkop hor. 4, 20%: |  | 0 | [6 empty] | ;odkop hor. 4, 20%:
|  | viz. Sestava kubatur zeminy-výkop: |  | 0 | [6 empty] | viz. Sestava kubatur zeminy-výkop:
|  | 881,7*0,2 |  | 176.34 | [6 empty] | 881,7*0,2
18 | 122 30-2209. | Příplatek k odkopávkám a prokopávkám pro silnice v hornině tř, 4 za lepivost | m3 | 35.268 | 0 | 0 | 0 | 0 | 0 | 0 |  | 2 | 12 | 0 | 18 | 1 | 0 | 0 | 0 | 0 | 0
|  | ;lepivost odkop hor. 4 20% : 176,34*0,2 |  | 35.268 | [6 empty] | ;lepivost odkop hor. 4 20% : 176,34*0,2
19 | 132 20-1112.R00 | Hloubení rýh š.do 60 cm v hor.3 nad 100 m3,STROJNĚ | m3 | 263.127 | 0 | 0 | 0 | 0 | 0 | 0 |  | 2 | 12 | 0 | 19 | 1 | 0 | 0 | 0 | 0 | 0
|  | ;rýhy pro trativod - prům. plocha v řezu * délka: |  | 0 | [6 empty] | ;rýhy pro trativod - prům. plocha v řezu * délka:
|  | ;vlevo: 0,15*835,29 |  | 125.2935 | [6 empty] | ;vlevo: 0,15*835,29
|  | ;vpravo: 0,15*835,29 |  | 125.2935 | [6 empty] | ;vpravo: 0,15*835,29
|  | ;rýha pro chráničku kabelu telefónica O2; |  | 0 | [6 empty] | ;rýha pro chráničku kabelu telefónica O2;
|  | 0,6*1,1*19 |  | 12.54 | [6 empty] | 0,6*1,1*19
20 | 162 70-1105. | Vodorovné přemístění do 10000 m výkopku z horniny tř, 1 až 4 | m3 | 1936.957 | 0 | 0 | 0 | 0 | 0 | 0 |  | 2 | 12 | 0 | 20 | 1 | 0 | 0 | 0 | 0 | 0
|  | ;odkop3+odkop4+rýhy+odhumusování-zásyp: |  | 0 | [6 empty] | ;odkop3+odkop4+rýhy+odhumusování-zásyp:
|  | 1143,31+176,34+263,127+244,6-9,12 |  | 1818.257 | [6 empty] | 1143,31+176,34+263,127+244,6-9,12
|  | ;zpětný dovoz-humusování rovina+humusování svah: |  | 0 | [6 empty] | ;zpětný dovoz-humusování rovina+humusování svah:
|  | (836,8+350,2)*0,1 |  | 118.7 | [6 empty] | (836,8+350,2)*0,1
[5 empty] | 0 | 0 | 0 | 0 | 0 | 0 |  | 2 | 12 | 0 | 21 | 1 | 0 | 0 | 0 | 0 | 0
21 | 100-000001 | Cena za ulození na skládku | t | 3059.2026 | 0 | 0 | 0 | 0 | 0 | 0 |  | 2 | 12 | 1 | 22 | 1 | 0 | 0 | 0 | 0 | 0
|  | ;odkop3+odkop4+rýhy+odhumusování-zásyp x1,8t/m3: |  | 0 | [6 empty] | ;odkop3+odkop4+rýhy+odhumusování-zásyp x1,8t/m3:
|  | (1143,31+176,34+263,127+244,6-9,12)*1,8 |  | 3272.8626 | [6 empty] | (1143,31+176,34+263,127+244,6-9,12)*1,8
|  | ; - (humusování rovina+humusování svah): |  | 0 | [6 empty] | ; - (humusování rovina+humusování svah):
|  | -((836,8+350,2)*0,1)*1,8 |  | -213.66 | [6 empty] | -((836,8+350,2)*0,1)*1,8
|  |  |  | 0 | [6 empty] | Odvoz na skládku v Drahanovicích
0
22 | 167 10-1102. | Nakládání výkopku z hornin tř, 1 až 4 přes 100 m3 | m3 | 118.7 | 0 | 0 | 0 | 0 | 0 | 0 |  | 2 | 12 | 0 | 23 | 1 | 0 | 0 | 0 | 0 | 0
|  | ;humusování rovina+svah |  | 0 | [6 empty] | ;humusování rovina+svah
|  | (836,8+350,2)*0,1 |  | 118.7 | [6 empty] | (836,8+350,2)*0,1
23 | 171 10-1101.R00 | Uložení sypaniny do násypů zhutněných na 95% PS | m3 | 53.2 | 0 | 0 | 0 | 0 | 0 | 0 |  | 2 | 12 | 0 | 24 | 1 | 0 | 0 | 0 | 0 | 0
|  | ;viz Sestava kubatur zeminy-násyp: 53,2 |  | 53.2 | [6 empty] | ;viz Sestava kubatur zeminy-násyp: 53,2
24 | 583-44197 | Štěrkodrtě frakce 0-63 A | T | 95.76 | 0 | 0 | 1 | 95.76 | 0 | 0 |  | 2 | 12 | 1 | 25 | 1 | 0 | 0 | 0 | 0 | 0
|  | ;násyp*1,8t/m3: 53,2*1,8 |  | 95.76 | [6 empty] | ;násyp*1,8t/m3: 53,2*1,8
25 | 171 20-1201. | Uložení sypaniny na skládky | m3 | 1699.557 | 0 | 0 | 0 | 0 | 0 | 0 |  | 2 | 12 | 0 | 26 | 1 | 0 | 0 | 0 | 0 | 0
|  | ;odkop3+odkop4+rýhy+odhumusování-zásyp: |  | 0 | [6 empty] | ;odkop3+odkop4+rýhy+odhumusování-zásyp:
|  | 1143,31+176,34+263,127+244,6-9,12 |  | 1818.257 | [6 empty] | 1143,31+176,34+263,127+244,6-9,12
|  | ; - (humusování rovina+humusování svah): |  | 0 | [6 empty] | ; - (humusování rovina+humusování svah):
|  | - (836,8+350,2)*0,1 |  | -118.7 | [6 empty] | - (836,8+350,2)*0,1
0
26 | 174 10-0010.RAA | Zásyp jam, rýh a šachet sypaninou dovoz sypaniny ze vzdálenosti 50 m | m3 | 9.12 | 0 | 0 | 0 | 0 | 0 | 0 |  | 2 | 12 | 0 | 27 | 1 | 0 | 0 | 0 | 0 | 0
|  | ;zásyp rýhy pro chráničku: |  | 0 | [6 empty] | ;zásyp rýhy pro chráničku:
|  | 19*0,8*0,6 |  | 9.12 | [6 empty] | 19*0,8*0,6
27 | 180 40-1213.R00 | Založení trávníku lučního výsevem ve svahu do 1:1 | m2 | 1187 | 0 | 0 | 0 | 0 | 0 | 0 |  | 2 | 12 | 0 | 28 | 1 | 0 | 0 | 0 | 0 | 0
|  | ;rozprostření ornice rovina + svah: |  | 0 | [6 empty] | ;rozprostření ornice rovina + svah:
|  | 836,8+350,2 |  | 1187 | [6 empty] | 836,8+350,2
28 | 005-72460 | Směs travní technická | kg | 35.61 | 0 | 0 | 0.001 | 0.03561 | 0 | 0 |  | 2 | 12 | 1 | 29 | 1 | 0 | 0 | 0 | 0 | 0
|  | ;rozprostření ornice rovina + svah x 0.03kg/m2: |  | 0 | [6 empty] | ;rozprostření ornice rovina + svah x 0.03kg/m2:
|  | (836,8+350,2)*0,03 |  | 35.61 | [6 empty] | (836,8+350,2)*0,03
29 | 181 10-1102. | Úprava pláně v zářezech v hornině tř, 1 až 4 se zhutněním | m2 | 3503.6 | 0 | 0 | 0 | 0 | 0 | 0 |  | 2 | 12 | 0 | 30 | 1 | 0 | 0 | 0 | 0 | 0
|  | ;viz. Sestava kubatur humusu a úpravy ploch-úprava pláně: 3503,6 |  | 3503.6 | [6 empty] | ;viz. Sestava kubatur humusu a úpravy ploch-úprava pláně: 3503,6
30 | 182 20-1101. | Svahování násypů | m2 | 350.1 | 0 | 0 | 0 | 0 | 0 | 0 |  | 2 | 12 | 0 | 31 | 1 | 0 | 0 | 0 | 0 | 0
|  | ;viz Sestava kubatur humusu a úpravy ploch-svahování násypu: |  | 0 | [6 empty] | ;viz Sestava kubatur humusu a úpravy ploch-svahování násypu:
|  | 350,1 |  | 350.1 | [6 empty] | 350,1
31 | 935111111 | Osazení dělené chráničky | m | 26 | 0 | 0 | 0 | 0 | 0 | 0 |  | 2 | 12 | 0 | 32 | 1 | 0 | 0 | 0 | 0 | 0
|  | ;osazení chráničky kabelu CETIN + rezervní chránička: |  | 0 | [6 empty] | ;osazení chráničky kabelu CETIN + rezervní chránička:
|  | 13*2 |  | 26 | [6 empty] | 13*2
32 | 723-000001 | Trubka dělená 110/5,3/3 | m | 26 | 0 | 0 | 0 | 0 | 0 | 0 |  | 2 | 12 | 1 | 33 | 1 | 0 | 0 | 0 | 0 | 0
|  | ;chránička kabelu Telefónica O2: |  | 0 | [6 empty] | ;chránička kabelu Telefónica O2:
|  | 13*2 |  | 26 | [6 empty] | 13*2
33 | 181 30-1112.R00 | Rozprostření ornice, rovina, tl.10-15 cm,nad 500m2 | m2 | 836.8 | 0 | 0 | 0 | 0 | 0 | 0 |  | 2 | 12 | 0 | 34 | 1 | 0 | 0 | 0 | 0 | 0
|  | ;viz Sestava kubatur humusu a úpravy ploch-humusování sp+kraj: |  | 0 | [6 empty] | ;viz Sestava kubatur humusu a úpravy ploch-humusování sp+kraj:
|  | 836,8 |  | 836.8 | [6 empty] | 836,8
34 | 182 30-1122.R00 | Rozprostření ornice, svah, tl. 10-15 cm, do 500 m2 | m2 | 350.2 | 0 | 0 | 0 | 0 | 0 | 0 |  | 2 | 12 | 0 | 35 | 1 | 0 | 0 | 0 | 0 | 0
|  | ;viz Sestava kubatur humusu a úpravy ploch-humusování svahu: |  | 0 | [6 empty] | ;viz Sestava kubatur humusu a úpravy ploch-humusování svahu:
|  | 350,2 |  | 350.2 | [6 empty] | 350,2
| Celkem za | 1 Zemní práce |  |  |  | 0 |  | 95.796 |  | 0 |  | 4 |  |  |  |  | 0 | 0 | 0 | 0 | 0
Díl: | 2 | Základy,zvláštní zakládání | [9 empty] | 1
35 | 215 90-1101.R00 | Zhutnění podloží z hornin nesoudržných do 92% PS | m2 | 553.3 | 0 | 0 | 0 | 0 | 0 | 0 |  | 2 | 12 | 0 | 36 | 1 | 0 | 0 | 0 | 0 | 0
|  | ;viz. Sestava kubatur humusu a úpravy ploch - zhutnění podloží: |  | 0 | [6 empty] | ;viz. Sestava kubatur humusu a úpravy ploch - zhutnění podloží:
|  | 553,3 |  | 553.3 | [6 empty] | 553,3
36 | 211 57-1121.R00 | Výplň odvodňovacích žeber kamen.drobným drceným 4-8mm | m3 | 83.529 | 0 | 0 | 1.9205 | 160.4174 | 0 | 0 |  | 2 | 12 | 0 | 37 | 1 | 0 | 0 | 0 | 0 | 0
|  | ;filtrační vrstva pro vsakovací trativod: |  | 0 | [6 empty] | ;filtrační vrstva pro vsakovací trativod:
|  | prům. plocha v řezu * délka: |  | 0 | [6 empty] | prům. plocha v řezu * délka:
|  | ;vlevo+vpravo: 0,05*835,29*2 |  | 83.529 | [6 empty] | ;vlevo+vpravo: 0,05*835,29*2
37 | 211 53-1111.R00 | Výplň odvodňovacích žeber kam. hrubě drcen. 63 mm | m3 | 167.058 | 0 | 0 | 1.63 | 272.3045 | 0 | 0 |  | 2 | 12 | 0 | 38 | 1 | 0 | 0 | 0 | 0 | 0
|  | ;kamenivo pro vsakovací trativod: |  | 0 | [6 empty] | ;kamenivo pro vsakovací trativod:
|  | prům. plocha v řezu * délka: |  | 0 | [6 empty] | prům. plocha v řezu * délka:
|  | ;vlevo+vpravo: 0,1*835,29*2 |  | 167.058 | [6 empty] | ;vlevo+vpravo: 0,1*835,29*2
0
38 | 212 97-1121.R00 | Opláštění trativ. z geot.,sklon nad 1:2,5 do 2,5 m | m2 | 3341.16 | 0 | 0 | 0.00035 | 1.1694 | 0 | 0 |  | 2 | 12 | 0 | 39 | 1 | 0 | 0 | 0 | 0 | 0
|  | ;geotextílie pro zasakovací trativod - š. * dl. |  | 0 | [6 empty] | ;geotextílie pro zasakovací trativod - š. * dl.
|  | ;vlevo a vpravo: 2*835,29*2 |  | 3341.16 | [6 empty] | ;vlevo a vpravo: 2*835,29*2
39 | 693-66197 | Geotextilie FILTEK 200 g/m2 š. 200cm 100% PP | m2 | 3407.9832 | 0 | 0 | 0.0002 | 0.6816 | 0 | 0 |  | 2 | 12 | 1 | 40 | 1 | 0 | 0 | 0 | 0 | 0
|  | ;dodávka geotextílie + 2% ztrátné |  | 0 | [6 empty] | ;dodávka geotextílie + 2% ztrátné
|  | 3341,16*1,02 |  | 3407.9832 | [6 empty] | 3341,16*1,02
| Celkem za | 2 Základy,zvláštní zakládání |  |  |  | 0 |  | 434.573 |  | 0 |  | 4 |  |  |  |  | 0 | 0 | 0 | 0 | 0
Díl: | 5 | Komunikace | [9 empty] | 1
40 | 564 87-1111.R00 | Podklad ze štěrkodrti po zhutnění tloušťky 25 cm | m2 | 1751.8 | 0 | 0 | 0.46166 | 808.736 | 0 | 0 |  | 2 | 12 | 0 | 41 | 1 | 0 | 0 | 0 | 0 | 0
|  | ;Rezerva pro případnou sanaci pláně - 50% výměry pláně :3503,6*0,5 |  | 1751.8 | [6 empty] | ;Rezerva pro případnou sanaci pláně - 50% výměry pláně :3503,6*0,5
41 | 564 86-1111.R00 | Podklad ze štěrkodrti po zhutnění tloušťky 20 cm | m2 | 3249.66 | 0 | 0 | 0.3708 | 1204.9739 | 0 | 0 |  | 2 | 12 | 0 | 42 | 1 | 0 | 0 | 0 | 0 | 0
|  | ;viz. Sestava ploch a kubatur konstrukčních vrstev: |  | 0 | [6 empty] | ;viz. Sestava ploch a kubatur konstrukčních vrstev:
|  | ;km 0,000-KÚ: |  | 0 | [6 empty] | ;km 0,000-KÚ:
|  | ;ŠD: 3140,66 |  | 3140.66 | [6 empty] | ;ŠD: 3140,66
|  | ;sjezdy km 0,320-KÚ: |  | 0 | [6 empty] | ;sjezdy km 0,320-KÚ:
|  | 109 |  | 109 | [6 empty] | 109
42 | 561 47-1120.R00 | Podklad ze zeminy stab.vápnem, Road Mix, tl. 30 cm | m2 | 3503.6 | 0 | 0 | 0.0177 | 62.0137 | 0 | 0 |  | 2 | 12 | 0 | 43 | 1 | 0 | 0 | 0 | 0 | 0
|  | ; úprava pláně vápněním - pláň: |  | 0 | [6 empty] | ; úprava pláně vápněním - pláň:
|  | 3503,6 |  | 3503.6 | [6 empty] | 3503,6
43 | 561 40-9111.R00 | Příplatek za každý další 1 kg vápna na 1 m2 | m2 | 40466.58 | 0 | 0 | 0.00107 | 43.2992 | 0 | 0 |  | 2 | 12 | 0 | 44 | 1 | 0 | 0 | 0 | 0 | 0
|  | 11,55*3 503,6 |  | 40466.58 | [6 empty] | 11,55*3 503,6
44 | 569 90-3311. | Zřízení zemních krajnic se zhutněním | m3 | 250.752 | 0 | 0 | 0 | 0 | 0 | 0 |  | 2 | 12 | 0 | 45 | 1 | 0 | 0 | 0 | 0 | 0
|  | ; dl. komunikace * prům plocha |  | 0 | [6 empty] | ; dl. komunikace * prům plocha
|  | 835,84*2*0,15 |  | 250.752 | [6 empty] | 835,84*2*0,15
0
45 | 583-44199 | Štěrkodrtě frakce 0-63 C | T | 451.0566 | 0 | 0 | 1 | 451.0566 | 0 | 0 |  | 2 | 12 | 1 | 46 | 1 | 0 | 0 | 0 | 0 | 0
|  | ;krajnice*1.8t/m3" |  | 0 | [6 empty] | ;krajnice*1.8t/m3"
|  | 250,587*1,8 |  | 451.0566 | [6 empty] | 250,587*1,8
46 | 564 76-2111.R00 | Podklad z kam.drceného 32-63 s výplň.kamen. 20 cm vibrovaný štěrk | m2 | 2915.32 | 0 | 0 | 0.48574 | 1416.0875 | 0 | 0 |  | 2 | 12 | 0 | 47 | 1 | 0 | 0 | 0 | 0 | 0
|  | ;viz. Sestava ploch a kubatur konstrukčních vrstev: |  | 0 | [6 empty] | ;viz. Sestava ploch a kubatur konstrukčních vrstev:
|  | ;km 0,000-KÚ: |  | 0 | [6 empty] | ;km 0,000-KÚ:
|  | ;VŠ: 2806,32 |  | 2806.32 | [6 empty] | ;VŠ: 2806,32
|  | ;sjezdy km 0,320-KÚ: |  | 0 | [6 empty] | ;sjezdy km 0,320-KÚ:
|  | 109 |  | 109 | [6 empty] | 109
| Celkem za | 5 Komunikace |  |  |  | 0 |  | 3986.167 |  | 0 |  | 4 |  |  |  |  | 0 | 0 | 0 | 0 | 0
Díl: | 9 | Ostatní konstrukce a práce-bourání | [9 empty] | 1
47 | 998 22-5111. | Přesun hmot pro pozemní komunikace a letiště s krytem živičným | t | 4569.5 | 0 | 0 | 0 | 0 | 0 | 0 |  | 2 | 12 | 0 | 48 | 1 | 0 | 0 | 0 | 0 | 0
|  | 4569,5 |  | 4569.5 | [6 empty] | 4569,5
| Celkem za | 9 Ostatní konstrukce a práce-bourání |  |  |  | 0 |  | 0 |  | 0 |  | 4 |  |  |  |  | 0 | 0 | 0 | 0 | 0