## List1
Výkaz výměr |  |  | URS
Stavba: | Biocentrum Veklice
Objekt: | SO2 – Hráz nádrže
Část:
P.č. | Díl | Číslo položky | Název položky | MJ | Množství | Cena za MJ | Kč | Hmotnost t/MJ celk. t
| 1 |  | 1. Zemní práce
1 |  | 11500-1102 | Převedení vody potrubím do DN 150mm, z tech zprávy kap. 6 | m | 30 | 0 | 0 | 0.008 | 0.24
2 |  | 11510-1201 | Čerpání vody do výš. 10M, přítok do 500 l/min, odhad 60dnů | hod | 1440 |  | 0 | 0 | 0
z tech zprávy kap. 6 Zemní práce
3 |  | 11900-1202 | Ůprava zeminy vápnem, tl vrstvy 15-30cm, z tech zprávy, kap. 6
|  |  | Předpoklad 25% objemu zeminy do hráze 10464m3 *0,25 = | m3 | 2616 |  | 0 | 0 | 0
4 | MAT | cena předpokl. | vápno nehašené, spotřeba 3% váhy suché zeminy (1,75t)
|  |  | spotřeba vápna na 1m3 zeminy : 1,75t *0,03 = 0,053t * 2616m3 = | t | 138.6 |  | 0 | 0 | 0
5 |  | 12110-1101 | Sejmutí ornice s přemístěním do 50m, z výpočtu kubatur a tech zprávy
|  |  | hráz+průleh+koryto BP+sjezd = 4603+47+374+43 = | m3 | 5067 |  | 0 | 0 | 0
6 |  | 13000-1101 | Příplatek za ztížené hloubení v blízkosti podzemního vedení
|  |  | optické kabely, ruční výkop rýhy, ze situace C3, 1,0*0,8*dél 16m = | m3 | 12.8 |  | 0 | 0 | 0
7 |  | 13221-2201 | Hloubení rýh, š do 2m, ručně, hor 3,soudrž., odkrytí kabelů, jako pol.6 | m3 | 12.8 |  | 0 | 0 | 0
8 |  | cena předpokl. | Ochrana podzemního vedení : zahrnuje veškeré další práce a materiál :
viz dokladovou část 2.3 Ochrana sítí elektronických komunikací
vytýčení vedení, ověření polohy příčnými sondami ručně kopanými,
ochrana odkrytého vedení proti prověšení,poškození a odcizení,
kontrola odkrytého vedení pracovníkem spravce vedení před zásypem,
uložení vedení do chrániček, nebo přímo na zhutněné pískové lože,
zásyp pískem 0,3m nad povrch vedení,
|  |  | Optické kabely Telefonica, ve sjezdu stanič hráze km 0,335, sit. C3 | m | 16 |  | 0 | 0 | 0
9 |  | 13120-1102 | Hloubení nezapažených jam a zářezů, hor 3, do 1000m3 , stroj
|  |  | z výkr.1,3,56, výp kub., a TZ : zavaz příkop+koryto BP = 752+210 = | m3 | 962 |  | 0 | 0 | 0
10 |  | 13220-1109 | příplatek za lepivost hor 3, zavazovací příkop, z výp kubat a tech zpr. | m3 | 752 |  | 0 | 0 | 0
11 |  | 13220-1101 | Hloubení rýh š do 0,6m, hor 3, do 50m3 , stroj., z výkr. 3, řez 12-14
|  |  | spodek vzdušného prahu BP : prům hloubka 0,2m*0,5m* dél 37,8m | m3 | 4 |  | 0 | 0 | 0
12 |  | 13220-1109 | Příplatek za lepivost hor. 3, jako položka 11 | m3 | 4 |  | 0 | 0 | 0
13 |  | 16230-1101 | Vodor přemístění výkopku hor. 1-4, do 500m, z výp kub a TZ kap.6,7
|  |  | sejmutá ornice na staveništní skládku, z tech zprávy 5067-772 = | m3 | 4295
Ornice ze stav skládky na : humusov. hráze (HUC)+koruna+koryto BP
|  |  | + sjezd : 457+(3,8*dél 290,8*0,1*0,5)+(2275*0,15) =457+56+341+8 = | m3 | 862
|  |  | Zemina : násyp hráze, ( NTZ) z výpočtu kubatur | m3 | 10464
|  |  | Celkem přemístění do 500m | m3 | 15621 |  | 0 | 0 | 0
14 |  | 16260-1102 | Vodor přemístění výkopku hor. 1-4, do 5000m, přebytek or na rekultiv
|  |  | Z tech zprávy kap. 6,7 : 5067-772-862m3 = | m3 | 3433 |  | 0 | 0 | 0
15 |  | 16270-1102 | Vodor přemístění výkopku,hor. 1-4,do 7000m, na skládku zeminy
z tech zprávy kap. 6,7
|  |  | Zemina z hloubení : zavaz příkop+koryto Bp+výkop rýh =752+210+4= | m3 | 966 |  | 0 | 0 | 0
16 |  | 16710-1102 | Nakládání výkopku přes 100m3 , hor 1-4, z tech zprávy kap. 6,7
|  |  | ornice ze stav skládky na humusování při odvozu do 500m | m3 | 862
|  |  | ornice ze stav skládky, zbytek na rekultivaci pozemků, vzd do 5km | m3 | 3433
|  |  | celkem položka nakládání výkopku | m3 | 4295 |  | 0 | 0 | 0
17 |  | 17110-1101 | Uložení sypaniny do násypů zhutněných na 95% PS
|  |  | násyp ornice : průleh + koryto BP, z výp. Kub a TZ, 626+146 = | m3 | 772 |  | 0 | 0 | 0
18 |  | 17120-1101 | Uložení sypaniny na skládky, z tech zprávy kap. 6,7
|  |  | ornice dovezená na stav skládku: | m3 | 4295
|  |  | zemina na konečné skládce ve vzd 7km | m3 | 966
|  |  | celkem položka uložení na skládku | m3 | 5261 |  | 0 | 0 | 0
19 |  | 17120-1211 | Poplatek za uložení na skládce, jenom zemina 966m3 *1,75t = | t | 1690 |  | 0 | 0 | 0
20 |  | 17110-3202 | Uložení sypaniny do hrází, zhut na 100% PS, objem jílu 20-50%
|  |  | těleso hráze : z výpočtu kubatur 10464 – 121m3 (š vrstvy 1-3m) | m3 | 10343 |  | 0 | 0 | 0
21 |  | 17210-3102 | Zřízení těsnícího jádra zem hrází se zhut 100% PS, š vrstvy 1-3m
násyp hráze v úseku přelivu PF11 až 14,
|  |  | z výpočtu kubatur 42+63,6+15,5= zaokr. | m3 | 121 |  | 0 | 0 | 0
22 |  | 17511-1101 | Obsypání potrubí ručně, hor. 1-4, bez prohození zeminy
|  |  | rýha telef kabelů, ze sit C3 a dokladové části 2.3, 0,8*0,7*dél 16m = | m3 | 9 |  | 0 | 0 | 0
23 |  | 18145-1121 | Založení trávníku lučního výsevem v rovině, přes 1000 m2,
|  |  | Z výkr 2,3,6 a výp kub., hráz+průleh+koryto BP = 1164+1709+1222 | m2 | 4035 |  | 0 | 0 | 0
24 |  | 18145-1122 | Založení trávníku lučního výsevem ve svahu do 1:2, přes 1000m2
|  |  | Z výkr 2,3,6 a výp kub., hráz+průleh+korytu BP = 2203+0+1942 = | m2 | 4145 |  | 0 | 0 | 0
25 | MAT | cena předpokl. | Travní směs krajinná, do svahu, z položek 23 a 24
|  |  | Výsev 0,02kg/ m2, (4035+4145)= 8180m2 * 0,02 | kg | 164 |  | 0 | 0.001 | 0.164
26 |  | 18195-1101 | Úprava pláně hor 1-4, bez zhutnění, z ýkr 2,3,6, výp. Kub., a sit C3
|  |  | Podloží hráze+průleh+koryto BP+sjezd = 5057+1709+1222+214m2 = | m2 | 8202 |  | 0 | 0 | 0
27 |  | 18130-1112 | Rozprostření ornice v rovině pl nad 500m2, tl. 10-15cm, z výp. kubatur
|  |  | a situace C3, hráz+průleh+koryto BP+sjezd = 0+0+2275+50m2 = | m2 | 2325 |  | 0 | 0 | 0
28 |  | 18130-1114 | Rozprostření ornice v rovině pl nad 500m2, tl. 20-25cm, z tech zprávy
|  |  | Přebytek or na rekultivovaných pozemcích : 3433m3 : 0,22m = | m2 | 15605 |  | 0 | 0 | 0
29 |  | 18230-1132 | Rozprostření ornice ve svahu, pl nad 500m2, tl. 10-15cm,
|  |  | Z výkr. 2,3,6, výp kub a tech zpr : hráz+průleh+koryto BP = 1625+0+0 | m2 | 1625 |  | 0 | 0 | 0
30 |  | 18210-1101 | Svahování v zářezech v hor. 1-4, z výkr 2,3,6, výp. Kub., a tech zprávy
|  |  | V podloží hráze+koryto BP = 1663+1942 | m2 | 3605 |  | 0 | 0 | 0
31 |  | 18220-1101 | Svahování násypů,
|  |  | svahy hráze, z výkr 2,3,6, a výpočtu kubatur | m2 | 3593 |  | 0 | 0 | 0
32 |  | 21590-1101 | Zhutnění podloží z rostlé zeminy do hloubky 0,7m, pod násypy
z výpočtu kubatur a tech zpr kap 6
|  |  | Podloží hráze+průleh+koryto BP+sjezd = 5057+1709+1222+214m2 = | m2 | 8202 |  | 0 | 0 | 0
33 |  | 99833-1011 | Přesun hmot pro nádrže, do 500m | t | 0.404 |  | 0 |  | 0.404
|  |  | Celkem zemní práce |  |  |  | 0
| 3 |  | 3. Svislé konstrukce
1 |  | 32121-3345 | Zdivo nadzákl z lom kamene vod staveb, obkladní s vyspárov, na CM
z výkr 4 a tech zprávy
|  |  | hlavy prahů BP : 0,6*0,3 + 0,5*0,3 * dél 37,8m = | m3 | 12.5 |  | 0 | 3.114 | 38.925
2 |  | cena předpokl. | Příplatek za zaoblení přelivné hrany obou prahů : délka 37,8 *2 = | m | 75.6 |  | 0 | 0 | 0
3 |  | 32132-1116 | Konstrukce ze ŽB vodostaveb C 30/37 XF4,
z výkr 4 a tech zprávy
|  |  | spodek prahů BP : (0,6*(1,2-0,3) + 0,5*(1-0,3)) * dél 37,8m = | m3 | 33.6 |  | 0 | 2.809 | 94.3824
4 |  | 32135-1010 | Bednění konstrukcí vod staveb, zřízení, ploch rovinných
z výkr 4 a tech zprávy
|  |  | Prahy BP : (37,8*2 + 0,6*7) * výš 1,2 + (37,8*2 + 0,5*7) * výš 1,0 = | m2 | 174.9 |  | 0 | 0.008 | 1.3992
5 |  | 32135-2010 | Odstranění bednění | m2 | 174.9 |  | 0 | 0.001 | 0.1749
6 |  | 32136-8211 | Výztuž žb konstrukcí vod staveb svařovanou sítí
z výkr 4 a tech zprávy
|  |  | Návodní práh : plocha sítí : 1,2m * dél 37,8m *2 = 90,72m2 * 7,9kg = | t | 0.717
|  |  | Vzdušný práh : plocha sítí : 1,0m * dél 37,8m *2 = 75,6m2 * 7,9kg = | t | 0.597
|  |  | Celkem hmotnost sítí (síť 100/100/8mm) | t | 1.314 |  | 0 | 1.03 | 1.3534
7 |  | 99833-1011 | Přesun hmot pro nádrže, do 500m | t | 136.2349 |  | 0 |  | 136.2349
|  |  | Celkem svislé konstrukce |  |  |  | 0
| 4 |  | 4. Vodorovné konstrukce
1 |  | 45131-1521 | Podklad z prostého betonu vodost pod dlažbu V4-B20, tl 150mm,
|  |  | Z výkr 4 a tech zprávy : koruna BP : 3,45m * dél 37,8m = | m2 | 130.4 |  | 0 | 0.352 | 45.9008
2 |  | 45757-2114 | Filtrační vrstvy ze štěrkopísků 0-63mm, se zhut,
z výkr 2,3, výp kubatur a tech zprávy
|  |  | opevnění náv svahu : (ONS) 1229m3, z toho vrstva ŠP 30 % = | m3 | 369
|  |  | patní drén (PD) celkem 512m3, - obsyp drénu 76m3 = | m3 | 436
|  |  | celkem položka filtrační vrstva ze ŠP | m3 | 805 |  | 0 | 2.088 | 1680.84
3 |  | 45757-2211 | Filtrační vrstvy z kameniva těžen TK16-32mm, se zhut, z výkr.2,3 a TZ
|  |  | obsyp dren potrubí DN 125mm : pl PF 0,28m2 * dél 270m = | m3 | 76 |  | 0 | 2.088 | 158.688
4 |  | 45761-1113 | Zpevnění dna upravenou zeminou, (ROAD-MIX) cementem, tl 300mm
(s rozrytím, promícháním, urovnáním, vlhčením, zhutněním)
Pozn : v ceně je i dodání cementu 4% váhy zeminy, tj. 21,24kg/m2
podloží hráze PF2-PF7, z výkr 3, plochy z výpočtu kub. (ÚPP)
|  |  | 268,7+600,5+430,7+455,2+630,9 = | m2 | 2386 |  | 0 | 0.021 | 50.106
5 |  | 46321-2111 | Rovnanina z lom kamene (s prolitím), spadiště BP :
z výkr 4, situace C3 a tech zprávy
|  |  | (6,25+3,75):2 * 7,78 + 3,75*24 + (3,75+3,25):2*6,0 = 90m2 *tl 0,5m = | m3 | 45 |  | 0 | 1.997 | 89.865
6 |  | 46321-2191 | Příplatek za vypracování líce rovnaniny z lom kamene, 45m3:0,5m = | m2 | 90 |  | 0 | 0 | 0
7 |  | 46345-1114 | Prolití konstrukce z kamene,rovnanina, cementovou maltou MC 25,
|  |  | Spadiště BP : 25% z objemu rovnaniny : 45m3 * 0,25 = | m3 | 11.3 |  | 0 | 2.433 | 27.4929
8 |  | 46453-1112 | Pohoz z hrubého drc kameniva DK 63-125mm,
z výkr 3, výp kub a tech zprávy
|  |  | opevnění náv svahu : (ONS) 1229m3, z toho vrstva DK 50 % = | m3 | 615 |  | 0 | 2.16 | 1328.4
9 |  | 46551-3227 | Dlažba z lom kamene na MC, s vyspárováním CM, tl 250mm
|  |  | Z výkr 4 a tech zprávy : koruna BP : 3,45m * dél 37,8m = | m2 | 130.4 |  | 0 | 0.823 | 107.3192
10 |  | 99833-1011 | Přesun hmot pro nádrže | t | 3488.6119 |  | 0 |  | 3488.6119
|  |  | Celkem vodorovné konstrukce |  |  |  | 0
| 5 |  | 5. Komunikace
1 |  | 56112-1111 | Zřízení pdkladu z mechanicky zpevněné zeminy, tl 10cm (tl do 15cm)
směs ornice a ŠP 0-32mm v poměru 1:1, z výkr 2, situace C3 a TZ
|  |  | koruna hráze : dél (328,6-37,8) = 290,8m * š 3,8m = | m2 | 1105 |  | 0 | 0 | 0
2 | MAT | cena předpokl. | Štěrkopísek 0-32mm , 1105m2 * 0,1m * 50%, (55m3 or + 56m3 ŠP) | m3 | 56 |  | 0 | 2 | 112
3 |  | 56104-1121 | Zřízení podkladu ze zeminy upravené vápnem , (systém ROAD MIX)
Pl do 5000m3, tl 300mm, s rozprostřením, promísením, vlhčením, zhut.
z výkr 2, situace C3 a tech zprávy
|  |  | pláň zpevnění koruny hráze : 4,5m * 328,6m = | m2 | 1479
|  |  | pláň sjezdu | m2 | 214
|  |  | celkem úprava podloží vápněním | m2 | 1693 |  | 0 | 0 | 0
4 | MAT | cena předpokl. | vápno, spotřeba 3% váhy suché zeminy (1,75t), 0,053t vápna/1m3
|  |  | 0,053t*0,3m = 0,016t *1693m2 = | t | 27.1 |  | 0 | 0 | 0
5 |  | 56467-1111 | Podklad z kameniva drceného DK 63-125mm, tl 25cm
z výkr 2, situace C3 a tech zprávy
|  |  | koruna hráze : dél (328,6-37,8) = 290,8m * š 4,2m = | m2 | 1221 |  | 0 | 0.481 | 587.301
6 |  | 56476-2111 | Podklad nebo kryt z vibrovan štěrku VŠ, s výplní kamenivem tl 200mm
|  |  | kryt sjezdu, ze situace C3 a tech zprávy | m2 | 203 |  | 0 | 0.486 | 98.658
7 |  | 56486-1111 | Podklad ze štěrkodrti ŠD, podklad sjezdu, tl vrstvy 200mm, ze sit. C3 | m2 | 208 |  | 0 | 0.378 | 78.624
8 |  | 56990-3311 | Zřízení zemních krajnic se zhutněním
|  |  | koruna hráze : ZZK z výpočtu kubatur a výkr 2,3 | m3 | 214
|  |  | Sjezd : z výkr 3 PF15 a sit C3, 0,25m*0,4m = 0,1m2 *dél 25m * 2ks = | m3 | 5
|  |  | celkem zřízení zem krajnic | m3 | 219 |  | 0 | 0 | 0
9 | MAT | cena předpokl. | Štěrkopísek 0-32mm , pouze do krajnic sjezdu | m3 | 5 |  | 0 | 2 | 10
10 |  | 99833-1011 | Přesun hmot pro nádrže | t | 886.583 |  | 0 |  | 886.583
|  |  | Celkem komunikace |  |  |  | 0
| 8 |  | 8. Trubní vedení
1 |  | 87121-8113 | Kladení drenážního potrubí z plast. hmot, PVC flexibil, DN 125mm
|  |  | patní drény , ze situace C3 a tech zprávy | m | 270 |  | 0 | 0 | 0
2 | MAT | cena předpokl. | Drenážní potrubí z PVC flexibil, DN 125mm, včetně spojek, 270-4m | m | 266 |  | 0 | 0.001 | 0.266
3 | MAT | cena předpokl. | ocel trubka D 159/4,5, hmotnost 17,75kg/m +
|  |  | + ochrana trubek žárovým zinkováním, 2+2m = 4m *17,75kg = | kg | 68.6 |  | 0 | 0.001 | 0.0686
4 |  | 99833-1011 | Přesun hmot pro nádrže | t | 0.3346 |  | 0 |  | 0.3346
|  |  | Celkem vedení trubní |  |  |  | 0
| 9 |  | 9. Ostatní konstrukce a práce
1 |  | 93199-6113 | Úprava dilatační spáry bet konstr, gum pásem profilovým, tl do 12mm,
z výkr 4 a tech zprávy
|  |  | bezp. Přeliv, dilat spáry prahů : plocha : (1,2*0,6 + 1,0*0,5) *5 spar | m2 | 6.1 |  | 0 | 0.014 | 0.0854
2 |  | 93199-6912 | Úprava dilatace, příplatek za mech gumu 20x30mm, oboustranně
z výkr 4 a tech zprávy
|  |  | bezp. Přeliv, dilat spáry prahů : dél : (1,2+1,0) *2 *5 spar | m | 22 |  | 0 | 0 | 0
3 |  | 99833-1011 | Přesun hmot pro nádrže | t | 0.0854 |  | 0 |  | 0.0854
|  |  | Celkem ostatní konstrukce a práce |  |  |  | 0
|  |  | Celkem SO2 – Hráz nádrže |  |  |  | 0