## List1
Výkaz výměr |  |  | URS
Stavba: | Biocentrum Veklice
Objekt: | SO3 – Úprava nádrže
Část:
P.č. | Díl | Číslo položky | Název položky | MJ | Množství | Cena za MJ | Kč | Hmotnost t/MJ celk. t
| 1 |  | 1. Zemní práce
1 |  | 12110-1103 | Sejmutí ornice s přemístěním do 250m, na staveništní skládku
|  |  | z výkr 3, výpočtu kubatur a tech zprávy | m3 | 13231 |  | 0 | 0 | 0
2 |  | 12220-1404 | Vykopávky v zemnících na sucho, hor.3, přes 5 000m3
|  |  | z výkr 3, výpočtu kubatur a tech zprávy (doprava a uložení je v SO2) | m3 | 5487 |  | 0 | 0 | 0
3 |  | 13120-1102 | Hloubení nezapažených jam a zářezů, hor 3, do 1000m3 , stroj
z výkr 4, situace C3 a tech zprávy kap. 5
|  |  | Jáma 1 : ((5,5*13+11*20) :2) * 0,75m | m3 | 109.3
|  |  | Jáma 2 : ((7,8*11+13*18) :2) * 0,75m | m3 | 120
|  |  | Jáma 3 : ((9,8*15+17*22) :2) * 0,9m | m3 | 234.5
|  |  | příkop pro drén 1 + příkop 1: 0,85*0,4*10m + (1+5):2 * 0,5 *20m | m3 | 33.4
|  |  | příkop pro drén 2 + příkop 2 : 0,85*0,4*10m + (1+5):2 * 0,5 *21m | m3 | 34.9
|  |  | příkop pro drén 3 + příkop 3 : 0,85*0,4*10m + (1+7):2 * 0,6 *50m | m3 | 123.4
|  |  | Celkem hloubení nezapaženách jam a zářezů | m3 | 655.5 |  | 0 | 0 | 0
4 |  | 13120-1109 | příplatek za lepivost hor 3 | m3 | 655.5 |  | 0 | 0 | 0
5 |  | 13220-1102 | Hloubení rýh, š do 0,6m, hor 3, nad 100m3, z tech zpávy kap. 6
|  |  | vysušovací rýhy v zemníku, předpoklad š 0,3 x hl 1m x dél 50m x 10ks | m3 | 150 |  | 0 | 0 | 0
6 |  | 16220-1102 | Vodor přemístění výkopku hor. 1-4, do 50m, z tech zprávy, kap. 6,7
|  |  | Násyp zeminy do hrázek a ostrůvků, výpočet viz zemní hrázky | m3 | 278 |  | 0 | 0 | 0
7 |  | 16230-1101 | Vodor přemístění výkopku hor. 1-4, do 500m, z tech zprávy, kap. 5 6,7
|  |  | Ornice na humusování hrázek a ostrůvků : z polož 18, 426m2 *0,15m = |  | 64
8 |  | 16260-1102 | Vodor přemístění výkopku hor. 1-4, do 5km, přebytek ornice na rekul. | m3
sejmutí or – přímý násyp ornice - humusování
|  |  | Z tech zprávy kap. 5,6,7 : 13 231 – 264 – 64 = | m3 | 12903 |  | 0 | 0 | 0
9 |  | 16270-1102 | Vodor přemístění výkopku,hor. 1-4,do 7km, na koneč skládku zeminy
z položky 3 a 6 a tech zprávy kap. 6,7
|  |  | Zemina : hloubení jam – spotřeba na hrázky a ostrůvky 655,5 - 278 | m3 | 377.5 |  | 0 | 0 | 0
10 |  | 16710-1102 | Nakládání výkopku přes 100m3 , hor 1-4, z tech zprávy kap 6,7
|  |  | ornice ze staveništní skládky, odvoz na humusování | m3 | 64
|  |  | ornice ze staveništní skládky, odvoz na rekultivaci | m3 | 12903
|  |  | celkem položka nakládání | m3 | 12967 |  | 0 | 0 | 0
11 |  | 17110-1101 | Uložení sypaniny do násypů zhutněných na 95% PS
|  |  | násyp ornice v PF 1, z výp. Kub., a tech zprávy | m3 | 264 |  | 0 | 0 | 0
12 |  | 17110-3101 | Zemní hrázky melioračních kanálů hor 1-4, zhut po vrstvách tl 200mm
z výkr 4, situace C3 a tech zprávy kap. 5
|  |  | Hrázka 1 : (7+3):2 * 0,4 *stř dél 38m = | m3 | 76
|  |  | Hrázka 2 : (7+3):2 * 0,4 * stř dél 38m = | m3 | 76
|  |  | Hrázka 3 : (7+3):2 * 0,3 * stř dél 44m = | m3 | 66
|  |  | ostrůvky 2ks : (105+15):2 * výš 0,5m * 2ks = | m3 | 60
|  |  | Celkem položka zemní hrázky | m3 | 278 |  | 0 | 0 | 0
13 |  | 17120-1201 | Uložení sypaniny na skládky, z tech zprávy kap. 6,7
|  |  | ornice přemístěná na staveništní skládku 13231 – 264 = | m3 | 12967
|  |  | zemina přemístěná na konečnou skládku vzd 7km, 655,5 – 278m3 = | m3 | 377.5
|  |  | celkem položka uložení sypaniny na skládku | m3 | 13344.5 |  | 0 | 0 | 0
14 |  | 17120-1211 | Poplatek za skládku – hor 1-4, zemina, 377,5m3 * 1,75t = | t | 661 |  | 0 | 0 | 0
15 |  | 18145-1121 | Založení trávníku lučního výsevem v rovině, z výkr 3 a výpočtu kubatur | m2 | 2113 |  | 0 | 0 | 0
16 | MAT | cena předpokl. | Travní směs krajinná, výsev 0,02kg/ m2, 2113m2 x0,02kg = | kg | 42.3 |  | 0 | 0.001 | 0.0423
17 |  | 18195-1102 | Úprava pláně, hor 1-4, se zhutněním, z výkr 3 a výp. Kub. | m2 | 32035 |  | 0 | 0 | 0
18 |  | 18130-1102 | Rozprostření ornice v rovině pl do 500m2, tl. 10-15cm, ze situace C3
|  |  | koruna hrázek a ostrůvků, š 3m * dél (42+42+48+5+5) = | m2 | 426 |  | 0 | 0 | 0
19 |  | 18130-1114 | Rozprostření ornice v rovině pl do 500m2, tl. 20-25cm,
|  |  | na rekultivovaných pozemcích, z tech zprávy kap. 6,7 12903m3 :0,22 = | m2 | 58650 |  | 0 | 0 | 0
20 |  | 18210-1101 | Svahování v zářezech v hor. 1-4, ze situace
|  |  | Příkopy : 6*20+6*21+8*50m | m2 | 646 |  | 0 | 0 | 0
21 |  | 18220-1101 | Svahování násypů, z výkr 4, situace C3 a tech zprávy
|  |  | žabí jámy plocha 550+525+625 = | m2 | 1700
|  |  | ostrůvky plocha 105+105 = | m2 | 210
|  |  | Celkem položka svahování násypů | m2 | 1910 |  | 0 | 0 | 0
22 |  | 11110-3213 | Kosení s ponecháním na místě, ve veget období, divokého porostu
z tech zprávy kap. 8 :
|  |  | péče o staveništní skládku ornice : pl 150m*60m = 9000m2 , 4x | m2 | 36000 |  | 0 | 0 | 0
23 |  | 99833-1011 | Přesun hmot pro nádrže | t | 0.0423 |  | 0 |  | 0.0423
|  |  | Celkem zemní práce |  |  |  | 0
| 4 |  | 4. Vodorovné konstrukce
1 |  | 45757-2114 | Filtrační vrstvy ze shutněných štěrkopísků 0-63mm, obsyp drénů :
|  |  | z výkr 4, situace C3 a tech zprávy, pl řezu 0,5m2 x dél celkem 42m | m3 | 21 |  | 0 | 2.088 | 43.848
2 |  | 46321-2111 | Rovnanina z lom kamene s vyklínováním spar úlomky,
|  |  | žabí úkryty z výkr 4, sit C3 a TZ : 0,5*3,6= 1,8m2 *dél (18+16+20) = | m3 | 97.2 |  | 0 | 1.997 | 194.1084
3 |  | 46457-1121 | Pohoz z hrubého těž kameniva TK 32-63mm, bez úpravy
z výkr 4, situace C3 a tech zprávy kap. 5
|  |  | Jáma 1 : plocha 550m2 – 3*42m – 4,5*18m = 343*0,15 = | m3 | 51.5
|  |  | Jáma 2 : plocha 525m2 - 3*42m – 4,5*16m = 327*0,15 = | m3 | 49
|  |  | Jáma 3 : plocha 625m2 - 3*48m – 4,5*20m = 391*0,15 = | m3 | 58.7
|  |  | ostrůvky 2ks : (105m2 -15m2) = 90m2 *0,15m * 2ks = | m3 | 27
|  |  | Celkem položka pohoz z hrubého těž kameniva | m3 | 186.2 |  | 0 | 2.004 | 373.1448
4 |  | 99833-1011 | Přesun hmot pro nádrže | t | 611.1012 |  | 0 |  | 611.1012
|  |  | Celkem vodorovné konstrukce |  |  |  | 0
| 8 |  | 8. Trubní vedení
1 |  | 87121-8113 | Kladení drenáž potrubí z plast hmot, PVC flexibil, DN 125mm
|  |  | Drény žabích jam : z výkr 4, situace C3 a tech zprávy : 14m x 3ks = | m | 42 |  | 0 | 0 | 0
2 | MAT | přdpokl cena | Drenážní potrubí z PVC flexib. DN 125mm | m | 42 |  | 0 | 0 | 0
|  |  | Celkem vedení trubní |  |  |  | 0
|  |  | Celkem SO3 – Úprava nádrže |  |  |  | 0