## List1
Výkaz výměr |  |  | URS
Stavba: | Biocentrum Veklice
Objekt: | SO4 – Tůně 1 a 2
Část:
P.č. | Díl | Číslo položky | Název položky | MJ | Množství | Cena za MJ | Kč | Hmotnost t/MJ celk. t
| 1 |  | 1. Zemní práce
1 |  | 11500-1102 | Převedení vody potrubím do DN 150mm, z tech zprávy kap. 7 | m | 30 |  | 0 | 0.008 | 0.24
2 |  | 11510-1201 | Čerpání vody do výš. 10m, přítok do 500 l/min, odhad 30dnů, TZ, kap.7 | hod | 720 |  | 0 | 0 | 0
3 |  | 12110-1101 | Sejmutí ornice s přemístěním do 50m,
|  |  | z výkr 3, výpočtu kubatur a tech zprávy kap. 7,8 | m3 | 2530 |  | 0 | 0 | 0
4 |  | 12210-1404 | Vykopávky v zemnících na sucho, hor.3, přes 5 000m3
|  |  | z výkr 3, výpočtu kubatur a tech zprávy kap. 7,8 | m3 | 5993 |  | 0 | 0 | 0
5 |  | 13120-1101 | Hloubení nezapažených jam a zářezů, hor 3, do 100m3 , stroj
z výkr 1,3,4,5,7, a tech zprávy
|  |  | zavazovací příkop : (2,5+3,5):2x0,5 x dél 25m | m3 | 37.5
|  |  | pro opev. Výustě pod hrází : stř š. 4,4x3,8x0,4m | m3 | 6.7
|  |  | pro potrubí : (2,4+3,4):2x0,5 x dél (12-1m) | m3 | 16
|  |  | pro požerák : (2,4+4,6):2x1,0 x dél 3,5m | m3 | 12.3
|  |  | pro loviště : 5,4x0,65 x dél 4,8m | m3 | 16.8
|  |  | pro makadam u loviště a u výusti (2x4+3x6,2)x0,25m + 2x4x0,25m | m3 | 8.7
|  |  | pro potrubí průsakové hráze : 1,35x0,2 x dél 6,4m | m3 | 1.7
|  |  | Celkem hloubení nezapaženách jam | m3 | 99.7 |  | 0 | 0 | 0
6 |  | 13120-1109 | příplatek za lepivost hor 3, jako položka 5 | m3 | 99.7 |  | 0 | 0 | 0
7 |  | 13220-1101 | Hloubení rýh š do 0,6m, hor 3, do 100m3 , stroj, z výkr 7 a tech zprávy
rýhy pro základy a prahy u průsakové hráze
|  |  | (0,5x0,6x dél 1,2m x 2) + (0,3x0,6 x dél 3m x 2) | m3 | 1.8 |  | 0 | 0 | 0
8 |  | 13220-1102 | Hloubení rýh, š do 0,6m, hor. 3, nad 100m3, z tech zprávy kap.7
|  |  | vysoušecí rýhy v zemníku, předpoklad š 0,3 x hl 1m x dél 30m x 15ks | m3 | 135 |  | 0 | 0 | 0
8 |  | 13220-1109 | Příplatek za lepivost hor. 3, rýhy pro základy a prahy, jako položka 7 | m3 | 1.8 |  | 0 | 0 | 0
9 |  | 13220-1201 | Hloubení rýh do š.2m, s urovnáním dna, hor 3, do 100m3 , strojně
výust pod hrází : základy + práh, z výkr 4,5 a tech zprávy
|  |  | 1,4x0,4x dél 7,7m + 1,4x0,45x dél 2,8m | m3 | 6.1
|  |  | protiprůsakové žebro : (0,7+1,2):2x0,5m x dél 3m | m3 | 1.4
|  |  | zeď loviště : 1,4x0,6 x dél 13,6m | m3 | 11.4
|  |  | celkem hloubení rýh š do 2,0m | m3 | 18.9 |  | 0 | 0 | 0
10 |  | 13220-1209 | Příplatek za lepivost – hloubení rýh do š 2m, hor. 3 | m3 | 18.9 |  | 0 | 0 | 0
11 |  | 16230-1101 | Vodor přemístění výkopku hor. 1-4, do 500m
z tech zprávy kap. 7,8
|  |  | Ornice na staveništní skládku : 2530 – přímá spotřeba 195m3 = | m3 | 2335
Ornice ze stav skládky na humus břehů + koruna hráze z výp kubatur
|  |  | (4300m2 x 0,15m) + (4,6x0,15 x dél 23m) = 645+16 = | m3 | 661
|  |  | Zemina :do hráze SO4+zásypy = 207+10+11, výpočet v dalších polož. | m3 | 228
|  |  | Celkem přemístění do 500m | m3 | 3224 |  | 0 | 0 | 0
12 |  | 16260-1102 | Vodor přemístění výkopku hor. 1-4, do 5000m, přebytek ze skl. ornice | m3
z tech zprávy kap. 7,8
|  |  | sejmutí or –násyp or v PF4-8 - humusování SO4 = 2530-195 -661m3= | m3 | 1674 |  | 0 | 0 | 0
13 |  | 16270-1102 | Vodor přemístění výkopku,hor. 1-4,do 7000m, na skládku zeminy
z tech zprávy kap. 7,8
Zemina : výkopy celkem : 5993+99,7+1,8+18,9 = 6113m3
spotřeba : hráze SO2+SO4+zásypy SO4 = 4977+207+10+11=5205m3
|  |  | Přebytek odvoz na skládku zeminy : 6113 – 5205m3 = | m3 | 908 |  | 0 | 0 | 0
14 |  | 16710-1102 | Nakládání výkopku přes 100m3 , hor 1-4,
z tech zprávy kap. 7,8
|  |  | ornice na humusování při odvozu do 500m ze staveništní skládky | m3 | 661
|  |  | Přebytek ornice při odvozu na rekultivaci | m3 | 1674
|  |  | celkem položka nakládání výkopku | m3 | 2335 |  | 0 | 0 | 0
15 |  | 17110-1101 | Uložení sypaniny do násypů zhutněných na 95% PS
|  |  | násyp ornice v PF 4 – 8, z výkr 3, výp. Kub a tech zprávy | m3 | 195 |  | 0 | 0 | 0
16 |  | 17120-1201 | Uložení sypaniny na skládky, z tech zprávy kap. 7,8
|  |  | Ornice odvezená na staveništní skládku, | m3 | 2335 |  | 0 | 0 | 0
17 |  | 17110-3202 | Uložení sypaniny do hrází, zhut na 100% PS, objem jílu 20-50%
z výkr 1,3,4,5, situace C3 a tech zprávy
těleso hráze : 21m2 x 4m + (21m2 x 0,5 x 9,5) x 2 = 283,6m3
- opev svahů - humus koruny - betony + zavazovací příkop
|  |  | 283,6-81-16-15,7+36 = | m3 | 207 |  | 0 | 0 | 0
18 |  | 17120-1201 | Uložení sypaniny na skládky, přebytek zeminy | m3 | 908 |  | 0 | 0 | 0
z tech zprávy kap. 7,8
19 |  | 17120-1211 | Poplatek za skládku , skládkovné, přebytek zeminy 908m3 * 1,75t = | t | 1589 |  | 0 | 0 | 0
20 |  | 17210-3101 | Zřízení těsnícího jádra zem hrází se zhut 100% PS, š vrstvy do 1m
z výkr 4,5 a tech zprávy
|  |  | jáma požeráku : výkop – beton , 12,3m3 – 1,7x1,6x1,0 = | m3 | 10 |  | 0 | 0 | 0
21 |  | 17410-1101 | Zásyp sypaninou se zhut., jam, šachet, rýh nebo kolem objektů | m3
z výkr 4,5 a tech zprávy
|  |  | podél zdí výusti : výkop 6,1m3 – 0,6x0,4x7,7 - 0,4x0,45x2,8m = | m3 | 3.7
|  |  | podél zdí loviště : výkop 11,4m3 – 0,6x0,5x13,6m = | m3 | 7.3
|  |  | Celkem položka zásyp sypaninou se zhut | m3 | 11 |  | 0 | 0 | 0
22 |  | 17510-1201 | Obsyp objektů, bez prohoz, nad přilehlým terénem, potrubí průs hráze
z výkr 7 a tech zprávy
Profil : (1+1,7):2x0,25m + (1,7+0,4):2x0,65 = 1,02m2
|  |  | bez potrubí : 1,02-0,13 = 0,89m2 x dél 6,4m = | m3 | 5.7 |  | 0 | 0 | 0
23 | MAT | cena předpokl. | Štěrkopísek na obsyp potrubí ŠP 0-16mm | m3 | 5.7 |  | 0 | 1.8 | 10.26
24 |  | 18145-1121 | Založení trávníku lučního výsevem v rovině | m2 | 1260 |  | 0 | 0 | 0
z výpočtu kubatur a tech zprávy
25 |  | 18145-1122 | Založení trávníku lučního výsevem ve svahu do 1:2 | m2 | 1264 |  | 0 | 0 | 0
26 | MAT | cena předpokl. | Travní směs krajinná, do svahu
|  |  | Výsev 0,02kg/ m2, 2524x0,02 | kg | 50.5 |  | 0 | 1 | 50.5
27 |  | 18195-1102 | Úprava pláně, hor 1-4, se zhutněním, z výp. Kub., a tech zprávy | m2 | 6034 |  | 0 | 0 | 0
28 |  | 18130-1112 | Rozprostření ornice v rovině pl nad 500m2, tl. 10-15cm,
z výpočtu kubatur, situace C3 a tech zprávy
|  |  | 1782m2 + koruna hráze tůně 2, 4,6xdél 23m=106m2, součet = | m2 | 1888 |  | 0 | 0 | 0
29 |  | 18130-1114 | Rozprostření ornice v rovině pl nad 500m2, tl. 20-25cm, z TZ kap. 7,8
|  |  | na rekultivovaných pozemcích , 1674m3 : 0,22m = | m2 | 7609 |  | 0 | 0 | 0
30 |  | 18230-1132 | Rozprostření ornice ve svahu, pl nad 500m2, tl. 10-15cm, z výp. Kub. | m2 | 2518 |  | 0 | 0 | 0
31 |  | 18210-1101 | Svahování v zářezech v hor. 1-4, z výp. Kub. | m2 | 2518 |  | 0 | 0 | 0
32 |  | 18220-1101 | Svahování násypů, hráz tůně 2 : svahy – pl požeráku a výustě
z výkr 3,4,5 a tech zprávy
|  |  | (23+4):2x5 + (23+4):2x8 = 175,5 – 1,6x1,7 – (4+1,7):2x3,3 = | m2 | 163 |  | 0 | 0 | 0
33 |  | 21590-1101 | Zhutnění podloží z rostlé zeminy do hloubky 0,7m, pod násypy
ze situace C3 a tech zprávy
|  |  | podloží hráze tůně 2 : (23+4):2x5m + (23+4):2x8m +4x23= | m2 | 267.5 |  | 0 | 0 | 0
34 |  | 1000-4101 | Uložení sypaniny z hor 5-7 do hráze, po vrstvách do 60cm bez zhut
z výkr 3,7, situace C3 a tech zprávy
|  |  | Průsaková hráz : 7,8m2 * 4m + 7,8*0,5*dél 5m*2 = 70,2 – (1m2 * 8) = | m3 | 62.2 |  | 0 | 0 | 0
35 | MAT | cena předpokl. | Drcené kamenivo DK 63-125mm | m3 | 62.2 |  | 0 | 2.16 | 134.352
36 |  | 99833-1011 | Přesun hmot pro nádrže | t | 195.352 |  | 0 |  | 195.352
|  |  | Celkem zemní práce |  |  |  | 0
| 2 |  | 2. Základy
1 |  | 27331-3511 | Beton základových desek prostý C12/15, tl 10cm, podkladní beton
z výkr 4,5 a tech zprávy
|  |  | Výust : 1,4*(1,3+3,2+3,2) *0,1 + 1,1*2*0,1 | m3 | 1.3
|  |  | pod potrubím : 2,6*(12-1,2)*0,1 | m3 | 2.81
|  |  | pod požerákem : 2,7*2,6*0,1 | m3 | 0.7
|  |  | Pod zdí loviště :1,2*(3,4+5,5+5,5)*0,1 | m3 | 1.73
|  |  | Celkem podklad z betonu | m3 | 6.54 |  | 0 | 2.256 | 14.7542
2 |  | 27332-1611 | Železobeton základových desek C 30/37 ,
z výkr 4,5 a tech zprávy
|  |  | pod potrubím tl 150mm : 1,4*12*0,15 | m3 | 2.52
|  |  | dno loviště : 3*3,2*0,1+(3+1,1):2*1,1 *0,1 | m3 | 1.19
|  |  | Celkem železobeton základových desek |  | 3.71 |  | 0 | 2.453 | 9.1006
3 |  | 27335-1215 | Bednění stěn základových desek – zřízení, pod potrubím
|  |  | z výkr 4,5 a tech zprávy 12*0,15*2 | m2 | 3.6 |  | 0 | 0.001 | 0.0036
4 |  | 27335-1216 | Bednění stěn základových desek – odstranění | m2 | 3.6 |  | 0 | 0 | 0
5 |  | 27336-2021 | Výztuž základových desek ze svařovaných sítí KARI,základová deska
z výkr 4,5 a tech zprávy
|  |  | pod potrubím tl 150mm : 1,4*12*7,9kg | t | 0.13
|  |  | dno loviště : (3*3,2+(3+1,1):2*1,1) * 7,9kg | t | 0.094
|  |  | Celkem výztuž základových desek | t | 0.224 |  | 0 | 1.053 | 0.23587
6 |  | 99833-1011 | Přesun hmot pro nádrže | t | 24.0943 |  | 0 |  | 24.0943
|  |  | Celkem základy |  |  |  | 0
| 3 |  | 3. Svislé konstrukce
1 |  | 32121-3234 | Zdivo nadzákl vod staveb z lom kamene rubové, zatření spar, na CM 25
z výkr 4,5 a tech zprávy
|  |  | zeď výusti, (0,5*0,95*1,7 + 0,5*(0,95+0,25):2*3*2) = | m3 | 2.6 |  | 0 | 2.897 | 7.5322
2 |  | 32131-1116 | Konstrukce z betonu vod staveb, bet prostého C 30/37 XF4
z výkr 4,5,7 a tech zprávy
|  |  | Základ výusti : 0,6*0,6*dél 7,7m | m3 | 2.77
|  |  | základ lávky : 0,75*1,6*0,75 – 0,5*1,04*0,2 = | m3 | 0.8
protiprůsakové žebro : PF základu*dél + PF nadzákladu -trouba *dél
|  |  | 1,45*0,95 + (3,28-0,52) *0,85 = | m3 | 3.73 |  |  |  | 0.45
Výust průs hráze : PF základu *dél+PFčela *dél+ PF boku *dél, 2ks
|  |  | 0,3*1,2+0,18*(1,15+0,9+1,15) + 0,21*1,2 + 0,14*(1,5+1,5) = 1,61 *2 | m3 | 3.22
|  |  | cekem položka bet prostý | m3 | 10.52 |  | 0 | 2.768 | 29.1194
3 |  | 32132-1116 | Konstrukce z betonu vod staveb, ze ŽB , C 30/37 XF4
z výkr 4,5 a tech zprávy
|  |  | obetonování potrubí : (1,34+0,96):2*1*12,0 – 0,51*12 | m3 | 7.68
|  |  | Požerák : 1,7*1,6*0,85 + 0,4*2,05*(1,7+0,8+1,7) | m3 | 5.8
|  |  | Zdi loviště : Šikmá zeď : 0,6*0,5*1,5*2 + 0,4*(0,5+0,8):2*1,5*2 | m3 | 1.3
|  |  | Boční zeď : 0,5*0,5*4,0*2 + 0,3*0,5*4,0*2 | m3 | 3.2
|  |  | čelní zeď : 0,5*0,5*3,0 + 0,3*(0,3+0,5):2*3,4 | m3 | 1.26
|  |  | Celkem položka železobeton | m3 | 19.24 |  | 0 | 2.809 | 54.0452
4 |  | 32135-1010 | Bednění konstrukcí zbetonu vod staveb, ploch rovinných
z výkr 4,5,7 a tech zprávy
|  |  | zeď výusti ,čelo +boky : 0,95*(1,7+1) + (0,95+0,25):2*3,5*4 | m2 | 10.97
|  |  | Práh ve výusti : 0,8*(2,7+3) | m2 | 4.56
|  |  | Základ výusti : obvod*výš : (1,7+3,5+4+3,5+0,9+2,5+2,7+2,5)*0,7 | m2 | 14.91
|  |  | základ lávky : (0,75+1,6)*2* 0,75 + (0,5+1+0,5)*0,2 = | m2 | 3.93
|  |  | obetonování potrubí : (1,0+1,0)*(12,0–1,0) | m2 | 22
|  |  | protiprůsakové žebro : (2,4+1,8):2*1,7*2 + (1,2+0,5):2*1,7*2 | m2 | 10.03
|  |  | Požerák : (1,7+1,6)*2*0,85 + (1,3+0,8+1,3+0,4+1,7+1,6+1,7+0,4)*2,05 | m2 | 24.47
|  |  | zdi loviště : (3*4+2*1,8+3*3,4+2*1,5) * 1,0 | m2 | 28.8
|  |  | výust průs hr.: 2 *((1,2+2*0,3+0,6)*0,7 + (0,2+0,7):2*1,5*4 +0,3*0,2*2) | m2 | 9
|  |  | celkem položka bednění rovinné | m2 | 128.67 |  | 0 | 0.008 | 1.0294
5 |  | 32135-2010 | Odstranění bednění | m2 | 128.67 |  | 0 | 0.001 | 0.12867
6 |  | 32136-8211 | Výztuž žb konstrukcí vod staveb, svařovanou sítí
z výkr 4,5 a tech zprávy
|  |  | Výust: 1,6*1,7+(1,6+1):2*3,5*2 | m2 | 11.8
|  |  | obetonování potrubí : (0,9+1,0+0,9)*(12,0–1,0) | m2 | 30.8
|  |  | Požerák: (2*0,4+2*1,3+2*1,7+0,8+1,6)*2,9 +1,5*1,2 +(1,7+0,8+1,7)*0,4 | m2 | 30.2
|  |  | Zdi loviště :(3*4+2*1,8)*1,0*2 +(3*4+2*1,8)*0,3 | m2 | 35.88
|  |  | Celkem plocha sítí | m2 | 108.68
|  |  | Celkem hmotnost sítí 108,68 *7,9kg | t | 0.859 |  | 0 | 1.03 | 0.88477
7 |  | 99833-1011 | Přesun hmot pro nádrže | t | 93.1895 |  | 0 |  | 93.1895
|  |  | Celkem svislé konstrukce |  |  |  | 0
| 4 |  | 4. Vodorovné konstrukce
1 |  | 45157-1112 | Lože pod dlažby ze štěrkopísků, tl do15cm, dno v loviště
|  |  | z výkr 4,5 a tech zprávy 3*3,2+(3+1,1):2*1,1 | m2 | 11.9 |  | 0 | 0.319 | 3.7961
2 |  | 45157-3111 | Lože pod potrubí z písku a štěrkopísku frakce do 63mm
z výkr 7 a tech zprávy
|  |  | pod troubou PVC DN 400 v průsakové hrázi pl řezu 0,13m2 x dél 6,4m | m3 | 0.83 |  | 0 | 1.891 | 1.5695
3 |  | 45221-8142 | Zajišťovací práh z lom kamene s dlažbovitou úpravou viditelných ploch
|  |  | z výkr 4,5 a tech zprávy Práh ve výusti : 0,4*0,8*2,8 | m3 | 0.9 |  | 0 | 2.833 | 2.5497
4 |  | 46321-2111 | Rovnanina z lom kamene s vyklínováním spar úlomky,
z výkr 2,3,4,5 a tech zprávy
|  |  | žabí úkryty :2,4*0,5*15m = 18m3 *4ks = | m3 | 72
|  |  | dno výusti : (2,6+0,9):2*2,3 *0,4 | m3 | 1.61
|  |  | Celkem rovnanina z lom kamene | m3 | 73.61 |  | 0 | 1.997 | 146.9992
5 |  | 46345-1114 | Prolití rovnaniny cementovou maltou MC 25, dno výusti 1,61*0,25 | m3 | 0.4 |  | 0 | 2.433 | 0.9732
6 |  | 46453-1112 | Pohoz z hrubého drc kameniva DK 63-125mm,
ze situace C3 a tech zprávy
u výusti + u loviště + u výusti odběr objektu
|  |  | 4,0*2,0*0,25 + (4,0*2,0+6,3*3,0)*0,25 + 4,0*2,0*0,25 | m3 | 10.73 |  | 0 | 2.16 | 23.1768
7 |  | 99833-1011 | Přesun hmot pro nádrže | t | 179.0645 |  | 0 |  | 179.0645
|  |  | Celkem vodorovné konstrukce |  |  |  | 0
| 8 |  | 8. Trubní vedení
1 |  | 82044-1113 | Přeseknutí železobet.roury DN do 600mm, 1 rouru zkrátit na 2m | ks | 1 |  | 0 | 0 | 0
2 |  | 82244-2111 | Montáž potrubí z trub žb hrdlových těs pryž kroužky DN 600mm
|  |  | z výkr 4, a tech zprávy, Typ TZH-Q60/250 | m | 12.5 |  | 0 | 0 | 0
3 | MAT | cena předpokl. | Dodávka trub železobet typu TZH-Q60/250 | m | 12.5 |  | 0 | 0.598 | 7.475
4 |  | 87139-3121 | Montáž kanalizačního potrubí z plastu, PVC, gum kroužek, DN 400, | m | 7 |  | 0 | 0 | 0
z výkr 7 a tech zprávy
5 | MAT | cena předpokl. | Potrubí z PVC s hrdlem, SN4, DN 400mm, 400/9,8, 5+2m | m | 7 |  | 0 | 0.021 | 0.147
6 |  | 89910-2111 | Osazení poklopů litinových a ocelových, včetně rámů, hmot. Do 100kg
|  |  | z výkr 6 a tech zprávy, Poklop požeráku | ks | 1 |  | 0 | 0.007 | 0.007
7 |  | 89991-1113 | Osazení ocel součástí hmotnosti přes 10kg,
|  |  | ze specifikace položka 8 ocelové prvky | kg | 335.01 |  | 0 | 0.001 | 0.33501
Specifikace :
8 |  | cena předpokl. | Ocelové prvky, včetně úpravy řezáním, svařováním, broušením atp.
z výkr 4,5,6,7 a tech zprávy
Spodní výpust , ocel roura vnější D 324/9mm, dél 0,4m s límcem
0,4m x 69,91kg = 28kg + límec ocel plech tl 5mm,
mezikruží š 0,08mm * dél 3,14 * 0,5m = 0,126m2 * 41,35kg = 5,19kg
|  |  | celkem spodní výpust : 28+5,19 * 1ks = | kg | 33.19
Drážky pro česle a dluže U65/45/5,5mm,
v požeráku + výustě průs hráze :
|  |  | dél.( 4,97m *3 + 2,17*2) = 19,25m *7,09kg = |  | 136.48
kotvy drážek : pás ocel 30/5, dél. 200mm
|  |  | v požeráku + výustě průs hráze : (24ks+8ks)*0,2m =6,4m * 1,18kg | kg | 7.55
Rám česlí z pás oceli 40/5 (0,64+0,86)*2 = 3,0m * 1,57kg = 4,71kg
+ ocel prut hladký D10mm, dél 0,64m *28ks= 17,92m *0,62kg=11,1kg
|  |  | celkem česle 4,71+11,1= 15,82kg * 3ks = | kg | 47.46
Žebřík š. 0,34m, dél 1,6m, stojky ocel D20mm,1,7*2*2,47kg= 8,4kg
Příčky : L 50/50/5 dél 0,3m * 7ks = 2,1m *3,77kg = 7,92kg
+ pás ocel 50/5 dél 0,18m x 4ks x 1,96kg = 1,4kg,
|  |  | celkem žebřík : 8,4+7,92+1,4 = 17,72kg x 1ks = | kg | 17.72
Poklop 1a+1b na požeráku
|  |  | Rám poklopů : boční úhelník L 65/50/5, dél.2,6m * 4,35kg = | kg | 11.31
|  |  | Rám poklopů : příčný úhelník L 50/50/5, dél.1,86m * 3,77kg = | kg | 7.01
|  |  | kotvy rámu profil 30/5 dél. 0,2m x 6ks = 1,2m x 1,18kg = | kg | 1.42
|  |  | oko pro závoru pás ocel 50/5 dél 0,25m *2ks = 0,5m * 1,96kg = | kg | 1
|  |  | Závora poklopu ocel tyč D18mm,dél 0,4m s řetězem D5mm dél 0,5m | kg | 3
|  |  | Poklop 1ab: lístkový plech, tl. 5mm 0,91*1,28m = 1,17m2 x 41,35kg = | kg | 48
|  |  | lem poklopů, pás ocel 40/5mm, (0,89+0,63)*2*2 = 6,08m x 1,77kg = | kg | 10.67
|  |  | otočný závěs poklopů (pant) profil 10mm 4ks x 1kg | kg | 4
|  |  | Držadlo pro zvedání poklopů zasouvací, profil 12mm, dél 0,2m, 2ks | kg | 1
|  |  | petlice na poklopu : pás ocel 50/5 dél 0,1m x 2ks *1,96 | kg | 0.4
|  |  | Řetěz profil 5mm, dél 1,2m x 2ks = 2,4m x 2kg = | kg | 4.8
|  |  | Celkem ocelové prvky, včetně úpravy řezáním, svařováním, atp. | kg | 335.01 |  | 0 | 0 | 0
9 |  | cena předpokl. | Zinkování ocelových prvků, jako položka 8 | kg | 335.01 |  | 0 | 0 | 0
10 |  | 99833-1011 | Přesun hmot pro nádrže | t | 7.964 |  | 0 |  | 7.964
|  |  | Celkem vedení trubní |  |  |  | 0
| 9 |  | 9. Ostatní konstrukce a práce
1 |  | 93199-6113 | Úprava dilatační spáry gum pásem profilovaným, tl do 12mm,
|  |  | z výkr 4 a tech zprávy Požerák :3,14*1,0 * 0,4 | m2 | 1.26 |  | 0 | 0.014 | 0.01764
2 |  | 93199-6912 | Úprava dilatace, příplatek za mech gumu 20x30mm
|  |  | z výkr 4 a tech zprávy Požerák : 3,14*1,0 | m2 | 3.14 |  | 0 | 0 | 0
3 |  | cena předpokl. | Obsluhovací lávka k požeráku, zahrnuje veškeré práce a materiál
z výkr 4,5,6 a tech zprávy
nosník „U“ 160/65, s navařeným pásem ocele 100/5mm, dél 3,2m, 2ks
příčné svázání nosníků, pás ocel 60/6mm, dél 3,2m, 2ks
mostina z pororoštu 33/33, výš 30mm, š1,0m, dél 3,2m
zajištění dvou dílů pororoštu, úhelník 65/50/5mm, dél 80mm, 8ks
|  |  | Celkem lávka k požeráku tůně 2 : š. 1,0m x dél 3,2m = | m2 | 3.2 |  | 0 | 0.059 | 0.1888
4 |  | cena předpokl. | Příplatek za zinkování všech součástí lávky, jako položka 3 | m2 | 3.2 |  | 0 | 0 | 0
5 |  | 93495-6124 | Přepadová zařízení nádrží, dluže z dub dřeva tl 5cm,
z výkr 4,5,7 a tech zprávy
|  |  | v požeráku + výustě průs hráze : 0,86*2,0*2 + 0,66*0,15*8 | m2 | 4.23 |  | 0 | 0.046 | 0.19458
6 |  | 93650-1111 | Limnigrafická lať, na výšku požeráku, z výkr 4 | m | 2 |  | 0 | 0.069 | 0.138
7 |  | cena předpokl. | Zavzdušňovací roura v požeráku DN 150mm, PVC dél. 1,7m,
z výkr 4 a tech zprávy
|  |  | Dole s kolenem, nahoře s ocelovým rámečkem a roštem, cena celková | ks | 1 |  | 0 | 0 | 0
8 |  | 99833-1011 | Přesun hmot pro nádrže | t | 0.53902 |  | 0 |  | 0.53902
|  |  | Celkem konstrukce a práce |  |  |  | 0
| 767 |  | 767. Konstrukce zámečnické
1 |  | 76716-1120 | Monáž zábradlí rovného z trubek do zdiva, váha do 30kg/1m | m | 5 |  | 0 | 0.125 | 0.625
z výkr 4,5 a tech zprávy
2 |  | cena předpokl. | Zábradlí : materiál, včetně úpravy řezáním, svařováním, broušením atd
z výkr 4,5 a tech zprávy
|  |  | trubka D 54/3: madlo+sloupky: 5+2*0,7+1,23*5=12,55*3,77kg | kg | 47.31
|  |  | trubka D 35/3 : 2 vodorov trubky :( 5+0,4)*2 =10,8 * 2,367kg | kg | 25.56
|  |  | štít pro ukotvení zábr. : pás ocel 140/5mm, dél 0,16m *5ks *5,495kg | kg | 4.4
|  |  | celkem váha zábradlí | kg | 77.27 |  | 0 | 0.001 | 0.07727
3 |  | cena předpokl. | žárové zinkování zábradlí, jako položka 2 | kg | 77.27 |  | 0 | 0 | 0
4 |  | 99876-7101 | Přesun hmot pro zámečnické konstrukce v objektech do výš. 6m | t | 0.70227 |  | 0 |  | 0.70227
|  |  | Celkem konstrukce zámečnické |  |  |  | 0
|  |  | Celkem SO4 – Tůně 1 a 2 |  |  |  | 0