## List1
Výkaz výměr |  |  | URS
Stavba: | Biocentrum Veklice
Objekt: | SO5 – Odběrné zařízení
Část:
P.č. | Díl | Číslo položky | Název položky | MJ | Množství | Cena za MJ | Kč | Hmotnost t/MJ celk. t
| 1 |  | 1. Zemní práce
1 |  | 11120-1101 | Odstranění křovin a stromů i s kořeny, prům kmene do 10cm,
ze situace C3 a tech zprávy
|  |  | ve sklonu přes 1:5, do 1000m2, v korytě, š 12m * dél 70m | m2 | 840 |  | 0 | 0 | 0
2 |  | 11120-1401 | Spálení odstraněných dřevin na hromadách, prům kmene do 10cm | m2 | 840 |  | 0 | 0 | 0
3 |  | 11121-1141 | Pálení větví stromů se snášením na hromady, listnatých, ve svahu,
|  |  | průměr kmene do 30cm, porost středně hustý - řídký, pl 840m2 , odhad | ks | 20 |  | 0 | 0 | 0
4 |  | 11210-1101 | Kácení stromů s odřezáním kmene a odvětvením,listnatých,
|  |  | kmeny do 30cm, jako položka 3 | ks | 20 |  | 0 | 0 | 0
5 |  | 11210-1102 | Dtto, prům kmene do 50cm, z tech zprávy | ks | 4 |  | 0 | 0 | 0
6 |  | 11220-1101 | Odstranění pařezů prům do 30cm, jako položka 4 | ks | 20 |  | 0 | 0 | 0
7 |  | 11220-1102 | Dtto, prům do 50cm, jako položka 5 | ks | 4 |  | 0 | 0 | 0
8 |  | 11900-1422 | Dočasné zajištění podzem vedení , 3-6kabelů, v rýze pro potrubí | m | 4 |  | 0 | 0.06 | 0.24
(z dokladové části 2.3 Ochrana sítě elektronických komunikací)
9 |  | 11500-1105 | Převedení vody potrubím DN přes 300mm | m | 70 |  | 0 | 0.017 | 1.19
ze situace C3 a tech zprávy kap .3
10 |  | 11510-1201 | Čerpání vody do výš. 10M, přítok do 500 l/min, odhad 90dnů * 24 | hod | 2160 |  | 0 | 0 | 0
z tech zprávy, kap. 3
11 |  | 11510-1301 | Pohotovost čerpací soupravy, do 500 l/min, (po dobu čerpání) | dnů | 90 |  | 0 | 0 | 0
12 |  | 12000-1101 | Příplatek k cenám vykopávek za ztížení v blízkosti podzem vedení
z výkr 2,3 a dokladové části 2.3 Ochrana sítí elektronic. komunikací
|  |  | telefonní kabely š 2m * výš 2,0m * dél 4m | m3 | 16 |  | 0 | 0 | 0
13 |  | 12110-1101 | Sejmutí ornice s přemístěním do 50m, koryto Blaty + zářez pro potrubí
|  |  | z výkr 2,3,8 výpoč kub a tech zprávy kap.3,4 45 + (3*0,3*dél 12m) = | m3 | 56 |  | 0 | 0 | 0
14 |  | 12420-3101 | Vykopávky pro koryta vodotečí, hor.3, do 1000m3
|  |  | z výkr 8, výpočtu kubatur a tech zprávy kap. 3,4 | m3 | 359 |  | 0 | 0 | 0
15 |  | 12420-3109 | Příplatek za lepivost- výkop vodotečí, hor.3, jako položka 14 | m3 | 359 |  | 0 | 0 | 0
16 |  | 13120-1102 | Hloubení nezapažených jam a zářezů, hor 3, do 1000m3 , stroj
z výkr 1,2,3,6,7,8,10 a tech zprávy
|  |  | jáma pro výust, řez B-B : (4+5,2):2* 1,3 *3,0 = | m3 | 18
|  |  | zářez pro potrubí, řez C-C : (1+2,8):2 *1,8 *12m = | m3 | 41
|  |  | pro odběrnou šachtu (2,1+5,9):2 *3 *2,3 + (2,6+5,2):2 *1,3 *3,2 = | m3 | 43.8
|  |  | zářez pro odběr drén u šachty : (0,8+2,6):2 *výš 1,9 *dél 3,5m = | m3 | 11.3
|  |  | zářezy pro 3 zdi v korytě Blaty : pl řezu * stř délka v ose toku | m3 | 0
|  |  | Koryto, zeď 1: (1,75*1,7+2*1,6+0,45*1,8+0,45*1,7+2*1,6+1,75*1,6)*3m | m3 | 41.4
|  |  | Koryto, zeď 2: (2*1,7+2*1,7+0,4*1,7+0,4*1,6+2*1,6+1,75*1,6)*3m | m3 | 42.3
|  |  | zeď 3: (1,25*1,4+1,5*1,8+0,65*2,5+0,65*2,5+1,5*1,8+1,25*1,4)*3m | m3 | 36.6
|  |  | Celkem hloubení nezapaženách jam a zářezů | m3 | 234.4 |  | 0 | 0 | 0
17 |  | 13120-1119 | Příplatek za lepivost hor 3, jako položka 16 | m3 | 234.4 |  | 0 | 0 | 0
18 |  | 13220-1101 | Hloubení rýh š do 0,6m, hor 3, do 100m3 , 3 prahy, pod úrovní opevnění
z výkr 7, 8 a situace C3
|  |  | 0,4*0,2*8m + 0,4*0,3*9,7m + 0,4*0,3*5m = | m3 | 2.4 |  | 0 | 0 | 0
19 |  | 13220-1109 | Příplatek za lepivost hor. 3, jako položka 18 | m3 | 2.4 |  | 0 | 0 | 0
20 |  | 13220-1201 | Hloubení rýh do š.2m, s urovnáním dna, hor 3, do 100m3 , v korytě
z výkr 7, 8 a atech zprávy
|  |  | pro základ zdi 1 : (0,8+1,4):2 *0,65 *6m | m3 | 4.3
|  |  | pro základ zdi 2 : (0,8+1,4):2 *0,65 *6m | m3 | 4.3
|  |  | pro základ zdi 3 : (0,8+1,8):2 *1,0 *8m | m3 | 10.4
|  |  | pro základ žebra 1 : (0,6+1,0):2 *0,4 *5,6m | m3 | 1.8
|  |  | pro základ žebra 2 : (0,6+1,0):2 *0,4 *6,2m | m3 | 2
|  |  | Celkem hloubení rýh š do 2,0m | m3 | 22.8 |  | 0 | 0 | 0
21 |  | 13220-1209 | Příplatek za lepivost – hloubení rýh do š 2m, hor. 3, jako položka 20 | m3 | 22.8 |  | 0 | 0 | 0
22 |  | 13221-2201 | Hloubení rýh š do 2m ručním nářadím, hor. 3, soudržných
z dokladové části 2.3 Ochrana sítí elektronických komunikací
|  |  | rýha dotčeného telefonu : š 1,0m * výš 1,2m * dél 6m | m3 | 7.2 |  | 0 | 0 | 0
23 |  | cena předpokl. | Ochrana podzemního vedení : zahrnuje veškeré další práce a materiál
z dokladové části 2.3 Ochrana sítí elektronických komunikací
vytýčení vedení, ověření polohy příčnými sondami ručně kopanými
ochrana odkrytého vedení proti prověšení, poškození a odcizení
kontrola odkrytého vedení pracovníkem správce před zásypem
uložení vedení na zhut pískové lože, zásyp pískem do 0,3m nad vedení
|  |  | optické kabely, Telefonica, kříží odběrné potrubí, stanič km 0,259.12 | m | 6 |  | 0 | 0 | 0
24 |  | 16230-1101 | Vodor přemístění výkopku hor. 1-4, do 500m
z výpočtu kubatur a tech zprávy kap. 3,4
|  |  | sejmutá ornice na stav. Skládku, jako položka 13 | m3 | 56
|  |  | ornice ze skládky na humusování : 23+(0,3 *3 *6m) = | m3 | 28
|  |  | zemina na stav. Skládku : 359+234,4+2,4+22,8m3 | m3 | 618.6
|  |  | Zemina ze stav. skládky na těsnící a jiné zásypy : 138,9+28,1m3 = | m3 | 167
|  |  | Celkem přemístění do 500m | m3 | 869.6 |  | 0 | 0 | 0
25 |  | 16260-1102 | Vodor přemístění výkopku hor. 1-4, do 5000m, z tech zprávy kap. 3,4 | m3
|  |  | přebytek ornice na rekultivaci : 56-28m3 | m3 | 28 |  | 0 | 0 | 0
26 |  | 16270-1102 | Vodor přemístění výkopku,hor. 1-4,do 7000m, na skládku zeminy
z výpočtu kubatur a tech zprávy kap. 3,4
|  |  | Zemina : výkopy celkem : 618,6 – spotřeba 167m3 = přebytek | m3 | 451.6 |  | 0 | 0 | 0
27 |  | 16220-1402 | Vodor přemístění kmenů do 1000m, listnatých, průměru do 50cm,
|  |  | Celé stromy na plochu litorálu, z tech zpávy kap.3 | ks | 4 |  | 0 | 0 | 0
28 |  | 16710-1102 | Nakládání výkopku přes 100m3 , hor 1-4, (ze staveništní skládky)
z tech zprávy kap. 3,4
|  |  | sejmutá ornice + výkopek zeminy 56+618,6m3 = | m3 | 674.6 |  | 0 | 0 | 0
29 |  | 17120-1201 | Uložení sypaniny na skládky
z tech zprávy kap. 3,4
|  |  | Na stav skládce : sejmutá ornice + výkopek zeminy 56+618,6m3 = | m3 | 674.6
|  |  | na konečné skládce vzd 7km, pouze zemina |  | 451.6
|  |  | celkem položka uložení sypaniny na skládky |  | 1126.2 |  | 0 | 0 | 0
30 |  | 17120-1211 | Poplatek za uložení sypaniny na skládce, (skládkovné)
|  |  | Zemina , na koneč skládce, víz odvoz do 7km 451,6m3 * 1,75 t = | t | 790.3 |  | 0 | 0 | 0
31 |  | 17210-3102 | Zřízení těsnícího jádra zem hrází se zhut do 100% PS, š vrstvy 1-3m
z výkr 1,2,3,6,7,8,10 a tech zprávy
|  |  | Nad částí odběrného potrubí v dél 4m : (1,6+3):2 *1,3 *4m = | m3 | 12
|  |  | kolem odběrné š. : 46,2m3 – (2,5*3*1,6) – (1,5*1,9*1,1) – (1,8*1 *1,9) = | m3 | 27.7
|  |  | nad drénem u šachty : (výkop – drén) 11,3m3 - (0,8 *0,15 *3,5) = | m3 | 10.9
|  |  | kolem 1. zdi skluzu : (výkop – zeď) 41,4m3 : 3m * (3-0,8m) = | m3 | 30.4
|  |  | kolem 2. zdi skluzu : (výkop – zeď) 42,3m3 : 3m * (3-0,8m) = | m3 | 31.1
|  |  | kolem 3. zdi skluzu : (výkop – zeď) 36,6m3 : 3m * (3-0,8m) = | m3 | 26.8
|  |  | Celkem položka zřízení těs jádra š 1-3m | m3 | 138.9 |  | 0 | 0 | 0
32 |  | 17410-1101 | Zásyp sypaninou jam, rýh, šachet, se zhutněním
z výkr 1,2,3 a tech zprávy
|  |  | kolem výustě : výkop – objekt, 18m3 – (2,8*1,1*2,7) = | m3 | 9.7
|  |  | Nad částí odběrného potrubí v dél 8m : (1,8+2,8):2 *1,0 *8m = | m3 | 18.4
|  |  | Celkem položka zásyp se zhut., | m3 | 28.1 |  | 0 | 0 | 0
33 |  | 18141-1122 | Založení trávníku lučního výsevem ve svahu, 1:2,
|  |  | z výkr 2,3,8, výpoč kub a tech zprávy 239m2 + 3 *6m, (nad potrubím) | m2 | 257 |  | 0 | 0 | 0
34 | MAT | cena předpokl. | Travní směs krajinná, do svahu z položky 33
|  |  | Výsev 0,02kg/ m2, 257m2 *0,02kg | kg | 5 |  | 0 | 0.001 | 0.005
35 |  | 18130-1104 | Rozprostření ornice v rovině pl nad 500m2, tl. 20-25cm,
|  |  | Z tech zpávy kap. 3,4, na rekult pozemku : 28m3 : 0,22m = | m2 | 127 |  | 0 | 0 | 0
36 |  | 18130-1105 | Rozprostření ornice v rovině pl do 500m2, tl. 30cm,
|  |  | z výkr 2,3 a tech zprávy, nad potrubím : 3 *6m = | m2 | 18 |  | 0 | 0 | 0
37 |  | 18130-1122 | Rozprostření ornice ve svahu, pl do 500m2, tl. 10-15cm, z výp. Kub. | m2 | 151 |  | 0 | 0 | 0
38 |  | 18210-1101 | Svahování v zářezech v hor. 1-4, z výp. Kub. | m2 | 623 |  | 0 | 0 | 0
39 |  | 99833-1011 | Přesun hmot pro nádrže | t | 1.435 |  | 0 |  | 1.435
0
| 3 |  | 3. Svislé konstrukce
1 |  | 32121-3345 | Zdivo nadzákl z lom kamene vod staveb, oklad, vyspar, na CM 25
z výkr 1,2,3,9 a tech zprávy
|  |  | zeď výusti, líc 67%: (0,5*0,9*2,0 + (0,2+0,9):2 *0,5 *2,3 *2 = 2,2 *0,67 | m3 | 1.5
|  |  | skluz, zeď 1, hlava :0,8 *0,3 *14,3m | m3 | 3.4
|  |  | skluz, zeď 2, hlava :0,8 *0,3 *14,6m | m3 | 3.5
|  |  | skluz, zeď 3, hlava :0,8 *0,3 *14,1m | m3 | 3.4
|  |  | celkem položka zdivo obklad z lom kamene | m3 | 11.8 |  | 0 | 3.114 | 36.7452
2 |  | 32131-1116 | Konstrukce z betonu vod staveb, prostého C30/37 XF4
z výkr 7,8,9,10 a tech zprávy
|  |  | v korytě základ 1 : (0,8+1,4):2 *0,65 *6m = | m3 | 4.3
|  |  | Zeď 1:1,75*1,75+3,2*1,85+2*1,8*1+3,2*1,8+1,75*1,6=21,2m2*0,8 -3,4 | m3 | 13.6
|  |  | v korytě základ 2 : (0,8+1,4):2 *0,65 *6m = | m3 | 4.3
|  |  | Zeď 2: 2*1,7+3,5*1,75+2*1,5*0,8+3,5*1,7+1,75*1,6=20,6m2*0,8 – 3,5 | m3 | 13
|  |  | v korytě základ 3 : (0,8+1,8):2 *1,0 *8m = | m3 | 10.4
|  |  | V korytě žebro 1 : (0,6+1,0):2 *0,4 *5,6m = | m3 | 1.8
|  |  | V korytě žebro 2 : (0,6+1,0):2 *0,4 *6,2m = | m3 | 2
|  |  | Celkem konstrukce z bet prostého vod staveb | m3 | 49.4 |  | 0 | 2.767 | 136.6898
3 |  | 32132-1116 | Dtto, železového, C 30/37 XF4
z výkr 1,2,3,8,9,10 a tech zprávy
|  |  | výust základ : 0,6*0,7* (2+2,3+2,3) = | m3 | 2.8
|  |  | zeď výusti, bet část 33% , viz výpočet u položky 1, 2,2m3 *0,33= | m3 | 0.7
|  |  | obet potrubí : (1+1,7):2*0,7* dél (5,4+1,1)= 6,2m3 – 0,13m2 *6,5m = | m3 | 5.4
|  |  | odb šachta :(1,6*1,3 – 0,7*1) *výš 3,25m +(1,6*1,2 – 0,9*1)* výš 2,4 = | m3 | 7
|  |  | Schody : základ + boky : 0,9*0,3*1,2 + 0,3*0,6*1,2*2 = | m3 | 0.8
|  |  | Vpust : 0,3*1,8*1,5+0,3*1,6*1,1*2 + 0,3*0,7*1,2 + dno 1,2*1,3*0,3 = | m3 | 2.7
|  |  | zeď3 :1,25*1,35+3,1*1,8+2*2,4*1+3,1*1,8+1,25*1,2=19,2m2*0,8 -3,4= | m3 | 12
|  |  | Celkem položka železobeton vod staveb | m3 | 31.4 |  | 0 | 2.809 | 88.2026
4 |  | 32135-1010 | Bednění konstrukcí z betonu vod staveb, rovinné
z výkr 1,2,3,8,9,10 a tech zprávy
|  |  | výust základ+zeď :(11,6+7,6)*0,7 + (1,8+1)*0,9+(2,9+2,3)*0,6*2 = | m2 | 22.2
|  |  | obet potrubí :(pouze za vpustí) : 2m* dél 1,1 = | m2 | 2.2
|  |  | odběr šachta :(1,6+1,3+0,7+1)*2*3,25m + ((1,2+0,9)*2+1+1,6) * 2,4m= | m2 | 46.2
|  |  | Schody : 0,8*1,2*4 = | m2 | 3.8
|  |  | Vpust : (1,8+1,2)*1,5 + (1,9+1,3)*1,2*2 + (1,8+1,2)*0,7 = | m2 | 14.3
|  |  | skluz zeď 1: viz výpočet u položky 2 : 21,2m2 *2 = | m2 | 42.4
|  |  | skluz zeď 2: viz výpočet u položky 2 : 20,6m2 *2 = | m2 | 41.2
|  |  | skluz zeď 3: viz výpočet u položky 3 : 19,2m2 *2 = | m2 | 38.4
|  |  | bednění přehrážek : stř výš * stř š, 0,85*6m*2 *8ks = | m2 | 81.6
|  |  | celkem položka bednění rovinné | m2 | 292.3 |  | 0 | 0.008 | 2.3384
5 |  | 32135-2010 | Odstranění bednění, jako položka 4 | m2 | 292.3 |  | 0 | 0.001 | 0.2923
6 |  | 32136-1212 | Výztuž žb konstrukcí vod staveb, pruty D do 32mm , kotvy D14mm
z výkr 9,10 a tech zprávy
|  |  | skluz zeď 1,2,3 : 25+25+31 = 81ks *1,2m =97,2 *1,21kg = | t | 0.117 |  | 0 | 1.056 | 0.12355
7 |  | 32136-8211 | Výztuž žb konstrukcí svařovanou sítí
z výkr 1,2,3,9,10 a tech zprávy
|  |  | ve výusti : 1,6*1,7 + 2,9*(0,8+1,6):2*2 = 9,7m2 *1,21kg = | t | 0.012
|  |  | obet potrubí : (1,0+0,6+2*0,7)* dél (5,4+1,1) = 19,5m2 *7,9kg | t | 0.154
|  |  | odběr šachta :jako pl bednění+dno: 46,2 +1,2*0,9+1,2*1,1=48,6m2*7,9 | t | 0.384
|  |  | schody : jako pl bed+dno : 3,8m2+1,2*1,3=5,4*7,9kg | t | 0.042
|  |  | Vpust : jako pl bed + dno :14,3m2 + 1,8*1,9 = 15,8m2 *7,9kg | t | 0.125
|  |  | skluz, zeď 3 : jako pl bed + dno :38,4m2 *7,9kg | t | 0.303
|  |  | Celkem hmotnost sítí | t | 1.02 |  | 0 | 1.03 | 1.0506
8 |  | 99833-1011 | Přesun hmot pro nádrže | t | 265.4425 |  | 0 |  | 265.4425
|  |  | Celkem svislé konstrukce |  |  |  | 0
| 4 |  | 4. Vodorovné konstrukce
1 |  | 45131-1511 | Podklad pod dlažbu z bet vodost V4 B20, tl 10cm
z výkr 1,2,3,7,9,10 a tech zprávy
|  |  | výust :1,4* dél (2+3,2+2*2,3) = 1,4*9,8 = | m2 | 13.7
|  |  | dlažba u vpustě : 4,1*4,7 – 1,65*3,3 = | m2 | 13.9
|  |  | šachta a vpust :3,0*5,4 = | m2 | 16.2
|  |  | Skluz : (5,6+6,2):2 *dél (2,7+4,9) + (6,2+7,4):2 *dél (4,4+3,6)= | m2 | 99.2
|  |  | Celkem položka podklad beton tl 10cm | m2 | 143 |  | 0 | 0.235 | 33.605
2 |  | 45131-1521 | Dtto, podklad beton tl 15cm,
|  |  | pod drénem u šachty, z výkr 6, š 0,8 *dél 6m = | m2 | 4.8 |  | 0 | 0.352 | 1.6896
3 |  | 45157-1112 | Lože pod dlažbu ze štěrkopísků tl 15cm
|  |  | Dlažba kolem šachty , z výkr 1 a tech zprávy : š 1m * dél 7,6m = | m2 | 7.6 |  | 0 | 0.319 | 2.4244
4 |  | 45157-3111 | Lože pod potrubí z písku a štěrkopísků, do 63mm, se zhut
z výkr 2,3 a tech zprávy
|  |  | písek 0-16mm pod odběrným potrubím: pl PF*dél = 1,1*0,15 *dél 8,8m | m3 | 1.5 |  | 0 | 1.891 | 2.8365
5 |  | 45221-8142 | Zajišťovací práh z lom kamene, s úpravou vidítelných ploch, na CM
z výkr 1,2,3,7,8,9,10 a tech zprávy
|  |  | práh ve výusti : 0,4*0,7 *2,8m | m3 | 0.8
|  |  | v korytě práh 1 : 0,4 *0,8 *8m | m3 | 2.6
|  |  | v korytě práh 2 : 0,4 *0,8 *10m | m3 | 3.2
|  |  | v korytě práh 3 : 0,4 *0,9 *6m | m3 | 2.2
|  |  | Celkem prahy z lom kamene na cem maltu | m3 | 8.8 |  | 0 | 2.833 | 24.9304
6 |  | 45757-2211 | Filtrační vrstvy z hrubého těž kameniva se zhut
z výkr 6 a tech zprávy
|  |  | obsyp drénů TK 8-16mm : pl PF * dél = (0,9+3,0):2 *výš 0,55 *dél 18m | m3 | 19.3 |  | 0 | 2.088 | 40.2984
7 |  | 45757-2114 | Filtrační vrstva se zhut štěrkopísku ŠP 0-63mm,
z výkr 6,7,9, a tech zprávy
|  |  | pod záhozem stanič 14,2-19,6m, PF A-A : 0,15* š 8,4 *dél 5,4m = | m3 | 6.8
|  |  | pod záhozem stanič 40,4-42,2m, PF F-F : 0,15* š 9,8 *dél 1,85m = | m3 | 2.7
|  |  | pod záhozem stanič 42,65-64,6m, PF G-G : 0,15* š 3,4 *dél 22m = | m3 | 11.2
|  |  | pod balv skluzem st 20,4-23,6m, PF C-C : 0,2* š 4,4 *dél 3,2m = | m3 | 2.8
|  |  | pod bal skluzem st 24,4-39,6m, PF E-E : 0,2* š(4,6+3,6+2,8):3*15,2m | m3 | 11.2
|  |  | pod drénem st 47,6-64,6m, PF G-G : 0,15* š 3,6 *dél 17m = | m3 | 9.2
|  |  | nad drénem st 4265-64,6m, PF G-G : 0,3* š 3,0 *dél 22m = | m3 | 19.8
|  |  | Celkem položka filtr vrstva ze zhut ŠP 0-63mm | m3 | 63.7 |  | 0 | 2.088 | 133.0056
8 |  | 46245-1114 | Prolití konstrukce z kamene cem maltou MC 25, odhad 30% objemu,
z položky 16
|  |  | balvanitý skluz s prolitím, objem 87,7 m3 * prolití 0,3 = | m3 | 26.3 |  | 0 | 2.433 | 63.9879
9 |  | 46251-2270 | Zához z lom kamene s proštěrkováním, s terénu, do 200kg
z výkr 9 a tech zprávy
|  |  | zához, stanič 14,2-19,6m, PF A-A : 0,45* š 8,4 *dél 5,4m = | m3 | 20.4
|  |  | zához, stanič 40,4-42,2m, PF F-F : 0,35* š 9,8 *dél 1,85m = | m3 | 6.3
|  |  | zához, stanič 42,65-64,6m, PF G-G : 0,35* š 3,4 *dél 22m = | m3 | 26.2
|  |  | Celkem položka zához z lom kamene | m3 | 52.9 |  | 0 | 2.434 | 128.7586
10 |  | 46251-9002 | Příplatek – urovnání ploch záhozu kameny do 200kg 52,9m3 : tl 0,35m | m2 | 151 |  | 0 | 0 | 0
(z položky 9)
11 |  | 46457-1121 | Pohoz z hrubého kameniva TK 32-63mm, dno skluzu
z výkr 7,10,11 a tech zprávy
|  |  | Stanič :20,4-39,6m : 0,1*š(2,8+3,6+4,8):3 dél(19,2-0,8- 8*0,6) = | m3 | 5.1 |  | 0 | 2.004 | 10.2204
12 |  | 46521-0121 | Schody z lom kamene na maltu cem, s vyspár MC
z výkr 1,2,3 a tech zprávy
|  |  | tl 200mm, schody nad vpustí : š 1,5 *dél 1,3 = | m2 | 2 |  | 0 | 0.701 | 1.402
13 |  | 46551- 3227 | Dlažba z kamene na MC, s vyspárováním MC, tl 250mm
z výkr 1,2, a tech zprávy
|  |  | břeh kolem výustě : 4,1*4,7 – 1,65*3,3 = | m2 | 13.9 |  | 0 | 0.823 | 11.4397
14 |  | 46551-3327 | Dtto, tl 300mm, u odběr šachty, š 1,0 *dél 7,6 = | m2 | 7.6 |  | 0 | 0.938 | 7.1288
(z výkr 1,2 a tech zprávy)
15 |  | 46751-0111 | Balvanitý skluz z lom kamene, hmot do 3t, s proštěrkov, bez prolití
z výkr 7,9, a tech zprávy, (břehy skluzu)
|  |  | balv skluz st 20,4-23,6m, PF C-C : 0,5* š 4,4 *dél 3,2m = | m3 | 7
|  |  | balv skluz, st 24,4-39,6m, PF E-E : 0,5* š(4,6+3,6+2,8):3*15,2m | m3 | 27.9
|  |  | Celkem položka balvanitý skluz s proštěrkováním | m3 | 34.9 |  | 0 | 2.32 | 80.968
16 |  | 46751-0111 | Balvanitý skluz z lom kamene, hmot do 3t, (s prolitím)
z výkr 7,9,10 a tech zprávy, (dno a pata břehů skluzu)
|  |  | balv skluz st 20,4-23,6m, PF C-C : 0,5* š 5,4 *dél 3,2m = | m3 | 8.6
|  |  | st, 24,4-30m, PF E-E :stř PF (0,75*5,4+0,9*5,6):2=4,55m2 *dél 5,6m | m3 | 25.5
|  |  | St, 30-39,6m, PF E-E : stř PF (0,9*5,6+0,9*6,8):2=5,6m2 *dél 9,6m = | m3 | 53.6
|  |  | Celkem položka balvanitý skluz s prolitím | m3 | 87.7 |  | 0 | 2.32 | 203.464
17 |  | cena předpokl. | Příplatek za úpravu dna skluzu do podoby rybochodu | m3 | 87.7 |  | 0 | 0 | 0
18 |  | 99833-1011 | Přesun hmot pro nádrže | t | 746.1593 |  | 0 |  | 746.1593
|  |  | Celkem vodorovné konstrukce |  |  |  | 0
| 8 |  | 8. Trubní vedení
1 |  | 87121-8113 | Kladení drenážního potrubí z flexibilniho PVC, DN do 65mm
|  |  | drenáž pod dlažbou kolem odběr šachty, z výkr 1,2, a tech zprávy | m | 8.5 |  | 0 | 0 | 0
2 | MAT | cena předpokl. | Drenážní roura PVC flex DN 80mm, jako položka 1 | m | 8.5 |  | 0 | 0 | 0
3 |  | 87121-8113 | Kladení drenážního potrubí z flexibil PVC, DN 200mm
|  |  | odběrné drény DN200, z výkr 1,6 a tech zprávy, 16,6m*2ks | m | 33.2 |  | 0 | 0 | 0
4 | MAT | cena předpokl. | Drenážní roura PVC flex DN 200mm, jako položka 3 | m | 33.2 |  | 0 | 0 | 0
5 | MAT | cena předpokl. | Spojky 2ks, zátky 2ks, pro DN 200mm, z výkr 1,6 a tech zprávy | ks | 4 |  | 0 | 0 | 0
6 |  | 87135-3121 | Montáž kanaliz potrubí z PVC, hladké, DN 200mm, s gum kroužkem | m | 6.9 |  | 0 | 0 | 0
z výkr 6 a tech zprávy
7 | MAT | cena předpokl. | Dodávka kanal. Potrubí, z PVC, hladké, DN 200mm, s gum kroužkem | m | 6.9 |  | 0 | 0 | 0
jako položka 6
8 |  | cena předpokl. | Dodávka včetně montáže, koleno 2ks,odbočka 1ks, DN 200mm | ks | 1 |  | 0 | 0 | 0
z výkr 1,6 a tech zprávy
9 |  | 87139-3121 | Montáž kanaliz potrubí z PVC, hladké, DN 400mm, s gum kroužkem | m | 16.71 |  | 0 | 0 | 0
z výkr 1,2,3 a tech zprávy
10 | MAT | cena předpokl. | Dodávka kanal. potrubí z PVC, hladké, DN 400mm,s gum kroužkem | m | 16.71 |  | 0 | 0.019 | 0.31749
(jako položka 9)
11 |  | 89137-2121 | Montáž kanalizačních šoupátek DN 300, (v dren šachtě DN 200mm) | ks | 1 |  | 0 | 0.05 | 0.05
z výkr 1, a tech zprávy
12 |  | 89139-2121 | Montáž kanalizačních šoupátek DN 400, (v manip šachtě DN 400mm) | ks | 1 |  | 0 | 0.18 | 0.18
z výkr 1,3, a tech zprávy
13 | MAT | cena předpokl. | Kanál šoupátko ploché, z nerez oceli, DN 200, staveb hloubka 1,9m | ks | 1 |  | 0 | 0 | 0
14 | MAT | cena předpokl. | Kanál šoupátko ploché, z nerez oceli, DN 400, stavební hloubka 1,9m | ks | 1 |  | 0 | 0 | 0
15 | MAT | cena předpokl. | Teleskopický nástavec šoupátek, z tech zprávy | ks | 2 |  | 0 | 0 | 0
16 | MAT | cena předpokl. | T-klíč nástrčný, z tech zprávy | ks | 1 |  | 0 | 0 | 0
17 |  | cena předpokl. | Hradítko pro provizorní hrazení DN 200mm, 400x380mm, z dub desek,
z výkr 1,5, a tech zprávy
Spoj pero drážka, svázka desek pás ocelí 30/5mm, dél 380mm 2ks,
Na hradítku upevněn dubový klín tl 40-80mm, š 100mm, dél 300mm
|  |  | na klínu držadlo hradítka dél 1600mm z pás oceli 30/5mm, dél 3,5m | ks | 1 |  | 0 | 0 | 0
18 |  | cena předpokl. | Hradítko pro provizorní hrazení DN 400mm, 600x580mm, z dub desek,
z výkr 1,4, a tech zprávy
Spoj pero drážka, svázka desek pás ocelí 30/5mm, dél 580mm 2ks,
|  |  | držadlo hradítka výš 100mm, z pás oceli 30/5mm, dél 0,7m | ks | 1 |  | 0 | 0 | 0
19 | MAT | cena předpokl. | Dubový klín, tl 40-80mm, š 100mm, dél 500mm
z výkr 1,4, a tech zprávy
|  |  | na klínu držadlo dél 0,9m z pás oceli 30/5mm, dél 1,9m | ks | 1 |  | 0 | 0 | 0
20 |  | 89910-2111 | Osazení poklopů litinových a ocelových, včetně rámů, hmot. Do 100kg
z výkr 1,5, a tech zprávy
|  |  | Poklopy odběrné šachty : 1ab, a 2, včetně rámů | ks | 2 |  | 0 | 0.007 | 0.014
21 |  | 89991-1113 | Osazení ocel součástí hmotnosti přes 10kg,
|  |  | ze specifikace položka 22+23, ocelové prvky | kg | 351 |  | 0 | 0.001 | 0.351
Specifikace :
22 |  | cena předpokl. | Ocelové prvky v odběr šachtě :
včetně úpravy řezáním, svařováním, broušením, atp.
z výkr 1,2,3,5, a tech zprávy
|  |  | Rám 1, boční úhelník L 65/50/5, dél.1,1*2 = 2,2m* 4,35kg = | kg | 9.6
|  |  | Rám 1,: příčný úhelník L 50/50/5, dél.1,03*2= 2,06m*3,77kg = | kg | 7.8
|  |  | Rám 2 : úhelník L 50/50/5, dél.3,86m*3,77kg = | kg | 14.6
|  |  | kotvy rámů 1 a 2 profil 30/5 dél. 0,2m*8ks* =1,6m x 1,18kg = | kg | 1.9
|  |  | Poklopy 1a 1b : lístkový plech, tl. 5mm, 0,54m2 *2ks * 41,35kg = | kg | 44.7
|  |  | lem poklopu 1a,1b, pás ocel 40/5mm, celk dél 6,07m * 1,57kg = | kg | 9.5
|  |  | petlice na poklopu 1a : pás ocel 50/5mm dél 0,2m* 1ks =0,2m *1,96kg | kg | 0.4
|  |  | oko na poklopu 1b : pás ocel 50/5 dél 0,04m*1,96kg = | kg | 0.1
|  |  | Poklop 2 : lístkový plech, tl. 5mm, 0,84m2 *1ks * 41,35kg = | kg | 34.7
|  |  | lem poklopu 2, pás ocel 40/5mm, celk dél 3,31m * 1,57kg = | kg | 5.2
|  |  | petlice na poklopu 2 : pás ocel 50/5mm dél 0,2m* 1ks =0,2m *1,96kg | kg | 0.4
|  |  | oko na poklopu 2 : pás ocel 50/5 dél 0,2m*1,96kg = | kg | 0.4
|  |  | otočný závěs poklopů (pant) profil 10mm , 6ks x 1kg | kg | 6
|  |  | Držadlo pro zvedání poklopů zasouvací, D 12mm, dél 0,2m, 2ks*0,5kg | kg | 1
|  |  | Řetěz poklopu : profil 5mm, dél cca 0,8m x 3ks = 2,4m x 2kg = | kg | 4.8
|  |  | oko pro řetěz na poklopu pás ocel 50/5 dél 0,05m*1,96kg = | kg | 0.1
|  |  | oko pro řetěz na stěně šachty : úhelník 65/50/5 dél 0,05m* 4,35kg = | kg | 0.2
|  |  | Žebřík 1 a 2, dél 1,7+2,7m: stojky z ocele D20mm, dél 8,8m*2,47kg,= | kg | 21.7
|  |  | příčka z úhelníku 40/40/5mm,dél 0,3m*18ks=5,4m *2,97kg | kg | 16
|  |  | upevnění pás ocel 50/5 dél 0,18m*10ks =1,8m* 1,96kg = | kg | 3.5
|  |  | Drážky pro hradítko : profil U 65/42/5,5, dél.3,1m* 7,09kg = | kg | 22
|  |  | Ukotvení drážek na stěnu : ocel 50/5, dél 0,07m* 8ks= 0,56m *1,96kg | kg | 1.1
|  |  | Drážky pro dlužovou stěnu, profil U65/42/5,5, dél 5,18m *7,09kg | kg | 36.7
|  |  | + kotvy drážek, pás ocel 30/5, dél. 200mm * 8ks x 1,18kg = | kg | 1.9
|  |  | Celkem ocelové prvky v odběrné šachtě, včetně řezání, svařování atp. | kg | 244.3 |  | 0 | 0 | 0
23 |  | cena předpokl. | Ocelové prvky na vpusti :
včetně úpravy řezáním, svařováním, broušením, atp.
z výkr 1,2,3,4 a tech zprávy
|  |  | Opěra česlí, ocel úhelník 60/60/8mm, celk dél 2,8m * 7,09 = | kg | 19.9
|  |  | Kotva opěry, pás ocel 30/5mm, dél 0,2m * 1,18kg | kg | 0.2
|  |  | Zajištění česlí, pás ocel 50/5, dél 0,1 *3 = 0,3m *1,96 = | kg | 0.6
|  |  | Oko pro závoru, pás ocel 50/5, dél 0,1 *2 = 0,2m *1,96 = | kg | 0.4
|  |  | Česle, rám i česlice z pás ocele 40/5mm, celkem délka 34,9m *1,57kg | kg | 54.8
|  |  | Poklop hradítka ocel plech lístkový, tl 5mm, 1,18*0,18=0,22m2 *41,35 | kg | 9.1
|  |  | Čep závěsu, ocel tyč D18mm, dél 0,1m *2ks = dél 0,2m *2,00 = | kg | 0.4
|  |  | Trn pro zajištění česlí tyč D 10mm,dél 0,05m *4ks =dél 0,2m *0,617= | kg | 0.1
|  |  | Závora poklopu: ocel tyč D18, dél 0,75m s řetězem D5mm, dél 0,5m | kg | 2.5
|  |  | Drážky : profil U 65/42/5,5, dél 1,05m *2ks *7,09kg = | kg | 14.9
|  |  | Ukotvení drážek na stěnu :ocel 50/5, dél 0,07m* 4ks= 0,28m *1,96kg | kg | 0.6
|  |  | Zarážka hradítka : pás ocel 50/5, dél 0,05m* 2ks= 0,1m *1,96kg | kg | 0.2
|  |  | Závěs poklopu :pás ocel 60/6, dél 0,1m* 2ks= 0,2m *2,85kg | kg | 0.6
|  |  | Opěra klínu : ocel tyč D18mm, dél 1,2m *2,00 = | kg | 2.4
|  |  | Celkem ocelové prvky na vpusti, včetně úpravy řezáním, atp. | kg | 106.7 |  | 0 | 0 | 0
24 |  | cena předpokl. | Zinkování ocelových prvků : položka 22+23 = | kg | 351 |  | 0 | 0.001 | 0.351
25 |  | 99833-1011 | Přesun hmot pro nádrže | t | 1.2635 |  | 0 |  | 1.2635
|  |  | Celkem vedení trubní |  |  |  | 0
| 9 |  | 9. Ostatní konstrukce a práce
1 |  | 93495-6124 | Přepadová zařízení nádrží, dluže, s kováním, z dub dřeva tl 5cm, =
z výkr 1,2, a tech zprávy, (provizorní hrazení na plnou výšku šachty)
|  |  | dluže v odběrné šachtě: 0,96*0,15*14ks = | m2 | 2 |  | 0 | 0.046 | 0.092
2 |  | 32131-1116 | Konstrukce z bet vodostaveb, prostého C30/37 XF4
viz drobné stavební úpravy SO5 na konci tech zprávy
|  |  | Bet práh v odběrné šachtě : 0,1*0,4*0,9m = | m3 | 0.04 |  | 0 | 2.767 | 0.11068
3 |  | 32135-1010 | Bednění konstrukcí z betonu vod staveb, rovinné
|  |  | Bet práh v odběrné šachtě, z položky 2 : 0,4*0,9m *2 = | m2 | 0.72 |  | 0 | 0.008 | 0.00576
4 |  | 32135-2010 | Odstranění bednění, jako položka 3 | m2 | 0.72 |  | 0 | 0.001 | 0.00072
5 |  | cena předpokl. | Cipolettiho měrný přeliv, 2 dubové desky ve tvaru lichoběžníka
viz drobné stavební úpravy SO5 na konci tech zprávy
|  |  | Z1 = 285mm, Z2 = 247mm, výš 150mm + upevnění na bet prahu 4 trny | ks | 1 |  | 0 | 0.01 | 0.01
6 |  | 93650-1111 | Limnigrafická lať, pro jakýkoliv sklon, | m | 3.8 |  | 0 | 0.069 | 0.2622
viz drobné stavební úpravy SO5 na konci tech zprávy
7 |  | 99833-1011 | Přesun hmot pro nádrže | t | 0.48136 |  | 0 |  | 0.48136
|  |  | Celkem konstrukce a práce |  |  |  | 0
| 767 |  | 767 Konstrukce zámečnické
1 |  | 76716-1110 | Monáž zábradlí rovného z trubek do zdiva, váha do 30kg/1m
z výkr 1,2 a tech zprávy
|  |  | Zábradlí , u odběrné šachty dél 4,2m = | m | 4.2 |  | 0 | 0 | 0
2 |  | cena předpokl. | Zábradlí u odběrné šachty, včetně řezání, svařování broušení a podob. :
z výkr 1,2 a tech zprávy
|  |  | trubka D 54/3: madlo+sloupky: 4,2+2*0,7+1,5*3ks =10,1 *3,77kg = | kg | 38.1
|  |  | trubka D 35/3 : 2 vodorov trubky :( 4,2+0,4)*2 =9,2m * 2,367kg = | kg | 21.8
|  |  | Celkem váha zábradlí u odběrné šachty | kg | 59.9 |  | 0 | 0.001 | 0.0599
3 |  | cena předpokl. | žárové zinkování zábradlí, jako položka 3 | kg | 59.9 |  | 0 | 0 | 0
4 |  | 99876-7101 | Přesun hmot pro zámečnické konstrukce v objektech do výš. 6m | t | 0.0599 |  | 0 |  | 0.0599
|  |  | Celkem konstrukce zámečnické |  |  |  | 0
|  |  | Celkem SO5 – Odběrné zařízení |  |  |  | 0