## 1 VŠEOBECNÉ INFO PRO VYPLNĚNÍ
1 VŠEOBECNÉ INFORMACE PRO VYPLNĚNÍ NABÍDKOVÉHO ROZPOČTU
1. | Všechny vyplňované ceny budou uváděny bez DPH
2. | Nabídkový rozpočet se skládá z těchto částí:
1 VŠEOBECNÉ INFORMACE PRO VYPLNĚNÍ NABÍDKOVÉHO ROZPOČTU
2 KRYCÍ LIST NABÍDKOVÉHO ROZPOČTU
3 REKAPITULACE NABÍDKOVÉHO ROZPOČTU
4 POLOŽKOVÝ VÝKAZ VÝMĚR
5 PŘÍLOHA Č.1 - SPECIFIKACE MATERIÁLU MIMO LITORÁL
6 PŘÍLOHA Č.2 - DRUHOVÉ SLOŽENÍ OSIVA
7 PŘÍLOHA Č.3 - SPECIFIKACE MATERIÁLU V LITORÁLNÍM PÁSMU
3. | Pro úspěšné vyplnění nabídkového rozpočtu je nutné vyplnit všechna pole, které jsou označené barevně touto barvou
| 2 KRYCÍ LIST NABÍDKOVÉHO ROZPOČTU | Nevyplňujte, jsou uzamčeny. Výpočet se provede automaticky.
3 REKAPITULACE NABÍDKOVÉHO ROZPOČTU
| 4 POLOŽKOVÝ VÝKAZ VÝMĚR | Vyplňte, takto vybarevná pole (cena za j.)
| 5 PŘÍLOHA Č.1 - SPECIFIKACE MATERIÁLU MIMO LITORÁL | Vyplňte, takto vybarevná pole (cena za j.)
| 6 PŘÍLOHA Č.2 - DRUHOVÉ SLOŽENÍ OSIVA | Nevyplňujte
| 7 PŘÍLOHA Č.3 - SPECIFIKACE MATERIÁLU V LITORÁLNÍM PÁSMU | Vyplňte, takto vybarevná pole (cena za j.)
4. | Zpracovatel nabídky je povinen provést kontrolu výpočtů a množství.
Pokud zjistí nesrovnalosti, oznámí je před odevzdáním nabídky.
5. | Montážní práce obsahují, pokud to vysloveně není v popisu položky vyjádřeno, i veškerý spojovací materiál a montážní práce spojené s jeho použitím k montáži a sestavení do funkčního celku.

## 2 KRYCÍ LIST
KRYCÍ LIST SLEPÉHO ROZPOČTU
Objekt : |  | Název objektu : |  |  | JKSO :
SO 06 - VEGETAČNÍ ÚPRAVY - ZALOŽENÍ LBC 2 VEKLICE
Stavba : |  | Název stavby : |  |  | SKP :
BIOCENTRUM VEKLICE
Projektant : |  | ing. Hynek Hradský |  | Počet měrných jednotek : |  | 0
Objednatel : |  |  |  | Náklady na MJ : |  | 0
Počet listů : |  |  |  | Zakázkové číslo :
Zpracovatel projektu : |  |  | ing. Petr Ondruška | Zhotovitel :
Mgr. Michal Krátký
ROZPOČTOVÉ NÁKLADY
Rozpočtové náklady II. a III. hlavy |  |  | Vedlejší rozpočtové náklady
| Dodávka celkem | 0 | Zařízení staveniště (zakládky pro rostliny před výsadbou) |  |  | 0
Z | Montáž celkem | 0 | Práce geodeta (vytýčení oplocenek - 101 bodů) |  |  | 0
R | HSV celkem | 0
N | PSV celkem | 0
ZRN celkem |  | 0
HZS |  | 0
RN II.a III.hlavy |  | 0 | Ostatní VRN |  |  | 0
ZRN+VRN+HZS |  | 0 | VRN celkem |  |  | 0
Vypracoval |  | Za zhotovitele |  | Za objednatele
|  | Jméno : | ing. Petr Ondruška | Jméno :
Datum : |  | Datum : | 2016-09-27 | Datum :
|  | Podpis: |  | Podpis :
Základ pro DPH |  | 0 | % činí :
Základ pro DPH |  | 10 | % činí :
DPH |  | 10 | % činí : |  | 0.1
Základ pro DPH |  | 21 | % činí : |  | 0
DPH |  | 21 | % činí : |  | 0
CENA ZA OBJEKT CELKEM |  |  |  |  | 1
Poznámka :

## 3 REKAPITULACE
Stavba : |  | BIOCENTRUM VEKLICE
Objekt : |  | SO 06 - VEGETAČNÍ ÚPRAVY - ZALOŽENÍ LBC 2 VEKLICE
REKAPITULACE STAVEBNÍCH DÍLŮ
| Stavební díl |  | HSV | PSV | Dodávka | Montáž | HZS
| 1 MONTÁŽNÍ PRÁCE - VÝSADBA A VÝSEV MIMO LITORÁL |  | 0 |  |  | 0
| 2 MATERIÁL PRO VÝSADBU A VÝSEV MIMO LITORÁL |  | 0 |  | 0
| 3 MONTÁŽNÍ PRÁCE - VÝSADBA V LITORÁLU |  | 0 |  |  | 0
| 4 MATERIÁL PRO VÝSADBU V LITORÁLU |  | 0 |  | 0
| 99 LBC - STAVENIŠTNÍ PŘESUN HMOT |  | 0
| CELKEM OBJEKT |  | 0 | 0 | 0 | 0 | 0
VEDLEJŠÍ ROZPOČTOVÉ NÁKLADY
Název VRN |  |  | Kč | % | Základna |  | Kč
Zařízení staveniště (zakládky pro rostliny před výsadbou) |  |  | 0 |  | 0 |  | 0
Práce geodeta (vytýčení oplocenek - 101 bodů)
| CELKEM VRN | [5 empty] | 0

## 4 POLOŽKOVÝ VÝKAZ VÝMĚR
Položkový rozpočet
Stavba : |  | BIOCENTRUM VEKLICE |  |  |  |  | 0
Objekt : |  | SO 06 - VEGETAČNÍ ÚPRAVY - ZALOŽENÍ LBC 2 VEKLICE
P.č. | Číslo položky | Název položky | MJ | množství | cena / MJ | celkem (Kč) | hmotnost / MJ | hmotnost celk.(t)
Díl: | 1 | MONTÁŽNÍ PRÁCE - VÝSADBA A VÝSEV MIMO LITORÁL
1 | 183 40-3112 | Obdělání půdy oráním hl. přes 100 do 200mm | m2 | 42540 |  | 0 | 0 | 0
|  | mělká podmítka |  |  |  | 0
SO 06 Technická zpráva
2 | 183 40-3114 | Obdělání půdy kultivátorováním aktivními branami v rovině | m2 | 85080 |  | 0
obdělání bude provedeno vícekrát v příčném směru - 2x
SO 06 Technická zpráva
3 | 183 40-3114 | Obdělání půdy smykováním v rovině | m2 | 85080 |  | 0
obdělání bude provedeno vícekrát v příčném směru - 2x
SO 06 Technická zpráva
4 | 181 45-1121 | Založení trávníku lučního výsevem v rovině nebo na svahu do 1:5 (včetně utažení) | m2 | 42540 |  | 0
|  | Založení trávníku zahrnuje 1x pokosení po vzejití. |  |  |  | 0
SO 06 Technická zpráva
5 | 184 21-1311 | Jamková výsadba sazenic s kopáním jamky 25x25 cm ve stupni zabuřenění 0 v zemině 1 a 2 | kus | 6248 |  | 0 | 0 | 0
dřeviny pro pásovou výsadbu
Jamky pro výsadbu rostlin skup. K-pás/PL,S-pás/PL, S-pás/M, S-pás/CÍL budou provedeny nakopáním. Plocha nakopání je 0,25*0,25m. Provede se pouze prokypření zeminy
SO 06 Technická zpráva, SO 06.05.1-05,11, 06.3 - Výkresová část
6 | 184 21-1323 | Jamková výsadba sazenic s kopáním jamky 35x35 cm ve stupni zabuřenění 0 v zemině 1 a 2 | kus | 229 |  | 0
Jamky pro výsadbu rostlin skup. K-nep/ZV, S-nep/LO, budou provedeny nakopáním. Plocha nakopání je 0,35*0,35m. Provede se pouze prokypření zeminy
SO 06 Technická zpráva, SO 06.05.1-05,11, 06.3 - Výkresová část
7 | 183 15-1111 | Hloubení jam pro výsadbu dřevin strojně v rovině | kus | 112 |  | 0
Jamky pro výsadbu rostlin skup. S-nep/ZV. Objem jámy 0,6*0,6*0,4m. Jáma bude prolita vodou před výsadbou. Zalití je součástí položky.
SO 06 Technická zpráva, SO 06.05.1-05,11, 06.3, 06.4 - Výkresová část
8 | 184 90-3111 | Výsadba obalených sazenic v rovině nebo ve sklonu do 1:5 | kus | 6248 |  | 0 | 0 | 0
|  | Dřeviny v pásové výsadbě. K-pás/PL,S-pás/PL, S-pás/M, S-pás/CÍL |  |  |  | 0
SO 06 Technická zpráva, SO 06.05.1-05,11, 06.3 - Výkresová část
9 | 184 10-2111 | Výsadba dřeviny s balem do předem vyhloubené jamky se zalitím v rovině nebo na svahu do 1:5 při průměru balu přes 100 do 200 mm | kus | 229 |  | 0 | 0 | 0
|  | S-nep/LO, K-nep/ZV |  |  |  | 0
SO 06 Technická zpráva
10 | 184 10-2113 | Výsadba dřeviny s balem do předem vyhloubené jamky se zalitím v rovině nebo na svahu do 1:5 při průměru balu přes 300 do 400 mm | kus | 112 |  | 0 | 0 | 0
|  | Skupina S-nep/ZV |  |  |  | 0
SO 06 Technická zpráva, SO 06.06.4 - Výkresová část
11 | 184 21-5122 | Ukotvení dřeviny 2 kůly délky 2m | kus | 224 |  | 0 | 0.00045 | 0.1008
|  | S-nep/ZV - stromy KTS a VKS, ok 12/14, položka včetně vázacího materiálu - kokosový provaz nebo široký popruh o délce 2m/strom |  |  |  | 0
SO 06 Technická zpráva, SO 06.06.4 - Výkresová část
12 | 184 21-5121 | Ukotvení dřeviny 1 kůlem délky 1m | ks | 229 |  | 0
skupina S-nep/LO, K-nep/ZV, položka včetně vázacího materiálu - kokosový provaz nebo široký popruh o délce 1m/strom, kůl slouží kupevnění mechanické ochrany
SO 06 Technická zpráva
13 | 184 81-3121 | Ochrana dřevin před okusem zvěří mechanicky v rovině | ks | 85 |  | 0
materiálem bude Individuální ochrana stromů síťová (plastová mřížka)
Mechanická ochrana sazenic mimo oplocenky
SO 06 Technická zpráva
14 | 184 21-5411 | Zhotovení závlahové mísy u solitérních dřevin | kus | 112 |  | 0 | 0.00045 | 0.0504
|  | zeminový límec o výšce 10cm, průměr mísy 0,5m, skupina S-nep/ZV |  |  |  | 0
SO 06 Technická zpráva, SO 06.06.4 - Výkresová část
15 | R | Montáž lesnické oplocenky drátěné, výška lesnického pletiva 1,6m | m | 2940 |  | 0 |  | 0
Montážní práce, specifikace je oceněna v části specifikace materiálu
Životnost dřevěné části konstrukce musí být 5let.
SO 06 Technická zpráva, SO 06.06.2 - výkresová část
16 | R | Montáž vytyčovacích kolíků pro pásovou výsadbu | ks | 993 |  | 0
Kolíky budou instalovány před výsadbou. Výška nad terénem dle možností alespoň 0,8m
SO 06 Technická zpráva
17 | R | Montáž žebříku dle vzorového výkresu | ks | 26 |  | 0
|  | Zahrnuje manipulaci s materiálem, jeho sestavení a spojení na místě, ochranu proti zahnívání (opálením spodní části kůlů, které budou uloženy v zemi), |  |  |  | 0
SO 06 Technická zpráva, SO 06.06.1 - výkresová část
18 | 184 81-3111 | Ochrana dřevin před okusem zvěří chemicky nátěrem výšky do 70 cm | ks | 6504 |  | 0 | 0 | 0
|  | položka obsahuje nátěr nebo nástřik nadzemní části sazenic dle podmínek výrobce |  |  |  | 0
SO 06 Technická zpráva
19 | 185 80-4312 | Zalití rostlin vodou plochy přes 20 m2 | m3 | 12.42 |  | 0 | 0 | 0
Zalití stromů a keřů před a po výsadbě - individuální rozmístění, Zalití zahrnuje také načerpání a dovoz vody. Dávka vody je: pro keře a odrostky stromů celkem 0,05m3/ks ve 2 dávkách, pro větší stromy 0,1m3/ks ve 2dávkách
SO 06 Technická zpráva
20 | 185 85-1121 | Dovoz vody pro zálivku dřevin do 1000m | m3 | 12.42 |  | 0
2. pokosení plochy založeného lučního biotopu (mimo plochy v oplocenkách)
SO 06 Technická zpráva
21 | 111 15-1331 | Pokosení trávníku lučního v rovině s nalořením a odvozem pokosené hmoty | m2 | 26740 |  | 0
2. pokosení plochy založeného lučního biotopu (mimo plochy v oplocenkách)
SO 06 Technická zpráva
| Celkem za | 1 MONTÁŽNÍ PRÁCE - VÝSADBA A VÝSEV MIMO LITORÁL |  |  |  | 0 |  | 0.1512
Díl: | 2 | MATERIÁL PRO VÝSADBU A VÝSEV MIMO LITORÁL
22 | 001 | Keře - pásová výsadba - porostní Plášť (K-pás/PL) | ks | 2076 |  | 0 | 0.0005 | 1.038
23 |  | ztratné | 2% |  |  | 0 |  | 0.02076
Obalovaná sadba
Druhové složení dle rozpisu specifikace. Rozmístění jednotlivých taxonů bude provedeno s ohledem na stanovištní podmínky a doporučení dle TZ
SO 06 Technická zpráva, list SPEC. MAT MIMO LITORÁL
24 | 002 | Stromy - pásová výsadba - porostní Plášť (S-pás/Pl) | ks | 657 |  | 0 | 0.0005 | 0.3285
25 |  | ztratné | 2% |  |  | 0 |  | 0.00657
Obalovaná sadba
Druhové složení dle rozpisu specifikace. Rozmístění jednotlivých taxonů bude provedeno s ohledem na stanovištní podmínky a doporučení dle TZ
SO 06 Technická zpráva, list SPEC. MAT MIMO LITORÁL
26 | 003 | Stromy - pásová výsadba - Meliorační funkce (S-pás/M) | ks | 1112 |  | 0 | 0.0005 | 0.556
27 |  | ztratné | 2% |  |  | 0 |  | 0.01112
Obalovaná sadba
Druhové složení dle rozpisu specifikace. Rozmístění jednotlivých taxonů bude provedeno s ohledem na stanovištní podmínky a doporučení dle TZ
SO 06 Technická zpráva, list SPEC. MAT MIMO LITORÁL
28 | 004 | Stromy - pásová výsadba - Cílová funkce (S-pás/CÍL) | ks | 2403 |  | 0 | 0.0005 | 1.2015
29 |  | ztratné | 2% |  |  | 0 |  | 0.02403
Obalovaná sadba
Druhové složení dle rozpisu specifikace. Rozmístění jednotlivých taxonů bude provedeno s ohledem na stanovištní podmínky a doporučení dle TZ
SO 06 Technická zpráva, list SPEC. MAT MIMO LITORÁL
30 | 005 | Keře - nepravidelné rozmístění - Zahradnické výpěstky (K-nep/ZV) | ks | 30 |  | 0 | 0.003 | 0.09
31 |  | ztratné | 2% |  |  | 0 |  | 0.0018
Obalovaná sadba
Druhové složení dle rozpisu specifikace. Rozmístění jednotlivých taxonů bude provedeno s ohledem na stanovištní podmínky a doporučení dle TZ.
SO 06 Technická zpráva, list SPEC. MAT MIMO LITORÁL
32 | 006 | Stromy - nepravidelné rozmístění Lesnické odrostky (S-nep/LO) | ks | 199 |  | 0 | 0.005 | 0.995
33 |  | ztratné | 2% |  |  | 0 |  | 0.0199
Obalovaná sadba
Druhové složení dle rozpisu specifikace. Rozmístění jednotlivých taxonů bude provedeno s ohledem na stanovištní podmínky a doporučení dle TZ.
SO 06 Technická zpráva, list SPEC. MAT MIMO LITORÁL
34 | 007 | Stromy - nepravidelné rozmístění / Zahradnické výpěstky (KTS, VSK) (S-nep/ZV) | ks | 112 |  | 0 | 0.03 | 3.36
35 |  | ztratné | 2% |  |  | 0 |  | 0.0672
dřeviny se zeminovým balem
|  | Druhové složení dle rozpisu specifikace. Rozmístění jednotlivých taxonů bude provedeno s ohledem na stanovištní podmínky a doporučení dle TZ. | [5 empty] | 0
|  | Kontrola - všechny dřeviny | ks | 6589 |  |  |  | 0
SO 06 Technická zpráva, list SPEC. MAT MIMO LITORÁL
36 | 009 | Osivo - směs travin a bylin pro luční přírodní biotop | kg | 170.16 |  | 0 | 0.001 | 0.17016
37 |  | ztratné | 3% |  |  | 0 |  | 0.0051048
Složení výsevní směsi je části přílohy Složení osiva
SO 06 Technická zpráva, list Složení osiva
38 | 010 | Oplocenka lesnická, výška 1,6m, drátěné pletivo, materiál pro mopntáž oplocenky | m | 2940 |  | 0 | 0.003 | 8.82
39 |  | ztratné | 1% |  |  | 0 |  | 0.0882
Materiál pro opěrnou konstrukci - lopupaná kulatina jehličnatých stromů dle předpsaného průměru a délky
Vodicí napínací drát, průměr min.3mm pro zpevnění uzlového pletiva (4 řady)
|  | Uzlové lesnické pletivo - výška 1600mm |  |  |  | 0 |  | 0
|  | průměr drátu 1,6mm |  |  |  | 0 |  | 0
|  | nahoře a dole 2x2 dráty 2,15mm |  |  |  | 0 |  | 0
|  | počet vodorovných drátů 19 |  |  |  | 0 |  | 0
|  | vzdálenosti svislých drátů 150mm |  |  |  | 0 |  | 0
Součástí položka jsou dřevěné kůly a veškerá kulatina pro fixaci kůlů a konstrukce včetně spojovacího materiálu
SO 06 Technická zpráva, list SPEC. MAT MIMO LITORÁL
40 |  | Mechanická ochrana dřevin před okusem zvěří | bm | 68 |  | 0 | 0.001 | 0.068
41 |  | ztratné | 4% |  |  | 0 |  | 0.00272
materiálem bude Individuální ochrana stromů síťová, délka 0,8m/sazenici, průměr ochrany 0,35m, stabilizace 1 kůlem
SO 06 Technická zpráva, list SPEC. MAT MIMO LITORÁL
42 | 013 | Kůl k upevnění dřevin (K-nep/ZV, S-nep/LO) | ks | 229 |  | 0 | 0.003 | 0.687
43 |  | ztratné | 1% |  |  | 0 |  | 0.00687
|  | dřevěné kolíky pro vytýčení řad mají průměr min. 0,05m a výška 1m. Vrchol kolíku je natřen žlutou barvou |  |  |  | 0 |  | 0
SO 06 Technická zpráva, list SPEC. MAT MIMO LITORÁL
44 | 014 | Kůly pro fixaci větších stromů | ks | 224 |  | 0 | 0.005 | 1.12
45 |  | ztratné | 1% |  |  | 0 |  | 0.0112
46 |  | Materiálem je loupaná kulatina o průměru 0,07m, délka kůlu 2m
SO 06 Technická zpráva, list SPEC. MAT MIMO LITORÁL
47 | 012 | Vytyčovací kolík pro pásovou výsadbu | ks | 993 |  | 0 | 0.002 | 1.986
48 |  | ztratné | 1% |  |  | 0 |  | 0.01986
dřevěné kolíky pro vytýčení řad mají průměr min. 0,04m a délka 1,2m. Vrchol kolíku je natřen žlutou barvou
SO 06 Technická zpráva, list SPEC. MAT MIMO LITORÁL
49 | 011 | Materiál pro výrobu žebříku | ks | 26 |  | 0 | 0.1 | 2.6
50 |  | ztratné | 1% |  |  | 0 |  | 0.026
|  | Kulatina, dřevo jehličnatých stromů, loupaná kulatina, spojovací materiál |  |  |  | 0 |  | 0
SO 06 Technická zpráva, list SPEC. MAT MIMO LITORÁL
51 |  | Repelent pro chemický nátěr stromů | kg | 32.52 |  | 0 | 0.001 | 0.03252
52 |  | ztratné | 3% |  |  | 0 |  | 0.0009756
|  | chemický repelent proti okusu a ohryzu dřevin po dobu celého vegetačního období, spotřeba 5kg/1000 sazenic, dle podmínek výrobce |  |  |  | 0 |  | 0
SO 06 Technická zpráva, list SPEC. MAT MIMO LITORÁL
| Celkem za | 2 MATERIÁL PRO VÝSADBU A VÝSEV MIMO LITORÁL |  |  |  | 0 |  | 23.365
Díl: | 3 | MONTÁŽNÍ PRÁCE - VÝSADBA V LITORÁLU
53 | 183 11-1113 | hloubení jamky pro výsadbu v hornině 1 až 4 bez výměny půdy v rovině s objemem do 0,01 m3 | ks | 2064 |  | 0
Hloubení bude probíhat ve dně mokřadu v napuštěném stavu - hloubka vody cca 0,6m
SO 06 Technická zpráva
54 | R položka | Přirážka za hloubení jamky pro výsadbu rostlin do vody v hloubce do 0,6m | ks | 2064 |  | 0
SO 06 Technická zpráva
55 | 184 10-2111 | Výsadba rostlin s balem v rovině při průměru balu přes 100 do 200 mm | ks | 2064 |  | 0
Výsadba bude probíhat ve dně mokřadu v napuštěném stavu - hloubka vody cca 0,6m
SO 06 Technická zpráva
56 | R položka | Přirážka za výsadbu rostlin do vody v hloubce do 0,6m | ks | 2064 |  | 0
SO 06 Technická zpráva
| Celkem za | 3 MONTÁŽNÍ PRÁCE - VÝSADBA V LITORÁLU |  |  |  | 0
Díl: | 4 | MATERIÁL PRO VÝSADBU V LITORÁLU
56 | specifikace | Rostlinný materiál pro založení výsadeb v litorálu (rostliny s balem) | ks | 2064 |  | 0 | 0.002 | 4.128
57 |  | ztratné | 3% |  |  | 0 |  | 0.12384
Mokřadní a vodní rostliny dle seznamu uvedné v spec.mat. - LITORÁL
SO 06 Technická zpráva, list SPEC. MAT. - LITORÁL
| Celkem za | 4 MATERIÁL PRO VÝSADBU V LITORÁLU |  |  |  | 0 |  | 4.2518
| 99 | LBC - STAVENIŠTNÍ PŘESUN HMOT
58 | 998 23-1311 | Přesun hmot pro sadovnické a kraj. úpravy do 5km | t | 27.768 |  | 0 |  | 0
59 | 998 23-1411 | Přesun hmot pro sadovnické a kraj. úpravy do 5km | t | 27.768 |  | 0 |  | 0
Díl: | Celkem za | 99 LBC - STAVENIŠTNÍ PŘESUN HMOT |  |  |  | 0 |  | 0
|  | LBC - CELKEM |  |  |  | 0

## 5 příl.1 SPEC.MAT. MIMO LITORÁL
Stavba : | BIOCENTRUM VEKLICE
Objekt : | SO 06 - VEGETAČNÍ ÚPRAVY - ZALOŽENÍ LBC 2 VEKLICE
Příl. 1 MATERIÁL MIMO LITORÁL - Specifikace rostlinného a pomocného materiálu - vše mimo výsadbového materiálu pro výsadbu v litorálu
zkratka | Český název | Botanický název/ kvalitativní parametry sazenic | SPON V ŘADĚ (m) | LBC VEKLICE | [14 empty] | SOUČET | jedn. | jedn. cena | cena celkem | celková délka řad
DÍLČÍ ČÁST
|  |  |  | plocha č. | [18 empty] | m
|  |  |  | 1 | 2 | 3 | 4 | 5 | 6 | 7 | 8 | 9 | 10 | 11 | 12 | 13 | 14 | 15
Keře - pásová výsadba - porostní Plášť (K-pás/PL) | OBALOVANÉ SAZENICE; 2 LETÉ, 1x přesazované, výška 40/60 |  | 1.5 | 546 | 360 | 400 | 85 | 0 | 0 | 150 | 130 | 35 | 125 | 40 | 35 | 110 | 60 | 0 | 2076 | ks |  |  | 3114
jamka 0,25*0,25m bez výměny zeminy (0,01m3) | CELKEM | K-pás/PL |  | 546 | 360 | 400 | 85 | 0 | 0 | 150 | 130 | 35 | 125 | 40 | 35 | 110 | 60 | 0 | 2076 | ks |  | 0
Vodní režim: stanoviště zamokřené až mokré, se stagnující vodou |  |  |  | 66 | 0 | 0 | 0 | 0 | 0 | 0 | 0 | 0 | 0 | 0 | 0 | 0 | 60 | 0
KR | krušina olšová | Frangula alnus |  | plocha č. 1: 20; plocha č. 14: 10 | 30 | ks |  | 0
STŘ | střemcha hroznovitá | Prunus padus |  | plocha č. 1: 5; plocha č. 14: 10 | 15 | ks |  | 0
VRKO | vrba košíkářská | Salix viminalis |  | plocha č. 1: 10; plocha č. 14: 40 | 50 | ks |  | 0
VRN | vrba nachová | Salix purpurea |  | plocha č. 1: 16 | 16 | ks |  | 0
VRT | vrba trojmužná | Salix triandra |  | plocha č. 1: 15 | 15 | ks |  | 0
Vodní režim: normální (suché až vlhké stanoviště) |  |  |  | 480 | 360 | 400 | 85 | 0 | 0 | 150 | 130 | 35 | 125 | 40 | 35 | 110 | 0
BRS | brslen evropský | Euonymus europaea |  | 50 | 30 | 50 | 10 |  |  | 20 | 10 | 10 | 20 |  | 3 | 10 |  |  | 213 | ks |  | 0
VRJ | vrba jíva | Salix caprea |  | plocha č. 1: 20; plocha č. 3: 10; plocha č. 7: 10; plocha č. 10: 5 | 45 | ks |  | 0
HLJ | hloh jednoblizný | Crataegus monogyna |  | 60 | 30 | 40 | 10 |  |  | 20 | 10 |  | 10 |  | 3 | 10 |  |  | 193 | ks |  | 0
ZMP | zimolez pýřitý | Lonicera xylosteum |  | 20 |  | 20 | 10 |  |  | 10 | 20 | 5 | 10 | 10 | 10 |  |  |  | 115 | ks |  | 0
KAL | kalina obecná | Viburnum opulus |  | 80 | 80 | 80 | 10 |  |  | 0 | 20 |  | 10 |  | 6 | 20 |  |  | 306 | ks |  | 0
LS | líska obecná | Corylus avellana |  | 30 | 40 | 50 | 5 |  |  | 10 | 10 |  | 5 |  | 3 | 10 |  |  | 163 | ks |  | 0
PTZ | ptačí zob obecný | Ligustrum vulgare |  | 80 | 80 | 80 | 20 |  |  | 50 | 40 | 10 | 40 | 10 | 10 | 30 |  |  | 450 | ks |  | 0
SVK | svída krvavá | Swida sanquinea |  | 80 | 50 | 40 | 20 |  |  | 30 | 20 | 10 | 25 | 20 |  | 20 |  |  | 315 | ks |  | 0
TRO | trnka obecná | Prunus spinosa |  | plocha č. 1: 60; plocha č. 2: 50; plocha č. 3: 30; plocha č. 13: 10 | 150 | ks |  | 0
Stromy - pásová výsadba - porostní Plášť (S-pás/Pl) | OBALOVANÉ SAZENICE; 2+0; 1x přesazované, výška 50/80, průměr krčku min.5mm |  | 2 | 322 | 140 | 100 | 35 | 0 | 0 | 0 | 0 | 0 | 0 | 0 | 0 | 60 | 0 | 0 | 657 | ks |  |  | 1314
jamka 0,25*0,25m bez výměny zeminy (0,01m3) | CELKEM | S-pás/PL |  | 322 | 140 | 100 | 35 | 0 | 0 | 0 | 0 | 0 | 0 | 0 | 0 | 60 | 0 | 0 | 657 | ks |  | 0
Vodní režim: stanoviště zamokřené až mokré, se stagnující vodou |  |  |  | 28 | 0 | 0 | 0 | 0 | 0 | 0 | 0 | 0 | 0 | 0 | 0 | 0 | 0 | 0
OLL | olše lepkavá | Alnus glutinosa |  | plocha č. 1: 10 | 10 | ks |  | 0
STŘ | střemcha hroznovitá | Prunus padus |  | plocha č. 1: 6 | 6 | ks |  | 0
VRKŘ | vrba křehká | Salix fragilis |  | plocha č. 1: 12 | 12 | ks |  | 0
Vodní režim: normální (suché až vlhké stanoviště) |  |  |  | 294 | 140 | 100 | 35 | 0 | 0 | 0 | 0 | 0 | 0 | 0 | 0 | 60 | 0 | 0
HB | habr obecný | Carpinus betulus |  | plocha č. 1: 20; plocha č. 2: 30; plocha č. 3: 20; plocha č. 4: 5; plocha č. 13: 10 | 85 | ks |  | 0
HRU | hrušeň obecná | Pyrus communis |  | plocha č. 1: 10; plocha č. 2: 5; plocha č. 3: 5; plocha č. 13: 5 | 25 | ks |  | 0
JAB | jabloň lesní | Malus sylvestris |  | plocha č. 1: 10; plocha č. 2: 5; plocha č. 3: 5; plocha č. 4: 5; plocha č. 13: 5 | 30 | ks |  | 0
JLH | jilm habrolistý | Ulmus carpinifolia |  | plocha č. 1: 0; plocha č. 4: 5; plocha č. 13: 10 | 15 | ks |  | 0
JVB | javor babyka | Acer campestre |  | plocha č. 1: 50; plocha č. 2: 20; plocha č. 3: 10; plocha č. 4: 5; plocha č. 13: 10 | 95 | ks |  | 0
JVM | javor mléč | Acer platanoides |  | plocha č. 1: 30; plocha č. 2: 20; plocha č. 3: 20; plocha č. 4: 5; plocha č. 13: 5 | 80 | ks |  | 0
JŘP | jeřáb ptačí | Sorbus aucuparia |  | plocha č. 1: 40; plocha č. 2: 10; plocha č. 3: 10; plocha č. 4: 5; plocha č. 13: 5 | 70 | ks |  | 0
LPM | lípa srdčitá | Tilla cordata |  | plocha č. 1: 44; plocha č. 2: 20; plocha č. 3: 20; plocha č. 13: 10 | 94 | ks |  | 0
MYR | myrobalán třešňový | Prunus cerasifera |  | plocha č. 1: 40; plocha č. 2: 10; plocha č. 3: 5; plocha č. 4: 5 | 60 | ks |  | 0
TŘ | třešeň ptačí | Prunus avium |  | plocha č. 1: 50; plocha č. 2: 20; plocha č. 3: 5 | 75 | ks |  | 0
Stromy - pásová výsadba - Meliorační funkce (S-pás/M) | OBALOVANÉ SAZENICE; 2 LETÉ, 1+1, výška 30/50, průměr krčku min.5mm |  | 2 | 582 | 180 | 350 | 0 | 0 | 0 | 0 | 0 | 0 | 0 | 0 | 0 | 0 | 0 | 0 | 1112 | ks |  |  | 2224
jamka 0,25*0,25m bez výměny zeminy (0,01m3) | CELKEM | S-pás/M |  | 582 | 180 | 350 | 0 | 0 | 0 | 0 | 0 | 0 | 0 | 0 | 0 | 0 | 0 | 0 | 1112 | ks |  | 0
Vodní režim: stanoviště zamokřené až mokré, se stagnující vodou |  |  |  | 26 | 0 | 0 | 0 | 0 | 0 | 0 | 0 | 0 | 0 | 0 | 0 | 0 | 0 | 0
OLL | olše lepkavá | Alnus glutinosa |  | plocha č. 1: 14 | 14 | ks |  | 0
STŘ | střemcha hroznovitá | Prunus padus |  | plocha č. 1: 12 | 12 | ks |  | 0
Vodní režim: normální (suché až vlhké stanoviště) |  |  |  | 556 | 180 | 350 | 0 | 0 | 0 | 0 | 0 | 0 | 0 | 0 | 0 | 0 | 0 | 0
BŘ | bříza bílá | Bela alba |  | plocha č. 1: 50; plocha č. 2: 20; plocha č. 3: 30 | 100 | ks |  | 0
JŘP | jeřáb ptačí | Sorbus aucuparia |  | plocha č. 1: 60; plocha č. 2: 40; plocha č. 3: 40 | 140 | ks |  | 0
LP | lípa srdčitá | Tilia cordata |  | plocha č. 1: 146; plocha č. 2: 50; plocha č. 3: 70 | 266 | ks |  | 0
TPO | topol osika | Polulus tremula |  | plocha č. 1: 200; plocha č. 2: 30; plocha č. 3: 150 | 380 | ks |  | 0
TŘ | třešeň ptačí | Prunus avium |  | plocha č. 1: 100; plocha č. 2: 40; plocha č. 3: 60 | 200 | ks |  | 0
Stromy - pásová výsadba - Cílová funkce (S-pás/CÍL) | OBALOVANÉ SAZENICE; 2+0; 1x přesazované, výška 50/80, průměr krčku min.5mm |  | 1.5 | 1203 | 420 | 780 | 0 | 0 | 0 | 0 | 0 | 0 | 0 | 0 | 0 | 0 | 0 | 0 | 2403 | ks |  |  | 3604.5
jamka 0,25*0,25m bez výměny zeminy (0,01m3) | CELKEM | S-pás/CÍL |  | 1203 | 420 | 780 | 0 | 0 | 0 | 0 | 0 | 0 | 0 | 0 | 0 | 0 | 0 | 0 | 2403 | ks |  | 0
Vodní režim: normální až periodicky vlhké stanoviště |  |  |  | 1203 | 420 | 780 | 0 | 0 | 0 | 0 | 0 | 0 | 0 | 0 | 0 | 0 | 0 | 0
DBL | dub letní | Quercus robur |  | plocha č. 1: 370; plocha č. 2: 100; plocha č. 3: 220 | 690 | ks |  | 0
DBZ | dub zimní | Quercus petraea |  | plocha č. 1: 80; plocha č. 2: 30; plocha č. 3: 60 | 170 | ks |  | 0
JLMV | jilm vaz | Ulmus LAEVIS |  | plocha č. 1: 80; plocha č. 2: 20; plocha č. 3: 40 | 140 | ks |  | 0
JS | jasan ztepilý | Fraxinus excelsior |  | plocha č. 1: 200; plocha č. 2: 100; plocha č. 3: 100 | 400 | ks |  | 0
JŘB | jeřáb břek | Sorbus torminalis |  | plocha č. 1: 73; plocha č. 2: 40; plocha č. 3: 40 | 153 | ks |  | 0
LP | lípa srdčitá | Tilla cordata |  | plocha č. 1: 200; plocha č. 2: 50; plocha č. 3: 150 | 400 | ks |  | 0
HB | habr obecný | Carpinus betulus |  | plocha č. 1: 100; plocha č. 2: 50; plocha č. 3: 100 | 250 | ks |  | 0
JVB | javor babyka | Acer campestre |  | plocha č. 1: 100; plocha č. 2: 30; plocha č. 3: 70 | 200 | ks |  | 0
Keře - nepravidelné rozmístění - Zahradnické výpěstky (K-nep/ZV) | OBALOVANÉ SAZENICE; 3 LETÉ, 1+2 výška 40/60, min.2 výhony |  |  | 0 | 0 | 0 | 0 | 0 | 0 | 0 | 0 | 0 | 0 | 0 | 0 | 0 | 0 | 30 | 30 | ks
jamka 0,35*0,35m bez výměny zeminy (0,02m3) | CELKEM | K-nep/ZV |  | 0 | 0 | 0 | 0 | 0 | 0 | 0 | 0 | 0 | 0 | 0 | 0 | 0 | 0 | 30 | 30 | ks |  | 0
Vodní režim: stanoviště zamokřené až mokré, se stagnující vodou |  |  |  | 0 | 0 | 0 | 0 | 0 | 0 | 0 | 0 | 0 | 0 | 0 | 0 | 0 | 0 | 30
VRKO | vrba košíkářská | Salix viminalis |  | plocha č. 15: 30 | 30 | ks |  | 0
Stromy - nepravidelné rozmístění Lesnické odrostky (S-nep/LO) | OBALOVANÉ SAZENICE; 4 LETÉ, 2+2 výška 100+ |  |  | 0 | 0 | 0 | 0 | 0 | 0 | 16 | 0 | 19 | 0 | 10 | 14 | 69 | 16 | 55 | 199 | ks
jamka 0,35*0,35m bez výměny zeminy (0,02m3) | CELKEM | S-nep/LO |  | 0 | 0 | 0 | 0 | 0 | 0 | 16 | 0 | 19 | 0 | 10 | 14 | 69 | 16 | 55 | 199 | ks |  | 0
Vodní režim: stanoviště zamokřené až mokré, se stagnující vodou |  |  |  | 0 | 0 | 0 | 0 | 0 | 0 | 0 | 0 | 0 | 0 | 0 | 0 | 0 | 16 | 55
OLL | olše lepkavá | Alnus glutinosa |  | 0 | 0 | 0 | 0 | 0 | 0 | 0 | 0 | 0 | 0 | 0 | 0 | 0 | 7 | 30 | 37 | ks |  | 0
STŘ | střemcha hroznovitá | Prunus padus |  | 0 | 0 | 0 | 0 | 0 | 0 | 0 | 0 | 0 | 0 | 0 | 0 | 0 | 4 | 9 | 13 | ks |  | 0
VRB | vrba bílá | Salix alba |  | 0 | 0 | 0 | 0 | 0 | 0 | 0 | 0 | 0 | 0 | 0 | 0 | 0 | 0 | 12 | 12 | ks |  | 0
VRS | vrba bílá převislá f. | Salix alba ´Tristis´ |  | 0 | 0 | 0 | 0 | 0 | 0 | 0 | 0 | 0 | 0 | 0 | 0 | 0 | 0 | 4 | 4 | ks |  | 0
VRKŘ | vrba křehká | Salix fragilis |  | 0 | 0 | 0 | 0 | 0 | 0 | 0 | 0 | 0 | 0 | 0 | 0 | 0 | 5 | 0 | 5 | ks |  | 0
Vodní režim: normální (suché až vlhké stanoviště) |  |  |  | 0 | 0 | 0 | 0 | 0 | 0 | 16 | 0 | 19 | 0 | 10 | 14 | 69 | 0 | 0
DBL | dub letní | Quercus robur |  | plocha č. 11: 2; plocha č. 13: 8 | 10 | ks |  | 0
DBZ | dub zimní | Quercus petraea |  | plocha č. 7: 3; plocha č. 9: 4; plocha č. 12: 3; plocha č. 13: 10 | 20 | ks |  | 0
HRU | hrušeň obecná | Pyrus communis |  | plocha č. 13: 5 | 5 | ks |  | 0
JS | jasan ztepilý | Fraxinus excelsior |  | plocha č. 9: 2; plocha č. 11: 2; plocha č. 12: 2; plocha č. 13: 5 | 11 | ks |  | 0
JVB | javor babyka | Acer campestre |  | plocha č. 7: 4; plocha č. 9: 3; plocha č. 11: 3; plocha č. 12: 3; plocha č. 13: 3 | 16 | ks |  | 0
JVK | javor klen | Acer pseudoplatanus |  | plocha č. 9: 4; plocha č. 11: 3; plocha č. 13: 5 | 12 | ks |  | 0
JVM | javor mléč | Acer platanoides |  | plocha č. 7: 3; plocha č. 12: 1; plocha č. 13: 3 | 7 | ks |  | 0
JŘB | jeřáb břek | Sorbus torminalis |  | plocha č. 7: 3; plocha č. 9: 3; plocha č. 13: 5 | 11 | ks |  | 0
JŘP | jeřáb ptačí | Sorbus aucuparia |  | plocha č. 12: 2; plocha č. 13: 10 | 12 | ks |  | 0
LP | lípa srdčitá | Tilla cordata |  | plocha č. 7: 3; plocha č. 9: 3; plocha č. 12: 1; plocha č. 13: 10 | 17 | ks |  | 0
TŘ | třešeň ptačí | Prunus avium |  | plocha č. 12: 2; plocha č. 13: 5 | 7 | ks |  | 0
Stromy - nepravidelné rozmístění / Zahradnické výpěstky (KTS, VSK) (S-nep/ZV) | 2 x přesazovaný VSK ok 12/14 nebo KTS v. 175/250, s balem |  |  | 0 | 0 | 14 | 14 | 7 | 11 | 26 | 15 | 0 | 22 | 3 | 0 | 0 | 0 | 0 | 112 | ks
jamka 0,6*0,6*0,4m bez výměny zeminy (0,144m3) | CELKEM | S-nep/ZV |  | 0 | 0 | 14 | 14 | 7 | 11 | 26 | 15 | 0 | 22 | 3 | 0 | 0 | 0 | 0 | 112 | ks |  | 0
Vodní režim: suché a vysýchavé stanoviště (navážky a odvodněné plochy |  |  |  | 0 | 0 | 14 | 14 | 7 | 11 | 26 | 15 | 0 | 22 | 3 | 0 | 0 | 0 | 0
DBZ | dub zimní | Quercus petraea |  | plocha č. 3: 3; plocha č. 4: 3; plocha č. 5: 2; plocha č. 6: 1; plocha č. 7: 3; plocha č. 8: 3; plocha č. 10: 5 | 20 | ks |  | 0
HRU | hrušeň obecná | Pyrus communis |  | plocha č. 3: 1; plocha č. 4: 2; plocha č. 7: 2; plocha č. 8: 5; plocha č. 10: 2 | 12 | ks |  | 0
JŘD | jeřáb oskeruše | Sorbus domestica | [16 empty] | 5 | ks |  | 0 | bar: plocha č. 5 to plocha č. 7; plocha č. 10 to plocha č. 11
JVB | javor babyka | Acer campestre |  | plocha č. 3: 3; plocha č. 4: 3; plocha č. 5: 1; plocha č. 6: 5; plocha č. 7: 5; plocha č. 8: 2; plocha č. 10: 3; plocha č. 11: 0 | 22 | ks |  | 0
JVM | javor mléč | Acer platanoides |  | plocha č. 3: 3; plocha č. 6: 1; plocha č. 7: 2; plocha č. 10: 5 | 11 | ks |  | 0
JŘP | jeřáb ptačí | Sorbus aucuparia |  | plocha č. 3: 2; plocha č. 7: 3; plocha č. 10: 2 | 7 | ks |  | 0
LP | lípa srdčitá | Tilla cordata |  | plocha č. 3: 1; plocha č. 4: 3; plocha č. 5: 2; plocha č. 6: 2; plocha č. 7: 7; plocha č. 8: 3; plocha č. 10: 3; plocha č. 11: 2 | 23 | ks |  | 0
MB | moruše bílá | Morus alba |  | plocha č. 3: 1; plocha č. 4: 2; plocha č. 6: 1 | 4 | ks |  | 0
MČ | moruše černá | Morus nigra | [16 empty] | 3 | ks |  | 0 | bar: plocha č. 4; plocha č. 8; plocha č. 10
TŘ | třešeň ptačí | Prunus avium |  | plocha č. 5: 1; plocha č. 7: 3; plocha č. 8: 1; plocha č. 10: 0 | 5 | ks |  | 0
| CELKEM |  |  | 2653 | 1100 | 1644 | 134 | 7 | 11 | 192 | 145 | 54 | 147 | 53 | 49 | 239 | 76 | 85 | 6589 |  |  | 0 | 10256.5
OCHRANA DŘEVIN, ZVÝRAZNĚNÍ A UPEVNĚNÍ DŘEVIN
Kůly, upevnění VKS ok 12/14, délka 2m, průměr 0,07m, se špicí (dřevěná kulatina loupaná) |  | 2 | ks/strom | 0 | 0 | 28 | 28 | 14 | 22 | 52 | 30 | 0 | 44 | 6 | 0 | 0 | 0 | 0 | 224 | ks
Kůl k upevnění individuální výsady keřů a odrostků (délka 1m, průměr 0,05m), loupaná kulatina. Vrchol kolíku je natřen žlutou barvou |  | 1 | ks/strom | 0 | 0 | 0 | 0 | 0 | 0 | 16 | 0 | 19 | 0 | 10 | 14 | 69 | 16 | 85 | 229 | ks
Počet kusů sazenic, které budou proti okusu chráněny oplocenkou |  |  | ks | 2653 | 1100 | 1644 | 134 | 7 | 11 | 192 | 145 | 54 | 147 | 53 | 49 | 239 | 76 | 0 | 6504 | ks
Počet kusů sazenic, které budou proti okusu chráněny individuální ochranou (dřeviny mimo oplocenku), plastové pletivo |  |  | ks | 0 | 0 | 0 | 0 | 0 | 0 | 0 | 0 | 0 | 0 | 0 | 0 | 0 | 0 | 85 | 85 | ks
Příprava ploch a založení lučního biotopu - výsev osiva |  |  | m2 | plocha č. 1: 42540 | 42540 | m2
|  | 40 | kg/ha | plocha č. 1: 170.16 | 170.16 | kg
Lesnická oplocenka, Uzlové lesnické pletivo - výška 1,6m |  |  | bm | 428 | 287 | 639 | 159 | 66 | 74 | 503 | 148 | 46 | 251 | 58 | 46 | 173 | 62 | 0 | 2940 | m
Vytyčovací kolíky pro pásovou výsadbu, dřevěné kolíky pro vytýčení řad mají průměr min. 0,04m a délka 1,2m. Vrchol kolíku je natřen žlutou barvou |  |  | ks | 362 | 175 | 268 | 23 | 0 | 0 | 48 | 21 | 12 | 18 | 10 | 12 | 26 | 18 | 0 | 993 | ks
Vstup do oplocenky | žebřík |  | ks | 2 | 2 | 4 | 2 | 1 | 1 | 4 | 2 | 1 | 2 | 1 | 1 | 2 | 1 | 0 | 26 | ks
TECHNOLOGIE VÝSADBY
Výsadbové jamky
0,25*0,25 bez výměny zeminy (0,01m3) | Keře - pásová výsadba - porostní Plášť (K-pás/PL) |  | ks | [15 empty] | 2076 | ks
0,25*0,25 bez výměny zeminy (0,01m3) | Stromy - pásová výsadba - porostní Plášť (S-pás/Pl) |  | ks | [15 empty] | 657 | ks
0,25*0,25 bez výměny zeminy (0,01m3) | Stromy - pásová výsadba - Meliorační funkce (S-pás/M) |  | ks | [15 empty] | 1112 | ks
0,25*0,25 bez výměny zeminy (0,01m3) | Stromy - pásová výsadba - Cílová funkce (S-pás/CÍL) |  | ks | [15 empty] | 2403 | ks
CELKEM | [18 empty] | 6248 | ks
0,35*0,35 bez výměny zeminy (0,02m3) | Keře - nepravidelné rozmístění - Zahradnické výpěstky (K-nep/ZV) |  | ks | [15 empty] | 30 | ks
0,35*0,35 bez výměny zeminy (0,02m3) | Stromy - nepravidelné rozmístění Lesnické odrostky (S-nep/LO) |  | ks | [15 empty] | 199 | ks
CELKEM | [18 empty] | 229 | ks
0,6*0,6*0,4 bez výměny zeminy (0,144m3) | Stromy - nepravidelné rozmístění / Zahradnické výpěstky (KTS, VSK) (S-nep/ZV) |  | ks | [15 empty] | 112 | ks
CELKEM | [18 empty] | 112 | ks
ZÁLIVKA
K-nep/ZV + S-nep/LO | celková dávka | 0.02 | m3 | [15 empty] | 4.58 | m3
S-nep/ZV | celková dávka | 0.07 | m3 | [15 empty] | 7.84 | m3
CELKEM | [18 empty] | 12.42 | m3

## 6 příl. 2 DRUH. SLOŽENÍ OSIVA
Příl. 2 Složení osiva
· Trávy 70 %: | 70%
· kostřava rákosovitá - Festuca arundinacea 5 % | 5%
· kostřava červená dlouze výběžkatá - Festuca rubra rubra 10 % | 10%
· kostřava ovčí - Festuca ovina 15% | 15%
· jílek vytrvalý - Lolium perenne 15 % | 15%
· jílek mnohokvětý - Lolium multiflorum 5 % | 5%
· lipnice hajní - Poa nemoralis 10 % | 10%
· psárka luční - Alopecurus pratensis 5% | 5%
· medyněk vlnatý - Holcus lanatus 5% | 5%
· Byliny 30%: | 30%
· řebříček obecný - Achillea millefolium 1 % | 1%
· čičorka pestrá - Coronilla varia 2 % | 2%
· kopretina bílá - Leucanthemum vulgare 1% | 1%
· tolice dětelová - Medicago lupulina 2 % | 2%
· komonice bílá - Melilotus albus 2 % | 2%
· jestřabina lékařská - Galega officinalis 5 % | 5%
· jitrocel kopinatý - Plantago lanceolata 2 % | 2%
· jetel inkarnát - Trifolium incarnatum 3 % | 3%
· jetel plazivý - Trifolium repens 5 % | 5%
· kakost bahenní - Geranium palustre 1% | 1%
· úročník bolhoj - Anthyllis vulneraria 2% | 2%
· kohoutek luční - Lychnis flos-cuculi 1% | 1%
· černohlávek velkokvětý - Prunella grandiflora 2% | 2%
· rozrazil ožankovitý - Veronica teucrium 1% | 1%

## 7 příl. 3 SPECIFIKACE LITORÁL
Stavba : | BIOCENTRUM VEKLICE
Objekt : | SO 06 - VEGETAČNÍ ÚPRAVY - ZALOŽENÍ LBC 2 VEKLICE
Příl. 3 Specifikace materiálu pro výsadbu v litorálním pásmu mořadu
číslo položky | zkratka | název latinský | název český | počet ks | cena/ks | cena celkem
rostliny s balem
1 | ACa | Acorus calamus | puškvorec obecný | 50 |  | 0
2 | APA | Alisma plantago-aquatica | žabník vodní | 30 |  | 0
3 | BCI | Batrachium circinatum | lakuštník okrouhlolistý | 100 |  | 0
4 | BUM | Butomus umbelatus | šmel okolčnatý | 105 |  | 0
5 | CAC | Carex acutiformis | ostřice ostrá | 130 |  | 0
6 | CPS | Carex pseudocyperus | ostřice nedošáchor | 130 |  | 0
7 | CVE | Carex vesicaria | ostřice měchýřkatá | 35 |  | 0
8 | HMR | Hydrocharis morsus-ranae | voďanka žabí | 25 |  | 0
9 | IPS | Iris pseudacorus | kosatecc žlutý | 30 |  | 0
10 | NLU | Nuphar lutea | stulík žlutý | 4 |  | 0
11 | NAL | Nymphaea alba | leknín bílý | 5 |  | 0
12 | NPE | Nymphoides peltata | plavín štítnatý | 50 |  | 0
13 | OAQ | Oenanthe aquatica | halucha vodní | 30 |  | 0
14 | PAU | Phragmites australis | rákos obecný | 500 |  | 0
15 | PNA | Potamogeton natans | rdest plovoucí | 100 |  | 0
16 | SSA | Sagittaria sagitifolia | šípatka střelolistá | 30 |  | 0
17 | SRA | Scyrpus radicans | skřípina kořenující | 100 |  | 0
18 | SEM | Sparganium emersum | zevar jednoduchý | 50 |  | 0
19 | SER | Sparganium erectum | zevar vzpřímený | 70 |  | 0
20 | TAN | Typha angustifolia | orobinec úzkolistý | 180 |  | 0
21 | TLA | Typha latifolia | orobinec širolistý | 310 |  | 0
|  |  | Celkem bez DPH | 2064 |  | 0