## Hmotová tabulka
výkaz výměr a kubatur - SO 01: Záchytný průleh, SO 02: Úprava odpadního příkopu
PF | STAN. | VZD | SKRÝVKA HUMUSOVÉ VRSTVY (organická zemina, drn) |  | SKRÝVKA ORNICE |  | VÝKOP V ZEMINĚ TŘ. 3 |  | SVAHOVÁNÍ VÝKOPŮ |  | NÁSYP, 93 % PS |  | LOŽE ZE ŠTĚRKOPÍSKU |  | DLAŽBA NASUCHO Z LK TL. 300 MM |  | LOŽE Z BETONU C16/20 |  | OHUMUSOVÁNÍ TL. 100-150 MM |  | OSETÍ
|  |  | plocha | kubatura | plocha | kubatura | plocha | kubatura | délka | plocha | plocha | kubatura | plocha | kubatura | délka | plocha | délka | plocha | plocha | kubatura | délka | plocha
| [m] | [m] | [m2] | [m3] | [m2] | [m3] | [m2] | [m3] | [m] | [m2] | [m2] | [m3] | [m2] | [m3] | [m] | [m2] | [m] | [m2] | [m2] | [m3] | [m] | [m2]
ZÚ | 0 |  | 3.21 |  | 0 |  | 0 |  | 0 |  | 0 |  | 0 |  | 0 |  | 0 |  | 0.47 |  | 4.84
|  | 1.95 |  | 6.2595 |  | 0 |  | 0 |  | 0 |  | 0 |  | 0 |  | 0 |  | 0 |  | 0.9165 |  | 9.438
1 | 1.95 |  | 3.21 |  | 0 |  | 0 |  | 0 |  | 0 |  | 0 |  | 0 |  | 0 |  | 0.47 |  | 4.84
|  | 5.1 |  | 10.0215 |  | 0 |  | 0 |  | 0 |  | 0 |  | 0.28 |  | 1.2 |  | 0.18 |  | 1.275 |  | 14.7135
2 | 7.05 |  | 0.72 |  | 0 |  | 0 |  | 0.4 |  | 0 |  | 0.14 |  | 0.6 |  | 0.09 |  | 0.03 |  | 0.93
|  | 9.79 |  | 6.5103 |  | 0 |  | 0 |  | 6.8041 |  | 0 |  | 1.6153 |  | 5.874 |  | 1.1259 |  | 0.14685 |  | 9.3984
3 | 16.84 |  | 0.61 |  | 0 |  | 0 |  | 0.99 |  | 0 |  | 0.19 |  | 0.6 |  | 0.14 |  | 0 |  | 0.99
|  | 18.01 |  | 11.3463 |  | 0 |  | 0 |  | 12.9672 |  | 0 |  | 3.4219 |  | 10.806 |  | 2.5214 |  | 0.09005 |  | 12.9672
4 | 34.85 |  | 0.65 |  | 0 |  | 0 |  | 0.45 |  | 0 |  | 0.19 |  | 0.6 |  | 0.14 |  | 0.01 |  | 0.45
|  | 21 |  | 17.43 |  | 0 |  | 0 |  | 18.585 |  | 0 |  | 3.99 |  | 12.6 |  | 2.94 |  | 0.105 |  | 18.69
5 | 55.85 |  | 1.01 |  | 0 |  | 0 |  | 1.32 |  | 0 |  | 0.19 |  | 0.6 |  | 0.14 |  | 0 |  | 1.33
|  | 17 |  | 20.74 |  | 0 |  | 0 |  | 30.345 |  | 0 |  | 2.805 |  | 10.2 |  | 1.955 |  | 0.085 |  | 30.43
6 | 72.85 |  | 1.43 |  | 0 |  | 0 |  | 2.25 |  | 0 |  | 0.14 |  | 0.6 |  | 0.09 |  | 0.01 |  | 2.25
|  | 42.21 |  | 52.1294 |  | 0 |  | 0 |  | 93.2841 |  | 0 |  | 5.9094 |  | 25.326 |  | 3.7989 |  | 0.4221 |  | 93.2841
7 | 115.06 |  | 1.04 |  | 0 |  | 0 |  | 2.17 |  | 0 |  | 0.14 |  | 0.6 |  | 0.09 |  | 0.01 |  | 2.17
|  | 30.15 |  | 28.6425 |  | 0 |  | 0 |  | 55.1745 |  | 0 |  | 4.221 |  | 18.09 |  | 2.7135 |  | 0.9045 |  | 61.6568
8 | 145.21 |  | 0.86 |  | 0 |  | 0 |  | 1.49 |  | 0 |  | 0.14 |  | 0.6 |  | 0.09 |  | 0.05 |  | 1.92
SO01/02 |  | 14.79 |  | 11.18 |  | 8.3 |  | 4.85 |  | 58.0507 |  | 2.6 |  | 1.82 |  | 10.3 |  | 1.17 |  | 13.311 |  | 104.4913
9 | 160 |  | 0 |  | 1.66 |  | 0.97 |  | 6.36 |  | 0.52 |  | 0 |  | 0 |  | 0 |  | 1.75 |  | 12.21
|  | 35 |  | 0 |  | 64.05 |  | 25.55 |  | 254.45 |  | 9.45 |  | 0 |  | 0 |  | 0 |  | 53.375 |  | 423.85
10 | 195 |  | 0 |  | 2 |  | 0.49 |  | 8.18 |  | 0.02 |  | 0 |  | 0 |  | 0 |  | 1.3 |  | 12.01
|  | 41 |  | 0 |  | 80.36 |  | 19.27 |  | 344.81 |  | 0.41 |  | 0 |  | 0 |  | 0 |  | 70.725 |  | 487.285
11 | 236 |  | 0 |  | 1.92 |  | 0.45 |  | 8.64 |  | 0 |  | 0 |  | 0 |  | 0 |  | 2.15 |  | 11.76
|  | 44 |  | 0 |  | 77.22 |  | 19.58 |  | 334.18 |  | 2.64 |  | 0 |  | 0 |  | 0 |  | 125.18 |  | 515.68
12 | 280 |  | 0 |  | 1.59 |  | 0.44 |  | 6.55 |  | 0.12 |  | 0 |  | 0 |  | 0 |  | 3.54 |  | 11.68
|  | 38.76 |  | 0 |  | 77.3262 |  | 31.3956 |  | 295.9326 |  | 2.7132 |  | 0 |  | 0 |  | 0 |  | 150.5826 |  | 461.8254
13 | 318.76 |  | 0 |  | 2.4 |  | 1.18 |  | 8.72 |  | 0.02 |  | 0 |  | 0 |  | 0 |  | 4.23 |  | 12.15
|  | 13.47 |  | 0 |  | 27.8156 |  | 12.1904 |  | 108.6356 |  | 0.1347 |  | 0 |  | 0 |  | 0 |  | 53.9474 |  | 159.3501
14 | 332.23 |  | 0 |  | 1.73 |  | 0.63 |  | 7.41 |  | 0 |  | 0 |  | 0 |  | 0 |  | 3.78 |  | 11.51
|  | 7.77 |  | 0 |  | 11.8881 |  | 4.8174 |  | 50.3884 |  | 0 |  | 0 |  | 0 |  | 0 |  | 25.2136 |  | 81.3907
15 | 340 |  | 0 |  | 1.33 |  | 0.61 |  | 5.56 |  | 0 |  | 0 |  | 0 |  | 0 |  | 2.71 |  | 9.44
|  | 9.22 |  | 0 |  | 6.1313 |  | 2.8121 |  | 25.6316 |  | 0 |  | 0 |  | 0 |  | 0 |  | 12.4931 |  | 87.0368
KÚ | 349.22 |  | 0 |  | 0 |  | 0 |  | 0 |  | 0 |  | 0 |  | 0 |  | 0 |  | 0 |  | 9.44
CELKEM |  |  |  | 164.2595 |  | 353.0911 |  | 120.4655 |  | 1689.2388 |  | 17.9479 |  | 24.0627 |  | 94.396 |  | 16.4046 |  | 508.7727 |  | 2571.4873
|  |  |  | 164.2595 |  | 353.0911 |  | 120.4655 |  | -1689.2388 |  | -17.9479 | [7 empty] | -508.7727
REGOZEM psefitická
ornice - celková bilance: | [5 empty] | 8.5779 | m3 | - odvoz do 5 km dle pokynů investora
podorničí (štěrkopísčitá zemina) - celková bilance | [5 empty] | 102.5176 | m3 | - odvoz do 5 km dle pokynů investora

## SO 01
PRŮLEH
skrývka ornice tl. 0-0,35 m v rovině - průměr tl. 0,18 m |  | m3 | 353.0911 | D.1.3
|  | m2 | 1832 | C.3.1
přesun do 50 m, rozprostření ornice tl. 0-0,2 m v rovině - průměr tl. 0,10 m |  | m3 | 504.83 | D.1.3 | vč. přípočet ornice = humusové vrstvy z SO 02
| z toho rozpr. na pole: | m2 | 4420 | C.3.1
| z toho ohum tl. 100 mm průleh: | m2 | 744 | D.1.3
hloubení výkopů plošných, hl. do 0,5m v zemině těžitelnost 3 dle ČSN 73 3050 |  | m3 | 120.4655 | D.1.3
svahování výkopů do 1:5 |  | m2 | 1472.08 | D.1.3
zásyp se zhutněním na 93 % PS |  | m3 | 17.9479 | D.1.3
odvoz přebytečné zeminy na skl. investora bez polatku, do 5 km |  | m3 | 102.5176 | D.1.3
složení, urovnání zeminy na skládce |  | m3 | 102.5176 | D.1.3
rozrušení podorničí naoráním - hloubkovým podrýváním do hl. 0,5 m |  | m2 | 380 | C.3.1
PŘEJEZDNÝ ŽLAB
osazení dělené chráničky DN 500, dl. 4,0 m - vedení vodovodního řádu PVC DN 110 |  | kpl | 2 | D.1.5 | poptaná cena 1 kompletu dl. 2,0 m = 38 248 Kč bez DPH (GONAP)
osazení dělené chráničky DN 125, vč. tepelné izolace, dl. 2,0 m - plynovod PE DN63 |  | kpl | 1 | D.1.5 | poptaná cena kompletu 9 174 Kč bez DPH (GONAP)
prefabrikovaný žlab TZD-Q 450/420/2000, komplet vč. oc. pozinkované mříže |  | ks | 2 | D.1.5 | cena 7 260,00 za kus
výkop pro žlab vč. založení, v zemině tř. 3 |  | m3 | 26.19 | D.1.5
odvoz na skl. do 5 km se složením a rozhrnutím |  | m3 | 26.19 | D.1.5
výkop pro chráničku DN500, v zemině tř. 3 |  | m3 | 3 | D.1.5
zpětný zásyp po provedení chráničky, se zhutněním na 98% PS |  | m3 | 2.12 | D.1.5
odvoz na skl. do 5 km se složením a rozhrnutím |  | m3 | 0.88 | D.1.5
úprava zákl. spáry zhutněním |  | m2 | 4.998 | D.1.5
podkladní ŠP podsyp tl 100 mm |  | m3 | 0.504 | D.1.5
základový pás tl. 300 mm z bet. C25/30 XC4 |  | m3 | 1.554 | D.1.5
KARI KY 49 (oko 100*100 mm, drát 8 mm) |  | m2 | 9.338 | D.1.5
přechodový klín - násyp z kameniva 63/125 hutněný ruční mechanizací |  | m3 | 1.054 | D.1.5
nájezdové rameno - úprava pláně zhutněním |  | m2 | 34.24 | D.1.5
nájezdové rameno zpevnění - zhutněný štěrk fr. 32/63 tl. 200 mm |  | m3 | 7.344 | D.1.5
nájezdové rameno zpevnění - zhutněný štěrk fr. 0/32 tl. 100 mm |  | m3 | 3.706 | D.1.5
úprava vtoku - obetonování chráničky (bet. C25/30 XC4), dno vtoku |  | m3 | 0.1 | D.1.5
úprava vtoku - dlažba z LK regul. kamene nasucho , tl. 250 mm, do ŠP lože tl. 100 |  | m2 | 3.248 | D.1.5
úprava vtoku - ohumusování tl. 100, osetí |  | m2 | 10 | C.3.1
úprava výtoku - dlažba z LK regul. kamene nasucho , tl. 250 mm, do ŠP lože tl. 100 |  | m2 | 2.328 | D.1.5
úprava výtoku - ohumusování tl. 100, osetí |  | m2 | 1.56 | C.3.1
čelo žlabu - zdivo tl. 300 mm z kamene hrubě upraveného regulačního na maltu MC 20 T50 |  | m3 | 0.912 | D.1.5
|  | m2 | 3.04 | D.1.5
závěrečné zavláčení všech ploch dotčených stavbou, s vybráním kamenů nad 20 mm, osetí travní směsí |  | m2 | 2490 | C.3.1
KLASIK travinobylinná louka klasická (trávy 90%, byliny 10%) s výsevkem 8 g/m2 |  | kg | 19.92 | D.1.1 | 600,00/kg

## SO 02
ÚPRAVA PŘÍKOPU
odstranění pařezů (do 30 cm) v trase příkopu |  |  |  |  | ks | 9 | C.3.1
skrývka zeminy v příkopě - výkop v tř. 1 |  |  |  |  | m3 | 164.2595 | D.1.3
svahování výkopů do 1:2 až 1:1 |  |  |  |  | m2 | 217.16 | D.1.3
podsyp pro dlažbu ze štěrkopísku, tl. 100 mm |  |  |  |  | m3 | 24.06 | D.1.3
lože pro žlabovky - bet. C16/20 XC2 tl. 100-150 mm |  |  |  |  | m3 | 16.4 | D.1.3
žlabovka TBM - Q 220 - 600 |  |  |  |  | ks | 96 | D.1.3
žlabovka TBM - Q 100 - 600 |  |  |  |  | ks | 175 | D.1.3
kam. dlažba nasucho tl. 250 mm do ŠP lože tl. 100 mm |  |  |  |  | m2 | 85.9 | D.1.3
kam. dlažba tl. 250 mm do do bet. lože tl. 100 mm |  |  |  |  | m2 | 8.5 | D.1.3
lože pro dlažbu - bet. C16/20 XC2 tl. 150 mm |  |  |  |  | m3 | 1.275 | D.1.3
betonový práh C 16/20 XC2 |  |  |  |  | m3 | 0.624 | D.1.4.
ohumusování tl. do 100 mm, svah 1:1 až 1:1,5 |  |  |  |  | m3 | 17.26 | D.1.3
[5 empty] | m2 | 172.6
osetí travní směsí - Protierozní směs, výsevek 20 g/m2 |  |  |  |  | m2 | 355.07 | C.3.1
Protierozní směs, výsevek 20 g/m2 |  |  |  |  | kg | 7.1014 | D.1.1 | 85,00/kg
PROPUSTEK km 0,064 35
bourání propustku PVC DN 250 s obetonováním, vč. suti z kamenných čel |  |  |  |  | m3 | 2.439 | D.2.2
hloubení výkopů -rýhy, hl. do 1,0 m v zemině těžitelnost 3 dle ČSN 73 3050 |  |  |  |  | m3 | 29.2517 | D.2.2
odvoz přebytečné zeminy na skl. investora bez polatku, do 5 km |  |  |  |  | m3 | 29.2517 | D.2.2
odvoz stav. suti na řízenou skl., do 10 km |  |  |  |  | m3 | 2.439 | D.2.2
poplatek za uložení |  |  |  |  | t | 6.0975 | D.2.2 | Bauset Čepí 150 Kč/t
ODFRÉZOVÁNÍ STÁV. VRSTEV VOZOVKY, tl. 120 mm |  |  |  |  | m3 | 3.224
odvoz frezinku na řízenou skl., do 10 km |  |  |  |  | m3 | 3.224 | D.2.2
poplatek za uložení |  |  |  |  | t | 8.06 | D.2.2 | Bauset Čepí 150 Kč/t
úprava zákl. spáry zhutněním , Edef,2 = min. 30 MPa |  |  |  |  | m2 | 20.364 | D.2.2
podkladní a vyrovnávací betonová vrstva (bet. C12/16) v tl.100 mm |  |  |  |  | m3 | 2.0364 | D.2.2
obednění a odbednění - systémové |  |  |  |  | m2 | 33.9456 | D.2.2
ŽB podkladní trámce pro uložení trub |  |  |  |  | ks | 7 | D.2.2
trouby TZH Q 600/2500, hrdlové, vč. těsnění |  |  |  |  | ks | 6 | D.2.2
řez trouby příčný šikmý |  |  |  |  | ks | 2 | D.2.2
obetonování trub z železobetonu C 25/30 XC 4, XF 3 |  |  |  |  | m3 | 12.8622 | D.2.2
základové pasy z železobetonu C 25/30 XC 4, XF 3 |  |  |  |  | m3 | 1.275 | D.2.2
výztuž obetonování a pasů KARI KY 49 (oko 100*100 mm, drát 8 mm) |  |  |  |  | m2 | 78.7232 | D.2.2
čela - dlažba z LK do bet. C 25/30 XC 4, XF 3, vč. spárování MC 20 T50 (kámen tl. 250 mm, železobeton tl. 150 mm) |  |  |  |  | m3 | 1.41 | D.2.2
dlažba z LK tl. 250 mm |  |  |  |  | m2 | 3.7875
ŽB C25/30 tl. 150 mm |  |  |  |  | m2 | 3.7875
výztuž čela KARI KY 49 (oko 100*100 mm, drát 8 mm) |  |  |  |  | m2 | 4.76 | D.2.2
STÁV. VÝÚST BET. DN400 zaříznout příčně |  |  |  |  | ks | 1 | D.2.2
STÁV. VÝÚST BET. DN400 - obetonování C25/30 |  |  |  |  | m3 | 0.093 | D.2.2
zásyp stavební rýhy zhutněnou štěrkodrtí ŠD A |  |  |  |  | m3 | 9.645 | D.2.2
asfaltový beton podkladní ACP 16+ tl. 80 mm |  |  |  |  | m3 | 1.456 | D.2.2
spojovací postřik dle TP 102 0,5 kg/m |  |  |  |  | m2 | 26 | D.2.2
asfaltový beton obrusný ACO 11 tl. 40 mm |  |  |  |  | m3 | 1.144 | D.2.2
těsnění spár polymerbitumenovou samolepící páskou |  |  |  |  | m | 20.8 | D.2.2
ROZPTYLOVACÍ JÁMA NA KONCI ÚPRAVY
zásyp rozptylovací jámy (kam. zához >125 mm) | 9.85 | m3 | (možno využít kamenivo z výkopu podorničí, vytříděné na frakci nad 125 mm)
filtrační a separační geotextilie na rozhraní kameniva a humusové vrstvy |  |  |  | 28
odstranění propadlého propustku bet. DN300 - suť, odvoz k recyklaci do 10 km |  |  |  |  | m3 | 0.369 | D.1.3
odstranění propadlého propustku bet. DN300 - zemina - odvoz na skl. investora do 5 km |  |  |  |  | m3 | 3.444 | D.1.3
pročištění stáv. propustku DN 400, ponechávaného |  |  |  |  | m3 | 0.29295 | D.1.3 | VYMAZAT 1/2020
Stávající vyústění DN 100 - seříznutí a obetonování bet. C25/30 do roviny v rámci nové přídlažby |  |  |  |  | m3 | 0.045 | D.2.1
PROPUSTEK km 0,022 64 | [7 empty] | DOPL. PO PROJ. 1/2020
odstranění propustku bet. DN400 - suť, odvoz k recyklaci do 10 km |  |  |  |  | m3 | 1.5 | D.1.2
hloubení výkopů -rýhy, hl. do 1,0 m v zemině těžitelnost 3 dle ČSN 73 3050 |  |  |  |  | m3 | 0.696 | D.1.2
2x betonový práh C 16/20 XC2 (pod čely) |  |  |  |  | m3 | 0.352 | D.1.2
osazení korugované trouby SN4 DN 600 x 4650 mm, vč. seříznutí čel 1:1 |  |  |  |  | m | 4.65 | D.1.2
podklad ze ŠP tl. 200 mm |  |  |  |  | m3 | 0.852 | D.1.2
zpětný zásyp výkopovou zeminou, se zhutněním 95%PS |  |  |  |  | m3 | 2.3085 | D.1.2
čela - dlažba z LK do bet. C 16/20 XC2, vč. spárování MC 20 T50 (kámen tl. 250 mm, železobeton tl. 150 mm) |  |  |  |  | m3 | 1.116 | D.1.2
dlažba z LK tl. 250 mm |  |  |  |  | m2 | 2.19 | D.1.2
ŽB C25/30 tl. 150 mm |  |  |  |  | m2 | 2.19 | D.1.2

## SO 03
KÁCENÍ A VÝSADBY
kácení stromů tl. 0,2 m v trase příkopu | ks | 9 | C.3.2
kácení stromů tl. 0,15 m v trase příkopu | ks | 3 | C.3.2
kácení stromů tl. 0,10 m v trase příkopu | ks | 2 | C.3.2
stabilizace hranic pozemků - mezník plastový | ks | 3 | C.3
odkorněné akátové či dubové ohradní kůly (tl. 0,15 m, min. 0,8 m hl. p.t., vyčnívající 1,2 m nad terén) | ks | 7 | C.3
Zřízení oplocenek v 1,6 m, kůly dub, specifikace viz TZ D.3.1 | m | 236 | C.3
výsadba stromu do jamky 0,125 m3 | ks | 45 | C.3
aplikace hydrogelu (PLANTASORB) v dávce 180 g/strom | kg | 8.1 | D.3.1
kotvení - 3 kůly prům. min. 6 cm, dl. 250 cm, dubové, vč. příčníků | ks | 45 | D.3.1 | *3 kůly
plastová chránička proti okusu zvěří – pletivo výš. 120 cm | ks | 45 | D.3.1
ukotvení sazenice úvazkem - textil. pásek | m | 45 | D.3.1
mulčování (0,5 m2 biomasy/sazenice) v tl. 8-12 cm | m2 | 22.5 | D.3.1
zálivka (100 l/strom) | m3 | 4.5 | D.3.1
výsadba stromu/keře do jamky 0,02 m3 | ks | 100 | C.3
aplikace hydrogelu (PLANTASORB) v dávce 20 g/dřevina | kg | 2 | D.3.1
signální kolík každá 5tá sazenice | ks | 20 | D.3.1
ochranným nátěr repelentu Aversol 1000ks/9kg | kg | 0.9 | D.3.1
zálivka (20 l/strom) | m3 | 2 | D.3.1
máčení v mykorhizním roztoku Symbiom ECTOVIT 30 g/rostlina | kg | 0.81 | D.3.1
máčení v mykorhizním roztoku Symbiom SYMBIVIT 80 g/rostlina | kg | 3.28 | D.3.1
seč travních porostů - bezprostředně po výsevu - zapěstování drnu | m2 | 2845.07 | D.3.1
NÁSLEDNÁ PÉČE 3 letá - tj. 3x opakování
Kontrola ochrany proti okusu a zdravotního stavu výsadeb, oprava úvazků | kpl | 2 | D.3.1 | 2x ročně
ochranným nátěr repelentu Aversol 1000ks/9kg | kg | 1.8 | D.3.1
seč travních porostů - strojově malou mechanizací | ha | 1 | D.3.1
zálivka 3xročně, mn. dle výsadbové dávky | m3 | 19.5 | D.3.1
Doplnění úhynů sazenic | ks | 14.5 | D.3.1
Výchovné řezy solitérních stromů - pouze 3.rok následné péče | ks | 45 | D.3.1

## VON
Aktualizace DIO před zahájením výstavby a odsouhlasení s DI PČR
Dopravně inženýrská opatření během výstavby - dopr. značení
Žádost o stanovení přechodné úpravy provozu na poz. komunikacích
Žádost o povolení zvláštního užívání komunikací po dobu výstavby
Zajištění geom. plánu pro zápis věc. břemena
Pasportizace přístupů a staveniště
Vytyčení sítí - plyn, voda