## Rekapitulace stavby
Export Komplet | [24 empty] | VZ | 2.0 | ZAMOK |  |  |  |  | False | False | {b8714aa9-c1ce-4a61-a06e-5aff8bfbcc86}
[31 empty] | 0,1 | 21
[31 empty] | 1 | 15
|  | REKAPITULACE STAVBY | [15 empty] | v --- níže se nacházejí doplnkové a pomocné údaje k sestavám --- v | [11 empty] | Návod na vyplnění | 0,01
|  | Kód: |  |  |  |  | 16025-2 | [22 empty] | Měnit lze pouze buňky se žlutým podbarvením! 1) v Rekapitulaci stavby vyplňte údaje o Uchazeči (přenesou se do ostatních sestav i v jiných listech) 2) na vybraných listech vyplňte v sestavě Soupis prací ceny u položek | 0,1
|  | Stavba: |  |  |  |  | 2020/I Společná zařízení v k. ú. Borotín u Boskovic - revitalizace | [23 empty] | 0,1
|  | KSO: | [11 empty] | CC-CZ: | [16 empty] | 0,1
|  | Místo: |  |  |  |  | Borotín | [6 empty] | Datum: |  | 2. 5. 2017 | [14 empty] | 0,1
0,1
|  | Zadavatel: | [11 empty] | IČ: |  | 01312774 | [14 empty] | 0,1
|  |  | ČR - SPÚ, KPÚ pro JMK, pobočka Blansko | [10 empty] | DIČ: |  | CZ01312774 | [14 empty] | 0,1
0,1
|  | Uchazeč: | [11 empty] | IČ: |  | Vyplň údaj | [14 empty] | 0,1
|  |  | Vyplň údaj | [10 empty] | DIČ: |  | Vyplň údaj | [14 empty] | 0,1
False
|  | Projektant: | [11 empty] | IČ: |  | 25576992 | [14 empty] | False
|  |  | AGERIS s.r.o. | [10 empty] | DIČ: |  | CZ25576992 | [14 empty] | True
1
|  | Zpracovatel: | [11 empty] | IČ: | [16 empty] | 0,01
[14 empty] | DIČ: | [16 empty] | False
Poznámka:
Soupis prací je sestaven s využitím Cenové soustavy ÚRS. Položky, které pochází z této cenové soustavy, jsou ve sloupci 'Cenová soustava' označeny popisem 'CS ÚRS' a úrovní příslušného kalendářního pololetí. Veškeré další informace vymezující popis a podmínky použití těchto položek z Cenové soustavy, které nejsou uvedeny přímo v soupisu prací, jsou neomezeně dálkově k dispozici na www.cs-urs.cz, sekce Cenové a technické podmínky.
|  | Cena bez DPH | [11 empty] | 0
[8 empty] | Sazba daně |  | Základ daně |  |  |  | Výše daně
|  | DPH |  | základní |  |  |  | 21% |  | 0 |  |  |  | 0
|  |  |  | snížená |  |  |  | 15% |  | 0 |  |  |  | 0
|  |  |  | zákl. přenesená |  |  |  | 21% |  | 0 |  |  |  | 0
|  |  |  | sníž. přenesená |  |  |  | 15% |  | 0 |  |  |  | 0
|  |  |  | nulová |  |  |  | 0% |  | 0 |  |  |  | 0
|  | Cena s DPH | [6 empty] | v |  | CZK |  |  | 0
REKAPITULACE OBJEKTŮ STAVBY A SOUPISŮ PRACÍ
| Kód: | [6 empty] | 16025-2
| Stavba: | [6 empty] | 2020/I Společná zařízení v k. ú. Borotín u Boskovic - revitalizace
| Místo: | [6 empty] | Borotín |  |  |  |  | Datum: |  | 2. 5. 2017
| Zadavatel: | [6 empty] | ČR - SPÚ, KPÚ pro JMK, pobočka Blansko |  |  |  |  | Projektant: |  | AGERIS s.r.o. |  |  | Informatívní údaje z listů zakázek
| Uchazeč: | [11 empty] | Zpracovatel:
| Kód |  |  |  | Popis | [6 empty] | Cena bez DPH [CZK] |  |  |  | Cena s DPH [CZK] | Typ | z toho Ostat. náklady [CZK] | DPH [CZK] | Normohodiny [h] | DPH základní [CZK] | DPH snížená [CZK] | DPH základní přenesená [CZK] | DPH snížená přenesená [CZK] | Základna DPH základní | Základna DPH snížená | Základna DPH zákl. přenesená | Základna DPH sníž. přenesená | Základna DPH nulová
| Náklady stavby celkem | [10 empty] | 0 |  |  |  | 0 |  | 0 | 0 | 0 | 0 | 0 | 0 | 0 | 0 | 0 | 0 | 0 | 0 |  | D | 0 | ###NOIMPORT### | IMPORT | {b8714aa9-c1ce-4a61-a06e-5aff8bfbcc86} | {00000000-0000-0000-0000-000000000000}
/ |  | 16025-1.1 |  |  |  | SO01.1 Vodohospodářská opatření LBC1 | [5 empty] | 0 |  |  |  | 0 | STA | 0 | 0 | 0 | 0 | 0 | 0 | 0 | 0 | 0 | 0 | 0 | 0 |  |  | 1 |  | IMPORT | {b2cf83af-feaa-421b-89da-cc8858a5f89b} | {b8714aa9-c1ce-4a61-a06e-5aff8bfbcc86} | 2
/ |  | 16025-1.2 |  |  |  | SO01.2 Vegetační úpravy LBC1 - kácení | [5 empty] | 0 |  |  |  | 0 | STA | 0 | 0 | 0 | 0 | 0 | 0 | 0 | 0 | 0 | 0 | 0 | 0 |  |  | 1 |  | IMPORT | {dc5f3e0e-5260-4c33-b150-4b57f9d907eb} | {b8714aa9-c1ce-4a61-a06e-5aff8bfbcc86} | 2
/ |  | 16025-1.3 |  |  |  | SO01.3 Vegetační úpravy LBC1 | [5 empty] | 0 |  |  |  | 0 | STA | 0 | 0 | 0 | 0 | 0 | 0 | 0 | 0 | 0 | 0 | 0 | 0 |  |  | 1 |  | IMPORT | {a659a826-fc51-4e6d-81a1-51060bcccd2a} | {b8714aa9-c1ce-4a61-a06e-5aff8bfbcc86} | 2
/ |  | 16025-1.4 |  |  |  | SO01.4 Vegetační úpravy LBC1 - následná péče 1. rok | [5 empty] | 0 |  |  |  | 0 | STA | 0 | 0 | 0 | 0 | 0 | 0 | 0 | 0 | 0 | 0 | 0 | 0 |  |  | 1 |  | IMPORT | {cf06bb47-4c2d-4978-bcbf-b5689cf95047} | {b8714aa9-c1ce-4a61-a06e-5aff8bfbcc86} | 2
/ |  | 16025-1.5 |  |  |  | SO01.5 Vegetační úpravy LBC1 - následná péče 2. rok | [5 empty] | 0 |  |  |  | 0 | STA | 0 | 0 | 0 | 0 | 0 | 0 | 0 | 0 | 0 | 0 | 0 | 0 |  |  | 1 |  | IMPORT | {80d7f254-4d35-426c-8afd-8ceda4910d8a} | {b8714aa9-c1ce-4a61-a06e-5aff8bfbcc86} | 2
/ |  | 16025-1.6 |  |  |  | SO01.6 Vegetační úpravy LBC1 - následná péče 3. rok | [5 empty] | 0 |  |  |  | 0 | STA | 0 | 0 | 0 | 0 | 0 | 0 | 0 | 0 | 0 | 0 | 0 | 0 |  |  | 1 |  | IMPORT | {45259814-f1e1-4919-bc13-541c4ba88847} | {b8714aa9-c1ce-4a61-a06e-5aff8bfbcc86} | 2
/ |  | 16025-2.1 |  |  |  | SO02.1 Vodohospodářská opatření LBC2 | [5 empty] | 0 |  |  |  | 0 | STA | 0 | 0 | 0 | 0 | 0 | 0 | 0 | 0 | 0 | 0 | 0 | 0 |  |  | 1 |  | IMPORT | {f50d8d73-11d4-4508-b9ed-c5ac34dca707} | {b8714aa9-c1ce-4a61-a06e-5aff8bfbcc86} | 2
/ |  | 16025-2.2 |  |  |  | SO02.2 Vegetační úpravy LBC2 | [5 empty] | 0 |  |  |  | 0 | STA | 0 | 0 | 0 | 0 | 0 | 0 | 0 | 0 | 0 | 0 | 0 | 0 |  |  | 1 |  | IMPORT | {c95da41a-eb56-49fe-b95e-0471852558fe} | {b8714aa9-c1ce-4a61-a06e-5aff8bfbcc86} | 2
/ |  | 16025-2.3 |  |  |  | Vegetační úpravy LBC2 - následná péče 1. rok | [5 empty] | 0 |  |  |  | 0 | STA | 0 | 0 | 0 | 0 | 0 | 0 | 0 | 0 | 0 | 0 | 0 | 0 |  |  | 1 |  | IMPORT | {f172fe80-a72f-4ba0-b68a-c1c86216b78c} | {b8714aa9-c1ce-4a61-a06e-5aff8bfbcc86} | 2
/ |  | 16025-2.4 |  |  |  | Vegetační úpravy LBC2 - následná péče 2. rok | [5 empty] | 0 |  |  |  | 0 | STA | 0 | 0 | 0 | 0 | 0 | 0 | 0 | 0 | 0 | 0 | 0 | 0 |  |  | 1 |  | IMPORT | {a5c15c06-b9d3-409e-baf5-c9978890a789} | {b8714aa9-c1ce-4a61-a06e-5aff8bfbcc86} | 2
/ |  | 16025-2.5 |  |  |  | Vegetační úpravy LBC2 - následná péče 3. rok | [5 empty] | 0 |  |  |  | 0 | STA | 0 | 0 | 0 | 0 | 0 | 0 | 0 | 0 | 0 | 0 | 0 | 0 |  |  | 1 |  | IMPORT | {c0a0b007-c5d9-4166-b4fc-ef1dc5c3f31e} | {b8714aa9-c1ce-4a61-a06e-5aff8bfbcc86} | 2
/ |  | 16025-3.1 |  |  |  | SO03.1 Vodohospodářská opatření LBK2 | [5 empty] | 0 |  |  |  | 0 | STA | 0 | 0 | 0 | 0 | 0 | 0 | 0 | 0 | 0 | 0 | 0 | 0 |  |  | 1 |  | IMPORT | {61e98dd2-cf34-4bbc-bfad-82b35bbd547e} | {b8714aa9-c1ce-4a61-a06e-5aff8bfbcc86} | 2
/ |  | 16025-3.2 |  |  |  | SO03.2 Vegetační úpravy LBK2 | [5 empty] | 0 |  |  |  | 0 | STA | 0 | 0 | 0 | 0 | 0 | 0 | 0 | 0 | 0 | 0 | 0 | 0 |  |  | 1 |  | IMPORT | {66975254-b27e-4b64-991a-df48ff1a5c1b} | {b8714aa9-c1ce-4a61-a06e-5aff8bfbcc86} | 2
/ |  | 16025-3.3 |  |  |  | Vegetační úpravy LBK2 - následná péče 1. rok | [5 empty] | 0 |  |  |  | 0 | STA | 0 | 0 | 0 | 0 | 0 | 0 | 0 | 0 | 0 | 0 | 0 | 0 |  |  | 1 |  | IMPORT | {f09e3e6d-2627-4038-b206-6ff8cf4bcdc6} | {b8714aa9-c1ce-4a61-a06e-5aff8bfbcc86} | 2
/ |  | 16025-3.4 |  |  |  | Vegetační úpravy LBK2 - následná péče 2. rok | [5 empty] | 0 |  |  |  | 0 | STA | 0 | 0 | 0 | 0 | 0 | 0 | 0 | 0 | 0 | 0 | 0 | 0 |  |  | 1 |  | IMPORT | {3463183e-6f40-4685-ba74-49de2c9712ec} | {b8714aa9-c1ce-4a61-a06e-5aff8bfbcc86} | 2
/ |  | 16025-3.5 |  |  |  | Vegetační úpravy LBK2 - následná péče 3. rok | [5 empty] | 0 |  |  |  | 0 | STA | 0 | 0 | 0 | 0 | 0 | 0 | 0 | 0 | 0 | 0 | 0 | 0 |  |  | 1 |  | IMPORT | {721f464d-cb56-452b-948d-38b6192d7e1a} | {b8714aa9-c1ce-4a61-a06e-5aff8bfbcc86} | 2
/ |  | 16025-4 |  |  |  | Vedlejší a ostatní náklady | [5 empty] | 0 |  |  |  | 0 | STA | 0 | 0 | 0 | 0 | 0 | 0 | 0 | 0 | 0 | 0 | 0 | 0 |  |  | 1 |  | IMPORT | {688d0a28-9830-43b8-94a6-9a912ef37a00} | {b8714aa9-c1ce-4a61-a06e-5aff8bfbcc86} | 2

## 16025-1.1 - SO01.1 Vodoho...
{b2cf83af-feaa-421b-89da-cc8858a5f89b}
2
| KRYCÍ LIST SOUPISU PRACÍ | [7 empty] | v --- níže se nacházejí doplnkové a pomocné údaje k sestavám --- v | [8 empty] | False
Stavba:
2020/I Společná zařízení v k. ú. Borotín u Boskovic - revitalizace
Objekt:
16025-1.1 - SO01.1 Vodohospodářská opatření LBC1
| KSO: |  |  |  |  | CC-CZ:
| Místo: |  | Borotín |  |  | Datum: | 2. 5. 2017
| Zadavatel: |  |  |  |  | IČ: | 01312774
|  | ČR - SPÚ, KPÚ pro JMK, pobočka Blansko |  |  |  | DIČ: | CZ01312774
| Uchazeč: |  |  |  |  | IČ: | Vyplň údaj
|  | Vyplň údaj |  |  |  | DIČ: | Vyplň údaj
| Projektant: |  |  |  |  | IČ: | 25576992
|  | AGERIS s.r.o. |  |  |  | DIČ: | CZ25576992
| Zpracovatel: |  |  |  |  | IČ:
DIČ:
Poznámka:
| Cena bez DPH | [5 empty] | 0
|  |  | Základ daně |  |  | Sazba daně | Výše daně
| DPH | základní | 0 |  |  | 21% | 0
|  | snížená | 0 |  |  | 15% | 0
|  | zákl. přenesená | 0 |  |  | 21% | 0
|  | sníž. přenesená | 0 |  |  | 15% | 0
|  | nulová | 0 |  |  | 0% | 0
| Cena s DPH |  |  | v | CZK |  | 0
REKAPITULACE ČLENĚNÍ SOUPISU PRACÍ
Stavba:
2020/I Společná zařízení v k. ú. Borotín u Boskovic - revitalizace
Objekt:
16025-1.1 - SO01.1 Vodohospodářská opatření LBC1
Místo: |  |  | Borotín |  |  | Datum: | 2. 5. 2017
Zadavatel: |  |  | ČR - SPÚ, KPÚ pro JMK, pobočka Blansko |  |  | Projektant: | AGERIS s.r.o.
Uchazeč: |  |  | Vyplň údaj |  |  | Zpracovatel:
Kód dílu - Popis | [6 empty] | Cena celkem [CZK]
Náklady stavby celkem | [6 empty] | 0 | [11 empty] | -1
| HSV - Práce a dodávky HSV | [5 empty] | 0
| 1 - Zemní práce | [5 empty] | 0
| 2 - Zakládání | [5 empty] | 0
| 3 - Svislé a kompletní konstrukce | [5 empty] | 0
| 4 - Vodorovné konstrukce | [5 empty] | 0
| 5 - Komunikace pozemní | [5 empty] | 0
| 6 - Úpravy povrchů, podlahy a osazování výplní | [5 empty] | 0
| 8 - Trubní vedení | [5 empty] | 0
| 9 - Ostatní konstrukce a práce-bourání | [5 empty] | 0
| 998 - Přesun hmot | [5 empty] | 0
SOUPIS PRACÍ
Stavba:
2020/I Společná zařízení v k. ú. Borotín u Boskovic - revitalizace
Objekt:
16025-1.1 - SO01.1 Vodohospodářská opatření LBC1
Místo: |  |  | Borotín |  |  | Datum: | 2. 5. 2017
Zadavatel: |  |  | ČR - SPÚ, KPÚ pro JMK, pobočka Blansko |  |  | Projektant: | AGERIS s.r.o.
Uchazeč: |  |  | Vyplň údaj |  |  | Zpracovatel:
PČ | Typ | Kód | Popis | MJ | Množství | J.cena [CZK] | Cena celkem [CZK] | Cenová soustava |  | DPH | J. Nh [h] | Nh celkem [h] | J. hmotnost [t] | Hmotnost celkem [t] | J. suť [t] | Suť Celkem [t]
Náklady soupisu celkem | [6 empty] | 0 |  |  |  |  | 0 |  | 576.6656 |  | 0 |  | D | -1 | [10 empty] | 0
| D | HSV | Práce a dodávky HSV |  |  |  | 0 |  |  |  |  | 0 |  | 576.6656 |  | 0 | 1 | D | 0 |  |  |  | ROZPOCET | [6 empty] | 0
| D | 1 | Zemní práce |  |  |  | 0 |  |  |  |  | 0 |  | 2.0037 |  | 0 | 1 | D | 1 |  |  |  | ROZPOCET | [6 empty] | 0
1 | K | 1150011R | Převedení vody dle zvolené technologie dodavatele po celou dobu výstavby vč. čerpání vody | soubor | 1 |  | 0 |  |  | základní |  | 0 | 0 | 0 | 0 | 0 | 4 | K | 2 |  |  |  | ROZPOCET | 0 | 0 | 0 | 0 | 0 | 1 | 0 | 4 | 263615652
| P |  | Poznámka k položce: Zajištění převedení vody pro celou stavbu. Není povoleno zbudování obtokového koryta či rýhy ve stávajícím korytě. Předpoklad stavebních prací, které nelze realizovat v tekoucí vodě: - trubní propustek v km 2,183 Borotínského potoka - kamenné pasy v Borotínském potoce v km 1,746; 1,911; 2,045; 2,095 - stabilizace v korytě Borotínského potoka v km 1,788 - stabilizace výtoku propustku v km 1,863 - skluzový stupeň v km 2,127 - 2,134 70 Položka zahrnuje čerpání vody, záložní zdroj čerpání, zbudování jílových hrázek pro zahrazení toku při použití převáděcího potrubí, podpůrné konstrukce potrubí atd. - čerpání do výšky až 10 m s průměrným přítokem do 1000 l/min - pohotovostní čerpací soustavy dimenzovanou na požadovanou čerpací výšku a průtok - včetně zbudování zemních hrázek ze zemin vhodných do hrázek a dostatečně těsnících, jímkovaní, soustředění převáděné vody, rozebrání hrázek - včetně dodávky , montáže a demontáže odvodňovacího potrubí o průměru dle zvolené technologie zhotovitele | [14 empty] | P | 2
2 | K | 121151125 | Sejmutí ornice strojně při souvislé ploše přes 500 m2, tl. vrstvy přes 250 do 300 mm | m2 | 15212.7 |  | 0 | CS ÚRS 2020 01 |  | základní |  | 0 | 0 | 0 | 0 | 0 | 4 | K | 2 |  |  |  | ROZPOCET | 0 | 0 | 0 | 0 | 0 | 1 | 0 | 4 | 22011462
| PSC |  | Poznámka k souboru cen: 1. V cenách jsou započteny i náklady na a) naložení sejmuté ornice na dopravní prostředek. b) vodorovné přemístění na hromady v místě upotřebení nebo na dočasné či trvalé skládky na vzdálenost do 50 m a se složením. 2. Ceny lze použít i pro sejmutí podorničí. 3. V cenách nejsou započteny náklady na odstranění nevhodných přimísenin (kamenů, kořenů apod.); tyto práce se ocení individuálně. | [14 empty] | PSC | 2
| VV |  | 15212,7 "ornice v tl. 0,3 m" |  | 15212.7 | [12 empty] | VV | 2 | 2 | True | 1 | ROZPOCET
3 | K | 124153102 | Vykopávky pro koryta vodotečí strojně v hornině třídy těžitelnosti I skupiny 1 a 2 přes 1 000 do 5 000 m3 | m3 | 1157 |  | 0 | CS ÚRS 2020 01 |  | základní |  | 0 | 0 | 0 | 0 | 0 | 4 | K | 2 |  |  |  | ROZPOCET | 0 | 0 | 0 | 0 | 0 | 1 | 0 | 4 | -201698804
| PSC |  | Poznámka k souboru cen: 1. Ceny lze použít i pro nezapažené odkopávky a prokopávky při úpravě území kolem vodotečí vně svislých ploch proložených projektovanými břehovými čarami souvisejí-li tyto odkopávky a prokopávky s prováděnými vykopávkami pro koryta vodotečí. 2. V cenách jsou započteny i náklady na přehození výkopku na vzdálenost do 3 m nebo naložení na dopravní prostředek. 3. Ceny nelze použít pro: a) vykopávky koryt vodotečí, které jsou dle projektu pod úrovní pracovní hladiny vody; tyto zemní práce se oceňují cenami souboru cen 127 . 5-.1 Vykopávky pod vodou strojně, b) vykopávky koryt vodotečí v prostorách s rozepřeným nebo vzepřeným pažením; tyto zemní práce se oceňují cenami souboru cen 131 . 5-.20. Hloubení zapažených jam a zářezů části A 03 tohoto katalogu. Štětová stěna vzepřená nebo rozepřená se z hlediska ocenění považuje za vzepřené nebo rozepřené pažení, c) vykopávky pod obrysem výkopu pro koryta vodotečí (pro opěrné zdi, patky, apod.); tyto zemní práce se oceňují podle své povahy cenami souboru cen 131 . 5-.20. Hloubení nezapažených jam, 131 . 5-.1. Hloubení zapažených jam, 132 . 5-.1. Hloubení rýh do 800 mm, 132 . 5-.2. Hloubení rýh do 2000 mm, 132 . 5 Hloubená vykopávka pod základy ručně 133 . 5- .10. Hloubení zapažených i nezapažených šachet části A03, d) hloubení zatrubněných nebo zastropených koryt vodotečí; tyto práce se oceňují cenami souboru cen 123 . 5-.1 Vykopávky zářezů se šikmými stěnami pro podzemní vedení. | [14 empty] | PSC | 2
| VV |  | 972,4 "nové revitalizační koryto v km 0,039 - 0,209; planimetrováno z výkresu D.1.19 Příčné řezy revitalizačním korytem" |  | 972.4 | [12 empty] | VV | 2 | 2 | True | 0 | ROZPOCET
| VV |  | 1,42*52,0 "přívodní koryto tůně T6, délka 52,0 m" |  | 73.84 | [12 empty] | VV | 2 | 2 | True | 0 | ROZPOCET
| VV |  | 1,42*78,0 "odpadní revitalizeční koryto tůně T6, délka 78,0 m" |  | 110.76 | [12 empty] | VV | 2 | 2 | True | 0 | ROZPOCET
| VV |  | Součet |  | 1157 | [12 empty] | VV | 2 | 4 | True | 1 | ROZPOCET
4 | K | 132151401 | Hloubení rýh pod vodou strojně v hloubce do 5 m pod projektem stanovenou pracovní hladinou vody, pro nábřežní zdi, patky, záhozy, prahy, podélné a příčné zpevnění atd. pod obrysem výkopu množství do 1 000 m3 v hornině třídy těžitelnosti I skupiny 1 a 2 | m3 | 11.76 |  | 0 | CS ÚRS 2020 01 |  | základní |  | 0 | 0 | 0 | 0 | 0 | 4 | K | 2 |  |  |  | ROZPOCET | 0 | 0 | 0 | 0 | 0 | 1 | 0 | 4 | 795911759
| PSC |  | Poznámka k souboru cen: 1. Ceny lze použít pro hloubení rýh při průměrné rychlosti vody do 1,5 m/sec, měřeno v proudnici toku. 2. V cenách jsou započteny i náklady na svislé přemístěním výkopku nad hladinu a odhození výkopku do vzdálenosti do 3 m nebo naložení na dopravní prostředek. | [14 empty] | PSC | 2
| VV |  | kamenné pasy | [14 empty] | VV | 2 | 1 | True | 0 | ROZPOCET
| VV |  | 1,0*2,94*4 "Borotínský potok v km 1,746; 1,911; 2,045 a 2,095 - 4 ks" |  | 11.76 | [12 empty] | VV | 2 | 2 | True | 1 | ROZPOCET
5 | K | 131151106 | Hloubení nezapažených jam a zářezů strojně s urovnáním dna do předepsaného profilu a spádu v hornině třídy těžitelnosti I skupiny 1 a 2 přes 1 000 do 5 000 m3 | m3 | 3403.92 |  | 0 | CS ÚRS 2020 01 |  | základní |  | 0 | 0 | 0 | 0 | 0 | 4 | K | 2 |  |  |  | ROZPOCET | 0 | 0 | 0 | 0 | 0 | 1 | 0 | 4 | -1807181689
| PSC |  | Poznámka k souboru cen: 1. Hloubení nezapažených jam hloubky přes 16 m se oceňuje individuálně. 2. V cenách jsou započteny i náklady na případné nutné přemístění výkopku ve výkopišti a na přehození výkopku na přilehlém terénu na vzdálenost do 3 m od okraje jámy nebo naložení na dopravní prostředek. | [14 empty] | PSC | 2
| VV |  | vyústění hl. revitalizačního koryta do Borotínského potoka v km 1,968 | [14 empty] | VV | 2 | 1 | True | 0 | ROZPOCET
| VV |  | 1,0*3,75*2 "pasy P1 a P3" |  | 7.5 | [12 empty] | VV | 2 | 2 | True | 0 | ROZPOCET
| VV |  | 1,0*3,75 "pas P2" |  | 3.75 | [12 empty] | VV | 2 | 2 | True | 0 | ROZPOCET
| VV |  | 1,48*5,35 "výkop pro kamenný zához v délce 5,35" |  | 7.92 | [12 empty] | VV | 2 | 2 | True | 0 | ROZPOCET
| VV |  | 3,25*4,2 "výkop pro kamenný zához v hl. revitalizačním korytě v délce 4,2 m" |  | 13.65 | [12 empty] | VV | 2 | 2 | True | 0 | ROZPOCET
| VV |  | Mezisoučet |  | 32.82 | [12 empty] | VV | 2 | 3 | True | 0 | ROZPOCET
| VV |  | stavidlo, výkres D.1.11 | [14 empty] | VV | 2 | 1 | True | 0 | ROZPOCET
| VV |  | 1,0*8,94 "ŽB základ a dřík" |  | 8.94 | [12 empty] | VV | 2 | 2 | True | 0 | ROZPOCET
| VV |  | 2,0*(0,93+1,79) "výkop pro dlažbu na vtoku" |  | 5.44 | [12 empty] | VV | 2 | 2 | True | 0 | ROZPOCET
| VV |  | 2,0*(0,93+1,79) "výkop pro dlažbu na výtoku" |  | 5.44 | [12 empty] | VV | 2 | 2 | True | 0 | ROZPOCET
| VV |  | 0,8*0,5*4,0 "práh na vtoku" |  | 1.6 | [12 empty] | VV | 2 | 2 | True | 0 | ROZPOCET
| VV |  | 0,8*0,5*4,0 "práh na výtoku" |  | 1.6 | [12 empty] | VV | 2 | 2 | True | 0 | ROZPOCET
| VV |  | Mezisoučet |  | 23.02 | [12 empty] | VV | 2 | 3 | True | 0 | ROZPOCET
| VV |  | úprava stávající historické hráze | [14 empty] | VV | 2 | 1 | True | 0 | ROZPOCET
| VV |  | 0,3*2,39*0,3 "opevnění vtoku do požeráku záhozem" |  | 0.22 | [12 empty] | VV | 2 | 2 | True | 0 | ROZPOCET
| VV |  | ((0,6/2*2,2*0,3)+(0,9*1,17*0,3))*2 "opevnění záhozem levého a pravého břehu, tloušťka 0,3 m" |  | 1.03 | [12 empty] | VV | 2 | 2 | True | 0 | ROZPOCET
| VV |  | 6,51*10,89 "výkop pro potrubí, vč. rozšíření o 0,6 m na obě strany" |  | 70.89 | [12 empty] | VV | 2 | 2 | True | 0 | ROZPOCET
| VV |  | 4,6*0,8*1,8 "čelo výpusti" |  | 6.62 | [12 empty] | VV | 2 | 2 | True | 0 | ROZPOCET
| VV |  | 5,0*0,89 "výkop pro rovnaninu na výtoku" |  | 4.45 | [12 empty] | VV | 2 | 2 | True | 0 | ROZPOCET
| VV |  | 1,0*0,74 "stabilizační pás na výtoku" |  | 0.74 | [12 empty] | VV | 2 | 2 | True | 0 | ROZPOCET
| VV |  | Mezisoučet |  | 83.95 | [12 empty] | VV | 2 | 3 | True | 0 | ROZPOCET
| VV |  | požerák | [14 empty] | VV | 2 | 1 | True | 0 | ROZPOCET
| VV |  | 1,1*1,2*1,0 "základový blok pro požerák" |  | 1.32 | [12 empty] | VV | 2 | 2 | True | 0 | ROZPOCET
| VV |  | Mezisoučet |  | 1.32 | [12 empty] | VV | 2 | 3 | True | 0 | ROZPOCET
| VV |  | opevnění vtoku do tůně T6 pro rovnaninu do 80 kg, tl. 0,3 m | [14 empty] | VV | 2 | 1 | True | 0 | ROZPOCET
| VV |  | 1,0*0,97 "břeh nádrže a dna" |  | 0.97 | [12 empty] | VV | 2 | 2 | True | 0 | ROZPOCET
| VV |  | 1,0*1,3*0,6 "dno přívodního koryta v délce 1,3 m" |  | 0.78 | [12 empty] | VV | 2 | 2 | True | 0 | ROZPOCET
| VV |  | 0,72*1,3*0,3*2 "opevnění L a P břehu koryta na šikmou výšku 0,72 m" |  | 0.56 | [12 empty] | VV | 2 | 2 | True | 0 | ROZPOCET
| VV |  | 0,5*0,3*2 "opevnění L a P břehu nádrže" |  | 0.3 | [12 empty] | VV | 2 | 2 | True | 0 | ROZPOCET
| VV |  | Mezisoučet |  | 2.61 | [12 empty] | VV | 2 | 3 | True | 0 | ROZPOCET
| VV |  | stabilizace v korytě Borotínského potoka v km 1,788 | [14 empty] | VV | 2 | 1 | True | 0 | ROZPOCET
| VV |  | 1,0*3,75*2 "pasy P1 a P3" |  | 7.5 | [12 empty] | VV | 2 | 2 | True | 0 | ROZPOCET
| VV |  | 1,48*4,38 "koryto v délce 4,38 m" |  | 6.48 | [12 empty] | VV | 2 | 2 | True | 0 | ROZPOCET
| VV |  | 1,48*2,7 "odpadní revitalizační koryto v délce 2,7 m" |  | 4 | [12 empty] | VV | 2 | 2 | True | 0 | ROZPOCET
| VV |  | 1,0*3,75 "pas P2" |  | 3.75 | [12 empty] | VV | 2 | 2 | True | 0 | ROZPOCET
| VV |  | Mezisoučet |  | 21.73 | [12 empty] | VV | 2 | 3 | True | 0 | ROZPOCET
| VV |  | 1,78*5,0 "stabilizace výtoku z propustku v km 1,863 v délce 5,0 m, šikmá výška 1,0 m" |  | 8.9 | [12 empty] | VV | 2 | 2 | True | 0 | ROZPOCET
| VV |  | Mezisoučet |  | 8.9 | [12 empty] | VV | 2 | 3 | True | 0 | ROZPOCET
| VV |  | skluzový stupeň v km 2,127 - 2,134 70 | [14 empty] | VV | 2 | 1 | True | 0 | ROZPOCET
| VV |  | 1,0*1,6 "úrovňový výztužný pas" |  | 1.6 | [12 empty] | VV | 2 | 2 | True | 0 | ROZPOCET
| VV |  | 0,7*(2,27+3,1) "zdivo z lomového kamene" |  | 3.76 | [12 empty] | VV | 2 | 2 | True | 0 | ROZPOCET
| VV |  | 4,54*0,08 "filtrační vrstva ze ŠP" |  | 0.36 | [12 empty] | VV | 2 | 2 | True | 0 | ROZPOCET
| VV |  | 1,0*3,75*2 "úrovňový pas P1 a P2" |  | 7.5 | [12 empty] | VV | 2 | 2 | True | 0 | ROZPOCET
| VV |  | 4,0*(1,32+2,22)/2 "opevnění břehů a dna mezi pasy" |  | 7.08 | [12 empty] | VV | 2 | 2 | True | 0 | ROZPOCET
| VV |  | 7,25*(1,32+2,22)/2 "opevnění břehů a dna mezi pasy" |  | 12.83 | [12 empty] | VV | 2 | 2 | True | 0 | ROZPOCET
| VV |  | 4,5*1,32 "opevnění nového revitalizačního koryta" |  | 5.94 | [12 empty] | VV | 2 | 2 | True | 0 | ROZPOCET
| VV |  | Mezisoučet |  | 39.07 | [12 empty] | VV | 2 | 3 | True | 0 | ROZPOCET
| VV |  | tůně | [14 empty] | VV | 2 | 1 | True | 0 | ROZPOCET
| VV |  | 90,0 "tůň T1" |  | 90 | [12 empty] | VV | 2 | 2 | True | 0 | ROZPOCET
| VV |  | 118,0 "tůň T2" |  | 118 | [12 empty] | VV | 2 | 2 | True | 0 | ROZPOCET
| VV |  | 20,0 "tůň T3" |  | 20 | [12 empty] | VV | 2 | 2 | True | 0 | ROZPOCET
| VV |  | 363,0 "tůň T4" |  | 363 | [12 empty] | VV | 2 | 2 | True | 0 | ROZPOCET
| VV |  | 637,0 "tůň T5" |  | 637 | [12 empty] | VV | 2 | 2 | True | 0 | ROZPOCET
| VV |  | 1960,0 "tůň T6" |  | 1960 | [12 empty] | VV | 2 | 2 | True | 0 | ROZPOCET
| VV |  | Mezisoučet |  | 3188 | [12 empty] | VV | 2 | 3 | True | 0 | ROZPOCET
| VV |  | 2,5 "prohlubeň hl. 0,5 m - odpadní revitalizační koryto" |  | 2.5 | [12 empty] | VV | 2 | 2 | True | 0 | ROZPOCET
| VV |  | Součet |  | 3403.92 | [12 empty] | VV | 2 | 4 | True | 1 | ROZPOCET
6 | K | 132151251 | Hloubení nezapažených rýh šířky přes 800 do 2 000 mm strojně s urovnáním dna do předepsaného profilu a spádu v hornině třídy těžitelnosti I skupiny 1 a 2 do 20 m3 | m3 | 12.6 |  | 0 | CS ÚRS 2020 01 |  | základní |  | 0 | 0 | 0 | 0 | 0 | 4 | K | 2 |  |  |  | ROZPOCET | 0 | 0 | 0 | 0 | 0 | 1 | 0 | 4 | -1841015054
| PSC |  | Poznámka k souboru cen: 1. V cenách jsou započteny i náklady na případné nutné přemístění výkopku ve výkopišti na vzdálenost do 3 m a na přehození výkopku na přilehlém terénu na vzdálenost do 3 m od osy rýhy nebo naložení na dopravní prostředek. | [14 empty] | PSC | 2
| VV |  | kamenné pasy | [14 empty] | VV | 2 | 1 | True | 0 | ROZPOCET
| VV |  | 1,0*1,4*9 "nové revitalizační koryto v km 0,063; 0,081; 0,095; 0,108; 0,120; 0,133; 0,150; 0,171 a 0,192 - 9 ks" |  | 12.6 | [12 empty] | VV | 2 | 2 | True | 1 | ROZPOCET
7 | K | 162351103 | Vodorovné přemístění výkopku nebo sypaniny po suchu na obvyklém dopravním prostředku, bez naložení výkopku, avšak se složením bez rozhrnutí z horniny třídy těžitelnosti I skupiny 1 až 3 na vzdálenost přes 50 do 500 m | m3 | 12928.18 |  | 0 | CS ÚRS 2020 01 |  | základní |  | 0 | 0 | 0 | 0 | 0 | 4 | K | 2 |  |  |  | ROZPOCET | 0 | 0 | 0 | 0 | 0 | 1 | 0 | 4 | -1413763654
| PSC |  | Poznámka k souboru cen: 1. Přemísťuje-li se výkopek z dočasných skládek vzdálených do 50 m, neoceňuje se nakládání výkopku, i když se provádí. Toto ustanovení neplatí, vylučuje-li projekt použití dozeru. 2. Ceny nelze použít, předepisuje-li projekt přemístit výkopek na místo nepřístupné obvyklým dopravním prostředkům; toto přemístění se oceňuje individuálně. | [14 empty] | PSC | 2
| VV |  | 4563,81/2 "vodorovné přemístění ornice na dočasnou skládku" |  | 2281.91 | [12 empty] | VV | 2 | 2 | True | 0 | ROZPOCET
| VV |  | 4563,81/2 "vodorovné přemístění ornice z dočasné skládky" |  | 2281.91 | [12 empty] | VV | 2 | 2 | True | 0 | ROZPOCET
| VV |  | 753,90 "vodorovné přemístění výkopů na dočasnou skládku" |  | 753.9 | [12 empty] | VV | 2 | 2 | True | 0 | ROZPOCET
| VV |  | 753,90 "vodorovné přemístění výkopů z dočasné skládky" |  | 753.9 | [12 empty] | VV | 2 | 2 | True | 0 | ROZPOCET
| VV |  | 3403,92 "vodorovné přemístění jam na dočasnou skládku" |  | 3403.92 | [12 empty] | VV | 2 | 2 | True | 0 | ROZPOCET
| VV |  | 3403,92 "vodorovné přemístění jam z dočasné skládky" |  | 3403.92 | [12 empty] | VV | 2 | 2 | True | 0 | ROZPOCET
| VV |  | 11,76 "vodorovné přemístění rýh hloubených pod vodou na dočasnou skládku" |  | 11.76 | [12 empty] | VV | 2 | 2 | True | 0 | ROZPOCET
| VV |  | 11,76 "vodorovné přemístění rýh hloubených pod vodou z dočasné skládky" |  | 11.76 | [12 empty] | VV | 2 | 2 | True | 0 | ROZPOCET
| VV |  | 12,60 "vodorovné přemístění rýh na dočasnou skládku" |  | 12.6 | [12 empty] | VV | 2 | 2 | True | 0 | ROZPOCET
| VV |  | 12,60 "vodorovné přemístění rýh z dočasné skládky" |  | 12.6 | [12 empty] | VV | 2 | 2 | True | 0 | ROZPOCET
| VV |  | Součet |  | 12928.18 | [12 empty] | VV | 2 | 4 | True | 1 | ROZPOCET
8 | K | 162651112 | Vodorovné přemístění výkopku nebo sypaniny po suchu na obvyklém dopravním prostředku, bez naložení výkopku, avšak se složením bez rozhrnutí z horniny třídy těžitelnosti I skupiny 1 až 3 na vzdálenost přes 4 000 do 5 000 m | m3 | 1220.78 |  | 0 | CS ÚRS 2020 01 |  | základní |  | 0 | 0 | 0 | 0 | 0 | 4 | K | 2 |  |  |  | ROZPOCET | 0 | 0 | 0 | 0 | 0 | 1 | 0 | 4 | 1366553415
| PSC |  | Poznámka k souboru cen: 1. Přemísťuje-li se výkopek z dočasných skládek vzdálených do 50 m, neoceňuje se nakládání výkopku, i když se provádí. Toto ustanovení neplatí, vylučuje-li projekt použití dozeru. 2. Ceny nelze použít, předepisuje-li projekt přemístit výkopek na místo nepřístupné obvyklým dopravním prostředkům; toto přemístění se oceňuje individuálně. | [14 empty] | PSC | 2
| VV |  | 1220,78 "odvoz přebytečné ornice z dočasné skládky na okolní pole" |  | 1220.78 | [12 empty] | VV | 2 | 2 | True | 1 | ROZPOCET
9 | K | 162751117 | Vodorovné přemístění výkopku nebo sypaniny po suchu na obvyklém dopravním prostředku, bez naložení výkopku, avšak se složením bez rozhrnutí z horniny třídy těžitelnosti I skupiny 1 až 3 na vzdálenost přes 9 000 do 10 000 m | m3 | 1281.87 |  | 0 | CS ÚRS 2020 01 |  | základní |  | 0 | 0 | 0 | 0 | 0 | 4 | K | 2 |  |  |  | ROZPOCET | 0 | 0 | 0 | 0 | 0 | 1 | 0 | 4 | 1081739707
| PSC |  | Poznámka k souboru cen: 1. Přemísťuje-li se výkopek z dočasných skládek vzdálených do 50 m, neoceňuje se nakládání výkopku, i když se provádí. Toto ustanovení neplatí, vylučuje-li projekt použití dozeru. 2. Ceny nelze použít, předepisuje-li projekt přemístit výkopek na místo nepřístupné obvyklým dopravním prostředkům; toto přemístění se oceňuje individuálně. | [14 empty] | PSC | 2
| P |  | Poznámka k položce: PD počítá s odvozem přebytečného materiálu do vzdálenosti 10 km od stavby. V případě, že dodavatel stavby bude odvoz realizovat na vzdálenost větší než 10 km, zohlední tuto skutečnost v jednotkové ceně této položky. | [14 empty] | P | 2
| VV |  | 1157,0 "výkopy v hornině 1 a 2" |  | 1157 | [12 empty] | VV | 2 | 2 | True | 0 | ROZPOCET
| VV |  | 11,76 "rýhy pod vodou" |  | 11.76 | [12 empty] | VV | 2 | 2 | True | 0 | ROZPOCET
| VV |  | 3403,92 "jámy v hornině 1 a 2" |  | 3403.92 | [12 empty] | VV | 2 | 2 | True | 0 | ROZPOCET
| VV |  | 12,60 "rýhy do 2,0 m" |  | 12.6 | [12 empty] | VV | 2 | 2 | True | 0 | ROZPOCET
| VV |  | Mezisoučet |  | 4585.28 | [12 empty] | VV | 2 | 3 | True | 0 | ROZPOCET
| VV |  | -162,64 "násyp stávající hráze / tělesa polní cesty Pv11" |  | -162.64 | [12 empty] | VV | 2 | 2 | True | 0 | ROZPOCET
| VV |  | -5,58*10,89 "zpětný zásyp kolem potrubí v hrázi" |  | -60.77 | [12 empty] | VV | 2 | 2 | True | 0 | ROZPOCET
| VV |  | -3080,00 "navýšení terénu - terénní úpravy" |  | -3080 | [12 empty] | VV | 2 | 2 | True | 0 | ROZPOCET
| VV |  | Součet |  | 1281.87 | [12 empty] | VV | 2 | 4 | True | 1 | ROZPOCET
10 | K | 167151111 | Nakládání, skládání a překládání neulehlého výkopku nebo sypaniny strojně nakládání, množství přes 100 m3, z hornin třídy těžitelnosti I, skupiny 1 až 3 | m3 | 10369.87 |  | 0 | CS ÚRS 2020 01 |  | základní |  | 0 | 0 | 0 | 0 | 0 | 4 | K | 2 |  |  |  | ROZPOCET | 0 | 0 | 0 | 0 | 0 | 1 | 0 | 4 | -1779058595
| PSC |  | Poznámka k souboru cen: 1. Ceny -1131 až -1133 jsou určeny pro nakládání, překládání a vykládání na vzdálenost a) do 20 m vodorovně; vodorovná vzdálenost se měří od těžnice lodi k těžnici druhé lodi, nebo k těžišti hromady na břehu nebo k těžišti dopravního prostředku na suchu, b) do 4 m svisle; svislá vzdálenost se měří od pracovní hladiny vody k úrovni srovna- ného terénu v místě hromady nebo v místě dopravní plochy pro dopravní prostředek na suchu. Uvedenou svislou vzdálenost 4 m lze zvětšit, a to nejvýše do 6 m, jestliže je vodorovná vzdálenost uvedená v bodu a) kratší než 20 m nejméně o trojnásobek zvětšení výšky přes 4 m. 2. Množství měrných jednotek se určí v rostlém stavu horniny. | [14 empty] | PSC | 2
| VV |  | 4563,81 "nakládání ornice na dočasné skládce" |  | 4563.81 | [12 empty] | VV | 2 | 2 | True | 0 | ROZPOCET
| VV |  | 1157,0 "nakládání vykopávek na dočasné skládce" |  | 1157 | [12 empty] | VV | 2 | 2 | True | 0 | ROZPOCET
| VV |  | 11,76 "nakládání rýh hloubených pod vodou na skládce" |  | 11.76 | [12 empty] | VV | 2 | 2 | True | 0 | ROZPOCET
| VV |  | 3403,92 "nakládání výkopků z hloubení jam na skládce" |  | 3403.92 | [12 empty] | VV | 2 | 2 | True | 0 | ROZPOCET
| VV |  | 12,60 "nakládání rýh na skládce" |  | 12.6 | [12 empty] | VV | 2 | 2 | True | 0 | ROZPOCET
| VV |  | 1220,78 "nakládání přebytku ornice na dočasné skládce" |  | 1220.78 | [12 empty] | VV | 2 | 2 | True | 0 | ROZPOCET
| VV |  | Součet |  | 10369.87 | [12 empty] | VV | 2 | 4 | True | 1 | ROZPOCET
11 | K | 171103201 | Uložení netříděných sypanin do zemních hrází z hornin třídy těžitelnosti I a II, skupiny 1 až 4 pro jakoukoliv šířku koruny přehradních a jiných vodních nádrží se zhutněním do 100 % PS - koef. C s příměsí jílové hlíny do 20 % objemu | m3 | 162.64 |  | 0 | CS ÚRS 2020 01 |  | základní |  | 0 | 0 | 0 | 0 | 0 | 4 | K | 2 |  |  |  | ROZPOCET | 0 | 0 | 0 | 0 | 0 | 1 | 0 | 4 | 1227413305
| PSC |  | Poznámka k souboru cen: 1. Ceny nelze použít pro rozšíření návodního nebo vzdušného líce zemních hrází, jehož šířka je menší než 3 m; toto rozšíření se ocení cenou 172 15-3102 Zřízení těsnícího jádra nebo šířky těsnící vrstvy přes 1 do 3 m. | [14 empty] | PSC | 2
| P |  | Poznámka k položce: násyp z jílu CI a CL - z tůní, bude prováděn geologický dohled; jednotlivé vrstvy CI hutnit po max 200 mm v šířce min 1,5 m, dle použité mechanizace | [14 empty] | P | 2
| VV |  | 53,5*3,04 "násyp z jílu - stávající historická hráz" |  | 162.64 | [12 empty] | VV | 2 | 2 | True | 1 | ROZPOCET
12 | K | 171251101 | Uložení sypanin do násypů s rozprostřením sypaniny ve vrstvách a s hrubým urovnáním nezhutněných jakékoliv třídy těžitelnosti | m3 | 3080 |  | 0 | CS ÚRS 2020 01 |  | základní |  | 0 | 0 | 0 | 0 | 0 | 4 | K | 2 |  |  |  | ROZPOCET | 0 | 0 | 0 | 0 | 0 | 1 | 0 | 4 | -1699165057
| PSC |  | Poznámka k souboru cen: 1. Ceny lze použít i pro uložení sypaniny s předepsaným zhutněním na trvalé skládky, do koryt vodotečí a do prohlubní terénu. 2. Cenu 25-1101 lze použít i pro: a) rozprostření zbylého výkopu na místě po zásypu jam a rýh pro podzemní vedení a zářezů pro podzemní vedení; toto množství se určí v m3 uloženého výkopku, měřeného v rostlém stavu, b) uložení výkopku do násypů pod vodou. 3. Ceny nelze použít: a) pro uložení sypaniny do hrází; uložení netříděné sypaniny do hrází se oceňuje cenami souboru cen 171 uložení netříděných sypanin do hrází, b) pro uložení sypaniny do ochranných valů nebo těch jejich částí, jejichž šířka je menší než 3 m. Toto uložení se oceňuje cenami souboru cen 175 Obsyp objektů. | [14 empty] | PSC | 2
| VV |  | 679,5*0,1 "úprava terénu - navýšení o 0,1 m" |  | 67.95 | [12 empty] | VV | 2 | 2 | True | 0 | ROZPOCET
| VV |  | 1556,8*0,2 "úprava terénu - navýšení o 0,2 m" |  | 311.36 | [12 empty] | VV | 2 | 2 | True | 0 | ROZPOCET
| VV |  | 3092,5 *0,3 "úprava terénu - navýšení o 0,3 m" |  | 927.75 | [12 empty] | VV | 2 | 2 | True | 0 | ROZPOCET
| VV |  | 1009,7*0,4 "úprava terénu - navýšení o 0,4 m" |  | 403.88 | [12 empty] | VV | 2 | 2 | True | 0 | ROZPOCET
| VV |  | 1588,6*0,4 "úprava terénu - navýšení po 403,6 - 405,3; průměrně o 0,4 m" |  | 635.44 | [12 empty] | VV | 2 | 2 | True | 0 | ROZPOCET
| VV |  | (932,7+290,0)*0,6 "úprava terénu - navýšení po 403,6; průměrně o 0,6 m" |  | 733.62 | [12 empty] | VV | 2 | 2 | True | 0 | ROZPOCET
| VV |  | Součet |  | 3080 | [12 empty] | VV | 2 | 4 | True | 1 | ROZPOCET
13 | K | 171201102R | Poplatek za uložení sypaniny na skládce (skládkovné) | t | 2820.11 |  | 0 |  |  | základní |  | 0 | 0 | 0 | 0 | 0 | 4 | K | 2 |  |  |  | ROZPOCET | 0 | 0 | 0 | 0 | 0 | 1 | 0 | 4 | -178445748
| VV |  | 1157,0 "výkopy v hornině 1 a 2" |  | 1157 | [12 empty] | VV | 2 | 2 | True | 0 | ROZPOCET
| VV |  | 11,76 "rýhy pod vodou" |  | 11.76 | [12 empty] | VV | 2 | 2 | True | 0 | ROZPOCET
| VV |  | 3403,92 "jámy v hornině 1 a 2" |  | 3403.92 | [12 empty] | VV | 2 | 2 | True | 0 | ROZPOCET
| VV |  | 12,60 "rýhy do 2,0 m" |  | 12.6 | [12 empty] | VV | 2 | 2 | True | 0 | ROZPOCET
| VV |  | -162,64 "násyp stávající hráze / tělesa polní cesty Pv11" |  | -162.64 | [12 empty] | VV | 2 | 2 | True | 0 | ROZPOCET
| VV |  | -5,58*10,89 "zpětný zásyp kolem potrubí v hrázi" |  | -60.77 | [12 empty] | VV | 2 | 2 | True | 0 | ROZPOCET
| VV |  | -3080,00 "navýšení terénu - terénní úpravy" |  | -3080 | [12 empty] | VV | 2 | 2 | True | 0 | ROZPOCET
| VV |  | Mezisoučet |  | 1281.87 | [12 empty] | VV | 2 | 3 | True | 0 | ROZPOCET
| VV |  | 1281,87*2,2 "uložení na skládce, 2,2 t/m3" |  | 2820.11 | [12 empty] | VV | 2 | 2 | True | 1 | ROZPOCET
14 | K | 171201201 | Uložení sypaniny na skládky nebo meziskládky bez hutnění s upravením uložené sypaniny do předepsaného tvaru | m3 | 4563.81 |  | 0 | CS ÚRS 2020 01 |  | základní |  | 0 | 0 | 0 | 0 | 0 | 4 | K | 2 |  |  |  | ROZPOCET | 0 | 0 | 0 | 0 | 0 | 1 | 0 | 4 | 1111253449
| PSC |  | Poznámka k souboru cen: 1. Cena je určena i pro: a) zasypání koryt vodotečí a prohlubní v terénu bez předepsaného zhutnění sypaniny, b) uložení výkopku pod vodou do prohlubní ve dně vodotečí nebo nádrží. 2. Cenu nelze použít pro uložení výkopku nebo ornice na trvalé skládky s předepsaným zhutněním; toto uložení výkopku se oceňuje cenami souboru cen 171 . . Uložení sypaniny do násypů. 3. V ceně jsou započteny i náklady na rozprostření sypaniny ve vrstvách s hrubým urovnáním na skládce. 4. V ceně nejsou započteny náklady na získání skládek ani na poplatky za skládku. 5. Množství jednotek uložení výkopku (sypaniny) se určí v m3 uloženého výkopku (sypaniny), v rostlém stavu zpravidla ve výkopišti. | [14 empty] | PSC | 2
| VV |  | 4563,81 "uložení ornice na dočasnou skládku" |  | 4563.81 | [12 empty] | VV | 2 | 2 | True | 1 | ROZPOCET
15 | K | 174101101 | Zásyp sypaninou z jakékoliv horniny strojně s uložením výkopku ve vrstvách se zhutněním jam, šachet, rýh nebo kolem objektů v těchto vykopávkách | m3 | 60.77 |  | 0 | CS ÚRS 2020 01 |  | základní |  | 0 | 0 | 0 | 0 | 0 | 4 | K | 2 |  |  |  | ROZPOCET | 0 | 0 | 0 | 0 | 0 | 1 | 0 | 4 | -1208286943
| PSC |  | Poznámka k souboru cen: 1. Ceny nelze použít pro zásyp rýh pro drenážní trativody pro lesnicko-technické meliorace a zemědělské. Zásyp těchto rýh se oceňuje cenami souboru cen 174 Zásyp rýh pro drény. 2. V cenách je započteno přemístění sypaniny ze vzdálenosti 10 m od kraje výkopu nebo zasypávaného prostoru, měřeno k těžišti skládky. 3. Objem zásypu je rozdíl objemu výkopu a objemu do něho vestavěných konstrukcí nebo uložených vedení i s jejich obklady a podklady. Objem potrubí do DN 180, příp. i s obalem, se od objemu zásypu neodečítá. Pro stanovení objemu zásypu se od objemu výkopu odečítá i objem obsypu potrubí oceňovaný cenami souboru cen 175 Obsyp potrubí, přichází-li v úvahu . 4. Odklizení zbylého výkopku po provedení zásypu zářezů se šikmými stěnami pro podzemní vedení nebo zásypu jam a rýh pro podzemní vedení se oceňuje cenami souboru cen 167 Nakládání výkopku nebo sypaniny a 162 Vodorovné přemístění výkopku. 5. Rozprostření zbylého výkopku podél výkopu a nad výkopem po provedení zásypů zářezů se šikmými stěnami pro podzemní vedení nebo zásypu jam a rýh pro podzemní vedení se oceňuje cenami souborů cen 171 Uložení sypaniny do násypů. 6. V cenách nejsou zahrnuty náklady na prohození sypaniny, tyto náklady se oceňují cenou 17411-1109 Příplatek za prohození sypaniny. | [14 empty] | PSC | 2
| VV |  | 5,58*10,89 "zpětný zásyp kolem potrubí v hrázi" |  | 60.77 | [12 empty] | VV | 2 | 2 | True | 1 | ROZPOCET
16 | K | 181351113 | Rozprostření a urovnání ornice v rovině nebo ve svahu sklonu do 1:5 strojně při souvislé ploše přes 500 m2, tl. vrstvy do 200 mm | m2 | 1622.93 |  | 0 | CS ÚRS 2020 01 |  | základní |  | 0 | 0 | 0 | 0 | 0 | 4 | K | 2 |  |  |  | ROZPOCET | 0 | 0 | 0 | 0 | 0 | 1 | 0 | 4 | 1251636027
| PSC |  | Poznámka k souboru cen: 1. V ceně jsou započteny i náklady na případné nutné přemístění hromad nebo dočasných skládek na místo spotřeby ze vzdálenosti do 50 m. 2. V ceně nejsou započteny náklady na získání ornice; tyto se oceňují cenami souboru cen 121 Sejmutí ornice. | [14 empty] | PSC | 2
| VV |  | (0,52+0,75+2,08)*53,5 "ohumusování stávající historické hráze tůně T6, tl 0,1 m" |  | 179.23 | [12 empty] | VV | 2 | 2 | True | 0 | ROZPOCET
| VV |  | 1443,7 "ohumusování nového revitalizačního koryta v km 0,039 - 0,209" |  | 1443.7 | [12 empty] | VV | 2 | 2 | True | 0 | ROZPOCET
| VV |  | Součet |  | 1622.93 | [12 empty] | VV | 2 | 4 | True | 1 | ROZPOCET
17 | K | 181301112 | Rozprostření a urovnání ornice v rovině nebo ve svahu sklonu do 1:5 strojně při souvislé ploše přes 500 m2, tl. vrstvy do 200 mm | m2 | 12629.77 |  | 0 | CS ÚRS 2020 01 |  | základní |  | 0 | 0 | 0 | 0 | 0 | 4 | K | 2 |  |  |  | ROZPOCET | 0 | 0 | 0 | 0 | 0 | 1 | 0 | 4 | 1424024321
| PSC |  | Poznámka k souboru cen: 1. V ceně jsou započteny i náklady na případné nutné přemístění hromad nebo dočasných skládek na místo spotřeby ze vzdálenosti do 50 m. 2. V ceně nejsou započteny náklady na získání ornice; tyto se oceňují cenami souboru cen 121 Sejmutí ornice. | [14 empty] | PSC | 2
| VV |  | (4563,81-(1622,93*0,1+10461,8*0,3))/0,1 "rozhrnutí přebytečné ornice na okolních polích v tl 0,1 m" |  | 12629.77 | [12 empty] | VV | 2 | 2 | True | 1 | ROZPOCET
18 | K | 181301115 | Rozprostření a urovnání ornice v rovině nebo ve svahu sklonu do 1:5 strojně při souvislé ploše přes 500 m2, tl. vrstvy přes 250 do 300 mm | m2 | 10461.8 |  | 0 | CS ÚRS 2020 01 |  | základní |  | 0 | 0 | 0 | 0 | 0 | 4 | K | 2 |  |  |  | ROZPOCET | 0 | 0 | 0 | 0 | 0 | 1 | 0 | 4 | 2063145534
| PSC |  | Poznámka k souboru cen: 1. V ceně jsou započteny i náklady na případné nutné přemístění hromad nebo dočasných skládek na místo spotřeby ze vzdálenosti do 50 m. 2. V ceně nejsou započteny náklady na získání ornice; tyto se oceňují cenami souboru cen 121 Sejmutí ornice. | [14 empty] | PSC | 2
| VV |  | 1312,0 "ohumusování skládky" |  | 1312 | [12 empty] | VV | 2 | 2 | True | 0 | ROZPOCET
| VV |  | 679,5 "na ploše - úprava terénu o 0,1 m" |  | 679.5 | [12 empty] | VV | 2 | 2 | True | 0 | ROZPOCET
| VV |  | 1556,80 "na ploše - úprava terénu o 0,2 m" |  | 1556.8 | [12 empty] | VV | 2 | 2 | True | 0 | ROZPOCET
| VV |  | 3092,50"na ploše - úprava terénu o 0,3 m" |  | 3092.5 | [12 empty] | VV | 2 | 2 | True | 0 | ROZPOCET
| VV |  | 1009,70 "na ploše - úprava terénu o 0,4 m" |  | 1009.7 | [12 empty] | VV | 2 | 2 | True | 0 | ROZPOCET
| VV |  | 1588,60 "na ploše - úprava terénu v rozmezí 403,6 - 405,3" |  | 1588.6 | [12 empty] | VV | 2 | 2 | True | 0 | ROZPOCET
| VV |  | 932,70+290,00 "na ploše - úprava terénu po 403,6" |  | 1222.7 | [12 empty] | VV | 2 | 2 | True | 0 | ROZPOCET
| VV |  | Součet |  | 10461.8 | [12 empty] | VV | 2 | 4 | True | 1 | ROZPOCET
19 | K | 183405211 | Výsev trávníku hydroosevem na ornici | m2 | 1544.07 |  | 0 | CS ÚRS 2020 01 |  | základní |  | 0 | 0.0012727 | 1.9651 | 0 | 0 | 4 | K | 2 |  |  |  | ROZPOCET | 0 | 0 | 0 | 0 | 0 | 1 | 0 | 4 | -1480914424
| PSC |  | Poznámka k souboru cen: 1. V cenách jsou započteny náklady potřebné pro provedení hydroosevu, s výjimkou travního semene. 2. V cenách nejsou započteny náklady na: a) dodání travního semene, toto se oceňuje ve specifikaci, b) zálivku; tato se oceňuje cenami části C02 souboru cen 185 80-43 Zalití rostlin vodou, c) pokosení; toto se oceňuje cenami části C02 souboru cen 111 10-41 Pokosení trávníku. | [14 empty] | PSC | 2
| VV |  | 1443,7 "osetí nového revitalizačního koryta v km 0,039 - 0,209" |  | 1443.7 | [12 empty] | VV | 2 | 2 | True | 0 | ROZPOCET
| VV |  | Mezisoučet |  | 1443.7 | [12 empty] | VV | 2 | 3 | True | 0 | ROZPOCET
| VV |  | 5,0*1,1*2 "osetí výtoku v délce 5,0 m - stávající historická hráz tůně T6" |  | 11 | [12 empty] | VV | 2 | 2 | True | 0 | ROZPOCET
| VV |  | Mezisoučet |  | 11 | [12 empty] | VV | 2 | 3 | True | 0 | ROZPOCET
| VV |  | skluzový stupeň v km 2,127 - 2,134 70 | [14 empty] | VV | 2 | 1 | True | 0 | ROZPOCET
| VV |  | (1,23+0,35+0,95)*1,0 "L a P svah úrovňového pasu" |  | 2.53 | [12 empty] | VV | 2 | 2 | True | 0 | ROZPOCET
| VV |  | (1,23+0,85)/2*4,0 "L svah mezi úrovňovým pasem a zdivem z LK" |  | 4.16 | [12 empty] | VV | 2 | 2 | True | 0 | ROZPOCET
| VV |  | ((0,35+0,95)+1,73)/2*4,0 "P svah mezi úrovňovým pasem a zdivem z LK" |  | 6.06 | [12 empty] | VV | 2 | 2 | True | 0 | ROZPOCET
| VV |  | (0,85+1,73)*0,7 "L a P svah u zdiva z LK" |  | 1.81 | [12 empty] | VV | 2 | 2 | True | 0 | ROZPOCET
| VV |  | (0,85+1,73)/2*7,25 "L svah mezi zdivem z LK a pasem P1" |  | 9.35 | [12 empty] | VV | 2 | 2 | True | 0 | ROZPOCET
| VV |  | (0,66+0,67)*1,0 "L a P svah pasu P1" |  | 1.33 | [12 empty] | VV | 2 | 2 | True | 0 | ROZPOCET
| VV |  | (0,66+0,67)*1,0 "L a P svah pasu P2" |  | 1.33 | [12 empty] | VV | 2 | 2 | True | 0 | ROZPOCET
| VV |  | 0,66*5,8 "L svah mezi pásy P2 a P1 na novém hlavním revitalizačním korytě" |  | 3.83 | [12 empty] | VV | 2 | 2 | True | 0 | ROZPOCET
| VV |  | 0,67*1,12 "P svah mezi pasem P2 a opevněním na novém hlavním revitalizačním korytě" |  | 0.75 | [12 empty] | VV | 2 | 2 | True | 0 | ROZPOCET
| VV |  | 1,73*1,54 "L svah mezi zdivem z LK a opevněním na novém hlavním revitalizačním korytě" |  | 2.66 | [12 empty] | VV | 2 | 2 | True | 0 | ROZPOCET
| VV |  | Mezisoučet |  | 33.81 | [12 empty] | VV | 2 | 3 | True | 0 | ROZPOCET
| VV |  | kamenné pasy v novém revitalizačním korytě v km 0,063; 0,081; 0,095; 0,108; 0,120; 0,133; 0,150; 0,171; 0,192 - 9 ks | [14 empty] | VV | 2 | 1 | True | 0 | ROZPOCET
| VV |  | (0,67+1,39)*1,0*2*9 |  | 37.08 | [12 empty] | VV | 2 | 2 | True | 0 | ROZPOCET
| VV |  | Mezisoučet |  | 37.08 | [12 empty] | VV | 2 | 3 | True | 0 | ROZPOCET
| VV |  | kamenné pasy v Borotínském potoce v km 1,746; 1,911; 2,045; 2,095 - 4 ks | [14 empty] | VV | 2 | 1 | True | 0 | ROZPOCET
| VV |  | (0,81+1,5)*1,0*2*4 |  | 18.48 | [12 empty] | VV | 2 | 2 | True | 0 | ROZPOCET
| VV |  | Mezisoučet |  | 18.48 | [12 empty] | VV | 2 | 3 | True | 0 | ROZPOCET
| VV |  | Součet |  | 1544.07 | [12 empty] | VV | 2 | 4 | True | 1 | ROZPOCET
20 | M | 005724900 | Travní osivo luční, směs do normálních či vlhčích poloh | kg | 38.6 |  | 0 |  |  | základní |  | 0 | 0.001 | 0.0386 | 0 | 0 | 8 | M | 2 |  |  |  | ROZPOCET | 0 | 0 | 0 | 0 | 0 | 1 | 0 | 4 | -1696720200
| VV |  | 1544,07*0,025 'Přepočtené koeficientem množství |  | 38.6 | [12 empty] | VV | 2 | 2 | False | 1 | ROZPOCET
21 | K | 184406003 | Výsadba s vyhloubením štěrbiny v půdách nezabuřeněných i zabuřeněných drnů | kus | 234.85 |  | 0 |  |  | základní |  | 0 | 0 | 0 | 0 | 0 | 4 | K | 2 |  |  |  | ROZPOCET | 0 | 0 | 0 | 0 | 0 | 1 | 0 | 4 | 830843997
| P |  | Poznámka k položce: Bažinné rostliny vhodné k vegetační ochraně břehů. Jedná se o sladkovodní rákosiny (Phragmition australis), které budou transferovány z okolních ploch (5 ks drnů na 1 m2). Transfer drnů je součástí dodávky. V případě, že transfer nebude možné provést, bažinné rostliny budou, po domluvě s investorem a projektantem, nakoupeny. | [14 empty] | P | 2
| VV |  | 1,1*42,7*5 "š 1,1 m; dl 42,7 m; 5 ks/m2 - stávající historická hráz tůně T6" |  | 234.85 | [12 empty] | VV | 2 | 2 | True | 1 | ROZPOCET
| D | 2 | Zakládání |  |  |  | 0 |  |  |  |  | 0 |  | 21.5117 |  | 0 | 1 | D | 1 |  |  |  | ROZPOCET | [6 empty] | 0
22 | K | 212751104 | Trativody z drenážních a melioračních trubek pro meliorace, dočasné nebo odlehčovací drenáže se zřízením štěrkového lože pod trubky a s jejich obsypem v otevřeném výkopu trubka flexibilní PVC-U SN 4 celoperforovaná 360° DN 100 | m | 4 |  | 0 | CS ÚRS 2020 01 |  | základní |  | 0 | 0.20449 | 0.81796 | 0 | 0 | 4 | K | 2 |  |  |  | ROZPOCET | 0 | 0 | 0 | 0 | 0 | 1 | 0 | 4 | 1924247572
| PSC |  | Poznámka k souboru cen: 1. V cenách souboru cen nejsou započteny náklady na: a) montáž a dodávku tvarovek, které se oceňují cenami souboru 877 ..-52.1 Montáž tvarovek na kanalizačním potrubí z trub z plastu, části A03, b) opláštění potrubí geotextílií, které se oceňuje cenami souboru 211 97-11.. Zřízení opláštění výplně z geotextilie odvodňovacích žeber nebo trativodů v rýze nebo zářezu se stěnami katalogu 800-2 Zvláštní zakládání objektů, části A 01. | [14 empty] | PSC | 2
| VV |  | 4,0 "drenáž uložená za čelem na výtoku - stávající historická hráz tůně T6" |  | 4 | [12 empty] | VV | 2 | 2 | True | 1 | ROZPOCET
23 | M | 28613032 | trubka drenážní korugovaná sendvičová HD-PE SN 4 neperforovaná pro liniové stavby DN 100 | m | 0.7 |  | 0 | CS ÚRS 2020 01 |  | základní |  | 0 | 0.00054 | 0.000378 | 0 | 0 | 8 | M | 2 |  |  |  | ROZPOCET | 0 | 0 | 0 | 0 | 0 | 1 | 0 | 4 | -653370752
| VV |  | 0,7 "trubka přes čelo na výtoku - stávající historická hráz tůně T6" |  | 0.7 | [12 empty] | VV | 2 | 2 | True | 1 | ROZPOCET
24 | K | 270210113 | Zdivo základové z lomového kamene na hloubku do 5 m, v prostoru zapaženém nebo nezapaženém s odstraněním napadávky, bez úpravy povrchu základové spáry, s dodáním všech hmot výplňové z kamene tříděného nelícované, jakékoliv tloušťky na maltu cementovou MC 25 | m3 | 7.73 |  | 0 | CS ÚRS 2020 01 |  | základní |  | 0 | 2.677 | 20.6934 | 0 | 0 | 4 | K | 2 |  |  |  | ROZPOCET | 0 | 0 | 0 | 0 | 0 | 1 | 0 | 4 | -1715563603
| PSC |  | Poznámka k souboru cen: 1. Objem se stanoví v m3 zdiva; objem dutin jednotlivě do 0,20 m3 se od celkového objemu neodečítá. | [14 empty] | PSC | 2
| VV |  | 0,8*0,5*4,0 "práh na vtoku - ruční stavidlo" |  | 1.6 | [12 empty] | VV | 2 | 2 | True | 0 | ROZPOCET
| VV |  | 0,8*0,5*4,0 "práh na výtoku - ruční stavidlo" |  | 1.6 | [12 empty] | VV | 2 | 2 | True | 0 | ROZPOCET
| VV |  | 4,6*0,8*0,8 "základ čela výpusti - stávající historická hráz tůně T6" |  | 2.94 | [12 empty] | VV | 2 | 2 | True | 0 | ROZPOCET
| VV |  | 0,7*2,27 "skluzový stupeň v km 2,127 - 2,134 70" |  | 1.59 | [12 empty] | VV | 2 | 2 | True | 0 | ROZPOCET
| VV |  | Součet |  | 7.73 | [12 empty] | VV | 2 | 4 | True | 1 | ROZPOCET
25 | K | 275315224 | Základové konstrukce z betonu bloky prostého bez zvýšených nároků na prostředí tř. C 16/20 | m3 | 0.5 |  | 0 | CS ÚRS 2020 01 |  | základní |  | 0 | 0 | 0 | 0 | 0 | 4 | K | 2 |  |  |  | ROZPOCET | 0 | 0 | 0 | 0 | 0 | 1 | 0 | 4 | 667376261
| PSC |  | Poznámka k souboru cen: 1. Ceny lze použít i pro beton pod dlažbou dna vývaru. 2. Pro výpočet přesunu hmot se u položek -5122 až -5124 pro konstrukce z betonu prokládaného kamenem celková hmotnost položky sníží o hmotnost betonu, příp. i kamene, pokud jsou dodávány přímo na místo zabudování nebo do prostoru technologické manipulace. | [14 empty] | PSC | 2
| VV |  | 0,5*1,1*0,9 "bloček pro opření lávky požeráku - stávající historická hráz tůně T6" |  | 0.5 | [12 empty] | VV | 2 | 2 | True | 1 | ROZPOCET
26 | K | 275315412 | Základové konstrukce z betonu bloky prostého se zvýšenými nároky na prostředí tř. C 25/30 | m3 | 1.32 |  | 0 | CS ÚRS 2020 01 |  | základní |  | 0 | 0 | 0 | 0 | 0 | 4 | K | 2 |  |  |  | ROZPOCET | 0 | 0 | 0 | 0 | 0 | 1 | 0 | 4 | -1157969568
| PSC |  | Poznámka k souboru cen: 1. Ceny lze použít i pro beton pod dlažbou dna vývaru. 2. Pro výpočet přesunu hmot se u položek -5122 až -5124 pro konstrukce z betonu prokládaného kamenem celková hmotnost položky sníží o hmotnost betonu, příp. i kamene, pokud jsou dodávány přímo na místo zabudování nebo do prostoru technologické manipulace. | [14 empty] | PSC | 2
| P |  | Poznámka k položce: Základový blok, beton C25/30 XC2, XF3, XA2. | [14 empty] | P | 2
| VV |  | 1,2*1,1*1,0 "základový blok pod dřevěný požerák" |  | 1.32 | [12 empty] | VV | 2 | 2 | True | 1 | ROZPOCET
| D | 3 | Svislé a kompletní konstrukce |  |  |  | 0 |  |  |  |  | 0 |  | 26.711 |  | 0 | 1 | D | 1 |  |  |  | ROZPOCET | [6 empty] | 0
27 | K | 321213345 | Zdivo nadzákladové z lomového kamene vodních staveb přehrad, jezů a plavebních komor, spodní stavby vodních elektráren, odběrných věží a výpustných zařízení, opěrných zdí, šachet, šachtic a ostatních konstrukcí obkladní z lomového kamene lomařsky upraveného s vyspárováním, na cementovou maltu | m3 | 5.21 |  | 0 | CS ÚRS 2020 01 |  | základní |  | 0 | 3.1139 | 16.2233 | 0 | 0 | 4 | K | 2 |  |  |  | ROZPOCET | 0 | 0 | 0 | 0 | 0 | 1 | 0 | 4 | 68490584
| PSC |  | Poznámka k souboru cen: 1. Ceny -3235, -3345, -3445 lze použít i pro dlažby z lomového kamene o sklonu přes 1:1. 2. Ceny -4511, -4591 lze použít i pro rovnaninu z lomového kamene o sklonu přes 1:1. 3. Objem se stanoví v m3 zdiva; objem dutin do 0,20 m3 jednotlivě se od celkového objemu neodečítá. | [14 empty] | PSC | 2
| VV |  | 4,6*0,6*1,0 "čelo výpusti - stávající historická hráz tůně T6" |  | 2.76 | [12 empty] | VV | 2 | 2 | True | 0 | ROZPOCET
| VV |  | 0,7*3,5 "skluzový stupeň v km 2,127 - 2,134 70" |  | 2.45 | [12 empty] | VV | 2 | 2 | True | 0 | ROZPOCET
| VV |  | Součet |  | 5.21 | [12 empty] | VV | 2 | 4 | True | 1 | ROZPOCET
28 | K | 321321115 | Konstrukce vodních staveb z betonu přehrad, jezů a plavebních komor, spodní stavby vodních elektráren, jader přehrad, odběrných věží a výpustných zařízení, opěrných zdí, šachet, šachtic a ostatních konstrukcí železového pro prostředí s mrazovými cykly tř. C 25/30 | m3 | 6.88 |  | 0 | CS ÚRS 2020 01 |  | základní |  | 0 | 0 | 0 | 0 | 0 | 4 | K | 2 |  |  |  | ROZPOCET | 0 | 0 | 0 | 0 | 0 | 1 | 0 | 4 | -1856891253
| PSC |  | Poznámka k souboru cen: 1. Ceny lze použít i pro: a) konstrukce těsnících ostruh, vývarů, patek, dotlačných klínů, vtoků hrází a vodních elektráren, injekčních, revizních a komunikačních štol a základových výpustí hrází, podklad pod dlažbu dna vývaru, b) betony nevodostavebné a nemrazuvzdorné, pokud jsou výjimečně použity v částech konstrukcí. 2. Ceny neplatí pro: a) předsádkový beton; tento se oceňuje cenami souboru cen 313 43- .1 Předsádkový beton konstrukcí vodních staveb, b) betonový podklad pod dlažbu; tento se oceňuje cenami souboru cen 451 31-51 Podkladní a výplňové vrstvy z betonu prostého pod dlažbu, c) betonovou těsnící nebo opevňovací vrstvu; tato se oceňuje cenami souboru cen 457 31- Těsnicí vrstva z betonu odolného proti agresivnímu prostředí, d) betonové zálivky kotevních šroubů, ocelových konstrukcí, různých dutin apod.; tyto se oceňují cenami souboru cen 936 45-71 Zálivka kotevních šroubů, ocelových konstrukcí, různých dutin apod.. 3. V cenách jsou započteny i náklady na : a) úpravu, opracování a ošetření pracovních spár tlakovou vodou, vzduchem nebo odstraněním betonové vrstvy, b) spojovací vrstvu na pracovních spárách, c) ošetření a ochranu čerstvého betonu proti povětrnostním vlivům a proti vysýchání, d) odstranění drátů z líce konstrukce a na úpravu líce v místě po odstraněných drátech, e) osazení kotevních želez při betonování konstrukce, f) ztížení práce u drážek otvorů, kapes, injekčních trubek apod.. 4. V cenách z betonu pro konstrukce bílých van 321 32-12 nejsou započteny náklady na těsnění dilatačních a pracovních spar, tyto se oceňují cenami souborů cen 953 33 části A08 katalogu 801-1 Budovy a haly - zděné a monolitické. 5. Objem se stanoví v m3 betonové konstrukce; objem dutin jednotlivě do 0,20 m3 se od celkového objemu neodečítá. | [14 empty] | PSC | 2
| P |  | Poznámka k položce: železobetonový dřík a základ z vodostavebního betonu C25/30 - XC4, XF1 (CZ, F.2) CL 0,40 - D//max 22 mm S4 dle ČSN EN 206-1 Změna Z3 | [14 empty] | P | 2
| VV |  | 1,0*0,64*6,59 "železobetonový základ pro ruční stavidlo" |  | 4.22 | [12 empty] | VV | 2 | 2 | True | 0 | ROZPOCET
| VV |  | 0,4*1,01*6,59 "železobetonový dřík pro ruční stavidlo" |  | 2.66 | [12 empty] | VV | 2 | 2 | True | 0 | ROZPOCET
| VV |  | Součet |  | 6.88 | [12 empty] | VV | 2 | 4 | True | 1 | ROZPOCET
29 | K | 321321116 | Konstrukce vodních staveb z betonu přehrad, jezů a plavebních komor, spodní stavby vodních elektráren, jader přehrad, odběrných věží a výpustných zařízení, opěrných zdí, šachet, šachtic a ostatních konstrukcí železového pro prostředí s mrazovými cykly tř. C 30/37 | m3 | 2.22 |  | 0 | CS ÚRS 2020 01 |  | základní |  | 0 | 0 | 0 | 0 | 0 | 4 | K | 2 |  |  |  | ROZPOCET | 0 | 0 | 0 | 0 | 0 | 1 | 0 | 4 | 705393993
| PSC |  | Poznámka k souboru cen: 1. Ceny lze použít i pro: a) konstrukce těsnících ostruh, vývarů, patek, dotlačných klínů, vtoků hrází a vodních elektráren, injekčních, revizních a komunikačních štol a základových výpustí hrází, podklad pod dlažbu dna vývaru, b) betony nevodostavebné a nemrazuvzdorné, pokud jsou výjimečně použity v částech konstrukcí. 2. Ceny neplatí pro: a) předsádkový beton; tento se oceňuje cenami souboru cen 313 43- .1 Předsádkový beton konstrukcí vodních staveb, b) betonový podklad pod dlažbu; tento se oceňuje cenami souboru cen 451 31-51 Podkladní a výplňové vrstvy z betonu prostého pod dlažbu, c) betonovou těsnící nebo opevňovací vrstvu; tato se oceňuje cenami souboru cen 457 31- Těsnicí vrstva z betonu odolného proti agresivnímu prostředí, d) betonové zálivky kotevních šroubů, ocelových konstrukcí, různých dutin apod.; tyto se oceňují cenami souboru cen 936 45-71 Zálivka kotevních šroubů, ocelových konstrukcí, různých dutin apod.. 3. V cenách jsou započteny i náklady na : a) úpravu, opracování a ošetření pracovních spár tlakovou vodou, vzduchem nebo odstraněním betonové vrstvy, b) spojovací vrstvu na pracovních spárách, c) ošetření a ochranu čerstvého betonu proti povětrnostním vlivům a proti vysýchání, d) odstranění drátů z líce konstrukce a na úpravu líce v místě po odstraněných drátech, e) osazení kotevních želez při betonování konstrukce, f) ztížení práce u drážek otvorů, kapes, injekčních trubek apod.. 4. V cenách z betonu pro konstrukce bílých van 321 32-12 nejsou započteny náklady na těsnění dilatačních a pracovních spar, tyto se oceňují cenami souborů cen 953 33 části A08 katalogu 801-1 Budovy a haly - zděné a monolitické. 5. Objem se stanoví v m3 betonové konstrukce; objem dutin jednotlivě do 0,20 m3 se od celkového objemu neodečítá. | [14 empty] | PSC | 2
| P |  | Poznámka k položce: beton C30/37 XC4, XF1, XA1 (CZ, F.2) CL 0,4 D/max = 22 mm S4 | [14 empty] | P | 2
| VV |  | stávající historická hráz tůně T6 | [14 empty] | VV | 2 | 1 | True | 0 | ROZPOCET
| VV |  | (0,88/3)*(2,87+((2,87*2,2)^0,5)+2,2) "zavazovací žebro: v = 0,88 m; S1 = 2,93 m x 0,98 m; S2 =2,75 m x 0,8 m; V = v/3*(S1 + ((S1 x S2)^0,5) + S2" |  | 2.22 | [12 empty] | VV | 2 | 2 | True | 1 | ROZPOCET
30 | K | 321351010 | Bednění konstrukcí z betonu prostého nebo železového vodních staveb přehrad, jezů a plavebních komor, spodní stavby vodních elektráren, jader přehrad, odběrných věží a výpustných zařízení, opěrných zdí, šachet, šachtic a ostatních konstrukcí zřízení ploch rovinných | m2 | 64.39 |  | 0 | CS ÚRS 2020 01 |  | základní |  | 0 | 0.007258 | 0.46734 | 0 | 0 | 4 | K | 2 |  |  |  | ROZPOCET | 0 | 0 | 0 | 0 | 0 | 1 | 0 | 4 | 861197989
| PSC |  | Poznámka k souboru cen: 1. Ceny jsou určeny pro: a) bednění prováděné v prostorách zapažených nebo nezapažených, b) bednění ploch vodorovných, svislých nebo skloněných, c) bednění v prostoru bez výztuže nebo s výztuží jakékoliv hustoty, d) bednění prováděné taženou lištou, taženým bedněním, prefabrikovaným bedněním apod., kromě betonového prefabrikovaného bednění. 2. Ceny neplatí pro: a) bednění pohledových betonů. Tyto náklady se oceňují individuálně; b) bednění konstrukcí spirál a savek. Tyto náklady se oceňují cenami souboru cen 321 35-6111 až -6940 Obednění a odbednění spirál a savek. c) bednění základových pasů, tyto práce lze ocenit cenami 27.35 katalogu 801-1. 3. V cenách jsou započteny i náklady na: a) podíl bednění otvorů, kapes, rýh, prostupů, výklenků apod. objemu jednotlivě do 1 m3, b) bednění v provedení, které nevyžaduje další úpravu betonových a železobetonových konstrukcí. 4. V cenách nejsou započteny náklady na podpěrné konstrukce; tyto se oceňují cenami katalogu 800-3 Lešení. 5. Plocha se stanoví v m2 rozvinuté plochy obedňované konstrukce. 6. Při výpočtu rozvinuté plochy obedňované konstrukce se neberou v úvahu otvory, kapsy, rýhy, prostupy, výklenky apod. objemu jednotlivě do 1 m3 . | [14 empty] | PSC | 2
| VV |  | 0,64*6,59*2 "bednění základu ručního stavidla" |  | 8.44 | [12 empty] | VV | 2 | 2 | True | 0 | ROZPOCET
| VV |  | 1,01*6,59*2 "bednění dříku ručního stavidla" |  | 13.31 | [12 empty] | VV | 2 | 2 | True | 0 | ROZPOCET
| VV |  | Mezisoučet |  | 21.75 | [12 empty] | VV | 2 | 3 | True | 0 | ROZPOCET
| VV |  | (2*1,82+2*0,6+2,9+2,2) "zavazovací žebro - stávající historická hráz tůně T6" |  | 9.94 | [12 empty] | VV | 2 | 2 | True | 0 | ROZPOCET
| VV |  | 4,6*0,8*2 "čelo výpusti - stávající historická hráz tůně T6" |  | 7.36 | [12 empty] | VV | 2 | 2 | True | 0 | ROZPOCET
| VV |  | 4,6*1,0*2 "základ čela výpusti - stávající historická hráz tůně T6" |  | 9.2 | [12 empty] | VV | 2 | 2 | True | 0 | ROZPOCET
| VV |  | 2*1,1*1,0+2*1,2*1,0 "základový blok požeráku - stávající historická hráz tůně T6" |  | 4.6 | [12 empty] | VV | 2 | 2 | True | 0 | ROZPOCET
| VV |  | Mezisoučet |  | 31.1 | [12 empty] | VV | 2 | 3 | True | 0 | ROZPOCET
| VV |  | 2*2,27 "základové zdivo - skluzový stupeň v km 2,127 - 2,134 70" |  | 4.54 | [12 empty] | VV | 2 | 2 | True | 0 | ROZPOCET
| VV |  | 2*3,5 "nadzákladové zdivo - skluzový stupeň v km 2,127 - 2,134 70" |  | 7 | [12 empty] | VV | 2 | 2 | True | 0 | ROZPOCET
| VV |  | Mezisoučet |  | 11.54 | [12 empty] | VV | 2 | 3 | True | 0 | ROZPOCET
| VV |  | Součet |  | 64.39 | [12 empty] | VV | 2 | 4 | True | 1 | ROZPOCET
31 | K | 321352010 | Bednění konstrukcí z betonu prostého nebo železového vodních staveb přehrad, jezů a plavebních komor, spodní stavby vodních elektráren, jader přehrad, odběrných věží a výpustných zařízení, opěrných zdí, šachet, šachtic a ostatních konstrukcí odstranění ploch rovinných | m2 | 64.39 |  | 0 | CS ÚRS 2020 01 |  | základní |  | 0 | 0.00085693 | 0.055178 | 0 | 0 | 4 | K | 2 |  |  |  | ROZPOCET | 0 | 0 | 0 | 0 | 0 | 1 | 0 | 4 | -1026928004
| PSC |  | Poznámka k souboru cen: 1. Ceny jsou určeny pro: a) bednění prováděné v prostorách zapažených nebo nezapažených, b) bednění ploch vodorovných, svislých nebo skloněných, c) bednění v prostoru bez výztuže nebo s výztuží jakékoliv hustoty, d) bednění prováděné taženou lištou, taženým bedněním, prefabrikovaným bedněním apod., kromě betonového prefabrikovaného bednění. 2. Ceny neplatí pro: a) bednění pohledových betonů. Tyto náklady se oceňují individuálně; b) bednění konstrukcí spirál a savek. Tyto náklady se oceňují cenami souboru cen 321 35-6111 až -6940 Obednění a odbednění spirál a savek. c) bednění základových pasů, tyto práce lze ocenit cenami 27.35 katalogu 801-1. 3. V cenách jsou započteny i náklady na: a) podíl bednění otvorů, kapes, rýh, prostupů, výklenků apod. objemu jednotlivě do 1 m3, b) bednění v provedení, které nevyžaduje další úpravu betonových a železobetonových konstrukcí. 4. V cenách nejsou započteny náklady na podpěrné konstrukce; tyto se oceňují cenami katalogu 800-3 Lešení. 5. Plocha se stanoví v m2 rozvinuté plochy obedňované konstrukce. 6. Při výpočtu rozvinuté plochy obedňované konstrukce se neberou v úvahu otvory, kapsy, rýhy, prostupy, výklenky apod. objemu jednotlivě do 1 m3 . | [14 empty] | PSC | 2
32 | K | 321366111 | Výztuž železobetonových konstrukcí vodních staveb přehrad, jezů a plavebních komor, spodní stavby vodních elektráren, jader přehrad, odběrných věží a výpustných zařízení, opěrných zdí, šachet, šachtic a ostatních konstrukcí jednotlivé pruty průměru do 12 mm, z oceli 10 505 (R) nebo BSt 500 | t | 0.07 |  | 0 | CS ÚRS 2020 01 |  | základní |  | 0 | 1.0958 | 0.076706 | 0 | 0 | 4 | K | 2 |  |  |  | ROZPOCET | 0 | 0 | 0 | 0 | 0 | 1 | 0 | 4 | -1751826664
| PSC |  | Poznámka k souboru cen: 1. Ceny lze použít i pro: a) výztuž prováděnou v obedněných prostorách, b) výztuž koster obalených sítí; potažení kostry hustým pletivem se oceňuje individuálně, c) výztuž z armokošů. 2. V cenách jsou započteny i náklady na bodové svařování nahrazující vázaní drátem. 3. V cenách nejsou započteny náklady na provedení nosných svarů a na provedení svarů přenášejících tahová napětí při přepravě a montáži výztuže z vyztužených koster; tyto se oceňují cenami souboru cen 320 36-0 Svařované nosné spoje. 4. Množství jednotek se stanoví v t hmotnosti výztuže bez prostřihu. | [14 empty] | PSC | 2
| VV |  | 2,91*26*0,222/1000 "A: 26Ø6/250; L = 2 910 mm; 0,222 kg/m" |  | 0.02 | [12 empty] | VV | 2 | 2 | True | 0 | ROZPOCET
| VV |  | 5,49*14*0,617/1000 "B: 14Ø10; L = 5 490 mm; 0,0,617 kg/m" |  | 0.05 | [12 empty] | VV | 2 | 2 | True | 0 | ROZPOCET
| VV |  | Součet |  | 0.07 | [12 empty] | VV | 2 | 4 | True | 1 | ROZPOCET
33 | K | 321368211 | Výztuž železobetonových konstrukcí vodních staveb přehrad, jezů a plavebních komor, spodní stavby vodních elektráren, jader přehrad, odběrných věží a výpustných zařízení, opěrných zdí, šachet, šachtic a ostatních konstrukcí jednotlivé pruty svařované sítě z ocelových tažených drátů jakéhokoliv druhu oceli jakéhokoliv průměru a roztečí | t | 0.19 |  | 0 | CS ÚRS 2020 01 |  | základní |  | 0 | 1.0395 | 0.19751 | 0 | 0 | 4 | K | 2 |  |  |  | ROZPOCET | 0 | 0 | 0 | 0 | 0 | 1 | 0 | 4 | 1226418454
| PSC |  | Poznámka k souboru cen: 1. Ceny lze použít i pro: a) výztuž prováděnou v obedněných prostorách, b) výztuž koster obalených sítí; potažení kostry hustým pletivem se oceňuje individuálně, c) výztuž z armokošů. 2. V cenách jsou započteny i náklady na bodové svařování nahrazující vázaní drátem. 3. V cenách nejsou započteny náklady na provedení nosných svarů a na provedení svarů přenášejících tahová napětí při přepravě a montáži výztuže z vyztužených koster; tyto se oceňují cenami souboru cen 320 36-0 Svařované nosné spoje. 4. Množství jednotek se stanoví v t hmotnosti výztuže bez prostřihu. | [14 empty] | PSC | 2
| VV |  | 6,66*2*7,903/1000 "výztuž dříku ručního stavidla - KARI síť 8 mm, KY85, oko 100 x 100 mm, rozměr 6,0 x 2,4 m; 113,8 kg/ks; 7,903 kg/m2" |  | 0.11 | [12 empty] | VV | 2 | 2 | True | 0 | ROZPOCET
| VV |  | stávající historická hráz tůně T6 | [14 empty] | VV | 2 | 1 | True | 0 | ROZPOCET
| VV |  | 0,58*10,8*4,44/1000 "výztuž obetonování potrubí - KARI síť 6 mm, AQ60, oko 100 x 100 mm, rozměr 6,0 x 2,4 m; 63,94 kg/ks; 4,44 kg/m2" |  | 0.03 | [12 empty] | VV | 2 | 2 | True | 0 | ROZPOCET
| VV |  | (2*1,82+2*0,6+2,9+2,2)*5,38/1000 "výztuž zavazovacího žebra - KARI síť 8x8 mm, Q335A, oko 150 x 150 mm, rozměr 6,0 x 2,3 m; 74,30 kg/ks; 5,38 kg/m2" |  | 0.05 | [12 empty] | VV | 2 | 2 | True | 0 | ROZPOCET
| VV |  | Součet |  | 0.19 | [12 empty] | VV | 2 | 4 | True | 1 | ROZPOCET
34 | K | 321222111 | Zdění obkladního zdiva vodních staveb přehrad, jezů a plavebních komor, spodní stavby vodních elektráren, odběrných věží a výpustných zařízení, opěrných zdí, šachet, šachtic a ostatních konstrukcí řádkového hrubého i čistého na maltu cementovou tl. od 250 do 450 mm | m3 | 2.97 |  | 0 | CS ÚRS 2020 01 |  | základní |  | 0 | 0.18293 | 0.5433 | 0 | 0 | 4 | K | 2 |  |  |  | ROZPOCET | 0 | 0 | 0 | 0 | 0 | 1 | 0 | 4 | 136558280
| PSC |  | Poznámka k souboru cen: 1. Ceny -2311, -2312 lze použít i pro: a) osazení kamenných desek největší tl. přes 300 mm, b) zdivo kvádrové z šablonových kvádrů. 2. Ceny neplatí pro obklady zdí kamennými deskami; tyto se oceňují cenami katalogu 800-782 – Obklady z kamene. 3. Pro volbu cen -2311 a -2312 je rozhodující objem nejmenšího pravoúhlého rovnoběžnostěnu opsaného jednotlivým šablonovým kvádrům. 4. V cenách jsou započteny i náklady na vypracování lícních ploch. 5. Objem se stanoví: a) u ceny -2111 v m3 zdiva s tím, že objem dutin do 0,20 m3 jednotlivě se neodečítá, b) u cen -2311, -2312 v m3 součinem skutečného objemu kvádru a součinitele 1,057. 6. V cenách nejsou započteny náklady na dodávku kamene a kvádrů. Tyto se oceňují ve specifikaci. Ztratné lze dohodnout u řádkového zdiva hrubého ve výši 8 %, u řádkového zdiva čistého ve výši 10 % a u zdiva kvádrového ve výši 0,75 %. | [14 empty] | PSC | 2
| VV |  | 4,37*0,25 "kamenný obklad na vtoku, tl. 0,25 m na CM17" |  | 1.09 | [12 empty] | VV | 2 | 2 | True | 0 | ROZPOCET
| VV |  | 4,87*0,25 "kamenný obklad na výtoku, tl. 0,25 m na CM17" |  | 1.22 | [12 empty] | VV | 2 | 2 | True | 0 | ROZPOCET
| VV |  | 0,4*6,59*0,25 "kamenný obklad koruny dříku, tl. 0,25 m na CM17" |  | 0.66 | [12 empty] | VV | 2 | 2 | True | 0 | ROZPOCET
| VV |  | Součet |  | 2.97 | [12 empty] | VV | 2 | 4 | True | 1 | ROZPOCET
35 | M | 58381090 | kopák hrubý (1t=1,3m2) | m2 | 11.88 |  | 0 | CS ÚRS 2020 01 |  | základní |  | 0 | 0.77 | 9.1476 | 0 | 0 | 8 | M | 2 |  |  |  | ROZPOCET | 0 | 0 | 0 | 0 | 0 | 1 | 0 | 4 | -1107101722
| VV |  | 4,37 "kamenný obklad na vtoku, tl. 0,25 m" |  | 4.37 | [12 empty] | VV | 2 | 2 | True | 0 | ROZPOCET
| VV |  | 4,87 "kamenný obklad na výtoku, tl. 0,25 m" |  | 4.87 | [12 empty] | VV | 2 | 2 | True | 0 | ROZPOCET
| VV |  | 0,4*6,59 "kamenný obklad koruny dříku, tl. 0,25 m" |  | 2.64 | [12 empty] | VV | 2 | 2 | True | 0 | ROZPOCET
| VV |  | Součet |  | 11.88 | [12 empty] | VV | 2 | 4 | True | 1 | ROZPOCET
| D | 4 | Vodorovné konstrukce |  |  |  | 0 |  |  |  |  | 0 |  | 526.3196 |  | 0 | 1 | D | 1 |  |  |  | ROZPOCET | [6 empty] | 0
38 | K | 452311141 | Podkladní a zajišťovací konstrukce z betonu prostého v otevřeném výkopu desky pod potrubí, stoky a drobné objekty z betonu tř. C 16/20 | m3 | 2.72 |  | 0 | CS ÚRS 2020 01 |  | základní |  | 0 | 0 | 0 | 0 | 0 | 4 | K | 2 |  |  |  | ROZPOCET | 0 | 0 | 0 | 0 | 0 | 1 | 0 | 4 | -1011610033
| PSC |  | Poznámka k souboru cen: 1. Ceny -1121 až -1191 a -1192 lze použít i pro ochrannou vrstvu pod železobetonové konstrukce. 2. Ceny -2121 až -2191 a -2192 jsou určeny pro jakékoliv úkosy sedel. | [14 empty] | PSC | 2
| P |  | Poznámka k položce: podkladní beton C16/20 XC2, XA1, tl. 200 mm | [14 empty] | P | 2
| VV |  | 10,8*1,26*0,2 "podkladní beton pod potrubí PP Pragma - stávající historická hráz tůně T6" |  | 2.72 | [12 empty] | VV | 2 | 2 | True | 1 | ROZPOCET
39 | K | 451314212 | Podklad pod dlažbu z betonu prostého bez zvýšených nároků na prostředí tř. C 25/30 tl. přes 100 do 150 mm | m2 | 3.72 |  | 0 | CS ÚRS 2020 01 |  | základní |  | 0 | 0 | 0 | 0 | 0 | 4 | K | 2 |  |  |  | ROZPOCET | 0 | 0 | 0 | 0 | 0 | 1 | 0 | 4 | -1580214094
| PSC |  | Poznámka k souboru cen: 1. Ceny nelze použít pro beton pod dlažbu dna vývaru; tento beton se oceňuje cenami souboru cen 27 . 31- . . Základové pásy z betonu prostého. 2. V cenách jsou započteny i náklady na zvětšení objemu betonu způsobené nerovností podloží. | [14 empty] | PSC | 2
| P |  | Poznámka k položce: lože pod dlažbu břehů a dna z betonu C25/30 XC4, XF1 (CZ, F.2), tl. 150 mm | [14 empty] | P | 2
| VV |  | 2,0*0,93 " dlažba na vtoku - ruční stavidlo" |  | 1.86 | [12 empty] | VV | 2 | 2 | True | 0 | ROZPOCET
| VV |  | 2,0*0,93 "dlažba na výtoku - ruční stavidlo" |  | 1.86 | [12 empty] | VV | 2 | 2 | True | 0 | ROZPOCET
| VV |  | Součet |  | 3.72 | [12 empty] | VV | 2 | 4 | True | 1 | ROZPOCET
40 | K | 451971111 | Položení podkladní vrstvy z geotextilie v rovině nebo ve svahu, s přesahem jednotlivých pásů 150 mm, s uchycením v terénu sponami z bet. oceli a za plůtky hřeby | m2 | 160.78 |  | 0 | CS ÚRS 2020 01 |  | základní |  | 0 | 0.0023468 | 0.37731 | 0 | 0 | 4 | K | 2 |  |  |  | ROZPOCET | 0 | 0 | 0 | 0 | 0 | 1 | 0 | 4 | -168988666
| PSC |  | Poznámka k souboru cen: 1. V cenách jsou započteny i náklady na dodání spon a hřebů. 2. V cenách jsou započteny i náklady na technologickou manipulaci vodorovně na vzdálenost do 30 m. 3. V cenách nejsou započteny náklady na dodání geotextilie; tato se oceňuje ve specifikaci. Ztratné lze dohodnout ve výši 2 %. | [14 empty] | PSC | 2
| VV |  | vyústění hl. revitalizačního koryta do Borotínského potoka v km 1,968 | [14 empty] | VV | 2 | 1 | True | 0 | ROZPOCET
| VV |  | 7,9*1,0*2 "pasy P1 a P3" |  | 15.8 | [12 empty] | VV | 2 | 2 | True | 0 | ROZPOCET
| VV |  | 7,9*1,0 "pas P2" |  | 7.9 | [12 empty] | VV | 2 | 2 | True | 0 | ROZPOCET
| VV |  | Mezisoučet |  | 23.7 | [12 empty] | VV | 2 | 3 | True | 0 | ROZPOCET
| VV |  | kamenné pasy | [14 empty] | VV | 2 | 1 | True | 0 | ROZPOCET
| VV |  | 5,0*1,0*9 "nové revitalizační koryto v km 0,063; 0,081; 0,095; 0,108; 0,120; 0,133; 0,150; 0,171; 0,192 - 9 ks" |  | 45 | [12 empty] | VV | 2 | 2 | True | 0 | ROZPOCET
| VV |  | 7,03*1,0*4 "Borotínský potok v km 1,746; 1,911; 2,045; 2,095 - 4 ks" |  | 28.12 | [12 empty] | VV | 2 | 2 | True | 0 | ROZPOCET
| VV |  | Mezisoučet |  | 73.12 | [12 empty] | VV | 2 | 3 | True | 0 | ROZPOCET
| VV |  | stabilizace v korytě Borotínského potoka v km 1,788 | [14 empty] | VV | 2 | 1 | True | 0 | ROZPOCET
| VV |  | 7,9*1,0*2 "pasy P1 a P3" |  | 15.8 | [12 empty] | VV | 2 | 2 | True | 0 | ROZPOCET
| VV |  | 7,9*1,0 "pas P2" |  | 7.9 | [12 empty] | VV | 2 | 2 | True | 0 | ROZPOCET
| VV |  | Mezisoučet |  | 23.7 | [12 empty] | VV | 2 | 3 | True | 0 | ROZPOCET
| VV |  | skluzový stupeň v km 2,127 - 2,134 70 | [14 empty] | VV | 2 | 1 | True | 0 | ROZPOCET
| VV |  | 1,0*5,3 "úrovňový pas" |  | 5.3 | [12 empty] | VV | 2 | 2 | True | 0 | ROZPOCET
| VV |  | 0,7*4,84 "pod vrstvou ŠP" |  | 3.39 | [12 empty] | VV | 2 | 2 | True | 0 | ROZPOCET
| VV |  | 7,86*1,0*2 "pasy P1 a P2" |  | 15.72 | [12 empty] | VV | 2 | 2 | True | 0 | ROZPOCET
| VV |  | 7,34*(0,42+((1,0+1,64)/2)+0,42) "mezi úrovňovým pasem a zdivem z LK" |  | 15.85 | [12 empty] | VV | 2 | 2 | True | 0 | ROZPOCET
| VV |  | Mezisoučet |  | 40.26 | [12 empty] | VV | 2 | 3 | True | 0 | ROZPOCET
| VV |  | Součet |  | 160.78 | [12 empty] | VV | 2 | 4 | True | 1 | ROZPOCET
41 | M | 69311082 | geotextilie netkaná separační, ochranná, filtrační, drenážní PP 500g/m2 | m2 | 160.78 |  | 0 | CS ÚRS 2020 01 |  | základní |  | 0 | 0.0005 | 0.08039 | 0 | 0 | 8 | M | 2 |  |  |  | ROZPOCET | 0 | 0 | 0 | 0 | 0 | 1 | 0 | 4 | -954619883
42 | K | 457572111 | Filtrační vrstvy jakékoliv tloušťky a sklonu ze štěrkopísků se zhutněním do 10 pojezdů/m3, frakce od 0-8 do 0-32 mm | m3 | 0.36 |  | 0 | CS ÚRS 2020 01 |  | základní |  | 0 | 2.0875 | 0.7515 | 0 | 0 | 4 | K | 2 |  |  |  | ROZPOCET | 0 | 0 | 0 | 0 | 0 | 1 | 0 | 4 | 532992267
| PSC |  | Poznámka k souboru cen: 1. Ceny jsou určeny při jakémkoliv množství filtračních vrstev. 2. Ceny neplatí, je-li předepsáno mísení více frakcí kameniva v jedné vrstvě; tyto práce se oceňují individuálně. 3. V cenách jsou započteny i náklady na: a) průměrné množství kameniva zatlačeného do podloží, b) urovnání líce vrstvy. 4. Objem se stanoví v m3 filtrační vrstvy. 5. Příplatek k cenám je určen pro položky -1111 až -2111. | [14 empty] | PSC | 2
| VV |  | 4,54*0,08 "filtrační vrstva tl. 0,1 m - skluzový stupeň v km 2,127 - 2,134 70" |  | 0.36 | [12 empty] | VV | 2 | 2 | True | 1 | ROZPOCET
43 | K | 462511161 | Zához z lomového kamene neupraveného provedený ze břehu nebo z lešení, do sucha nebo do vody tříděného, hmotnost jednotlivých kamenů do 80 kg bez výplně mezer | m3 | 47.82 |  | 0 | CS ÚRS 2020 01 |  | základní |  | 0 | 1.87 | 89.4234 | 0 | 0 | 4 | K | 2 |  |  |  | ROZPOCET | 0 | 0 | 0 | 0 | 0 | 1 | 0 | 4 | 1143213223
| PSC |  | Poznámka k souboru cen: 1. V příplatcích jsou započteny náklady na urovnání líce záhozu do projektovaného profilu. | [14 empty] | PSC | 2
| VV |  | 42,7*1,12 "návodní strana stávající hráze" |  | 47.82 | [12 empty] | VV | 2 | 2 | True | 1 | ROZPOCET
44 | K | 462511169 | Zához z lomového kamene neupraveného provedený ze břehu nebo z lešení, do sucha nebo do vody tříděného, hmotnost jednotlivých kamenů do 80 kg Příplatek k cenám za urovnání líce záhozu | m2 | 162.69 |  | 0 | CS ÚRS 2020 01 |  | základní |  | 0 | 0 | 0 | 0 | 0 | 4 | K | 2 |  |  |  | ROZPOCET | 0 | 0 | 0 | 0 | 0 | 1 | 0 | 4 | 873925390
| PSC |  | Poznámka k souboru cen: 1. V příplatcích jsou započteny náklady na urovnání líce záhozu do projektovaného profilu. | [14 empty] | PSC | 2
| VV |  | 42,7*(3,48+0,33) "návodní strana stávající hráze" |  | 162.69 | [12 empty] | VV | 2 | 2 | True | 1 | ROZPOCET
45 | K | 462512161 | Zához z lomového kamene neupraveného provedený ze břehu nebo z lešení, do sucha nebo do vody záhozového, hmotnost jednotlivých kamenů do 200 kg bez výplně mezer | m3 | 115.85 |  | 0 | CS ÚRS 2020 01 |  | základní |  | 0 | 2.0032 | 232.073 | 0 | 0 | 4 | K | 2 |  |  |  | ROZPOCET | 0 | 0 | 0 | 0 | 0 | 1 | 0 | 4 | -888767725
| PSC |  | Poznámka k souboru cen: 1. V příplatcích jsou započteny náklady na urovnání líce záhozu do projektovaného profilu. | [14 empty] | PSC | 2
| VV |  | vyústění hl. revitalizačního koryta do Borotínského potoka v km 1,968 | [14 empty] | VV | 2 | 1 | True | 0 | ROZPOCET
| VV |  | 3,75*1,0*2 "pasy P1 a P3" |  | 7.5 | [12 empty] | VV | 2 | 2 | True | 0 | ROZPOCET
| VV |  | 3,75*1,0 "pas P2" |  | 3.75 | [12 empty] | VV | 2 | 2 | True | 0 | ROZPOCET
| VV |  | 1,48*5,35 "koryto Borotínského potoka v délce 5,35 m" |  | 7.92 | [12 empty] | VV | 2 | 2 | True | 0 | ROZPOCET
| VV |  | 3,25*4,2 "hlavní revitalizační koryto, délka 4,2 m" |  | 13.65 | [12 empty] | VV | 2 | 2 | True | 0 | ROZPOCET
| VV |  | Mezisoučet |  | 32.82 | [12 empty] | VV | 2 | 3 | True | 0 | ROZPOCET
| VV |  | stávající historická hráz | [14 empty] | VV | 2 | 1 | True | 0 | ROZPOCET
| VV |  | 0,3*2,39*0,3 "vtok do požeráku - dno" |  | 0.22 | [12 empty] | VV | 2 | 2 | True | 0 | ROZPOCET
| VV |  | ((0,6/2*2,2*0,3)+(0,9*1,17*0,3))*2 "levý a pravý břeh na vtoku do požeráku" |  | 1.03 | [12 empty] | VV | 2 | 2 | True | 0 | ROZPOCET
| VV |  | 1,0*0,74 "stabilizační pás" |  | 0.74 | [12 empty] | VV | 2 | 2 | True | 0 | ROZPOCET
| VV |  | Mezisoučet |  | 1.99 | [12 empty] | VV | 2 | 3 | True | 0 | ROZPOCET
| VV |  | kamenné pasy | [14 empty] | VV | 2 | 1 | True | 0 | ROZPOCET
| VV |  | 1,0*1,4*9 "nové revitalizační koryto v km 0,063; 0,081; 0,095; 0,108; 0,120; 0,133; 0,150; 0,171; 0,192 - 9 ks" |  | 12.6 | [12 empty] | VV | 2 | 2 | True | 0 | ROZPOCET
| VV |  | 1,0*2,94*4 "Borotínský potok v km 1,746; 1,911; 2,045; 2,095 - 4 ks" |  | 11.76 | [12 empty] | VV | 2 | 2 | True | 0 | ROZPOCET
| VV |  | Mezisoučet |  | 24.36 | [12 empty] | VV | 2 | 3 | True | 0 | ROZPOCET
| VV |  | stabilizace v korytě Borotínského potoka v km 1,788 | [14 empty] | VV | 2 | 1 | True | 0 | ROZPOCET
| VV |  | 3,75*1,0*2 "pasy P1 a P3" |  | 7.5 | [12 empty] | VV | 2 | 2 | True | 0 | ROZPOCET
| VV |  | 1,48*4,38 "koryto Borotínského potoka, délka 4,38 m" |  | 6.48 | [12 empty] | VV | 2 | 2 | True | 0 | ROZPOCET
| VV |  | 1,48*2,7 "odpadní revitalizační koryto, délka 2,7 m" |  | 4 | [12 empty] | VV | 2 | 2 | True | 0 | ROZPOCET
| VV |  | 3,75*1,0 "pas P2" |  | 3.75 | [12 empty] | VV | 2 | 2 | True | 0 | ROZPOCET
| VV |  | Mezisoučet |  | 21.73 | [12 empty] | VV | 2 | 3 | True | 0 | ROZPOCET
| VV |  | skluzový stupeň v km 2,127 - 2,134 70 | [14 empty] | VV | 2 | 1 | True | 0 | ROZPOCET
| VV |  | 1,0*1,6 "úrovňový výztužný pas" |  | 1.6 | [12 empty] | VV | 2 | 2 | True | 0 | ROZPOCET
| VV |  | 1,0*3,75*2 "úrovňový pas P1 a P2" |  | 7.5 | [12 empty] | VV | 2 | 2 | True | 0 | ROZPOCET
| VV |  | (4,0*(1,32+2,22)/2)+(7,25*(1,32+2,22)/2) "opevnění dna a břehů mezi pasy" |  | 19.91 | [12 empty] | VV | 2 | 2 | True | 0 | ROZPOCET
| VV |  | 4,5*1,32 "opevnění nového revitalizačního koryta" |  | 5.94 | [12 empty] | VV | 2 | 2 | True | 0 | ROZPOCET
| VV |  | Mezisoučet |  | 34.95 | [12 empty] | VV | 2 | 3 | True | 0 | ROZPOCET
| VV |  | Součet |  | 115.85 | [12 empty] | VV | 2 | 4 | True | 1 | ROZPOCET
46 | K | 462512169 | Zához z lomového kamene neupraveného provedený ze břehu nebo z lešení, do sucha nebo do vody záhozového, hmotnost jednotlivých kamenů do 200 kg Příplatek k ceně za urovnání líce záhozu | m2 | 281.06 |  | 0 | CS ÚRS 2020 01 |  | základní |  | 0 | 0 | 0 | 0 | 0 | 4 | K | 2 |  |  |  | ROZPOCET | 0 | 0 | 0 | 0 | 0 | 1 | 0 | 4 | -1398480621
| PSC |  | Poznámka k souboru cen: 1. V příplatcích jsou započteny náklady na urovnání líce záhozu do projektovaného profilu. | [14 empty] | PSC | 2
| VV |  | vyústění hl. revitalizačního koryta do Borotínského potoka v km 1,968 | [14 empty] | VV | 2 | 1 | True | 0 | ROZPOCET
| VV |  | 2,5*(1,0+5,35+1,0+4,2+1,0) |  | 31.38 | [12 empty] | VV | 2 | 2 | True | 0 | ROZPOCET
| VV |  | Mezisoučet |  | 31.38 | [12 empty] | VV | 2 | 3 | True | 0 | ROZPOCET
| VV |  | stávající historická hráz | [14 empty] | VV | 2 | 1 | True | 0 | ROZPOCET
| VV |  | 3,29*42,7+2,39*2,1 "vtok do požeráku - dno a břehy" |  | 145.5 | [12 empty] | VV | 2 | 2 | True | 0 | ROZPOCET
| VV |  | 1,0*(0,7+0,3+0,7) "stabilizačí pás" |  | 1.7 | [12 empty] | VV | 2 | 2 | True | 0 | ROZPOCET
| VV |  | Mezisoučet |  | 147.2 | [12 empty] | VV | 2 | 3 | True | 0 | ROZPOCET
| VV |  | kamenné pasy | [14 empty] | VV | 2 | 1 | True | 0 | ROZPOCET
| VV |  | (1,0+0,5+1,0)*1,0*9 "nové revitalizační koryto v km 0,063; 0,081; 0,095; 0,108; 0,120; 0,133; 0,150; 0,171; 0,192 - 9 ks" |  | 22.5 | [12 empty] | VV | 2 | 2 | True | 0 | ROZPOCET
| VV |  | (1,0+0,5+1,0)*1,0*4 "Borotínský potok v km 1,746; 1,911; 2,045; 2,095 - 4 ks" |  | 10 | [12 empty] | VV | 2 | 2 | True | 0 | ROZPOCET
| VV |  | Mezisoučet |  | 32.5 | [12 empty] | VV | 2 | 3 | True | 0 | ROZPOCET
| VV |  | stabilizace v korytě Borotínského potoka v km 1,788 | [14 empty] | VV | 2 | 1 | True | 0 | ROZPOCET
| VV |  | (0,75+1,0+0,75)*(1,0+4,38+1,0+2,7+1,0) |  | 25.2 | [12 empty] | VV | 2 | 2 | True | 0 | ROZPOCET
| VV |  | Mezisoučet |  | 25.2 | [12 empty] | VV | 2 | 3 | True | 0 | ROZPOCET
| VV |  | skluzový stupeň | [14 empty] | VV | 2 | 1 | True | 0 | ROZPOCET
| VV |  | (0,42+1,0+0,42)*1,0 "úrovňový výztužný pas" |  | 1.84 | [12 empty] | VV | 2 | 2 | True | 0 | ROZPOCET
| VV |  | (0,75+1,0+0,75)*1,0*2 "úrovňový pas P1 a P2) |  | 5 | [12 empty] | VV | 2 | 2 | True | 0 | ROZPOCET
| VV |  | (0,42+((1,0+1,64)/2)+0,42)*4,0 "Borotínský potok mezi úrovňovým výztužným pasem a zdivem z LK - zához bude prosypán zeminou" |  | 8.64 | [12 empty] | VV | 2 | 2 | True | 0 | ROZPOCET
| VV |  | (((0,42+0,75)/2)+((1,0+1,64)/2)+((0,42+0,75)/2))*7,25 "Borotínský potok mezi zdivem z LK a pasem P1 - zához bude prosypán zeminou" |  | 18.05 | [12 empty] | VV | 2 | 2 | True | 0 | ROZPOCET
| VV |  | (0,75+1,0+0,75)*4,5 "nové revitalizační koryto" |  | 11.25 | [12 empty] | VV | 2 | 2 | True | 0 | ROZPOCET
| VV |  | Mezisoučet |  | 44.78 | [12 empty] | VV | 2 | 3 | True | 0 | ROZPOCET
| VV |  | Součet |  | 281.06 | [12 empty] | VV | 2 | 4 | True | 1 | ROZPOCET
47 | K | 462513161 | Zához z lomového kamene neupraveného provedený ze břehu nebo z lešení, do sucha nebo do vody záhozového, hmotnost jednotlivých kamenů přes 200 do 500 kg bez výplně mezer | m3 | 32.7 |  | 0 | CS ÚRS 2020 01 |  | základní |  | 0 | 2.002 | 65.4654 | 0 | 0 | 4 | K | 2 |  |  |  | ROZPOCET | 0 | 0 | 0 | 0 | 0 | 1 | 0 | 4 | -1569442320
| PSC |  | Poznámka k souboru cen: 1. V příplatcích jsou započteny náklady na urovnání líce záhozu do projektovaného profilu. | [14 empty] | PSC | 2
| VV |  | kameny na dně tůní o hmotnosti cca 500 kg | [14 empty] | VV | 2 | 1 | True | 0 | ROZPOCET
| VV |  | 3,0 "tůň T1" |  | 3 | [12 empty] | VV | 2 | 2 | True | 0 | ROZPOCET
| VV |  | 4,0 "tůň T2" |  | 4 | [12 empty] | VV | 2 | 2 | True | 0 | ROZPOCET
| VV |  | 0,7 "tůň T3" |  | 0.7 | [12 empty] | VV | 2 | 2 | True | 0 | ROZPOCET
| VV |  | 8,0 "tůň T4" |  | 8 | [12 empty] | VV | 2 | 2 | True | 0 | ROZPOCET
| VV |  | 17,0 "tůň T5" |  | 17 | [12 empty] | VV | 2 | 2 | True | 0 | ROZPOCET
| VV |  | Součet |  | 32.7 | [12 empty] | VV | 2 | 4 | True | 1 | ROZPOCET
48 | K | 463211151 | Rovnanina z lomového kamene neupraveného pro podélné i příčné objekty objemu přes 3 m3 z kamene tříděného, s urovnáním líce a vyklínováním spár úlomky kamene hmotnost jednotlivých kamenů do 80 kg | m3 | 33.61 |  | 0 | CS ÚRS 2020 01 |  | základní |  | 0 | 1.848 | 62.1113 | 0 | 0 | 4 | K | 2 |  |  |  | ROZPOCET | 0 | 0 | 0 | 0 | 0 | 1 | 0 | 4 | 839975635
| PSC |  | Poznámka k souboru cen: 1. V cenách -1144, -1145, -1146, -1154, -1155, -1156 a - 1157 jsou započteny i náklady na uložení klestu a na vykopávku hlíny a její přemístění ze vzdálenosti do 20 m. | [14 empty] | PSC | 2
| P |  | Poznámka k položce: 80 % bude o hmotnosti 80 kg. Rovnanina bude v hloubce 0,3 - 0,5 m prosypána zeminou z výkopů!!! | [14 empty] | P | 2
| VV |  | 2,5*2,0 "zpevnění nátoku a výtoku z tůně T1, tl 0,3 m" |  | 5 | [12 empty] | VV | 2 | 2 | True | 0 | ROZPOCET
| VV |  | 2,5*2,0 "zpevnění nátoku a výtoku z tůně T2, tl 0,3 m" |  | 5 | [12 empty] | VV | 2 | 2 | True | 0 | ROZPOCET
| VV |  | 21,0*0,3 "zpevnění nátoku a výtoku z tůně T4, tl 0,3 m" |  | 6.3 | [12 empty] | VV | 2 | 2 | True | 0 | ROZPOCET
| VV |  | 2,0*0,3 "zpevnění propojení tůní T2 a T3, tl 0,3 m" |  | 0.6 | [12 empty] | VV | 2 | 2 | True | 0 | ROZPOCET
| VV |  | 24,0*0,3 "zpevnění propojení z tůně T2 do nového revitalizačního koryta, tl 0,3 m" |  | 7.2 | [12 empty] | VV | 2 | 2 | True | 0 | ROZPOCET
| VV |  | 9,0*0,3 "zpevnění břehu tůně T5 do propustku" |  | 2.7 | [12 empty] | VV | 2 | 2 | True | 0 | ROZPOCET
| VV |  | 14,0*0,3 "zpevnění břehu tůně T5 do přívodního koryta" |  | 4.2 | [12 empty] | VV | 2 | 2 | True | 0 | ROZPOCET
| VV |  | Mezisoučet |  | 31 | [12 empty] | VV | 2 | 3 | True | 0 | ROZPOCET
| VV |  | opevnění vtoku do tůně T6, tl 0,3 m | [14 empty] | VV | 2 | 1 | True | 0 | ROZPOCET
| VV |  | 1,0*0,97 "břeh nádrže a dno" |  | 0.97 | [12 empty] | VV | 2 | 2 | True | 0 | ROZPOCET
| VV |  | 1,0*1,3*0,6 "dno koryta v délce 1,3 m" |  | 0.78 | [12 empty] | VV | 2 | 2 | True | 0 | ROZPOCET
| VV |  | 0,72*1,3*0,3*2 "opevnění břehů na šikmou výšku 0,72 m" |  | 0.56 | [12 empty] | VV | 2 | 2 | True | 0 | ROZPOCET
| VV |  | 0,5*0,3*2 "opevnění břehů nádrže" |  | 0.3 | [12 empty] | VV | 2 | 2 | True | 0 | ROZPOCET
| VV |  | Mezisoučet |  | 2.61 | [12 empty] | VV | 2 | 3 | True | 0 | ROZPOCET
| VV |  | Součet |  | 33.61 | [12 empty] | VV | 2 | 4 | True | 1 | ROZPOCET
49 | K | 463211152 | Rovnanina z lomového kamene neupraveného pro podélné i příčné objekty objemu přes 3 m3 z kamene tříděného, s urovnáním líce a vyklínováním spár úlomky kamene hmotnost jednotlivých kamenů přes 80 do 200 kg | m3 | 13.35 |  | 0 | CS ÚRS 2020 01 |  | základní |  | 0 | 1.848 | 24.6708 | 0 | 0 | 4 | K | 2 |  |  |  | ROZPOCET | 0 | 0 | 0 | 0 | 0 | 1 | 0 | 4 | 455678323
| PSC |  | Poznámka k souboru cen: 1. V cenách -1144, -1145, -1146, -1154, -1155, -1156 a - 1157 jsou započteny i náklady na uložení klestu a na vykopávku hlíny a její přemístění ze vzdálenosti do 20 m. | [14 empty] | PSC | 2
| VV |  | 5,0*0,89 "výtok - stávající historická hráz tůně T6" |  | 4.45 | [12 empty] | VV | 2 | 2 | True | 0 | ROZPOCET
| VV |  | 1,78*5,0 "stabilizace výtoku propustku v km 1,863; dl. 5,0 m; šikmá výška 1,0 m" |  | 8.9 | [12 empty] | VV | 2 | 2 | True | 0 | ROZPOCET
| VV |  | Součet |  | 13.35 | [12 empty] | VV | 2 | 4 | True | 1 | ROZPOCET
50 | K | 464531112 | Pohoz dna nebo svahů jakékoliv tloušťky z hrubého drceného kameniva, z terénu, frakce 63 - 125 mm | m3 | 21.52 |  | 0 | CS ÚRS 2020 01 |  | základní |  | 0 | 2.16 | 46.4832 | 0 | 0 | 4 | K | 2 |  |  |  | ROZPOCET | 0 | 0 | 0 | 0 | 0 | 1 | 0 | 4 | 569510658
| PSC |  | Poznámka k souboru cen: 1. Ceny neplatí pro zpevnění dna nebo svahů drceným kamenivem 63-125 mm prolévaným cementovou maltou s uzavírací vrstvou tl.do 50 mm z betonu, na povrchu uhlazenou; tyto práce se oceňují cenami souboru cen 469 52-1 . Zpevnění drceným kamenivem 63-125 mm prolévaným cementovou maltou. 2. V cenách jsou započteny i náklady na úpravu jednotlivých kamenů hmotnosti přes 500 kg dodatečným rozpojením na místě uložení. 3. Objem se stanoví v m3 pohozu. | [14 empty] | PSC | 2
| VV |  | 1,68*42,7*0,3 "pohoz z kameniva, dl. 42,7 m, tl. 0,3 m - stávající historická hráz tůně T6" |  | 21.52 | [12 empty] | VV | 2 | 2 | True | 1 | ROZPOCET
51 | K | 465511512 | Dlažba z lomového kamene upraveného vodorovná nebo plocha ve sklonu do 1:2 s dodáním hmot do cementové malty, s vyplněním spár a s vyspárováním cementovou maltou v ploše do 20 m2, tl. 250 mm | m2 | 3.72 |  | 0 | CS ÚRS 2020 01 |  | základní |  | 0 | 0.902 | 3.3555 | 0 | 0 | 4 | K | 2 |  |  |  | ROZPOCET | 0 | 0 | 0 | 0 | 0 | 1 | 0 | 4 | 1545632784
| P |  | Poznámka k položce: Spárování bude provedeno průmyslově vyráběnou sprárovací hmotou pro přírodní kámen a venkovní použití!!! | [14 empty] | P | 2
| VV |  | 2,0*0,93 " dlažba na vtoku - ruční stavidlo" |  | 1.86 | [12 empty] | VV | 2 | 2 | True | 0 | ROZPOCET
| VV |  | 2,0*0,93 "dlažba na výtoku - ruční stavidlo" |  | 1.86 | [12 empty] | VV | 2 | 2 | True | 0 | ROZPOCET
| VV |  | Součet |  | 3.72 | [12 empty] | VV | 2 | 4 | True | 1 | ROZPOCET
52 | K | 466956151R | Výhon zápletový jednoduchý z řady kůlů z tyčoviny D od 100 do 120 mm, zaražených na hl. od 1,0 do 1,5 m, průměrné vzájemné vzdálenosti 0,7 m, propletených vrbovým klestem, s klestovou podestýlkou tl. do 100 mm, výšky výhonu do 1,4 m | m | 85.4 |  | 0 |  |  | základní |  | 0 | 0.01789 | 1.5278 | 0 | 0 | 4 | K | 2 |  |  |  | ROZPOCET | 0 | 0 | 0 | 0 | 0 | 1 | 0 | 4 | -902040610
| PSC |  | Poznámka k souboru cen: 1. V cenách jsou započteny i náklady na vykopávku rýhy nebo jámy s odhozením horniny na povrchu do vzdálenosti 3 m nebo s naložením na dopravní prostředek, dodání klestu, urovnání dna, provedení podestýlky a přibití latí s přitesáním a usazením, provedení kamenné výplně, vrbové krytiny a laťového plůtku. 2. Délka výhonu se měří v ose řady pilot nebo kůlů. Výška výhonu rozhodující pro volbu ceny se měří v místě horní břehové hrany. 3. Směrné výkresy - příloha č. 3. | [14 empty] | PSC | 2
| P |  | Poznámka k položce: Součástí položky je kompletní dodávka veškerého potřebného materiálu. Oživené záplety - kůly o Ø 8 - 10 cm ve vzdálenosti do 60 cm. Mezi kůly, dl. 1,4 m, se provádí vrbový záplet o Ø 2 - 4 cm. | [14 empty] | P | 2
| VV |  | 42,7*2 "délka lavice - stávající historická hráz tůně T6" |  | 85.4 | [12 empty] | VV | 2 | 2 | True | 1 | ROZPOCET
| D | 5 | Komunikace pozemní |  |  |  | 0 |  |  |  |  | 0 |  | 0 |  | 0 | 1 | D | 1 |  |  |  | ROZPOCET | [6 empty] | 0
53 | K | 564861111 | Podklad ze štěrkodrti ŠD s rozprostřením a zhutněním, po zhutnění tl. 200 mm | m2 | 152.87 |  | 0 | CS ÚRS 2020 01 |  | základní |  | 0 | 0 | 0 | 0 | 0 | 4 | K | 2 |  |  |  | ROZPOCET | 0 | 0 | 0 | 0 | 0 | 1 | 0 | 4 | -710554299
| VV |  | 3,58*42,7 "podsyp ze ŠD 0-45, tl. 0,2 m - stávající historická hráz tůně T6" |  | 152.87 | [12 empty] | VV | 2 | 2 | True | 1 | ROZPOCET
| D | 6 | Úpravy povrchů, podlahy a osazování výplní |  |  |  | 0 |  |  |  |  | 0 |  | 0 |  | 0 | 1 | D | 1 |  |  |  | ROZPOCET | [6 empty] | 0
54 | K | 62863 R | Příplatek za průmyslově vyráběnou spárovací hmotu pro přírodní kámen a venkovní použití | m2 | 11.88 |  | 0 |  |  | základní |  | 0 | 0 | 0 | 0 | 0 | 4 | K | 2 |  |  |  | ROZPOCET | 0 | 0 | 0 | 0 | 0 | 1 | 0 | 4 | -828708580
| P |  | Poznámka k položce: Epoxidová spárovací hmota Spáry vytěsnit cementovou maltou (např. Ceresit CX15), při větších tl. spáry se dá materiál nastavit křemitým pískem. Následně budou spáry zaspárovány epoxidou spárovací hmotou (např. Ceresit CE79), tl. sprár 2 - 6 mm. Bude dodržen technologický postup výrobce!!! | [14 empty] | P | 2
| VV |  | 4,37 "kamenný obklad na vtoku" |  | 4.37 | [12 empty] | VV | 2 | 2 | True | 0 | ROZPOCET
| VV |  | 4,87 "kamenný obklad na výtoku" |  | 4.87 | [12 empty] | VV | 2 | 2 | True | 0 | ROZPOCET
| VV |  | 0,4*6,59 "kamenný obklad koruny dříku" |  | 2.64 | [12 empty] | VV | 2 | 2 | True | 0 | ROZPOCET
| VV |  | Součet |  | 11.88 | [12 empty] | VV | 2 | 4 | True | 1 | ROZPOCET
| D | 8 | Trubní vedení |  |  |  | 0 |  |  |  |  | 0 |  | 0.003724 |  | 0 | 1 | D | 1 |  |  |  | ROZPOCET | [6 empty] | 0
55 | K | 862238112R | Osazení trubky PP DN75, vč. dodávky materiálu | m | 0.7 |  | 0 | CS ÚRS 2017 01 |  | základní |  | 0 | 0.00532 | 0.003724 | 0 | 0 | 4 | K | 2 |  |  |  | ROZPOCET | 0 | 0 | 0 | 0 | 0 | 1 | 0 | 4 | -1102092128
| PSC |  | Poznámka k souboru cen: 1. Ceny lze použít i pro regenerační trubky. 2. V cenách jsou započteny i náklady na: a) dočasné uzavření trubek proti znečištění, b) tvarovky, c) přeseknutí nebo přeřezání trubky k docílení tvaru konstrukce. 3. Délka se stanoví v m konstrukce z trubek. | [14 empty] | PSC | 2
| VV |  | 0,7 "osazení trubky do tělesa kluzového stupně v km 2,127 - 2,134 70 Borotínskéhopotoka, pro zajištění minimálního zůstatkového průtoku 3,4 l/s" |  | 0.7 | [12 empty] | VV | 2 | 2 | True | 1 | ROZPOCET
56 | K | 871371141 | Montáž vodovodního potrubí z plastů v otevřeném výkopu z polyetylenu PE 100 svařovaných na tupo SDR 11/PN16 D 315 x 28,6 mm | m | 11.7 |  | 0 | CS ÚRS 2020 01 |  | základní |  | 0 | 0 | 0 | 0 | 0 | 4 | K | 2 |  |  |  | ROZPOCET | 0 | 0 | 0 | 0 | 0 | 1 | 0 | 4 | -232559656
| PSC |  | Poznámka k souboru cen: 1. V cenách potrubí nejsou započteny náklady na: a) dodání potrubí; potrubí se oceňuje ve specifikaci; ztratné lze dohodnout u trub polyetylénových ve výši 1,5 %; u trub z tvrdého PVC ve výši 3 %, b) dodání tvarovek; tvarovky se oceňují ve specifikaci. 2. Ceny -1211 jsou určeny i pro plošné kolektory primárních okruhů tepelných čerpadel. | [14 empty] | PSC | 2
| VV |  | 11,7 "potrubí PP-HM PRAGMA+ID 10-300/6; DN300, SN10 - stávající historická hráz tůně T6" |  | 11.7 | [12 empty] | VV | 2 | 2 | True | 1 | ROZPOCET
57 | M | 28614382 | trubka kanalizační PP korugovaná DN 300x3000mm s hrdlem SN8 | m | 12 |  | 0 | CS ÚRS 2020 01 |  | základní |  | 0 | 0 | 0 | 0 | 0 | 8 | M | 2 |  |  |  | ROZPOCET | 0 | 0 | 0 | 0 | 0 | 1 | 0 | 4 | -1670828399
| P |  | Poznámka k položce: potrubí PP-HM PRAGMA+ID 10-300/6; DN300, SN10 | [14 empty] | P | 2
| VV |  | 1*12 'Přepočtené koeficientem množství |  | 12 | [12 empty] | VV | 2 | 2 | False | 1 | ROZPOCET
58 | K | 899623161 | Obetonování potrubí nebo zdiva stok betonem prostým v otevřeném výkopu, beton tř. C 20/25 | m3 | 6.26 |  | 0 | CS ÚRS 2020 01 |  | základní |  | 0 | 0 | 0 | 0 | 0 | 4 | K | 2 |  |  |  | ROZPOCET | 0 | 0 | 0 | 0 | 0 | 1 | 0 | 4 | 1069098320
| PSC |  | Poznámka k souboru cen: 1. Obetonování zdiva stok ve štole se oceňuje cenami souboru cen 359 31-02 Výplň za rubem cihelného zdiva stok části A 03 tohoto katalogu. | [14 empty] | PSC | 2
| P |  | Poznámka k položce: obetonování betonem C20/25 XC4, XF3 | [14 empty] | P | 2
| VV |  | 0,58*10,8 "obetonování potrubí PP Pragma - stávající historická hráz tůně T6" |  | 6.26 | [12 empty] | VV | 2 | 2 | True | 1 | ROZPOCET
| D | 9 | Ostatní konstrukce a práce-bourání |  |  |  | 0 |  |  |  |  | 0 |  | 0.11587 |  | 0 | 1 | D | 1 |  |  |  | ROZPOCET | [6 empty] | 0
59 | K | 919561019R | Kompletní dodávka propustku z trub plastových HDPE rýhovaných se spojkami PECOR OPTIMA DN 600, vč. zemních prací, materiálu a čel. | komplet | 1 |  | 0 |  |  | základní |  | 0 | 0 | 0 | 0 | 0 | 4 | K | 2 |  |  |  | ROZPOCET | 0 | 0 | 0 | 0 | 0 | 1 | 0 | 4 | -1452265899
| P |  | Poznámka k položce: Kompletní dodávka propustku z trub plastových HDPE rýhovaných se spojkami PECOR OPTIMA DN 600, vč. zemních prací, materiálu, čel, opevnění výtoku a nátoku lemem z dlažby z lomového kamene na MC tl. 0,25 m, š. 0,7 m, rovnaninou z lomového kamene o hmotnosti 80 - 200 kg a výztužných pasů. Spárování bude provedeno průmyslově vyráběnou spárovací hmotou pro přírodní kámen a venkovní použití, která je také součástí dodávky. Součástí dodávky je také osetí břehů hydroosevem. | [14 empty] | P | 2
| VV |  | 1 "trubní propustek DN600 za tůní T5 na novém hlavním revitalizačním korytě, dl. 11,2 m" |  | 1 | [12 empty] | VV | 2 | 2 | True | 1 | ROZPOCET
60 | K | 919561020R | Kompletní dodávka propustku z trub plastových HDPE rýhovaných se spojkami PECOR OPTIMA DN 1000 (dle výkresu D.1.9), vč. zemních prací, materiálu a čel. | komplet | 1 |  | 0 |  |  | základní |  | 0 | 0 | 0 | 0 | 0 | 4 | K | 2 |  |  |  | ROZPOCET | 0 | 0 | 0 | 0 | 0 | 1 | 0 | 4 | 250692934
| P |  | Poznámka k položce: Kompletní dodávka propustku z trub plastových HDPE rýhovaných se spojkami PECOR OPTIMA DN 1000 (dle výkresu D.1.9), vč. zemních prací, materiálu, čel, opevnění výtoku a nátoku rovnaninou z lomového kamene a lemem z dlažby z lomového kamene na MC10 tl. 0,25 m, š. 0,7 m a výztužných pasů. Nad propustkem bude uložena trojosá geomříž např. Tensar TriAx, která je také součástí dodávky propustku. Spárování bude provedeno průmyslově vyráběnou spárovací hmotou pro přírodní kámen a venkovní použití, která je také součástí dodávky. Součástí dodávky je také osetí břehů hydroosevem. | [14 empty] | P | 2
| VV |  | 1 "trubní propustek DN1000 v km 2,183 Borotínského potoka, dl. 10,0 m" |  | 1 | [12 empty] | VV | 2 | 2 | True | 1 | ROZPOCET
61 | K | 931994107R | Těsnění spáry betonové konstrukce pásy, profily, tmely těsnicím pásem vnitřním, spáry dilatační | m | 1 |  | 0 | CS ÚRS 2020 01 |  | základní |  | 0 | 0.002084 | 0.002084 | 0 | 0 | 4 | K | 2 |  |  |  | ROZPOCET | 0 | 0 | 0 | 0 | 0 | 1 | 0 | 4 | 299859229
| PSC |  | Poznámka k souboru cen: 1. V cenách těsnění spár pásy těsnicími jsou započteny náklady na rozměření délky pásu v konstrukci, nastříhaní a lepení pásu na požadovaný rozměr, uchycení hřebenu pásu k výztuži a k bednění tak, aby nedošlo u povrchových pásů k posunutí a u vnitřních k volnému pohybu během betonáže, a náklady uložení pásů pro svislou nebo vodorovnou ochranu spáry. 2. V cenách těsnění styčné spáry profilem jsou započteny náklady na nastříhání, vložení a nalepení profilové pryže z nevodotěsného mikrotenového profilu nebo vodotěsného vodoubobtnajícího profilu do drážky styčné spáry mezi prefa dílci během montáže konstrukce zejména přesýpaných objektů. 3. Těsnění tmelem se používá převážně u pohledových pracovních a dilatačních spár v profilu vytvořeném lištami o ploše do 1,5 cm2 u pracovních spár a 4 cm2 u dilatačních spár. V ceně jsou započteny náklady na penetraci pro lepší přilnavost k betonu, u dilatačních spár osazení separační vložky tmelu pro oddělení polystyrenové výplně dilatační spáry a uhlazení tmelu. 4. Těsnění spárovým profilem ze silikonu nebo uretanu jako náhrada za pohledové výplně obsahuje nastříhaní a slepení pásů na potřebnou délku, vložení do spáry vytvořené lištami, zkosení čela spáry do 20/20 mm nebo do 40/40 mm. 5. Těsnění smrštitelné (pseudo) spáry obsahuje těsnění lícové tmelem a rubové povrchovým pásem dilatačním, vložení extrudovaného polystyrenu v 1/3 plochy tloušťky betonové stěny. 6. V cenách nejsou započteny náklady na: a) bednění pracovních a dilatačních čel, bednění podpěr těsnicího pásu svisle uložených, tyto se oceňují cenou 327 35-3112, b) bednění podpěr těsnicího pásu vodorovně uložených, tyto se oceňují cenou 421 35-3112, c) vložení polystyrenu do dilatačních spár, tyto se oceňují souborem cen 931 99-21 Výplň dilatačních spár z polystyrenu, d) u cen -4171 a -4172 na tmelení spáry pod izolačním pásem, tyto se oceňují cenami -4131 až -4142, e) u cen -4171 a -4172 na penetrační nátěr betonu, tyto se oceňují cenami katalogu 800-711 Izolace proti vodě, vlhkosti a plynům. | [14 empty] | PSC | 2
| VV |  | 1,0 "těsnění dilatační spáry základového bloku pod dřevěným požerákem; gumový pás tl. 20 mm; š 200 mm; dl 1,0 m" |  | 1 | [12 empty] | VV | 2 | 2 | True | 1 | ROZPOCET
62 | K | 934956200R | Dvojitý dřevěný požerák s uzamykatelným poklopem | komplet | 1 |  | 0 |  |  | základní |  | 0 | 0 | 0 | 0 | 0 | 4 | K | 2 |  |  |  | ROZPOCET | 0 | 0 | 0 | 0 | 0 | 1 | 0 | 4 | 1978651630
| P |  | Poznámka k položce: Součástí dodávky je také veškerý potřebný montážní materiál. Dvojitý dřevěný požerák s uzamykatelným poklopem (např. www.drevenepozeraky.cz) vč. dřevěné lávky s oboustranným zábradlím dl. 4,5 m. Požerák je usazen na zabetonované dosedací dubové hranoly. Prostupy potrubí do požeráku jsou utěsněny MS polymerem. | [14 empty] | P | 2
| VV |  | 1 "stávající historická hráz tůně T6" |  | 1 | [12 empty] | VV | 2 | 2 | True | 1 | ROZPOCET
63 | K | 934956223R | Nástěnné stavislo z pozinkované oceli VMC DN300 | komplet | 1 |  | 0 |  |  | základní |  | 0 | 0.11379 | 0.11379 | 0 | 0 | 4 | K | 2 |  |  |  | ROZPOCET | 0 | 0 | 0 | 0 | 0 | 1 | 0 | 4 | -49956523
| P |  | Poznámka k položce: Součástí položky je dovoz a montáž, veškerý montážní materiál, prodlužovací tyč pro stavidla do 7 000 mm, vč. konzol, čtyřhran 30 x 30 mm a ovládací "T" kus pro stavidla. | [14 empty] | P | 2
| VV |  | 1 "nástěnné stavidlo VMC DN300; vxš 836 x 580 mm - dodavatel např. G Trade spol. s r.o." |  | 1 | [12 empty] | VV | 2 | 2 | True | 1 | ROZPOCET
64 | K | 985111 R | Obroušení lícní plochy OZ z betonu brusným kotoučem | m2 | 11.88 |  | 0 |  |  | základní |  | 0 | 0 | 0 | 0 | 0 | 4 | K | 2 |  |  |  | ROZPOCET | 0 | 0 | 0 | 0 | 0 | 1 | 0 | 4 | 1207252390
| P |  | Poznámka k položce: Zdrsnění povrchu lícní strany stupňů před provedením obkladního zdiva | [14 empty] | P | 2
| VV |  | 4,37 "vtoková strana - ruční stavidlo" |  | 4.37 | [12 empty] | VV | 2 | 2 | True | 0 | ROZPOCET
| VV |  | 4,87 "výtoková strana - ruční stavidlo" |  | 4.87 | [12 empty] | VV | 2 | 2 | True | 0 | ROZPOCET
| VV |  | 0,4*6,59 "koruna dříku - ruční stavidlo" |  | 2.64 | [12 empty] | VV | 2 | 2 | True | 0 | ROZPOCET
| VV |  | Součet |  | 11.88 | [12 empty] | VV | 2 | 4 | True | 1 | ROZPOCET
| D | 998 | Přesun hmot |  |  |  | 0 |  |  |  |  | 0 |  | 0 |  | 0 | 1 | D | 1 |  |  |  | ROZPOCET | [6 empty] | 0
65 | K | 998312011 | Přesun hmot pro sanace území, hrazení a úpravy bystřin jakéhokoliv rozsahu pro dopravní vzdálenost 50 m | t | 576.67 |  | 0 | CS ÚRS 2020 01 |  | základní |  | 0 | 0 | 0 | 0 | 0 | 4 | K | 2 |  |  |  | ROZPOCET | 0 | 0 | 0 | 0 | 0 | 1 | 0 | 4 | 953701222
| PSC |  | Poznámka k souboru cen: 1. Ceny jsou určeny pro opevnění svahu nebo dna. 2. Ceny neplatí pro břehové a ochranné porosty, tento přesun se oceňuje cenou 998 31-5011 Břehové a ochranné porosty. | [14 empty] | PSC | 2

## 16025-1.2 - SO01.2 Vegeta...
{dc5f3e0e-5260-4c33-b150-4b57f9d907eb}
2
| KRYCÍ LIST SOUPISU PRACÍ | [7 empty] | v --- níže se nacházejí doplnkové a pomocné údaje k sestavám --- v | [8 empty] | False
Stavba:
2020/I Společná zařízení v k. ú. Borotín u Boskovic - revitalizace
Objekt:
16025-1.2 - SO01.2 Vegetační úpravy LBC1 - kácení
| KSO: |  |  |  |  | CC-CZ:
| Místo: |  | Borotín |  |  | Datum: | 2. 5. 2017
| Zadavatel: |  |  |  |  | IČ: | 01312774
|  | ČR - SPÚ, KPÚ pro JMK, pobočka Blansko |  |  |  | DIČ: | CZ01312774
| Uchazeč: |  |  |  |  | IČ: | Vyplň údaj
|  | Vyplň údaj |  |  |  | DIČ: | Vyplň údaj
| Projektant: |  |  |  |  | IČ: | 25576992
|  | AGERIS s.r.o. |  |  |  | DIČ: | CZ25576992
| Zpracovatel: |  |  |  |  | IČ:
DIČ:
Poznámka:
| Cena bez DPH | [5 empty] | 0
|  |  | Základ daně |  |  | Sazba daně | Výše daně
| DPH | základní | 0 |  |  | 21% | 0
|  | snížená | 0 |  |  | 15% | 0
|  | zákl. přenesená | 0 |  |  | 21% | 0
|  | sníž. přenesená | 0 |  |  | 15% | 0
|  | nulová | 0 |  |  | 0% | 0
| Cena s DPH |  |  | v | CZK |  | 0
REKAPITULACE ČLENĚNÍ SOUPISU PRACÍ
Stavba:
2020/I Společná zařízení v k. ú. Borotín u Boskovic - revitalizace
Objekt:
16025-1.2 - SO01.2 Vegetační úpravy LBC1 - kácení
Místo: |  |  | Borotín |  |  | Datum: | 2. 5. 2017
Zadavatel: |  |  | ČR - SPÚ, KPÚ pro JMK, pobočka Blansko |  |  | Projektant: | AGERIS s.r.o.
Uchazeč: |  |  | Vyplň údaj |  |  | Zpracovatel:
Kód dílu - Popis | [6 empty] | Cena celkem [CZK]
Náklady stavby celkem | [6 empty] | 0 | [11 empty] | -1
| HSV - Práce a dodávky HSV | [5 empty] | 0
| 1 - Zemní práce | [5 empty] | 0
SOUPIS PRACÍ
Stavba:
2020/I Společná zařízení v k. ú. Borotín u Boskovic - revitalizace
Objekt:
16025-1.2 - SO01.2 Vegetační úpravy LBC1 - kácení
Místo: |  |  | Borotín |  |  | Datum: | 2. 5. 2017
Zadavatel: |  |  | ČR - SPÚ, KPÚ pro JMK, pobočka Blansko |  |  | Projektant: | AGERIS s.r.o.
Uchazeč: |  |  | Vyplň údaj |  |  | Zpracovatel:
PČ | Typ | Kód | Popis | MJ | Množství | J.cena [CZK] | Cena celkem [CZK] | Cenová soustava |  | DPH | J. Nh [h] | Nh celkem [h] | J. hmotnost [t] | Hmotnost celkem [t] | J. suť [t] | Suť Celkem [t]
Náklady soupisu celkem | [6 empty] | 0 |  |  |  |  | 0 |  | 0.04698 |  | 0 |  | D | -1 | [10 empty] | 0
| D | HSV | Práce a dodávky HSV |  |  |  | 0 |  |  |  |  | 0 |  | 0.04698 |  | 0 | 1 | D | 0 |  |  |  | ROZPOCET | [6 empty] | 0
| D | 1 | Zemní práce |  |  |  | 0 |  |  |  |  | 0 |  | 0.04698 |  | 0 | 1 | D | 1 |  |  |  | ROZPOCET | [6 empty] | 0
9 | K | R004 | Kompletní likvidace dřevních zbytků, větví a pařezů v souladu se zk. O odpadech č 185/2001 Sb. v platném znění. | m3 | 221.2 |  | 0 |  |  | základní |  | 0 | 0 | 0 | 0 | 0 | 512 | K | 2 |  |  |  | ROZPOCET | 0 | 0 | 0 | 0 | 0 | 1 | 0 | 512 | -934442437
| P |  | Poznámka k položce: Obsahuje všechny druhy likvidace dřevin - uložení na skládku, spálení nebo štěpkování. Součástí položky je možná doprava, potřebná manipulace a poplatky za uložení na skládku. | [14 empty] | P | 2
| VV |  | (948+823+147*3)*0,1 |  | 221.2 | [12 empty] | VV | 2 | 2 | True | 1 | ROZPOCET
6 | K | 111203201 | Odstranění křovin a stromů s ponecháním kořenů průměru kmene do 100 mm, při jakémkoliv sklonu terénu mimo LTM, při celkové ploše do 1 000 m2 | m2 | 948 |  | 0 | CS ÚRS 2020 01 |  | základní |  | 0 | 0 | 0 | 0 | 0 | 4 | K | 2 |  |  |  | ROZPOCET | 0 | 0 | 0 | 0 | 0 | 1 | 0 | 4 | -585775615
| PSC |  | Poznámka k souboru cen: 1. Cenu -3201 lze použít i pro LTM při jakékoliv celkové ploše jednotlivě přes 30 m2. 2. Ceny jsou určeny pro případy, kdy se kořeny (pařezy) ponechají v půdě z důvodu stabilizace území. 3. V cenách jsou započteny i náklady na případné nutné odklizení na hromady do vzdálenosti 50 m nebo naložení na dopravní prostředek. 4. V cenách nejsou započteny náklady na další manipulaci s porostem, tyto práce se oceňují cenou souboru cen 162 3.. Vodorovné přemístění smýcených křovin, katalogu 800-1 Zemní práce. 5. Množství jednotek se určí samostatně za každý objekt v m2 plochy rovné součtu půdorysných ploch omezených obalovými křivkami korun jednotlivých křovin a stromů, popř. jejich skupin, jejichž koruny se půdorysně překrývají; je-li tento součet ploch větší než půdorysná plocha staveniště, počítá se pouze s plochou staveniště. 6. Ponechané pařezy a kořeny nesmějí přesahovat výšku 150 mm nad přilehlým terénem; v této výšce se také měří průměr kmene. | [14 empty] | PSC | 2
| VV |  | 948 "segment kácení č. 1" |  | 948 | [12 empty] | VV | 2 | 2 | True | 1 | ROZPOCET
8 | K | 111212321 | Odstranění nevhodných dřevin průměru kmene do 100 mm výšky přes 1 m bez odstranění pařezu přes 500 m2 v rovině nebo na svahu do 1:5 | m2 | 823 |  | 0 | CS ÚRS 2020 01 |  | základní |  | 0 | 0 | 0 | 0 | 0 | 4 | K | 2 |  |  |  | ROZPOCET | 0 | 0 | 0 | 0 | 0 | 1 | 0 | 4 | -501548178
| PSC |  | Poznámka k souboru cen: 1. V cenách jsou započteny i náklady na odklizení vytěžené dřevní hmoty na vzdálenost do 50 m, se složením na hromady nebo s naložením na dopravní prostředek a případnou úpravu terénu se zhutněním po odstranění dřevin. 2. V cenách nejsou započteny náklady na uložení shrabu na skládku. 3. Ceny jsou určeny pouze pro pěstební zásahy a rekonstrukce v sadovnických a krajinářských úpravách. 4. Ceny nelze použít: a) pro úplnou likvidaci porostu při přípravě staveniště apod.; tyto práce se oceňují cenami katalogu 800-1 Zemní práce, b) pro odstranění kořenových výmladků; tyto práce se oceňují individuálně, c) -1221 až -1223 a -1331 až -1333 pro jednoleté semenáče dřevin, náletů v bylinném stavu; tyto práce se oceňují cenami souborů cen 185 80-42 Vypletí nebo 183 41-13 Odplevelení výsadeb. 5. Průměr kmene stromů nebo keřů se měří 0,15 m nad terénem. 6. Množství jednotek se stanoví samostatně za keřovou skupinu v m2 souvislé plochy rovné součtu půdorysných ploch omezených obalovými křivkami korun jednotlivých stromů a keřů, jejichž koruny se půdorysně překrývají. Jestliže by byl zmíněný součet ploch větší než půdorysná plocha staveniště (upravované plochy), uvažuje se pouze tato plocha. 7. V cenách o sklonu svahu přes 1:1 jsou uvažovány podmínky pro svahy běžně schůdné; bez použití lezeckých technik. V případě použití lezeckých technik se tyto náklady oceňují individuálně. | [14 empty] | PSC | 2
| VV |  | 50 "segment kácení č. 3" |  | 50 | [12 empty] | VV | 2 | 2 | True | 0 | ROZPOCET
| VV |  | 60 "segment kácení č. 4" |  | 60 | [12 empty] | VV | 2 | 2 | True | 0 | ROZPOCET
| VV |  | 36 "segment kácení č. 5" |  | 36 | [12 empty] | VV | 2 | 2 | True | 0 | ROZPOCET
| VV |  | 19 "segment kácení č. 6" |  | 19 | [12 empty] | VV | 2 | 2 | True | 0 | ROZPOCET
| VV |  | 20 "segment kácení č. 7; 8; 9 a 10" |  | 20 | [12 empty] | VV | 2 | 2 | True | 0 | ROZPOCET
| VV |  | 37 "segment kácení č. 11" |  | 37 | [12 empty] | VV | 2 | 2 | True | 0 | ROZPOCET
| VV |  | 521 "segment kácení č. 12" |  | 521 | [12 empty] | VV | 2 | 2 | True | 0 | ROZPOCET
| VV |  | 80 "segment kácení č. 13" |  | 80 | [12 empty] | VV | 2 | 2 | True | 0 | ROZPOCET
| VV |  | Součet |  | 823 | [12 empty] | VV | 2 | 4 | True | 1 | ROZPOCET
4 | K | 112101121 | Odstranění stromů s odřezáním kmene a s odvětvením jehličnatých bez odkornění, průměru kmene přes 100 do 300 mm | kus | 147 |  | 0 | CS ÚRS 2020 01 |  | základní |  | 0 | 0 | 0 | 0 | 0 | 4 | K | 2 |  |  |  | ROZPOCET | 0 | 0 | 0 | 0 | 0 | 1 | 0 | 4 | -440352375
| PSC |  | Poznámka k souboru cen: 1. Ceny jsou určeny pro odstranění stromů v rámci přípravy staveniště. 2. Ceny lze použít i pro odstranění stromů ze sesuté zeminy, vývratů a polomů. 3. V ceně jsou započteny i náklady na případné nutné odklizení kmene a větví odděleně na vzdálenost do 50 m nebo s naložením na dopravní prostředek. 4. Průměr pařezu se měří v místě řezu kmene na základě dvojího na sebe kolmého měření a následného zprůměrování naměřených hodnot nejčastěji ve výšce 0,15 m. V případě přítomnosti výrazných kořenových náběhů je měření prováděno nad nimi, nejčastěji v rozmezí 0,15-0,45 m nad povrchem stávajícího terénu. 5. Ceny nelze užít v případě, kdy je nutné odstraňování stromu po částech; tyto práce lze oceňovat příslušnými cenami katalogu 823-1 Plochy a úprava území. | [14 empty] | PSC | 2
| VV |  | 7 "segment kácení č. 1" |  | 7 | [12 empty] | VV | 2 | 2 | True | 0 | ROZPOCET
| VV |  | 30 "segment kácení č. 2" |  | 30 | [12 empty] | VV | 2 | 2 | True | 0 | ROZPOCET
| VV |  | 5 "segment kácení č. 3" |  | 5 | [12 empty] | VV | 2 | 2 | True | 0 | ROZPOCET
| VV |  | 8 "segment kácení č. 4" |  | 8 | [12 empty] | VV | 2 | 2 | True | 0 | ROZPOCET
| VV |  | 38 "segment kácení č. 5" |  | 38 | [12 empty] | VV | 2 | 2 | True | 0 | ROZPOCET
| VV |  | 15 "segment kácení č. 6" |  | 15 | [12 empty] | VV | 2 | 2 | True | 0 | ROZPOCET
| VV |  | 4 "segment kácení č. 7; 8; 9 a 10" |  | 4 | [12 empty] | VV | 2 | 2 | True | 0 | ROZPOCET
| VV |  | 15 "segment kácení č. 11" |  | 15 | [12 empty] | VV | 2 | 2 | True | 0 | ROZPOCET
| VV |  | 5 "segment kácení č. 12" |  | 5 | [12 empty] | VV | 2 | 2 | True | 0 | ROZPOCET
| VV |  | 20 "segment kácení č. 13" |  | 20 | [12 empty] | VV | 2 | 2 | True | 0 | ROZPOCET
| VV |  | Součet |  | 147 | [12 empty] | VV | 2 | 4 | True | 1 | ROZPOCET
1 | K | 171201103R | Likvidace fragmentů starého oplocení s odvozem a likvidací materiálu (ekodvůr, zběrné suroviny) souladu se zákonem O odpadech č 185/2001 Sb. v platném znění. | m | 280 |  | 0 |  |  | základní |  | 0 | 0 | 0 | 0 | 0 | 4 | K | 2 |  |  |  | ROZPOCET | 0 | 0 | 0 | 0 | 0 | 1 | 0 | 4 | 1876230382
| P |  | Poznámka k položce: Součástí likvidace je odvoz, uložení a poplatek za uložení na skládce. | [14 empty] | P | 2
3 | K | 171201107R | Odstranění pláví z koryta toku, transport materiálu do 50 m. | m2 | 115.6 |  | 0 |  |  | základní |  | 0 | 0 | 0 | 0 | 0 | 4 | K | 2 |  |  |  | ROZPOCET | 0 | 0 | 0 | 0 | 0 | 1 | 0 | 4 | -678572792
| VV |  | 57,6 "segment pláví č. 1" |  | 57.6 | [12 empty] | VV | 2 | 2 | True | 0 | ROZPOCET
| VV |  | 58,0 "segment pláví č. 2" |  | 58 | [12 empty] | VV | 2 | 2 | True | 0 | ROZPOCET
| VV |  | Součet |  | 115.6 | [12 empty] | VV | 2 | 4 | True | 1 | ROZPOCET
2 | K | 184818236 | Ochrana kmene bedněním výšky do 2 m (poloha dřeviny specifikována v osazovacím plánu) | kus | 1 |  | 0 |  |  | základní |  | 0 | 0.04698 | 0.04698 | 0 | 0 | 4 | K | 2 |  |  |  | ROZPOCET | 0 | 0 | 0 | 0 | 0 | 1 | 0 | 4 | 318821307

## 16025-1.3 - SO01.3 Vegeta...
{a659a826-fc51-4e6d-81a1-51060bcccd2a}
2
| KRYCÍ LIST SOUPISU PRACÍ | [7 empty] | v --- níže se nacházejí doplnkové a pomocné údaje k sestavám --- v | [8 empty] | False
Stavba:
2020/I Společná zařízení v k. ú. Borotín u Boskovic - revitalizace
Objekt:
16025-1.3 - SO01.3 Vegetační úpravy LBC1
| KSO: |  |  |  |  | CC-CZ:
| Místo: |  | Borotín |  |  | Datum: | 2. 5. 2017
| Zadavatel: |  |  |  |  | IČ: | 01312774
|  | ČR - SPÚ, KPÚ pro JMK, pobočka Blansko |  |  |  | DIČ: | CZ01312774
| Uchazeč: |  |  |  |  | IČ: | Vyplň údaj
|  | Vyplň údaj |  |  |  | DIČ: | Vyplň údaj
| Projektant: |  |  |  |  | IČ: | 25576992
|  | AGERIS s.r.o. |  |  |  | DIČ: | CZ25576992
| Zpracovatel: |  |  |  |  | IČ:
DIČ:
Poznámka:
| Cena bez DPH | [5 empty] | 0
|  |  | Základ daně |  |  | Sazba daně | Výše daně
| DPH | základní | 0 |  |  | 21% | 0
|  | snížená | 0 |  |  | 15% | 0
|  | zákl. přenesená | 0 |  |  | 21% | 0
|  | sníž. přenesená | 0 |  |  | 15% | 0
|  | nulová | 0 |  |  | 0% | 0
| Cena s DPH |  |  | v | CZK |  | 0
REKAPITULACE ČLENĚNÍ SOUPISU PRACÍ
Stavba:
2020/I Společná zařízení v k. ú. Borotín u Boskovic - revitalizace
Objekt:
16025-1.3 - SO01.3 Vegetační úpravy LBC1
Místo: |  |  | Borotín |  |  | Datum: | 2. 5. 2017
Zadavatel: |  |  | ČR - SPÚ, KPÚ pro JMK, pobočka Blansko |  |  | Projektant: | AGERIS s.r.o.
Uchazeč: |  |  | Vyplň údaj |  |  | Zpracovatel:
Kód dílu - Popis | [6 empty] | Cena celkem [CZK]
Náklady stavby celkem | [6 empty] | 0 | [11 empty] | -1
| HSV - Práce a dodávky HSV | [5 empty] | 0
| 1 - Zemní práce | [5 empty] | 0
| 998 - Přesun hmot | [5 empty] | 0
| VRN1 - Průzkumné, geodetické a projektové práce | [5 empty] | 0
| VRN - Vedlejší rozpočtové náklady | [5 empty] | 0
SOUPIS PRACÍ
Stavba:
2020/I Společná zařízení v k. ú. Borotín u Boskovic - revitalizace
Objekt:
16025-1.3 - SO01.3 Vegetační úpravy LBC1
Místo: |  |  | Borotín |  |  | Datum: | 2. 5. 2017
Zadavatel: |  |  | ČR - SPÚ, KPÚ pro JMK, pobočka Blansko |  |  | Projektant: | AGERIS s.r.o.
Uchazeč: |  |  | Vyplň údaj |  |  | Zpracovatel:
PČ | Typ | Kód | Popis | MJ | Množství | J.cena [CZK] | Cena celkem [CZK] | Cenová soustava |  | DPH | J. Nh [h] | Nh celkem [h] | J. hmotnost [t] | Hmotnost celkem [t] | J. suť [t] | Suť Celkem [t]
Náklady soupisu celkem | [6 empty] | 0 |  |  |  |  | 0 |  | 18.1831 |  | 0 |  | D | -1 | [10 empty] | 0
| D | HSV | Práce a dodávky HSV |  |  |  | 0 |  |  |  |  | 0 |  | 17.0301 |  | 0 | 1 | D | 0 |  |  |  | ROZPOCET | [6 empty] | 0
| D | 1 | Zemní práce |  |  |  | 0 |  |  |  |  | 0 |  | 11.2801 |  | 0 | 1 | D | 1 |  |  |  | ROZPOCET | [6 empty] | 0
1 | K | 119003200 | Standartní drátěná opocenka, výška 160 cm (materiál a realizace, včetně jednoho uzavíratelného vjezdu) | m | 345 |  | 0 |  |  | základní |  | 0 | 0.00015 | 0.05175 | 0 | 0 | 4 | K | 2 |  |  |  | ROZPOCET | 0 | 0 | 0 | 0 | 0 | 1 | 0 | 4 | 1560451062
2 | K | 181451121 | Založení trávníku na půdě předem připravené plochy přes 1000 m2 výsevem včetně utažení lučního v rovině nebo na svahu do 1:5 | m2 | 9406 |  | 0 | CS ÚRS 2020 01 |  | základní |  | 0 | 0 | 0 | 0 | 0 | 4 | K | 2 |  |  |  | ROZPOCET | 0 | 0 | 0 | 0 | 0 | 1 | 0 | 4 | 1760240464
| PSC |  | Poznámka k souboru cen: 1. V cenách jsou započteny i náklady na pokosení, naložení a odvoz odpadu do 20 km se složením. 2. V cenách -1161 až -1164 nejsou započteny i náklady na zatravňovací textilii. 3. V cenách nejsou započteny náklady na: a) přípravu půdy, b) travní semeno, tyto náklady se oceňují ve specifikaci, c) vypletí a zalévání; tyto práce se oceňují cenami části C02 souborů cen 185 80-42 Vypletí a 185 80-43 Zalití rostlin vodou, d) srovnání terénu, tyto práce se oceňují souborem cen 181 1.-..Plošná úprava terénu. 4. V cenách o sklonu svahu přes 1:1 jsou uvažovány podmínky pro svahy běžně schůdné; bez použití lezeckých technik. V případě použití lezeckých technik se tyto náklady oceňují individuálně. | [14 empty] | PSC | 2
| P |  | Poznámka k položce: Součástí založení trávníku je také: výsev, zapravení vysetého semene do povrchové vrstvy půdy, utužení oseté půdy válením, první pokos. | [14 empty] | P | 2
3 | M | 005724900 | Travní osivo luční, směs do normálních či vlhčích poloh | kg | 94.06 |  | 0 |  |  | základní |  | 0 | 0.001 | 0.09406 | 0 | 0 | 8 | M | 2 |  |  |  | ROZPOCET | 0 | 0 | 0 | 0 | 0 | 1 | 0 | 4 | 1915545550
| VV |  | 0,01*9406 |  | 94.06 | [12 empty] | VV | 2 | 2 | True | 1 | ROZPOCET
4 | K | 183101113 | Hloubení jamek pro vysazování rostlin v zemině tř.1 až 4 bez výměny půdy v rovině nebo na svahu do 1:5, objemu přes 0,02 do 0,05 m3 | kus | 198 |  | 0 | CS ÚRS 2020 01 |  | základní |  | 0 | 0 | 0 | 0 | 0 | 4 | K | 2 |  |  |  | ROZPOCET | 0 | 0 | 0 | 0 | 0 | 1 | 0 | 4 | 1265756622
| PSC |  | Poznámka k souboru cen: 1. V cenách jsou započteny i náklady na případné naložení přebytečných výkopků na dopravní prostředek, odvoz na vzdálenost do 20 km a složení výkopků. 2. V cenách nejsou započteny náklady na uložení odpadu na skládku. 3. V cenách o sklonu svahu přes 1:1 jsou uvažovány podmínky pro svahy běžně schůdné; bez použití lezeckých technik. V případě použití lezeckých technik se tyto náklady oceňují individuálně. | [14 empty] | PSC | 2
| P |  | Poznámka k položce: Jamky pro sazenice keřů | [14 empty] | P | 2
5 | K | 183101114 | Hloubení jamek pro vysazování rostlin v zemině tř.1 až 4 bez výměny půdy v rovině nebo na svahu do 1:5, objemu přes 0,05 do 0,125 m3 | kus | 691 |  | 0 | CS ÚRS 2020 01 |  | základní |  | 0 | 0 | 0 | 0 | 0 | 4 | K | 2 |  |  |  | ROZPOCET | 0 | 0 | 0 | 0 | 0 | 1 | 0 | 4 | -1951186457
| PSC |  | Poznámka k souboru cen: 1. V cenách jsou započteny i náklady na případné naložení přebytečných výkopků na dopravní prostředek, odvoz na vzdálenost do 20 km a složení výkopků. 2. V cenách nejsou započteny náklady na uložení odpadu na skládku. 3. V cenách o sklonu svahu přes 1:1 jsou uvažovány podmínky pro svahy běžně schůdné; bez použití lezeckých technik. V případě použití lezeckých technik se tyto náklady oceňují individuálně. | [14 empty] | PSC | 2
| P |  | Poznámka k položce: Jamky pro sazenice stromových dřevin | [14 empty] | P | 2
| VV |  | 591 "jamky pro sazenice stromových dřevin" |  | 591 | [12 empty] | VV | 2 | 2 | True | 0 | ROZPOCET
| VV |  | 100 "jamky pro odrostky" |  | 100 | [12 empty] | VV | 2 | 2 | True | 0 | ROZPOCET
| VV |  | Součet |  | 691 | [12 empty] | VV | 2 | 4 | True | 1 | ROZPOCET
6 | K | 184004412 | Výsadba sazenic bez vykopání jamek a bez donesení hlíny stromů (odrostků) v. přes 1500 do 3000 mm, jamky o průměru 500 mm, hl. 500 mm | kus | 691 |  | 0 | CS ÚRS 2020 01 |  | základní |  | 0 | 0 | 0 | 0 | 0 | 4 | K | 2 |  |  |  | ROZPOCET | 0 | 0 | 0 | 0 | 0 | 1 | 0 | 4 | -1835346667
| PSC |  | Poznámka k souboru cen: 1. V příplatcích k ceně za donesení hlíny ze vzdálenosti do 10 m (ceny 184 00-4911 až 184 00-4917) jsou započteny i náklady na sloupnutí drnu, odstranění nevyhovující zeminy, nakopání, naložení a donesení hlíny ze vzdálenosti do 10 m. | [14 empty] | PSC | 2
| VV |  | 591 "Výsadba sazenic stromů s balem" |  | 591 | [12 empty] | VV | 2 | 2 | True | 0 | ROZPOCET
| VV |  | 100 "Výsadba sazenic stromů s balem" |  | 100 | [12 empty] | VV | 2 | 2 | True | 0 | ROZPOCET
| VV |  | Součet |  | 691 | [12 empty] | VV | 2 | 4 | True | 1 | ROZPOCET
7 | K | 184004511 | Výsadba sazenic bez vykopání jamek a bez donesení hlíny stromů nebo keřů s kořenovým balem v rašelinocelulozových kelímcích do jamky o průměru 250 mm, hl. 250 mm, o průměru kelímku do 110 mm | kus | 198 |  | 0 | CS ÚRS 2020 01 |  | základní |  | 0 | 0 | 0 | 0 | 0 | 4 | K | 2 |  |  |  | ROZPOCET | 0 | 0 | 0 | 0 | 0 | 1 | 0 | 4 | -1287027398
| PSC |  | Poznámka k souboru cen: 1. V příplatcích k ceně za donesení hlíny ze vzdálenosti do 10 m (ceny 184 00-4911 až 184 00-4917) jsou započteny i náklady na sloupnutí drnu, odstranění nevyhovující zeminy, nakopání, naložení a donesení hlíny ze vzdálenosti do 10 m. | [14 empty] | PSC | 2
8 | K | 184215111 | Ukotvení dřeviny kůly jedním kůlem, délky do 1 m | kus | 198 |  | 0 | CS ÚRS 2020 01 |  | základní |  | 0 | 4.6e-05 | 0.009108 | 0 | 0 | 4 | K | 2 |  |  |  | ROZPOCET | 0 | 0 | 0 | 0 | 0 | 1 | 0 | 4 | -30138068
| PSC |  | Poznámka k souboru cen: 1. V cenách jsou započteny i náklady na ochranu proti poškození kmene v místě vzepření. 2. V cenách nejsou započteny náklady na dodání kůlů, tyto se oceňují ve specifikaci. 3. Ceny jsou určeny pro ukotvení dřevin kůly o průměru do 100 mm. | [14 empty] | PSC | 2
| P |  | Poznámka k položce: Osazení sazenic (keřové druhy) vyznačovacími kolíky. Zaražení kolíku do hloubky 0,15 m, délka kolíku 1 m. | [14 empty] | P | 2
9 | M | 60591251 | kůl vyvazovací dřevěný impregnovaný D 8cm dl 1,5m | kus | 198 |  | 0 | CS ÚRS 2020 01 |  | základní |  | 0 | 0.00354 | 0.70092 | 0 | 0 | 8 | M | 2 |  |  |  | ROZPOCET | 0 | 0 | 0 | 0 | 0 | 1 | 0 | 4 | -1404004383
10 | K | 184215112 | Ukotvení dřeviny kůly jedním kůlem, délky přes 1 do 2 m | kus | 591 |  | 0 | CS ÚRS 2020 01 |  | základní |  | 0 | 5.2e-05 | 0.030732 | 0 | 0 | 4 | K | 2 |  |  |  | ROZPOCET | 0 | 0 | 0 | 0 | 0 | 1 | 0 | 4 | 1282134018
| PSC |  | Poznámka k souboru cen: 1. V cenách jsou započteny i náklady na ochranu proti poškození kmene v místě vzepření. 2. V cenách nejsou započteny náklady na dodání kůlů, tyto se oceňují ve specifikaci. 3. Ceny jsou určeny pro ukotvení dřevin kůly o průměru do 100 mm. | [14 empty] | PSC | 2
| P |  | Poznámka k položce: Ukotvení poloodrostku stabilizačním kůlem, zaražení kůlu do hloubky 0,2 m, délka kůlu 1,5 m, vyvázání úvazkem a jeho zajištění na kůlu proti sklouznutí (sešívací koníkové svorky) | [14 empty] | P | 2
11 | M | 60591251 | kůl vyvazovací dřevěný impregnovaný D 8cm dl 1,5m | kus | 791 |  | 0 | CS ÚRS 2020 01 |  | základní |  | 0 | 0.00354 | 2.8001 | 0 | 0 | 8 | M | 2 |  |  |  | ROZPOCET | 0 | 0 | 0 | 0 | 0 | 1 | 0 | 4 | 194513334
| VV |  | 591 + 2*100 |  | 791 | [12 empty] | VV | 2 | 2 | True | 1 | ROZPOCET
12 | M | 60591253 | kůl vyvazovací dřevěný impregnovaný D 8cm dl 2m | kus | 6 |  | 0 | CS ÚRS 2020 01 |  | základní |  | 0 | 0.00472 | 0.02832 | 0 | 0 | 8 | M | 2 |  |  |  | ROZPOCET | 0 | 0 | 0 | 0 | 0 | 1 | 0 | 4 | -866928969
13 | K | 184215122 | Ukotvení dřeviny kůly dvěma kůly, délky přes 1 do 2 m | kus | 200 |  | 0 | CS ÚRS 2020 01 |  | základní |  | 0 | 5.2e-05 | 0.0104 | 0 | 0 | 4 | K | 2 |  |  |  | ROZPOCET | 0 | 0 | 0 | 0 | 0 | 1 | 0 | 4 | -743565371
| PSC |  | Poznámka k souboru cen: 1. V cenách jsou započteny i náklady na ochranu proti poškození kmene v místě vzepření. 2. V cenách nejsou započteny náklady na dodání kůlů, tyto se oceňují ve specifikaci. 3. Ceny jsou určeny pro ukotvení dřevin kůly o průměru do 100 mm. | [14 empty] | PSC | 2
| P |  | Poznámka k položce: Ukotvení sazenice (stromové) stabilizačním dvojkůlem, zaražení kůlu do hloubky 0,3 m, délka kůlu 1,5 m, vyvázání úvazkem a jeho zajištění na kůlu proti sklouznutí (sešívací koníkové svorky) | [14 empty] | P | 2
| VV |  | 100+100 |  | 200 | [12 empty] | VV | 2 | 2 | True | 1 | ROZPOCET
14 | M | 60591251 | kůl vyvazovací dřevěný impregnovaný D 8cm dl 1,5m | kus | 200 |  | 0 | CS ÚRS 2020 01 |  | základní |  | 0 | 0.00354 | 0.708 | 0 | 0 | 8 | M | 2 |  |  |  | ROZPOCET | 0 | 0 | 0 | 0 | 0 | 1 | 0 | 4 | -565424111
| VV |  | 100*2 'Přepočtené koeficientem množství |  | 200 | [12 empty] | VV | 2 | 2 | False | 1 | ROZPOCET
15 | M | 60591253 | kůl vyvazovací dřevěný impregnovaný D 8cm dl 2m | kus | 200 |  | 0 | CS ÚRS 2020 01 |  | základní |  | 0 | 0.00472 | 0.944 | 0 | 0 | 8 | M | 2 |  |  |  | ROZPOCET | 0 | 0 | 0 | 0 | 0 | 1 | 0 | 4 | -2057656988
| VV |  | 100*2 'Přepočtené koeficientem množství |  | 200 | [12 empty] | VV | 2 | 2 | False | 1 | ROZPOCET
16 | K | 184501200 | Individulání ochrana sazenice proti okusu zvěří chráničem z rákosu včetně upevnění k sazenici | kus | 82 |  | 0 |  |  | základní |  | 0 | 0 | 0 | 0 | 0 | 4 | K | 2 |  |  |  | ROZPOCET | 0 | 0 | 0 | 0 | 0 | 1 | 0 | 4 | 1879126226
| P |  | Poznámka k položce: 100 – 18 = 82 ks neboť 18 ks je sazeno v oplocence a bude tedy bez individuální ochrany | [14 empty] | P | 2
17 | K | 184911200 | Bavlněný úvazek 0,4 m, Materiál k zafixování úvazku na stabilizačním kůlu proti sklouznutí | ks | 691 |  | 0 |  |  | základní |  | 0 | 2e-05 | 0.01382 | 0 | 0 | 4 | K | 2 |  |  |  | ROZPOCET | 0 | 0 | 0 | 0 | 0 | 1 | 0 | 4 | -137590121
| VV |  | 591+100 |  | 691 | [12 empty] | VV | 2 | 2 | True | 1 | ROZPOCET
18 | M | 026503581 | Dub letní (Quercus robur) 80 - 120 cm, KK | kus | 33 |  | 0 |  |  | základní |  | 0 | 0.018 | 0.594 | 0 | 0 | 8 | M | 2 |  |  |  | ROZPOCET | 0 | 0 | 0 | 0 | 0 | 1 | 0 | 4 | 1464869697
19 | M | 026505121 | Lípa malolistá (Tilia cordata) 51 - 80 cm, K3 | kus | 89 |  | 0 |  |  | základní |  | 0 | 4e-05 | 0.00356 | 0 | 0 | 8 | M | 2 |  |  |  | ROZPOCET | 0 | 0 | 0 | 0 | 0 | 1 | 0 | 4 | -777475667
20 | M | 026524243 | Třešeň ptačí - Prunus avium, OK 10-12 cm, s balem, alejový sttom | kus | 3 |  | 0 |  |  | základní |  | 0 | 0 | 0 | 0 | 0 | 8 | M | 2 |  |  |  | ROZPOCET | 0 | 0 | 0 | 0 | 0 | 1 | 0 | 4 | 2079797342
21 | M | 026504822 | Vrba křehká (Salix auxina), 81-120 cm, KK nebo KO | kus | 70 |  | 0 |  |  | základní |  | 0 | 4e-05 | 0.0028 | 0 | 0 | 8 | M | 2 |  |  |  | ROZPOCET | 0 | 0 | 0 | 0 | 0 | 1 | 0 | 4 | 1568687433
22 | M | 026505221 | Lípa velkolistá (Tilia platyphyllos) 51 - 80 cm, K3 | kus | 89 |  | 0 |  |  | základní |  | 0 | 4e-05 | 0.00356 | 0 | 0 | 8 | M | 2 |  |  |  | ROZPOCET | 0 | 0 | 0 | 0 | 0 | 1 | 0 | 4 | -547696293
23 | M | 026503871 | Jilm vaz (Ulmus leavis) 50 - 80 cm, K3 | kus | 47 |  | 0 |  |  | základní |  | 0 | 0.009 | 0.423 | 0 | 0 | 8 | M | 2 |  |  |  | ROZPOCET | 0 | 0 | 0 | 0 | 0 | 1 | 0 | 4 | -1793496202
24 | M | 026026504200 | Jasan ztepilý (Fraxinus excelsior), 51-80 cm K3 | kus | 89 |  | 0 |  |  | základní |  | 0 | 4e-05 | 0.00356 | 0 | 0 | 8 | M | 2 |  |  |  | ROZPOCET | 0 | 0 | 0 | 0 | 0 | 1 | 0 | 4 | -1350206545
25 | M | 026026557500 | kalina obecná - Viburnum lantana, kont., v. 50-80 cm | kus | 47 |  | 0 |  |  | základní |  | 0 | 4e-05 | 0.00188 | 0 | 0 | 8 | M | 2 |  |  |  | ROZPOCET | 0 | 0 | 0 | 0 | 0 | 1 | 0 | 4 | 736533799
26 | M | 026557501 | kalina obecná - Viburnum lantana, kont., v. 50-80 cm | kus | 2 |  | 0 |  |  | základní |  | 0 | 4e-05 | 8e-05 | 0 | 0 | 8 | M | 2 |  |  |  | ROZPOCET | 0 | 0 | 0 | 0 | 0 | 1 | 0 | 4 | -1198278148
27 | M | 026504821 | Vrba křehká (Salix auxina), 81-120 cm, KK nebo KO | kus | 11 |  | 0 |  |  | základní |  | 0 | 4e-05 | 0.00044 | 0 | 0 | 8 | M | 2 |  |  |  | ROZPOCET | 0 | 0 | 0 | 0 | 0 | 1 | 0 | 4 | 134241004
28 | M | 026524279 | Pyrus pynaster - hrušeň polnička,v. nad 120cm, obalovaná satźenice, prům. balu 30cm | kus | 2 |  | 0 |  |  | základní |  | 0 | 4e-05 | 8e-05 | 0 | 0 | 8 | M | 2 |  |  |  | ROZPOCET | 0 | 0 | 0 | 0 | 0 | 1 | 0 | 4 | 809163944
29 | M | 026557900 | Jabloň (Malus), 81-120 cm, KK nebo KO | kus | 2 |  | 0 |  |  | základní |  | 0 | 4e-05 | 8e-05 | 0 | 0 | 8 | M | 2 |  |  |  | ROZPOCET | 0 | 0 | 0 | 0 | 0 | 1 | 0 | 4 | -1685782556
30 | M | 026503421 | Habr obecný /Carpinus betulus/ 51 - 80 cm, K3 | kus | 47 |  | 0 |  |  | základní |  | 0 | 4e-05 | 0.00188 | 0 | 0 | 8 | M | 2 |  |  |  | ROZPOCET | 0 | 0 | 0 | 0 | 0 | 1 | 0 | 4 | 988572504
31 | M | 026523401 | krušina olšová - Frangula alnus, kont., 50-80 cm, KK nebo KO | kus | 34 |  | 0 |  |  | základní |  | 0 | 4e-05 | 0.00136 | 0 | 0 | 8 | M | 2 |  |  |  | ROZPOCET | 0 | 0 | 0 | 0 | 0 | 1 | 0 | 4 | 2025278926
32 | M | 026557600 | Střemcha hroznovitá (Padus avium), v. 50-80 cm, KK nebo KO | kus | 32 |  | 0 |  |  | základní |  | 0 | 4e-05 | 0.00128 | 0 | 0 | 8 | M | 2 |  |  |  | ROZPOCET | 0 | 0 | 0 | 0 | 0 | 1 | 0 | 4 | 549165064
33 | M | 026503131 | Javor klen /Acer pseudoplatanus/ 80 - 120 cm, KK | kus | 5 |  | 0 |  |  | základní |  | 0 | 0.018 | 0.09 | 0 | 0 | 8 | M | 2 |  |  |  | ROZPOCET | 0 | 0 | 0 | 0 | 0 | 1 | 0 | 4 | -354727801
34 | M | 026504001 | Javor mleč /Acer platanoides/ 80 - 120 cm, PK | kus | 6 |  | 0 |  |  | základní |  | 0 | 0.002 | 0.012 | 0 | 0 | 8 | M | 2 |  |  |  | ROZPOCET | 0 | 0 | 0 | 0 | 0 | 1 | 0 | 4 | -1442997107
35 | M | 026523501 | Frafinus excelsior - jasan ztepilý, OK 6-8 cm, v. nad 150 cm, kont. nebo bal prům. 40 cm | kus | 5 |  | 0 |  |  | základní |  | 0 | 0 | 0 | 0 | 0 | 8 | M | 2 |  |  |  | ROZPOCET | 0 | 0 | 0 | 0 | 0 | 1 | 0 | 4 | 251123679
36 | M | 026503281 | Olše lepkavá /Alnus glutinosa/ 80 - 120 cm, KK | kus | 25 |  | 0 |  |  | základní |  | 0 | 0.018 | 0.45 | 0 | 0 | 8 | M | 2 |  |  |  | ROZPOCET | 0 | 0 | 0 | 0 | 0 | 1 | 0 | 4 | 948647029
37 | M | 026504055 | Javor babyka (Acer campestre), v. 50-80 cm, KK nebo KO | kus | 32 |  | 0 |  |  | základní |  | 0 | 4e-05 | 0.00128 | 0 | 0 | 8 | M | 2 |  |  |  | ROZPOCET | 0 | 0 | 0 | 0 | 0 | 1 | 0 | 4 | 1437210350
38 | M | 026504056 | Javor babyka (Acer campestre), v. 50-80 cm, KK nebo KO | kus | 6 |  | 0 |  |  | základní |  | 0 | 4e-05 | 0.00024 | 0 | 0 | 8 | M | 2 |  |  |  | ROZPOCET | 0 | 0 | 0 | 0 | 0 | 1 | 0 | 4 | 1311081838
39 | M | 026557401 | Kalina obecná - Viburnum lantana, v. 50-80 cm, KK nebo KO | kus | 34 |  | 0 |  |  | základní |  | 0 | 0 | 0 | 0 | 0 | 8 | M | 2 |  |  |  | ROZPOCET | 0 | 0 | 0 | 0 | 0 | 1 | 0 | 4 | -691804787
40 | M | 026557402 | kalina obecná - Viburnum lantana, kont., v. 50-80 cm | kus | 3 |  | 0 |  |  | základní |  | 0 | 0 | 0 | 0 | 0 | 8 | M | 2 |  |  |  | ROZPOCET | 0 | 0 | 0 | 0 | 0 | 1 | 0 | 4 | 2140662628
41 | M | 026557403 | kalina obecná - Viburnum lantana, kont., v. 50-80 cm | kus | 6 |  | 0 |  |  | základní |  | 0 | 0 | 0 | 0 | 0 | 8 | M | 2 |  |  |  | ROZPOCET | 0 | 0 | 0 | 0 | 0 | 1 | 0 | 4 | 274334113
42 | M | 026557700 | Brslen evropský (Euonimus europaea), v. 50-80 cm, KK nebo KO | kus | 34 |  | 0 |  |  | základní |  | 0 | 4e-05 | 0.00136 | 0 | 0 | 8 | M | 2 |  |  |  | ROZPOCET | 0 | 0 | 0 | 0 | 0 | 1 | 0 | 4 | 331491481
43 | M | 026557800 | Ptačí zob obecný (Ligustrum vulgare), v. 50-80 cm, KK nebo KO | kus | 34 |  | 0 |  |  | základní |  | 0 | 4e-05 | 0.00136 | 0 | 0 | 8 | M | 2 |  |  |  | ROZPOCET | 0 | 0 | 0 | 0 | 0 | 1 | 0 | 4 | -789076662
44 | M | 026503951 | Jilm habrolistý (Ulmus minor) 50 - 80 cm, K3 | kus | 47 |  | 0 |  |  | základní |  | 0 | 0.009 | 0.423 | 0 | 0 | 8 | M | 2 |  |  |  | ROZPOCET | 0 | 0 | 0 | 0 | 0 | 1 | 0 | 4 | 370301416
45 | K | 184911421 | Mulčování vysazených rostlin mulčovací kůrou, tl. do 100 mm v rovině nebo na svahu do 1:5 | m2 | 968 |  | 0 | CS ÚRS 2017 01 |  | základní |  | 0 | 0 | 0 | 0 | 0 | 4 | K | 2 |  |  |  | ROZPOCET | 0 | 0 | 0 | 0 | 0 | 1 | 0 | 4 | -1445570509
| PSC |  | Poznámka k souboru cen: 1. V cenách jsou započteny i náklady na naložení odpadu na dopravní prostředek, odvoz do 20 km a složení odpadu. 2. V cenách nejsou započteny náklady na: a) stabilizaci mulče proti erozi a přísady proti vznícení mulče. Tyto práce se oceňují individuálně, b) mulčovací kůru, tato se oceňuje ve specifikaci, c) uložení odpadu na skládku. 3. Tloušťka mulčovací kůry se měří v nakypřeném stavu. | [14 empty] | PSC | 2
| P |  | Poznámka k položce: Mulčování 20 cm od báze sazenice, výška slehlého mulče 100 mm. | [14 empty] | P | 2
| VV |  | 591+198+100+79 |  | 968 | [12 empty] | VV | 2 | 2 | True | 1 | ROZPOCET
46 | M | 103911000 | kůra mulčovací VL | m3 | 19.36 |  | 0 | CS ÚRS 2020 01 |  | základní |  | 0 | 0.2 | 3.872 | 0 | 0 | 8 | M | 2 |  |  |  | ROZPOCET | 0 | 0 | 0 | 0 | 0 | 1 | 0 | 4 | -1113179213
| VV |  | 968,0*0,02 "k jedné sazenici cca 0,02 m3" |  | 19.36 | [12 empty] | VV | 2 | 2 | True | 1 | ROZPOCET
47 | K | 185851121 | Dovoz vody pro zálivku rostlin na vzdálenost do 1000 m | m3 | 35.56 |  | 0 | CS ÚRS 2020 01 |  | základní |  | 0 | 0 | 0 | 0 | 0 | 4 | K | 2 |  |  |  | ROZPOCET | 0 | 0 | 0 | 0 | 0 | 1 | 0 | 4 | -416352279
| PSC |  | Poznámka k souboru cen: 1. Ceny lze použít pouze tehdy, když není voda dostupná z vodovodního řádu. 2. V cenách jsou započteny i náklady na čerpání vody do cisterny. 3. V cenách nejsou započteny náklady na dodání vody. Tyto náklady se oceňují individuálně. | [14 empty] | PSC | 2
| P |  | Poznámka k položce: Zálivka všech vysazovaných sazenic 4x během roku, 10 l/sazenice. | [14 empty] | P | 2
| VV |  | 4*(198+591+100)*0,01 |  | 35.56 | [12 empty] | VV | 2 | 2 | True | 1 | ROZPOCET
48 | K | 185851129 | Dovoz vody pro zálivku rostlin Příplatek k ceně za každých dalších i započatých 1000 m | m3 | 71.12 |  | 0 | CS ÚRS 2020 01 |  | základní |  | 0 | 0 | 0 | 0 | 0 | 4 | K | 2 |  |  |  | ROZPOCET | 0 | 0 | 0 | 0 | 0 | 1 | 0 | 4 | -1891313576
| PSC |  | Poznámka k souboru cen: 1. Ceny lze použít pouze tehdy, když není voda dostupná z vodovodního řádu. 2. V cenách jsou započteny i náklady na čerpání vody do cisterny. 3. V cenách nejsou započteny náklady na dodání vody. Tyto náklady se oceňují individuálně. | [14 empty] | PSC | 2
| VV |  | 2*35,56 |  | 71.12 | [12 empty] | VV | 2 | 2 | True | 1 | ROZPOCET
| D | 998 | Přesun hmot |  |  |  | 0 |  |  |  |  | 0 |  | 0 |  | 0 | 1 | D | 1 |  |  |  | ROZPOCET | [6 empty] | 0
49 | K | 998231311 | Přesun hmot pro sadovnické a krajinářské úpravy - strojně dopravní vzdálenost do 5000 m | t | 12.43 |  | 0 | CS ÚRS 2020 01 |  | základní |  | 0 | 0 | 0 | 0 | 0 | 4 | K | 2 |  |  |  | ROZPOCET | 0 | 0 | 0 | 0 | 0 | 1 | 0 | 4 | 2014087740
| D | VRN1 | Průzkumné, geodetické a projektové práce |  |  |  | 0 |  |  |  |  | 0 |  | 5.75 |  | 0 | 5 | D | 1 |  |  |  | ROZPOCET | [6 empty] | 0
50 | K | 012002000 | Hlavní tituly průvodních činností a nákladů průzkumné, geodetické a projektové práce geodetické práce | kus | 23 |  | 0 | CS ÚRS 2017 01 |  | základní |  | 0 | 0 | 0 | 0 | 0 | 1024 | K | 2 |  |  |  | ROZPOCET | 0 | 0 | 0 | 0 | 0 | 1 | 0 | 1024 | -49196173
| P |  | Poznámka k položce: Geodetické zaměření vytyčovacích bodů (včetně stabilizace kolíkem) | [14 empty] | P | 2
51 | M | 583881130 | hraničník základní 300x300 l=1800 mm | kus | 23 |  | 0 |  |  | základní |  | 0 | 0.25 | 5.75 | 0 | 0 | 1024 | M | 2 |  |  |  | ROZPOCET | 0 | 0 | 0 | 0 | 0 | 1 | 0 | 1024 | 1373920005
| D | VRN | Vedlejší rozpočtové náklady |  |  |  | 0 |  |  |  |  | 0 |  | 1.153 |  | 0 | 5 | D | 0 |  |  |  | ROZPOCET | [6 empty] | 0
52 | K | 184818244 | Ochrana kmene bedněním před poškozením stavebním provozem zřízení včetně odstranění výšky bednění přes 2 do 3 m průměru kmene přes 700 do 900 mm | kus | 20 |  | 0 | CS ÚRS 2020 01 |  | základní |  | 0 | 0.05765 | 1.153 | 0 | 0 | 4 | K | 1 |  |  |  | ROZPOCET | 0 | 0 | 0 | 0 | 0 | 1 | 0 | 4 | 1317037165
| P |  | Poznámka k položce: "Ochrana kmenů a náběhů stromů na ploše staveniště dočasným prkeným obedněním. V případě průběžně přemísťované ochrany je uvažováno s 20 kusy stromů průměru 20 - 90 cm. V ceně kompletní dodávka a montáž. Stromy budou nejprve obaleny geotextilií nebo jinou tkaninou a následně zřízeno obednění exponovaných částí kmene a kořenových náběhů prkny min. tl. 25 mm na výšku min. 2,5 m (dle zavětvení a podmínek). Uchycení bude provedeno ovázáním např. drátem, provazem případně jiným způsobem nepoškozující kmen." | [14 empty] | P | 1

## 16025-1.4 - SO01.4 Vegeta...
{cf06bb47-4c2d-4978-bcbf-b5689cf95047}
2
| KRYCÍ LIST SOUPISU PRACÍ | [7 empty] | v --- níže se nacházejí doplnkové a pomocné údaje k sestavám --- v | [8 empty] | False
Stavba:
2020/I Společná zařízení v k. ú. Borotín u Boskovic - revitalizace
Objekt:
16025-1.4 - SO01.4 Vegetační úpravy LBC1 - následná péče 1. rok
| KSO: |  |  |  |  | CC-CZ:
| Místo: |  | Borotín |  |  | Datum: | 2. 5. 2017
| Zadavatel: |  |  |  |  | IČ: | 01312774
|  | ČR - SPÚ, KPÚ pro JMK, pobočka Blansko |  |  |  | DIČ: | CZ01312774
| Uchazeč: |  |  |  |  | IČ: | Vyplň údaj
|  | Vyplň údaj |  |  |  | DIČ: | Vyplň údaj
| Projektant: |  |  |  |  | IČ: | 25576992
|  | AGERIS s.r.o. |  |  |  | DIČ: | CZ25576992
| Zpracovatel: |  |  |  |  | IČ:
DIČ:
Poznámka:
Cena za opravy výsadeb je účtována procentickým odhadem a bude účtována na základě skutečného stavu a potřeby opatření. Odhadován je každoroční úhyn 8 % sadebního materiálu, 5 % dosev zatravňovaných ploch po 1 ks od každého druhu z vysazovaných odrostků, oprava oplocenek na 5 % délky. Součástí následné péče je kosení založených lučních porostů 2 x ročně a zálivka výsadeb čtyřikrát ročně.
| Cena bez DPH | [5 empty] | 0
|  |  | Základ daně |  |  | Sazba daně | Výše daně
| DPH | základní | 0 |  |  | 21% | 0
|  | snížená | 0 |  |  | 15% | 0
|  | zákl. přenesená | 0 |  |  | 21% | 0
|  | sníž. přenesená | 0 |  |  | 15% | 0
|  | nulová | 0 |  |  | 0% | 0
| Cena s DPH |  |  | v | CZK |  | 0
REKAPITULACE ČLENĚNÍ SOUPISU PRACÍ
Stavba:
2020/I Společná zařízení v k. ú. Borotín u Boskovic - revitalizace
Objekt:
16025-1.4 - SO01.4 Vegetační úpravy LBC1 - následná péče 1. rok
Místo: |  |  | Borotín |  |  | Datum: | 2. 5. 2017
Zadavatel: |  |  | ČR - SPÚ, KPÚ pro JMK, pobočka Blansko |  |  | Projektant: | AGERIS s.r.o.
Uchazeč: |  |  | Vyplň údaj |  |  | Zpracovatel:
Kód dílu - Popis | [6 empty] | Cena celkem [CZK]
Náklady stavby celkem | [6 empty] | 0 | [11 empty] | -1
| HSV - Práce a dodávky HSV | [5 empty] | 0
| 1 - Zemní práce | [5 empty] | 0
SOUPIS PRACÍ
Stavba:
2020/I Společná zařízení v k. ú. Borotín u Boskovic - revitalizace
Objekt:
16025-1.4 - SO01.4 Vegetační úpravy LBC1 - následná péče 1. rok
Místo: |  |  | Borotín |  |  | Datum: | 2. 5. 2017
Zadavatel: |  |  | ČR - SPÚ, KPÚ pro JMK, pobočka Blansko |  |  | Projektant: | AGERIS s.r.o.
Uchazeč: |  |  | Vyplň údaj |  |  | Zpracovatel:
PČ | Typ | Kód | Popis | MJ | Množství | J.cena [CZK] | Cena celkem [CZK] | Cenová soustava |  | DPH | J. Nh [h] | Nh celkem [h] | J. hmotnost [t] | Hmotnost celkem [t] | J. suť [t] | Suť Celkem [t]
Náklady soupisu celkem | [6 empty] | 0 |  |  |  |  | 0 |  | 0.5724 |  | 0 |  | D | -1 | [10 empty] | 0
| D | HSV | Práce a dodávky HSV |  |  |  | 0 |  |  |  |  | 0 |  | 0.5724 |  | 0 | 1 | D | 0 |  |  |  | ROZPOCET | [6 empty] | 0
| D | 1 | Zemní práce |  |  |  | 0 |  |  |  |  | 0 |  | 0.5724 |  | 0 | 1 | D | 1 |  |  |  | ROZPOCET | [6 empty] | 0
1 | K | 111151231 | Pokosení trávníku při souvislé ploše přes 1000 do 10000 m2 lučního v rovině nebo svahu do 1:5 | m2 | 18812 |  | 0 | CS ÚRS 2020 01 |  | základní |  | 0 | 0 | 0 | 0 | 0 | 4 | K | 2 |  |  |  | ROZPOCET | 0 | 0 | 0 | 0 | 0 | 1 | 0 | 4 | 1581642656
| PSC |  | Poznámka k souboru cen: 1. V cenách jsou započteny i náklady na shrabání a naložení shrabu na dopravní prostředek, odvozem do 20 km a se složením. 2. V cenách nejsou započteny náklady na uložení shrabu na skládku. 3. Z celkové pokosené plochy se neodečítají plochy bez trávního porostu, pokud je jejich plocha menší než 3 m2 jednotlivě. 4. V cenách o sklonu svahu přes 1:1 jsou uvažovány podmínky pro svahy běžně schůdné; bez použití lezeckých technik. V případě použití lezeckých technik se tyto náklady oceňují individuálně. | [14 empty] | PSC | 2
| VV |  | 2*9406 "2 x ročně, vč. likvidace" |  | 18812 | [12 empty] | VV | 2 | 2 | True | 1 | ROZPOCET
2 | K | 119003200 | Standartní drátěná opocenka, výška 160 cm (materiál a realizace, včetně jednoho uzavíratelného vjezdu) | m | 17.25 |  | 0 |  |  | základní |  | 0 | 0.00015 | 0.0025875 | 0 | 0 | 4 | K | 2 |  |  |  | ROZPOCET | 0 | 0 | 0 | 0 | 0 | 1 | 0 | 4 | 1011652278
| VV |  | 0,05*345,0 "oprava 5 % celkové délky 345,0 m) |  | 17.25 | [12 empty] | VV | 2 | 2 | True | 1 | ROZPOCET
3 | K | 181451121 | Založení trávníku na půdě předem připravené plochy přes 1000 m2 výsevem včetně utažení lučního v rovině nebo na svahu do 1:5 | m2 | 470.3 |  | 0 | CS ÚRS 2020 01 |  | základní |  | 0 | 0 | 0 | 0 | 0 | 4 | K | 2 |  |  |  | ROZPOCET | 0 | 0 | 0 | 0 | 0 | 1 | 0 | 4 | -526541508
| PSC |  | Poznámka k souboru cen: 1. V cenách jsou započteny i náklady na pokosení, naložení a odvoz odpadu do 20 km se složením. 2. V cenách -1161 až -1164 nejsou započteny i náklady na zatravňovací textilii. 3. V cenách nejsou započteny náklady na: a) přípravu půdy, b) travní semeno, tyto náklady se oceňují ve specifikaci, c) vypletí a zalévání; tyto práce se oceňují cenami části C02 souborů cen 185 80-42 Vypletí a 185 80-43 Zalití rostlin vodou, d) srovnání terénu, tyto práce se oceňují souborem cen 181 1.-..Plošná úprava terénu. 4. V cenách o sklonu svahu přes 1:1 jsou uvažovány podmínky pro svahy běžně schůdné; bez použití lezeckých technik. V případě použití lezeckých technik se tyto náklady oceňují individuálně. | [14 empty] | PSC | 2
| P |  | Poznámka k položce: Součástí založení trávníku je také: výsev, zapravení vysetého semene do povrchové vrstvy půdy, utužení oseté půdy válením, první pokos. | [14 empty] | P | 2
| VV |  | 9406*0,05 |  | 470.3 | [12 empty] | VV | 2 | 2 | True | 1 | ROZPOCET
4 | M | 005724900 | Travní osivo luční, směs do normálních či vlhčích poloh | kg | 4.7 |  | 0 |  |  | základní |  | 0 | 0.001 | 0.0047 | 0 | 0 | 8 | M | 2 |  |  |  | ROZPOCET | 0 | 0 | 0 | 0 | 0 | 1 | 0 | 4 | 1590535598
| VV |  | 0,01*9406*0,05 |  | 4.7 | [12 empty] | VV | 2 | 2 | True | 1 | ROZPOCET
5 | K | 183101113 | Hloubení jamek pro vysazování rostlin v zemině tř.1 až 4 bez výměny půdy v rovině nebo na svahu do 1:5, objemu přes 0,02 do 0,05 m3 | kus | 15.84 |  | 0 | CS ÚRS 2020 01 |  | základní |  | 0 | 0 | 0 | 0 | 0 | 4 | K | 2 |  |  |  | ROZPOCET | 0 | 0 | 0 | 0 | 0 | 1 | 0 | 4 | -1131768938
| PSC |  | Poznámka k souboru cen: 1. V cenách jsou započteny i náklady na případné naložení přebytečných výkopků na dopravní prostředek, odvoz na vzdálenost do 20 km a složení výkopků. 2. V cenách nejsou započteny náklady na uložení odpadu na skládku. 3. V cenách o sklonu svahu přes 1:1 jsou uvažovány podmínky pro svahy běžně schůdné; bez použití lezeckých technik. V případě použití lezeckých technik se tyto náklady oceňují individuálně. | [14 empty] | PSC | 2
| P |  | Poznámka k položce: Jamky pro sazenice keřů | [14 empty] | P | 2
| VV |  | 0,08*198 "8 % ze 198 - jamky pro sazenice keřů" |  | 15.84 | [12 empty] | VV | 2 | 2 | True | 1 | ROZPOCET
6 | K | 183101114 | Hloubení jamek pro vysazování rostlin v zemině tř.1 až 4 bez výměny půdy v rovině nebo na svahu do 1:5, objemu přes 0,05 do 0,125 m3 | kus | 55.28 |  | 0 | CS ÚRS 2020 01 |  | základní |  | 0 | 0 | 0 | 0 | 0 | 4 | K | 2 |  |  |  | ROZPOCET | 0 | 0 | 0 | 0 | 0 | 1 | 0 | 4 | 950315197
| PSC |  | Poznámka k souboru cen: 1. V cenách jsou započteny i náklady na případné naložení přebytečných výkopků na dopravní prostředek, odvoz na vzdálenost do 20 km a složení výkopků. 2. V cenách nejsou započteny náklady na uložení odpadu na skládku. 3. V cenách o sklonu svahu přes 1:1 jsou uvažovány podmínky pro svahy běžně schůdné; bez použití lezeckých technik. V případě použití lezeckých technik se tyto náklady oceňují individuálně. | [14 empty] | PSC | 2
| P |  | Poznámka k položce: Jamky pro sazenice stromových dřevin | [14 empty] | P | 2
| VV |  | 0,08*591 "8 % z 591 - jamky pro sazenice stromových dřevin" |  | 47.28 | [12 empty] | VV | 2 | 2 | True | 0 | ROZPOCET
| VV |  | 0,08*100 "8 % ze 100 - jamky pro odrostky" |  | 8 | [12 empty] | VV | 2 | 2 | True | 0 | ROZPOCET
| VV |  | Součet |  | 55.28 | [12 empty] | VV | 2 | 4 | True | 1 | ROZPOCET
7 | K | 184004412 | Výsadba sazenic bez vykopání jamek a bez donesení hlíny stromů (odrostků) v. přes 1500 do 3000 mm, jamky o průměru 500 mm, hl. 500 mm | kus | 55.28 |  | 0 | CS ÚRS 2020 01 |  | základní |  | 0 | 0 | 0 | 0 | 0 | 4 | K | 2 |  |  |  | ROZPOCET | 0 | 0 | 0 | 0 | 0 | 1 | 0 | 4 | -2056473161
| PSC |  | Poznámka k souboru cen: 1. V příplatcích k ceně za donesení hlíny ze vzdálenosti do 10 m (ceny 184 00-4911 až 184 00-4917) jsou započteny i náklady na sloupnutí drnu, odstranění nevyhovující zeminy, nakopání, naložení a donesení hlíny ze vzdálenosti do 10 m. | [14 empty] | PSC | 2
| VV |  | 47,28+8 |  | 55.28 | [12 empty] | VV | 2 | 2 | True | 1 | ROZPOCET
8 | K | 184004511 | Výsadba sazenic bez vykopání jamek a bez donesení hlíny stromů nebo keřů s kořenovým balem v rašelinocelulozových kelímcích do jamky o průměru 250 mm, hl. 250 mm, o průměru kelímku do 110 mm | kus | 15.84 |  | 0 | CS ÚRS 2020 01 |  | základní |  | 0 | 0 | 0 | 0 | 0 | 4 | K | 2 |  |  |  | ROZPOCET | 0 | 0 | 0 | 0 | 0 | 1 | 0 | 4 | -135461347
| PSC |  | Poznámka k souboru cen: 1. V příplatcích k ceně za donesení hlíny ze vzdálenosti do 10 m (ceny 184 00-4911 až 184 00-4917) jsou započteny i náklady na sloupnutí drnu, odstranění nevyhovující zeminy, nakopání, naložení a donesení hlíny ze vzdálenosti do 10 m. | [14 empty] | PSC | 2
9 | K | 184215111 | Ukotvení dřeviny kůly jedním kůlem, délky do 1 m | kus | 15.84 |  | 0 | CS ÚRS 2020 01 |  | základní |  | 0 | 4.6e-05 | 0.00072864 | 0 | 0 | 4 | K | 2 |  |  |  | ROZPOCET | 0 | 0 | 0 | 0 | 0 | 1 | 0 | 4 | -676944794
| PSC |  | Poznámka k souboru cen: 1. V cenách jsou započteny i náklady na ochranu proti poškození kmene v místě vzepření. 2. V cenách nejsou započteny náklady na dodání kůlů, tyto se oceňují ve specifikaci. 3. Ceny jsou určeny pro ukotvení dřevin kůly o průměru do 100 mm. | [14 empty] | PSC | 2
| P |  | Poznámka k položce: Osazení sazenic (keřové druhy) vyznačovacími kolíky. Zaražení kolíku do hloubky 0,15 m, délka kolíku 1 m. | [14 empty] | P | 2
10 | M | 60591251 | kůl vyvazovací dřevěný impregnovaný D 8cm dl 1,5m | kus | 15.84 |  | 0 | CS ÚRS 2020 01 |  | základní |  | 0 | 0.00354 | 0.056074 | 0 | 0 | 8 | M | 2 |  |  |  | ROZPOCET | 0 | 0 | 0 | 0 | 0 | 1 | 0 | 4 | -532726915
11 | K | 184215112 | Ukotvení dřeviny kůly jedním kůlem, délky přes 1 do 2 m | kus | 47.28 |  | 0 | CS ÚRS 2020 01 |  | základní |  | 0 | 5.2e-05 | 0.0024586 | 0 | 0 | 4 | K | 2 |  |  |  | ROZPOCET | 0 | 0 | 0 | 0 | 0 | 1 | 0 | 4 | 765706214
| PSC |  | Poznámka k souboru cen: 1. V cenách jsou započteny i náklady na ochranu proti poškození kmene v místě vzepření. 2. V cenách nejsou započteny náklady na dodání kůlů, tyto se oceňují ve specifikaci. 3. Ceny jsou určeny pro ukotvení dřevin kůly o průměru do 100 mm. | [14 empty] | PSC | 2
| P |  | Poznámka k položce: Ukotvení poloodrostku stabilizačním kůlem, zaražení kůlu do hloubky 0,2 m, délka kůlu 1,5 m, vyvázání úvazkem a jeho zajištění na kůlu proti sklouznutí (sešívací koníkové svorky) | [14 empty] | P | 2
12 | M | 60591251 | kůl vyvazovací dřevěný impregnovaný D 8cm dl 1,5m | kus | 47.28 |  | 0 | CS ÚRS 2020 01 |  | základní |  | 0 | 0.00354 | 0.16737 | 0 | 0 | 8 | M | 2 |  |  |  | ROZPOCET | 0 | 0 | 0 | 0 | 0 | 1 | 0 | 4 | 92848536
13 | K | 184215122 | Ukotvení dřeviny kůly dvěma kůly, délky přes 1 do 2 m | kus | 8 |  | 0 | CS ÚRS 2020 01 |  | základní |  | 0 | 5.2e-05 | 0.000416 | 0 | 0 | 4 | K | 2 |  |  |  | ROZPOCET | 0 | 0 | 0 | 0 | 0 | 1 | 0 | 4 | 1830014610
| PSC |  | Poznámka k souboru cen: 1. V cenách jsou započteny i náklady na ochranu proti poškození kmene v místě vzepření. 2. V cenách nejsou započteny náklady na dodání kůlů, tyto se oceňují ve specifikaci. 3. Ceny jsou určeny pro ukotvení dřevin kůly o průměru do 100 mm. | [14 empty] | PSC | 2
| P |  | Poznámka k položce: Ukotvení sazenice (stromové) stabilizačním dvojkůlem, zaražení kůlu do hloubky 0,3 m, délka kůlu 1,5 m, vyvázání úvazkem a jeho zajištění na kůlu proti sklouznutí (sešívací koníkové svorky) | [14 empty] | P | 2
14 | M | 60591253 | kůl vyvazovací dřevěný impregnovaný D 8cm dl 2m | kus | 16 |  | 0 | CS ÚRS 2020 01 |  | základní |  | 0 | 0.00472 | 0.07552 | 0 | 0 | 8 | M | 2 |  |  |  | ROZPOCET | 0 | 0 | 0 | 0 | 0 | 1 | 0 | 4 | 950018855
| VV |  | 8*2 'Přepočtené koeficientem množství |  | 16 | [12 empty] | VV | 2 | 2 | False | 1 | ROZPOCET
15 | K | 184501200 | Individulání ochrana sazenice proti okusu zvěří chráničem z rákosu včetně upevnění k sazenici | kus | 6 |  | 0 |  |  | základní |  | 0 | 0 | 0 | 0 | 0 | 4 | K | 2 |  |  |  | ROZPOCET | 0 | 0 | 0 | 0 | 0 | 1 | 0 | 4 | 1259479548
16 | K | 184911200 | Bavlněný úvazek 0,4 m, Materiál k zafixování úvazku na stabilizačním kůlu proti sklouznutí | ks | 55.28 |  | 0 |  |  | základní |  | 0 | 2e-05 | 0.0011056 | 0 | 0 | 4 | K | 2 |  |  |  | ROZPOCET | 0 | 0 | 0 | 0 | 0 | 1 | 0 | 4 | -2120049308
| VV |  | 47,28+8 |  | 55.28 | [12 empty] | VV | 2 | 2 | True | 1 | ROZPOCET
17 | K | 184911421 | Mulčování vysazených rostlin mulčovací kůrou, tl. do 100 mm v rovině nebo na svahu do 1:5 | kus | 63 |  | 0 | CS ÚRS 2017 01 |  | základní |  | 0 | 0 | 0 | 0 | 0 | 4 | K | 2 |  |  |  | ROZPOCET | 0 | 0 | 0 | 0 | 0 | 1 | 0 | 4 | -245533523
| PSC |  | Poznámka k souboru cen: 1. V cenách jsou započteny i náklady na naložení odpadu na dopravní prostředek, odvoz do 20 km a složení odpadu. 2. V cenách nejsou započteny náklady na: a) stabilizaci mulče proti erozi a přísady proti vznícení mulče. Tyto práce se oceňují individuálně, b) mulčovací kůru, tato se oceňuje ve specifikaci, c) uložení odpadu na skládku. 3. Tloušťka mulčovací kůry se měří v nakypřeném stavu. | [14 empty] | PSC | 2
| P |  | Poznámka k položce: Mulčování 20 cm od báze sazenice, výška slehlého mulče 100 mm. | [14 empty] | P | 2
| VV |  | 47+16 |  | 63 | [12 empty] | VV | 2 | 2 | True | 1 | ROZPOCET
18 | M | 103911000 | kůra mulčovací VL | m3 | 1.26 |  | 0 | CS ÚRS 2020 01 |  | základní |  | 0 | 0.2 | 0.252 | 0 | 0 | 8 | M | 2 |  |  |  | ROZPOCET | 0 | 0 | 0 | 0 | 0 | 1 | 0 | 4 | 977035123
| VV |  | 63,0*0,02 "k jedné sazenici cca 0,02 m3" |  | 1.26 | [12 empty] | VV | 2 | 2 | True | 1 | ROZPOCET
19 | K | 185851121 | Dovoz vody pro zálivku rostlin na vzdálenost do 1000 m | m3 | 35.56 |  | 0 | CS ÚRS 2020 01 |  | základní |  | 0 | 0 | 0 | 0 | 0 | 4 | K | 2 |  |  |  | ROZPOCET | 0 | 0 | 0 | 0 | 0 | 1 | 0 | 4 | 1394471763
| PSC |  | Poznámka k souboru cen: 1. Ceny lze použít pouze tehdy, když není voda dostupná z vodovodního řádu. 2. V cenách jsou započteny i náklady na čerpání vody do cisterny. 3. V cenách nejsou započteny náklady na dodání vody. Tyto náklady se oceňují individuálně. | [14 empty] | PSC | 2
| P |  | Poznámka k položce: Zálivka všech vysazovaných sazenic 4x během roku, 10 l/sazenice. | [14 empty] | P | 2
| VV |  | 4*(198+591+100)*0,01 |  | 35.56 | [12 empty] | VV | 2 | 2 | True | 1 | ROZPOCET
20 | K | 185851129 | Dovoz vody pro zálivku rostlin Příplatek k ceně za každých dalších i započatých 1000 m | m3 | 71.12 |  | 0 | CS ÚRS 2020 01 |  | základní |  | 0 | 0 | 0 | 0 | 0 | 4 | K | 2 |  |  |  | ROZPOCET | 0 | 0 | 0 | 0 | 0 | 1 | 0 | 4 | 272903615
| PSC |  | Poznámka k souboru cen: 1. Ceny lze použít pouze tehdy, když není voda dostupná z vodovodního řádu. 2. V cenách jsou započteny i náklady na čerpání vody do cisterny. 3. V cenách nejsou započteny náklady na dodání vody. Tyto náklady se oceňují individuálně. | [14 empty] | PSC | 2
| VV |  | 2*35,56 |  | 71.12 | [12 empty] | VV | 2 | 2 | True | 1 | ROZPOCET
21 | M | 026502000 | Sazenice stromových druhů, 51 - 80 cm K3 | kus | 47.28 |  | 0 |  |  | základní |  | 0 | 0 | 0 | 0 | 0 | 8 | M | 2 |  |  |  | ROZPOCET | 0 | 0 | 0 | 0 | 0 | 1 | 0 | 4 | 76600969
22 | M | 026502001 | Sazenice stromových druhů, 51 - 80 cm K3 | kus | 8 |  | 0 |  |  | základní |  | 0 | 0 | 0 | 0 | 0 | 8 | M | 2 |  |  |  | ROZPOCET | 0 | 0 | 0 | 0 | 0 | 1 | 0 | 4 | -1386208899
23 | M | 026501000 | Sazenice keřových druhů, v. 50 - 80 cm, KK nebo KO | kus | 15.84 |  | 0 |  |  | základní |  | 0 | 0 | 0 | 0 | 0 | 8 | M | 2 |  |  |  | ROZPOCET | 0 | 0 | 0 | 0 | 0 | 1 | 0 | 4 | -330541
24 | M | 605912522 | kůl vyvazovací dřevěný délka 200 cm průměr 8 cm | kus | 2 |  | 0 |  |  | základní |  | 0 | 0.00472 | 0.00944 | 0 | 0 | 8 | M | 2 |  |  |  | ROZPOCET | 0 | 0 | 0 | 0 | 0 | 1 | 0 | 4 | -2104154369

## 16025-1.5 - SO01.5 Vegeta...
{80d7f254-4d35-426c-8afd-8ceda4910d8a}
2
| KRYCÍ LIST SOUPISU PRACÍ | [7 empty] | v --- níže se nacházejí doplnkové a pomocné údaje k sestavám --- v | [8 empty] | False
Stavba:
2020/I Společná zařízení v k. ú. Borotín u Boskovic - revitalizace
Objekt:
16025-1.5 - SO01.5 Vegetační úpravy LBC1 - následná péče 2. rok
| KSO: |  |  |  |  | CC-CZ:
| Místo: |  | Borotín |  |  | Datum: | 2. 5. 2017
| Zadavatel: |  |  |  |  | IČ: | 01312774
|  | ČR - SPÚ, KPÚ pro JMK, pobočka Blansko |  |  |  | DIČ: | CZ01312774
| Uchazeč: |  |  |  |  | IČ: | Vyplň údaj
|  | Vyplň údaj |  |  |  | DIČ: | Vyplň údaj
| Projektant: |  |  |  |  | IČ: | 25576992
|  | AGERIS s.r.o. |  |  |  | DIČ: | CZ25576992
| Zpracovatel: |  |  |  |  | IČ:
DIČ:
Poznámka:
Cena za opravy výsadeb je účtována procentickým odhadem a bude účtována na základě skutečného stavu a potřeby opatření. Odhadován je každoroční úhyn 8 % sadebního materiálu, 5 % dosev zatravňovaných ploch po 1 ks od každého druhu z vysazovaných odrostků, oprava oplocenek na 5 % délky. Součástí následné péče je kosení založených lučních porostů 2 x ročně a zálivka výsadeb čtyřikrát ročně.
| Cena bez DPH | [5 empty] | 0
|  |  | Základ daně |  |  | Sazba daně | Výše daně
| DPH | základní | 0 |  |  | 21% | 0
|  | snížená | 0 |  |  | 15% | 0
|  | zákl. přenesená | 0 |  |  | 21% | 0
|  | sníž. přenesená | 0 |  |  | 15% | 0
|  | nulová | 0 |  |  | 0% | 0
| Cena s DPH |  |  | v | CZK |  | 0
REKAPITULACE ČLENĚNÍ SOUPISU PRACÍ
Stavba:
2020/I Společná zařízení v k. ú. Borotín u Boskovic - revitalizace
Objekt:
16025-1.5 - SO01.5 Vegetační úpravy LBC1 - následná péče 2. rok
Místo: |  |  | Borotín |  |  | Datum: | 2. 5. 2017
Zadavatel: |  |  | ČR - SPÚ, KPÚ pro JMK, pobočka Blansko |  |  | Projektant: | AGERIS s.r.o.
Uchazeč: |  |  | Vyplň údaj |  |  | Zpracovatel:
Kód dílu - Popis | [6 empty] | Cena celkem [CZK]
Náklady stavby celkem | [6 empty] | 0 | [11 empty] | -1
| HSV - Práce a dodávky HSV | [5 empty] | 0
| 1 - Zemní práce | [5 empty] | 0
SOUPIS PRACÍ
Stavba:
2020/I Společná zařízení v k. ú. Borotín u Boskovic - revitalizace
Objekt:
16025-1.5 - SO01.5 Vegetační úpravy LBC1 - následná péče 2. rok
Místo: |  |  | Borotín |  |  | Datum: | 2. 5. 2017
Zadavatel: |  |  | ČR - SPÚ, KPÚ pro JMK, pobočka Blansko |  |  | Projektant: | AGERIS s.r.o.
Uchazeč: |  |  | Vyplň údaj |  |  | Zpracovatel:
PČ | Typ | Kód | Popis | MJ | Množství | J.cena [CZK] | Cena celkem [CZK] | Cenová soustava |  | DPH | J. Nh [h] | Nh celkem [h] | J. hmotnost [t] | Hmotnost celkem [t] | J. suť [t] | Suť Celkem [t]
Náklady soupisu celkem | [6 empty] | 0 |  |  |  |  | 0 |  | 0.5724 |  | 0 |  | D | -1 | [10 empty] | 0
| D | HSV | Práce a dodávky HSV |  |  |  | 0 |  |  |  |  | 0 |  | 0.5724 |  | 0 | 1 | D | 0 |  |  |  | ROZPOCET | [6 empty] | 0
| D | 1 | Zemní práce |  |  |  | 0 |  |  |  |  | 0 |  | 0.5724 |  | 0 | 1 | D | 1 |  |  |  | ROZPOCET | [6 empty] | 0
1 | K | 111151231 | Pokosení trávníku při souvislé ploše přes 1000 do 10000 m2 lučního v rovině nebo svahu do 1:5 | m2 | 18812 |  | 0 | CS ÚRS 2020 01 |  | základní |  | 0 | 0 | 0 | 0 | 0 | 4 | K | 2 |  |  |  | ROZPOCET | 0 | 0 | 0 | 0 | 0 | 1 | 0 | 4 | 1581642656
| PSC |  | Poznámka k souboru cen: 1. V cenách jsou započteny i náklady na shrabání a naložení shrabu na dopravní prostředek, odvozem do 20 km a se složením. 2. V cenách nejsou započteny náklady na uložení shrabu na skládku. 3. Z celkové pokosené plochy se neodečítají plochy bez trávního porostu, pokud je jejich plocha menší než 3 m2 jednotlivě. 4. V cenách o sklonu svahu přes 1:1 jsou uvažovány podmínky pro svahy běžně schůdné; bez použití lezeckých technik. V případě použití lezeckých technik se tyto náklady oceňují individuálně. | [14 empty] | PSC | 2
| VV |  | 2*9406 "2 x ročně, vč. likvidace" |  | 18812 | [12 empty] | VV | 2 | 2 | True | 1 | ROZPOCET
2 | K | 119003200 | Standartní drátěná opocenka, výška 160 cm (materiál a realizace, včetně jednoho uzavíratelného vjezdu) | m | 17.25 |  | 0 |  |  | základní |  | 0 | 0.00015 | 0.0025875 | 0 | 0 | 4 | K | 2 |  |  |  | ROZPOCET | 0 | 0 | 0 | 0 | 0 | 1 | 0 | 4 | 1011652278
| VV |  | 0,05*345,0 "oprava 5 % celkové délky 345,0 m) |  | 17.25 | [12 empty] | VV | 2 | 2 | True | 1 | ROZPOCET
3 | K | 181451121 | Založení trávníku na půdě předem připravené plochy přes 1000 m2 výsevem včetně utažení lučního v rovině nebo na svahu do 1:5 | m2 | 470.3 |  | 0 | CS ÚRS 2020 01 |  | základní |  | 0 | 0 | 0 | 0 | 0 | 4 | K | 2 |  |  |  | ROZPOCET | 0 | 0 | 0 | 0 | 0 | 1 | 0 | 4 | 1902454011
| PSC |  | Poznámka k souboru cen: 1. V cenách jsou započteny i náklady na pokosení, naložení a odvoz odpadu do 20 km se složením. 2. V cenách -1161 až -1164 nejsou započteny i náklady na zatravňovací textilii. 3. V cenách nejsou započteny náklady na: a) přípravu půdy, b) travní semeno, tyto náklady se oceňují ve specifikaci, c) vypletí a zalévání; tyto práce se oceňují cenami části C02 souborů cen 185 80-42 Vypletí a 185 80-43 Zalití rostlin vodou, d) srovnání terénu, tyto práce se oceňují souborem cen 181 1.-..Plošná úprava terénu. 4. V cenách o sklonu svahu přes 1:1 jsou uvažovány podmínky pro svahy běžně schůdné; bez použití lezeckých technik. V případě použití lezeckých technik se tyto náklady oceňují individuálně. | [14 empty] | PSC | 2
| P |  | Poznámka k položce: Součástí založení trávníku je také: výsev, zapravení vysetého semene do povrchové vrstvy půdy, utužení oseté půdy válením, první pokos. | [14 empty] | P | 2
| VV |  | 9406*0,05 |  | 470.3 | [12 empty] | VV | 2 | 2 | True | 1 | ROZPOCET
4 | M | 005724900 | Travní osivo luční, směs do normálních či vlhčích poloh | kg | 4.7 |  | 0 |  |  | základní |  | 0 | 0.001 | 0.0047 | 0 | 0 | 8 | M | 2 |  |  |  | ROZPOCET | 0 | 0 | 0 | 0 | 0 | 1 | 0 | 4 | -714388327
| VV |  | 0,01*9406*0,05 |  | 4.7 | [12 empty] | VV | 2 | 2 | True | 1 | ROZPOCET
5 | K | 183101113 | Hloubení jamek pro vysazování rostlin v zemině tř.1 až 4 bez výměny půdy v rovině nebo na svahu do 1:5, objemu přes 0,02 do 0,05 m3 | kus | 15.84 |  | 0 | CS ÚRS 2020 01 |  | základní |  | 0 | 0 | 0 | 0 | 0 | 4 | K | 2 |  |  |  | ROZPOCET | 0 | 0 | 0 | 0 | 0 | 1 | 0 | 4 | -1131768938
| PSC |  | Poznámka k souboru cen: 1. V cenách jsou započteny i náklady na případné naložení přebytečných výkopků na dopravní prostředek, odvoz na vzdálenost do 20 km a složení výkopků. 2. V cenách nejsou započteny náklady na uložení odpadu na skládku. 3. V cenách o sklonu svahu přes 1:1 jsou uvažovány podmínky pro svahy běžně schůdné; bez použití lezeckých technik. V případě použití lezeckých technik se tyto náklady oceňují individuálně. | [14 empty] | PSC | 2
| P |  | Poznámka k položce: Jamky pro sazenice keřů | [14 empty] | P | 2
| VV |  | 0,08*198 "8 % ze 198 - jamky pro sazenice keřů" |  | 15.84 | [12 empty] | VV | 2 | 2 | True | 1 | ROZPOCET
6 | K | 183101114 | Hloubení jamek pro vysazování rostlin v zemině tř.1 až 4 bez výměny půdy v rovině nebo na svahu do 1:5, objemu přes 0,05 do 0,125 m3 | kus | 55.28 |  | 0 | CS ÚRS 2020 01 |  | základní |  | 0 | 0 | 0 | 0 | 0 | 4 | K | 2 |  |  |  | ROZPOCET | 0 | 0 | 0 | 0 | 0 | 1 | 0 | 4 | 950315197
| PSC |  | Poznámka k souboru cen: 1. V cenách jsou započteny i náklady na případné naložení přebytečných výkopků na dopravní prostředek, odvoz na vzdálenost do 20 km a složení výkopků. 2. V cenách nejsou započteny náklady na uložení odpadu na skládku. 3. V cenách o sklonu svahu přes 1:1 jsou uvažovány podmínky pro svahy běžně schůdné; bez použití lezeckých technik. V případě použití lezeckých technik se tyto náklady oceňují individuálně. | [14 empty] | PSC | 2
| P |  | Poznámka k položce: Jamky pro sazenice stromových dřevin | [14 empty] | P | 2
| VV |  | 0,08*591 "8 % z 591 - jamky pro sazenice stromových dřevin" |  | 47.28 | [12 empty] | VV | 2 | 2 | True | 0 | ROZPOCET
| VV |  | 0,08*100 "8 % ze 100 - jamky pro odrostky" |  | 8 | [12 empty] | VV | 2 | 2 | True | 0 | ROZPOCET
| VV |  | Součet |  | 55.28 | [12 empty] | VV | 2 | 4 | True | 1 | ROZPOCET
7 | K | 184004412 | Výsadba sazenic bez vykopání jamek a bez donesení hlíny stromů (odrostků) v. přes 1500 do 3000 mm, jamky o průměru 500 mm, hl. 500 mm | kus | 55.28 |  | 0 | CS ÚRS 2020 01 |  | základní |  | 0 | 0 | 0 | 0 | 0 | 4 | K | 2 |  |  |  | ROZPOCET | 0 | 0 | 0 | 0 | 0 | 1 | 0 | 4 | -2056473161
| PSC |  | Poznámka k souboru cen: 1. V příplatcích k ceně za donesení hlíny ze vzdálenosti do 10 m (ceny 184 00-4911 až 184 00-4917) jsou započteny i náklady na sloupnutí drnu, odstranění nevyhovující zeminy, nakopání, naložení a donesení hlíny ze vzdálenosti do 10 m. | [14 empty] | PSC | 2
| VV |  | 47,28+8 |  | 55.28 | [12 empty] | VV | 2 | 2 | True | 1 | ROZPOCET
8 | K | 184004511 | Výsadba sazenic bez vykopání jamek a bez donesení hlíny stromů nebo keřů s kořenovým balem v rašelinocelulozových kelímcích do jamky o průměru 250 mm, hl. 250 mm, o průměru kelímku do 110 mm | kus | 15.84 |  | 0 | CS ÚRS 2020 01 |  | základní |  | 0 | 0 | 0 | 0 | 0 | 4 | K | 2 |  |  |  | ROZPOCET | 0 | 0 | 0 | 0 | 0 | 1 | 0 | 4 | -135461347
| PSC |  | Poznámka k souboru cen: 1. V příplatcích k ceně za donesení hlíny ze vzdálenosti do 10 m (ceny 184 00-4911 až 184 00-4917) jsou započteny i náklady na sloupnutí drnu, odstranění nevyhovující zeminy, nakopání, naložení a donesení hlíny ze vzdálenosti do 10 m. | [14 empty] | PSC | 2
9 | K | 184215111 | Ukotvení dřeviny kůly jedním kůlem, délky do 1 m | kus | 15.84 |  | 0 | CS ÚRS 2020 01 |  | základní |  | 0 | 4.6e-05 | 0.00072864 | 0 | 0 | 4 | K | 2 |  |  |  | ROZPOCET | 0 | 0 | 0 | 0 | 0 | 1 | 0 | 4 | -676944794
| PSC |  | Poznámka k souboru cen: 1. V cenách jsou započteny i náklady na ochranu proti poškození kmene v místě vzepření. 2. V cenách nejsou započteny náklady na dodání kůlů, tyto se oceňují ve specifikaci. 3. Ceny jsou určeny pro ukotvení dřevin kůly o průměru do 100 mm. | [14 empty] | PSC | 2
| P |  | Poznámka k položce: Osazení sazenic (keřové druhy) vyznačovacími kolíky. Zaražení kolíku do hloubky 0,15 m, délka kolíku 1 m. | [14 empty] | P | 2
10 | M | 60591251 | kůl vyvazovací dřevěný impregnovaný D 8cm dl 1,5m | kus | 15.84 |  | 0 | CS ÚRS 2020 01 |  | základní |  | 0 | 0.00354 | 0.056074 | 0 | 0 | 8 | M | 2 |  |  |  | ROZPOCET | 0 | 0 | 0 | 0 | 0 | 1 | 0 | 4 | -532726915
11 | K | 184215112 | Ukotvení dřeviny kůly jedním kůlem, délky přes 1 do 2 m | kus | 47.28 |  | 0 | CS ÚRS 2020 01 |  | základní |  | 0 | 5.2e-05 | 0.0024586 | 0 | 0 | 4 | K | 2 |  |  |  | ROZPOCET | 0 | 0 | 0 | 0 | 0 | 1 | 0 | 4 | 765706214
| PSC |  | Poznámka k souboru cen: 1. V cenách jsou započteny i náklady na ochranu proti poškození kmene v místě vzepření. 2. V cenách nejsou započteny náklady na dodání kůlů, tyto se oceňují ve specifikaci. 3. Ceny jsou určeny pro ukotvení dřevin kůly o průměru do 100 mm. | [14 empty] | PSC | 2
| P |  | Poznámka k položce: Ukotvení poloodrostku stabilizačním kůlem, zaražení kůlu do hloubky 0,2 m, délka kůlu 1,5 m, vyvázání úvazkem a jeho zajištění na kůlu proti sklouznutí (sešívací koníkové svorky) | [14 empty] | P | 2
12 | M | 60591251 | kůl vyvazovací dřevěný impregnovaný D 8cm dl 1,5m | kus | 47.28 |  | 0 | CS ÚRS 2020 01 |  | základní |  | 0 | 0.00354 | 0.16737 | 0 | 0 | 8 | M | 2 |  |  |  | ROZPOCET | 0 | 0 | 0 | 0 | 0 | 1 | 0 | 4 | 92848536
13 | K | 184215122 | Ukotvení dřeviny kůly dvěma kůly, délky přes 1 do 2 m | kus | 8 |  | 0 | CS ÚRS 2020 01 |  | základní |  | 0 | 5.2e-05 | 0.000416 | 0 | 0 | 4 | K | 2 |  |  |  | ROZPOCET | 0 | 0 | 0 | 0 | 0 | 1 | 0 | 4 | 1830014610
| PSC |  | Poznámka k souboru cen: 1. V cenách jsou započteny i náklady na ochranu proti poškození kmene v místě vzepření. 2. V cenách nejsou započteny náklady na dodání kůlů, tyto se oceňují ve specifikaci. 3. Ceny jsou určeny pro ukotvení dřevin kůly o průměru do 100 mm. | [14 empty] | PSC | 2
| P |  | Poznámka k položce: Ukotvení sazenice (stromové) stabilizačním dvojkůlem, zaražení kůlu do hloubky 0,3 m, délka kůlu 1,5 m, vyvázání úvazkem a jeho zajištění na kůlu proti sklouznutí (sešívací koníkové svorky) | [14 empty] | P | 2
14 | M | 60591253 | kůl vyvazovací dřevěný impregnovaný D 8cm dl 2m | kus | 16 |  | 0 | CS ÚRS 2020 01 |  | základní |  | 0 | 0.00472 | 0.07552 | 0 | 0 | 8 | M | 2 |  |  |  | ROZPOCET | 0 | 0 | 0 | 0 | 0 | 1 | 0 | 4 | 950018855
| VV |  | 8*2 'Přepočtené koeficientem množství |  | 16 | [12 empty] | VV | 2 | 2 | False | 1 | ROZPOCET
15 | K | 184501200 | Individulání ochrana sazenice proti okusu zvěří chráničem z rákosu včetně upevnění k sazenici | kus | 6 |  | 0 |  |  | základní |  | 0 | 0 | 0 | 0 | 0 | 4 | K | 2 |  |  |  | ROZPOCET | 0 | 0 | 0 | 0 | 0 | 1 | 0 | 4 | 1259479548
| P |  | Poznámka k položce: 97 – 18 = 79 ks neboť 18 ks je sazeno v oplocence a bude tedy bez individuální ochrany | [14 empty] | P | 2
16 | K | 184911200 | Bavlněný úvazek 0,4 m, Materiál k zafixování úvazku na stabilizačním kůlu proti sklouznutí | ks | 55.28 |  | 0 |  |  | základní |  | 0 | 2e-05 | 0.0011056 | 0 | 0 | 4 | K | 2 |  |  |  | ROZPOCET | 0 | 0 | 0 | 0 | 0 | 1 | 0 | 4 | -2120049308
| VV |  | 47,28+8 |  | 55.28 | [12 empty] | VV | 2 | 2 | True | 1 | ROZPOCET
17 | K | 184911421 | Mulčování vysazených rostlin mulčovací kůrou, tl. do 100 mm v rovině nebo na svahu do 1:5 | kus | 63 |  | 0 | CS ÚRS 2017 01 |  | základní |  | 0 | 0 | 0 | 0 | 0 | 4 | K | 2 |  |  |  | ROZPOCET | 0 | 0 | 0 | 0 | 0 | 1 | 0 | 4 | 1296373872
| PSC |  | Poznámka k souboru cen: 1. V cenách jsou započteny i náklady na naložení odpadu na dopravní prostředek, odvoz do 20 km a složení odpadu. 2. V cenách nejsou započteny náklady na: a) stabilizaci mulče proti erozi a přísady proti vznícení mulče. Tyto práce se oceňují individuálně, b) mulčovací kůru, tato se oceňuje ve specifikaci, c) uložení odpadu na skládku. 3. Tloušťka mulčovací kůry se měří v nakypřeném stavu. | [14 empty] | PSC | 2
| P |  | Poznámka k položce: Mulčování 20 cm od báze sazenice, výška slehlého mulče 100 mm. | [14 empty] | P | 2
| VV |  | 47+16 |  | 63 | [12 empty] | VV | 2 | 2 | True | 1 | ROZPOCET
18 | M | 103911000 | kůra mulčovací VL | m3 | 1.26 |  | 0 | CS ÚRS 2020 01 |  | základní |  | 0 | 0.2 | 0.252 | 0 | 0 | 8 | M | 2 |  |  |  | ROZPOCET | 0 | 0 | 0 | 0 | 0 | 1 | 0 | 4 | 1932882642
| VV |  | 63,0*0,02 "k jedné sazenici cca 0,02 m3" |  | 1.26 | [12 empty] | VV | 2 | 2 | True | 1 | ROZPOCET
19 | K | 185851121 | Dovoz vody pro zálivku rostlin na vzdálenost do 1000 m | m3 | 35.56 |  | 0 | CS ÚRS 2020 01 |  | základní |  | 0 | 0 | 0 | 0 | 0 | 4 | K | 2 |  |  |  | ROZPOCET | 0 | 0 | 0 | 0 | 0 | 1 | 0 | 4 | 1394471763
| PSC |  | Poznámka k souboru cen: 1. Ceny lze použít pouze tehdy, když není voda dostupná z vodovodního řádu. 2. V cenách jsou započteny i náklady na čerpání vody do cisterny. 3. V cenách nejsou započteny náklady na dodání vody. Tyto náklady se oceňují individuálně. | [14 empty] | PSC | 2
| P |  | Poznámka k položce: Zálivka všech vysazovaných sazenic 4x během roku, 10 l/sazenice. | [14 empty] | P | 2
| VV |  | 4*(198+591+100)*0,01 |  | 35.56 | [12 empty] | VV | 2 | 2 | True | 1 | ROZPOCET
20 | K | 185851129 | Dovoz vody pro zálivku rostlin Příplatek k ceně za každých dalších i započatých 1000 m | m3 | 71.12 |  | 0 | CS ÚRS 2020 01 |  | základní |  | 0 | 0 | 0 | 0 | 0 | 4 | K | 2 |  |  |  | ROZPOCET | 0 | 0 | 0 | 0 | 0 | 1 | 0 | 4 | 272903615
| PSC |  | Poznámka k souboru cen: 1. Ceny lze použít pouze tehdy, když není voda dostupná z vodovodního řádu. 2. V cenách jsou započteny i náklady na čerpání vody do cisterny. 3. V cenách nejsou započteny náklady na dodání vody. Tyto náklady se oceňují individuálně. | [14 empty] | PSC | 2
| VV |  | 2*35,56 |  | 71.12 | [12 empty] | VV | 2 | 2 | True | 1 | ROZPOCET
21 | M | 026502000 | Sazenice stromových druhů, 51 - 80 cm K3 | kus | 47.28 |  | 0 |  |  | základní |  | 0 | 0 | 0 | 0 | 0 | 8 | M | 2 |  |  |  | ROZPOCET | 0 | 0 | 0 | 0 | 0 | 1 | 0 | 4 | 76600969
22 | M | 026502001 | Sazenice stromových druhů, 51 - 80 cm K3 | kus | 8 |  | 0 |  |  | základní |  | 0 | 0 | 0 | 0 | 0 | 8 | M | 2 |  |  |  | ROZPOCET | 0 | 0 | 0 | 0 | 0 | 1 | 0 | 4 | -1386208899
23 | M | 026501000 | Sazenice keřových druhů, v. 50 - 80 cm, KK nebo KO | kus | 15.84 |  | 0 |  |  | základní |  | 0 | 0 | 0 | 0 | 0 | 8 | M | 2 |  |  |  | ROZPOCET | 0 | 0 | 0 | 0 | 0 | 1 | 0 | 4 | -330541
24 | M | 605912522 | kůl vyvazovací dřevěný délka 200 cm průměr 8 cm | kus | 2 |  | 0 |  |  | základní |  | 0 | 0.00472 | 0.00944 | 0 | 0 | 8 | M | 2 |  |  |  | ROZPOCET | 0 | 0 | 0 | 0 | 0 | 1 | 0 | 4 | -2104154369

## 16025-1.6 - SO01.6 Vegeta...
{45259814-f1e1-4919-bc13-541c4ba88847}
2
| KRYCÍ LIST SOUPISU PRACÍ | [7 empty] | v --- níže se nacházejí doplnkové a pomocné údaje k sestavám --- v | [8 empty] | False
Stavba:
2020/I Společná zařízení v k. ú. Borotín u Boskovic - revitalizace
Objekt:
16025-1.6 - SO01.6 Vegetační úpravy LBC1 - následná péče 3. rok
| KSO: |  |  |  |  | CC-CZ:
| Místo: |  | Borotín |  |  | Datum: | 2. 5. 2017
| Zadavatel: |  |  |  |  | IČ: | 01312774
|  | ČR - SPÚ, KPÚ pro JMK, pobočka Blansko |  |  |  | DIČ: | CZ01312774
| Uchazeč: |  |  |  |  | IČ: | Vyplň údaj
|  | Vyplň údaj |  |  |  | DIČ: | Vyplň údaj
| Projektant: |  |  |  |  | IČ: | 25576992
|  | AGERIS s.r.o. |  |  |  | DIČ: | CZ25576992
| Zpracovatel: |  |  |  |  | IČ:
DIČ:
Poznámka:
Cena za opravy výsadeb je účtována procentickým odhadem a bude účtována na základě skutečného stavu a potřeby opatření. Odhadován je každoroční úhyn 8 % sadebního materiálu, 5 % dosev zatravňovaných ploch po 1 ks od každého druhu z vysazovaných odrostků, oprava oplocenek na 5 % délky. Součástí následné péče je kosení založených lučních porostů 2 x ročně a zálivka výsadeb čtyřikrát ročně.
| Cena bez DPH | [5 empty] | 0
|  |  | Základ daně |  |  | Sazba daně | Výše daně
| DPH | základní | 0 |  |  | 21% | 0
|  | snížená | 0 |  |  | 15% | 0
|  | zákl. přenesená | 0 |  |  | 21% | 0
|  | sníž. přenesená | 0 |  |  | 15% | 0
|  | nulová | 0 |  |  | 0% | 0
| Cena s DPH |  |  | v | CZK |  | 0
REKAPITULACE ČLENĚNÍ SOUPISU PRACÍ
Stavba:
2020/I Společná zařízení v k. ú. Borotín u Boskovic - revitalizace
Objekt:
16025-1.6 - SO01.6 Vegetační úpravy LBC1 - následná péče 3. rok
Místo: |  |  | Borotín |  |  | Datum: | 2. 5. 2017
Zadavatel: |  |  | ČR - SPÚ, KPÚ pro JMK, pobočka Blansko |  |  | Projektant: | AGERIS s.r.o.
Uchazeč: |  |  | Vyplň údaj |  |  | Zpracovatel:
Kód dílu - Popis | [6 empty] | Cena celkem [CZK]
Náklady stavby celkem | [6 empty] | 0 | [11 empty] | -1
| HSV - Práce a dodávky HSV | [5 empty] | 0
| 1 - Zemní práce | [5 empty] | 0
SOUPIS PRACÍ
Stavba:
2020/I Společná zařízení v k. ú. Borotín u Boskovic - revitalizace
Objekt:
16025-1.6 - SO01.6 Vegetační úpravy LBC1 - následná péče 3. rok
Místo: |  |  | Borotín |  |  | Datum: | 2. 5. 2017
Zadavatel: |  |  | ČR - SPÚ, KPÚ pro JMK, pobočka Blansko |  |  | Projektant: | AGERIS s.r.o.
Uchazeč: |  |  | Vyplň údaj |  |  | Zpracovatel:
PČ | Typ | Kód | Popis | MJ | Množství | J.cena [CZK] | Cena celkem [CZK] | Cenová soustava |  | DPH | J. Nh [h] | Nh celkem [h] | J. hmotnost [t] | Hmotnost celkem [t] | J. suť [t] | Suť Celkem [t]
Náklady soupisu celkem | [6 empty] | 0 |  |  |  |  | 0 |  | 0.5724 |  | 0 |  | D | -1 | [10 empty] | 0
| D | HSV | Práce a dodávky HSV |  |  |  | 0 |  |  |  |  | 0 |  | 0.5724 |  | 0 | 1 | D | 0 |  |  |  | ROZPOCET | [6 empty] | 0
| D | 1 | Zemní práce |  |  |  | 0 |  |  |  |  | 0 |  | 0.5724 |  | 0 | 1 | D | 1 |  |  |  | ROZPOCET | [6 empty] | 0
1 | K | 111151231 | Pokosení trávníku při souvislé ploše přes 1000 do 10000 m2 lučního v rovině nebo svahu do 1:5 | m2 | 18812 |  | 0 | CS ÚRS 2020 01 |  | základní |  | 0 | 0 | 0 | 0 | 0 | 4 | K | 2 |  |  |  | ROZPOCET | 0 | 0 | 0 | 0 | 0 | 1 | 0 | 4 | 1581642656
| PSC |  | Poznámka k souboru cen: 1. V cenách jsou započteny i náklady na shrabání a naložení shrabu na dopravní prostředek, odvozem do 20 km a se složením. 2. V cenách nejsou započteny náklady na uložení shrabu na skládku. 3. Z celkové pokosené plochy se neodečítají plochy bez trávního porostu, pokud je jejich plocha menší než 3 m2 jednotlivě. 4. V cenách o sklonu svahu přes 1:1 jsou uvažovány podmínky pro svahy běžně schůdné; bez použití lezeckých technik. V případě použití lezeckých technik se tyto náklady oceňují individuálně. | [14 empty] | PSC | 2
| VV |  | 2*9406 "2 x ročně, vč. likvidace" |  | 18812 | [12 empty] | VV | 2 | 2 | True | 1 | ROZPOCET
2 | K | 119003200 | Standartní drátěná opocenka, výška 160 cm (materiál a realizace, včetně jednoho uzavíratelného vjezdu) | m | 17.25 |  | 0 |  |  | základní |  | 0 | 0.00015 | 0.0025875 | 0 | 0 | 4 | K | 2 |  |  |  | ROZPOCET | 0 | 0 | 0 | 0 | 0 | 1 | 0 | 4 | 1011652278
| VV |  | 0,05*345,0 "oprava 5 % celkové délky 345,0 m) |  | 17.25 | [12 empty] | VV | 2 | 2 | True | 1 | ROZPOCET
3 | K | 181451121 | Založení trávníku na půdě předem připravené plochy přes 1000 m2 výsevem včetně utažení lučního v rovině nebo na svahu do 1:5 | m2 | 470.3 |  | 0 | CS ÚRS 2020 01 |  | základní |  | 0 | 0 | 0 | 0 | 0 | 4 | K | 2 |  |  |  | ROZPOCET | 0 | 0 | 0 | 0 | 0 | 1 | 0 | 4 | -1220479666
| PSC |  | Poznámka k souboru cen: 1. V cenách jsou započteny i náklady na pokosení, naložení a odvoz odpadu do 20 km se složením. 2. V cenách -1161 až -1164 nejsou započteny i náklady na zatravňovací textilii. 3. V cenách nejsou započteny náklady na: a) přípravu půdy, b) travní semeno, tyto náklady se oceňují ve specifikaci, c) vypletí a zalévání; tyto práce se oceňují cenami části C02 souborů cen 185 80-42 Vypletí a 185 80-43 Zalití rostlin vodou, d) srovnání terénu, tyto práce se oceňují souborem cen 181 1.-..Plošná úprava terénu. 4. V cenách o sklonu svahu přes 1:1 jsou uvažovány podmínky pro svahy běžně schůdné; bez použití lezeckých technik. V případě použití lezeckých technik se tyto náklady oceňují individuálně. | [14 empty] | PSC | 2
| P |  | Poznámka k položce: Součástí založení trávníku je také: výsev, zapravení vysetého semene do povrchové vrstvy půdy, utužení oseté půdy válením, první pokos. | [14 empty] | P | 2
| VV |  | 9406*0,05 |  | 470.3 | [12 empty] | VV | 2 | 2 | True | 1 | ROZPOCET
4 | M | 005724900 | Travní osivo luční, směs do normálních či vlhčích poloh | kg | 4.7 |  | 0 |  |  | základní |  | 0 | 0.001 | 0.0047 | 0 | 0 | 8 | M | 2 |  |  |  | ROZPOCET | 0 | 0 | 0 | 0 | 0 | 1 | 0 | 4 | -2133880113
| VV |  | 0,01*9406*0,05 |  | 4.7 | [12 empty] | VV | 2 | 2 | True | 1 | ROZPOCET
5 | K | 183101113 | Hloubení jamek pro vysazování rostlin v zemině tř.1 až 4 bez výměny půdy v rovině nebo na svahu do 1:5, objemu přes 0,02 do 0,05 m3 | kus | 15.84 |  | 0 | CS ÚRS 2020 01 |  | základní |  | 0 | 0 | 0 | 0 | 0 | 4 | K | 2 |  |  |  | ROZPOCET | 0 | 0 | 0 | 0 | 0 | 1 | 0 | 4 | -1131768938
| PSC |  | Poznámka k souboru cen: 1. V cenách jsou započteny i náklady na případné naložení přebytečných výkopků na dopravní prostředek, odvoz na vzdálenost do 20 km a složení výkopků. 2. V cenách nejsou započteny náklady na uložení odpadu na skládku. 3. V cenách o sklonu svahu přes 1:1 jsou uvažovány podmínky pro svahy běžně schůdné; bez použití lezeckých technik. V případě použití lezeckých technik se tyto náklady oceňují individuálně. | [14 empty] | PSC | 2
| P |  | Poznámka k položce: Jamky pro sazenice keřů | [14 empty] | P | 2
| VV |  | 0,08*198 "8 % ze 198 - jamky pro sazenice keřů" |  | 15.84 | [12 empty] | VV | 2 | 2 | True | 1 | ROZPOCET
6 | K | 183101114 | Hloubení jamek pro vysazování rostlin v zemině tř.1 až 4 bez výměny půdy v rovině nebo na svahu do 1:5, objemu přes 0,05 do 0,125 m3 | kus | 55.28 |  | 0 | CS ÚRS 2020 01 |  | základní |  | 0 | 0 | 0 | 0 | 0 | 4 | K | 2 |  |  |  | ROZPOCET | 0 | 0 | 0 | 0 | 0 | 1 | 0 | 4 | 950315197
| PSC |  | Poznámka k souboru cen: 1. V cenách jsou započteny i náklady na případné naložení přebytečných výkopků na dopravní prostředek, odvoz na vzdálenost do 20 km a složení výkopků. 2. V cenách nejsou započteny náklady na uložení odpadu na skládku. 3. V cenách o sklonu svahu přes 1:1 jsou uvažovány podmínky pro svahy běžně schůdné; bez použití lezeckých technik. V případě použití lezeckých technik se tyto náklady oceňují individuálně. | [14 empty] | PSC | 2
| P |  | Poznámka k položce: Jamky pro sazenice stromových dřevin | [14 empty] | P | 2
| VV |  | 0,08*591 "8 % z 591 - jamky pro sazenice stromových dřevin" |  | 47.28 | [12 empty] | VV | 2 | 2 | True | 0 | ROZPOCET
| VV |  | 0,08*100 "8 % ze 100 - jamky pro odrostky" |  | 8 | [12 empty] | VV | 2 | 2 | True | 0 | ROZPOCET
| VV |  | Součet |  | 55.28 | [12 empty] | VV | 2 | 4 | True | 1 | ROZPOCET
7 | K | 184004412 | Výsadba sazenic bez vykopání jamek a bez donesení hlíny stromů (odrostků) v. přes 1500 do 3000 mm, jamky o průměru 500 mm, hl. 500 mm | kus | 55.28 |  | 0 | CS ÚRS 2020 01 |  | základní |  | 0 | 0 | 0 | 0 | 0 | 4 | K | 2 |  |  |  | ROZPOCET | 0 | 0 | 0 | 0 | 0 | 1 | 0 | 4 | -2056473161
| PSC |  | Poznámka k souboru cen: 1. V příplatcích k ceně za donesení hlíny ze vzdálenosti do 10 m (ceny 184 00-4911 až 184 00-4917) jsou započteny i náklady na sloupnutí drnu, odstranění nevyhovující zeminy, nakopání, naložení a donesení hlíny ze vzdálenosti do 10 m. | [14 empty] | PSC | 2
| VV |  | 47,28+8 |  | 55.28 | [12 empty] | VV | 2 | 2 | True | 1 | ROZPOCET
8 | K | 184004511 | Výsadba sazenic bez vykopání jamek a bez donesení hlíny stromů nebo keřů s kořenovým balem v rašelinocelulozových kelímcích do jamky o průměru 250 mm, hl. 250 mm, o průměru kelímku do 110 mm | kus | 15.84 |  | 0 | CS ÚRS 2020 01 |  | základní |  | 0 | 0 | 0 | 0 | 0 | 4 | K | 2 |  |  |  | ROZPOCET | 0 | 0 | 0 | 0 | 0 | 1 | 0 | 4 | -135461347
| PSC |  | Poznámka k souboru cen: 1. V příplatcích k ceně za donesení hlíny ze vzdálenosti do 10 m (ceny 184 00-4911 až 184 00-4917) jsou započteny i náklady na sloupnutí drnu, odstranění nevyhovující zeminy, nakopání, naložení a donesení hlíny ze vzdálenosti do 10 m. | [14 empty] | PSC | 2
9 | K | 184215111 | Ukotvení dřeviny kůly jedním kůlem, délky do 1 m | kus | 15.84 |  | 0 | CS ÚRS 2020 01 |  | základní |  | 0 | 4.6e-05 | 0.00072864 | 0 | 0 | 4 | K | 2 |  |  |  | ROZPOCET | 0 | 0 | 0 | 0 | 0 | 1 | 0 | 4 | -676944794
| PSC |  | Poznámka k souboru cen: 1. V cenách jsou započteny i náklady na ochranu proti poškození kmene v místě vzepření. 2. V cenách nejsou započteny náklady na dodání kůlů, tyto se oceňují ve specifikaci. 3. Ceny jsou určeny pro ukotvení dřevin kůly o průměru do 100 mm. | [14 empty] | PSC | 2
| P |  | Poznámka k položce: Osazení sazenic (keřové druhy) vyznačovacími kolíky. Zaražení kolíku do hloubky 0,15 m, délka kolíku 1 m. | [14 empty] | P | 2
10 | M | 60591251 | kůl vyvazovací dřevěný impregnovaný D 8cm dl 1,5m | kus | 15.84 |  | 0 | CS ÚRS 2020 01 |  | základní |  | 0 | 0.00354 | 0.056074 | 0 | 0 | 8 | M | 2 |  |  |  | ROZPOCET | 0 | 0 | 0 | 0 | 0 | 1 | 0 | 4 | -532726915
11 | K | 184215112 | Ukotvení dřeviny kůly jedním kůlem, délky přes 1 do 2 m | kus | 47.28 |  | 0 | CS ÚRS 2020 01 |  | základní |  | 0 | 5.2e-05 | 0.0024586 | 0 | 0 | 4 | K | 2 |  |  |  | ROZPOCET | 0 | 0 | 0 | 0 | 0 | 1 | 0 | 4 | 765706214
| PSC |  | Poznámka k souboru cen: 1. V cenách jsou započteny i náklady na ochranu proti poškození kmene v místě vzepření. 2. V cenách nejsou započteny náklady na dodání kůlů, tyto se oceňují ve specifikaci. 3. Ceny jsou určeny pro ukotvení dřevin kůly o průměru do 100 mm. | [14 empty] | PSC | 2
| P |  | Poznámka k položce: Ukotvení poloodrostku stabilizačním kůlem, zaražení kůlu do hloubky 0,2 m, délka kůlu 1,5 m, vyvázání úvazkem a jeho zajištění na kůlu proti sklouznutí (sešívací koníkové svorky) | [14 empty] | P | 2
12 | M | 60591251 | kůl vyvazovací dřevěný impregnovaný D 8cm dl 1,5m | kus | 47.28 |  | 0 | CS ÚRS 2020 01 |  | základní |  | 0 | 0.00354 | 0.16737 | 0 | 0 | 8 | M | 2 |  |  |  | ROZPOCET | 0 | 0 | 0 | 0 | 0 | 1 | 0 | 4 | 92848536
13 | K | 184215122 | Ukotvení dřeviny kůly dvěma kůly, délky přes 1 do 2 m | kus | 8 |  | 0 | CS ÚRS 2020 01 |  | základní |  | 0 | 5.2e-05 | 0.000416 | 0 | 0 | 4 | K | 2 |  |  |  | ROZPOCET | 0 | 0 | 0 | 0 | 0 | 1 | 0 | 4 | 1830014610
| PSC |  | Poznámka k souboru cen: 1. V cenách jsou započteny i náklady na ochranu proti poškození kmene v místě vzepření. 2. V cenách nejsou započteny náklady na dodání kůlů, tyto se oceňují ve specifikaci. 3. Ceny jsou určeny pro ukotvení dřevin kůly o průměru do 100 mm. | [14 empty] | PSC | 2
| P |  | Poznámka k položce: Ukotvení sazenice (stromové) stabilizačním dvojkůlem, zaražení kůlu do hloubky 0,3 m, délka kůlu 1,5 m, vyvázání úvazkem a jeho zajištění na kůlu proti sklouznutí (sešívací koníkové svorky) | [14 empty] | P | 2
14 | M | 60591253 | kůl vyvazovací dřevěný impregnovaný D 8cm dl 2m | kus | 16 |  | 0 | CS ÚRS 2020 01 |  | základní |  | 0 | 0.00472 | 0.07552 | 0 | 0 | 8 | M | 2 |  |  |  | ROZPOCET | 0 | 0 | 0 | 0 | 0 | 1 | 0 | 4 | 950018855
| VV |  | 8*2 'Přepočtené koeficientem množství |  | 16 | [12 empty] | VV | 2 | 2 | False | 1 | ROZPOCET
15 | K | 184501200 | Individulání ochrana sazenice proti okusu zvěří chráničem z rákosu včetně upevnění k sazenici | kus | 6 |  | 0 |  |  | základní |  | 0 | 0 | 0 | 0 | 0 | 4 | K | 2 |  |  |  | ROZPOCET | 0 | 0 | 0 | 0 | 0 | 1 | 0 | 4 | 1259479548
| P |  | Poznámka k položce: 97 – 18 = 79 ks neboť 18 ks je sazeno v oplocence a bude tedy bez individuální ochrany | [14 empty] | P | 2
16 | K | 184911200 | Bavlněný úvazek 0,4 m, Materiál k zafixování úvazku na stabilizačním kůlu proti sklouznutí | ks | 55.28 |  | 0 |  |  | základní |  | 0 | 2e-05 | 0.0011056 | 0 | 0 | 4 | K | 2 |  |  |  | ROZPOCET | 0 | 0 | 0 | 0 | 0 | 1 | 0 | 4 | -2120049308
| VV |  | 47,28+8 |  | 55.28 | [12 empty] | VV | 2 | 2 | True | 1 | ROZPOCET
17 | K | 184911421 | Mulčování vysazených rostlin mulčovací kůrou, tl. do 100 mm v rovině nebo na svahu do 1:5 | kus | 63 |  | 0 | CS ÚRS 2017 01 |  | základní |  | 0 | 0 | 0 | 0 | 0 | 4 | K | 2 |  |  |  | ROZPOCET | 0 | 0 | 0 | 0 | 0 | 1 | 0 | 4 | -1550691891
| PSC |  | Poznámka k souboru cen: 1. V cenách jsou započteny i náklady na naložení odpadu na dopravní prostředek, odvoz do 20 km a složení odpadu. 2. V cenách nejsou započteny náklady na: a) stabilizaci mulče proti erozi a přísady proti vznícení mulče. Tyto práce se oceňují individuálně, b) mulčovací kůru, tato se oceňuje ve specifikaci, c) uložení odpadu na skládku. 3. Tloušťka mulčovací kůry se měří v nakypřeném stavu. | [14 empty] | PSC | 2
| P |  | Poznámka k položce: Mulčování 20 cm od báze sazenice, výška slehlého mulče 100 mm. | [14 empty] | P | 2
| VV |  | 47+16 |  | 63 | [12 empty] | VV | 2 | 2 | True | 1 | ROZPOCET
18 | M | 103911000 | kůra mulčovací VL | m3 | 1.26 |  | 0 | CS ÚRS 2020 01 |  | základní |  | 0 | 0.2 | 0.252 | 0 | 0 | 8 | M | 2 |  |  |  | ROZPOCET | 0 | 0 | 0 | 0 | 0 | 1 | 0 | 4 | -564941035
| VV |  | 63,0*0,02 "k jedné sazenici cca 0,02 m3" |  | 1.26 | [12 empty] | VV | 2 | 2 | True | 1 | ROZPOCET
19 | K | 185851121 | Dovoz vody pro zálivku rostlin na vzdálenost do 1000 m | m3 | 35.56 |  | 0 | CS ÚRS 2020 01 |  | základní |  | 0 | 0 | 0 | 0 | 0 | 4 | K | 2 |  |  |  | ROZPOCET | 0 | 0 | 0 | 0 | 0 | 1 | 0 | 4 | 1394471763
| PSC |  | Poznámka k souboru cen: 1. Ceny lze použít pouze tehdy, když není voda dostupná z vodovodního řádu. 2. V cenách jsou započteny i náklady na čerpání vody do cisterny. 3. V cenách nejsou započteny náklady na dodání vody. Tyto náklady se oceňují individuálně. | [14 empty] | PSC | 2
| P |  | Poznámka k položce: Zálivka všech vysazovaných sazenic 4x během roku, 10 l/sazenice. | [14 empty] | P | 2
| VV |  | 4*(198+591+100)*0,01 |  | 35.56 | [12 empty] | VV | 2 | 2 | True | 1 | ROZPOCET
20 | K | 185851129 | Dovoz vody pro zálivku rostlin Příplatek k ceně za každých dalších i započatých 1000 m | m3 | 71.12 |  | 0 | CS ÚRS 2020 01 |  | základní |  | 0 | 0 | 0 | 0 | 0 | 4 | K | 2 |  |  |  | ROZPOCET | 0 | 0 | 0 | 0 | 0 | 1 | 0 | 4 | 272903615
| PSC |  | Poznámka k souboru cen: 1. Ceny lze použít pouze tehdy, když není voda dostupná z vodovodního řádu. 2. V cenách jsou započteny i náklady na čerpání vody do cisterny. 3. V cenách nejsou započteny náklady na dodání vody. Tyto náklady se oceňují individuálně. | [14 empty] | PSC | 2
| VV |  | 2*35,56 |  | 71.12 | [12 empty] | VV | 2 | 2 | True | 1 | ROZPOCET
21 | M | 026502000 | Sazenice stromových druhů, 51 - 80 cm K3 | kus | 47.28 |  | 0 |  |  | základní |  | 0 | 0 | 0 | 0 | 0 | 8 | M | 2 |  |  |  | ROZPOCET | 0 | 0 | 0 | 0 | 0 | 1 | 0 | 4 | 76600969
22 | M | 026502001 | Sazenice stromových druhů, 51 - 80 cm K3 | kus | 8 |  | 0 |  |  | základní |  | 0 | 0 | 0 | 0 | 0 | 8 | M | 2 |  |  |  | ROZPOCET | 0 | 0 | 0 | 0 | 0 | 1 | 0 | 4 | -1386208899
23 | M | 026501000 | Sazenice keřových druhů, v. 50 - 80 cm, KK nebo KO | kus | 15.84 |  | 0 |  |  | základní |  | 0 | 0 | 0 | 0 | 0 | 8 | M | 2 |  |  |  | ROZPOCET | 0 | 0 | 0 | 0 | 0 | 1 | 0 | 4 | -330541
24 | M | 605912522 | kůl vyvazovací dřevěný délka 200 cm průměr 8 cm | kus | 2 |  | 0 |  |  | základní |  | 0 | 0.00472 | 0.00944 | 0 | 0 | 8 | M | 2 |  |  |  | ROZPOCET | 0 | 0 | 0 | 0 | 0 | 1 | 0 | 4 | -2104154369

## 16025-2.1 - SO02.1 Vodoho...
{f50d8d73-11d4-4508-b9ed-c5ac34dca707}
2
| KRYCÍ LIST SOUPISU PRACÍ | [7 empty] | v --- níže se nacházejí doplnkové a pomocné údaje k sestavám --- v | [8 empty] | False
Stavba:
2020/I Společná zařízení v k. ú. Borotín u Boskovic - revitalizace
Objekt:
16025-2.1 - SO02.1 Vodohospodářská opatření LBC2
| KSO: |  |  |  |  | CC-CZ:
| Místo: |  | Borotín |  |  | Datum: | 2. 5. 2017
| Zadavatel: |  |  |  |  | IČ: | 01312774
|  | ČR - SPÚ, KPÚ pro JMK, pobočka Blansko |  |  |  | DIČ: | CZ01312774
| Uchazeč: |  |  |  |  | IČ: | Vyplň údaj
|  | Vyplň údaj |  |  |  | DIČ: | Vyplň údaj
| Projektant: |  |  |  |  | IČ: | 25576992
|  | AGERIS s.r.o. |  |  |  | DIČ: | CZ25576992
| Zpracovatel: |  |  |  |  | IČ:
DIČ:
Poznámka:
| Cena bez DPH | [5 empty] | 0
|  |  | Základ daně |  |  | Sazba daně | Výše daně
| DPH | základní | 0 |  |  | 21% | 0
|  | snížená | 0 |  |  | 15% | 0
|  | zákl. přenesená | 0 |  |  | 21% | 0
|  | sníž. přenesená | 0 |  |  | 15% | 0
|  | nulová | 0 |  |  | 0% | 0
| Cena s DPH |  |  | v | CZK |  | 0
REKAPITULACE ČLENĚNÍ SOUPISU PRACÍ
Stavba:
2020/I Společná zařízení v k. ú. Borotín u Boskovic - revitalizace
Objekt:
16025-2.1 - SO02.1 Vodohospodářská opatření LBC2
Místo: |  |  | Borotín |  |  | Datum: | 2. 5. 2017
Zadavatel: |  |  | ČR - SPÚ, KPÚ pro JMK, pobočka Blansko |  |  | Projektant: | AGERIS s.r.o.
Uchazeč: |  |  | Vyplň údaj |  |  | Zpracovatel:
Kód dílu - Popis | [6 empty] | Cena celkem [CZK]
Náklady stavby celkem | [6 empty] | 0 | [11 empty] | -1
| HSV - Práce a dodávky HSV | [5 empty] | 0
| 1 - Zemní práce | [5 empty] | 0
| 4 - Vodorovné konstrukce | [5 empty] | 0
| 9 - Ostatní konstrukce a práce-bourání | [5 empty] | 0
| 998 - Přesun hmot | [5 empty] | 0
SOUPIS PRACÍ
Stavba:
2020/I Společná zařízení v k. ú. Borotín u Boskovic - revitalizace
Objekt:
16025-2.1 - SO02.1 Vodohospodářská opatření LBC2
Místo: |  |  | Borotín |  |  | Datum: | 2. 5. 2017
Zadavatel: |  |  | ČR - SPÚ, KPÚ pro JMK, pobočka Blansko |  |  | Projektant: | AGERIS s.r.o.
Uchazeč: |  |  | Vyplň údaj |  |  | Zpracovatel:
PČ | Typ | Kód | Popis | MJ | Množství | J.cena [CZK] | Cena celkem [CZK] | Cenová soustava |  | DPH | J. Nh [h] | Nh celkem [h] | J. hmotnost [t] | Hmotnost celkem [t] | J. suť [t] | Suť Celkem [t]
Náklady soupisu celkem | [6 empty] | 0 |  |  |  |  | 0 |  | 5.9155 |  | 0 |  | D | -1 | [10 empty] | 0
| D | HSV | Práce a dodávky HSV |  |  |  | 0 |  |  |  |  | 0 |  | 5.9155 |  | 0 | 1 | D | 0 |  |  |  | ROZPOCET | [6 empty] | 0
| D | 1 | Zemní práce |  |  |  | 0 |  |  |  |  | 0 |  | 0.0059999 |  | 0 | 1 | D | 1 |  |  |  | ROZPOCET | [6 empty] | 0
1 | K | 1150011R | Převedení vody dle zvolené technologie dodavatele po celou dobu výstavby vč. čerpání vody | soubor | 1 |  | 0 |  |  | základní |  | 0 | 0 | 0 | 0 | 0 | 4 | K | 2 |  |  |  | ROZPOCET | 0 | 0 | 0 | 0 | 0 | 1 | 0 | 4 | 2121031673
| P |  | Poznámka k položce: Zajištění převedení vody pro celou stavbu. Není povoleno zbudování obtokového koryta či rýhy ve stávajícím korytě. Předpoklad stavebních prací, které nelze realizovat v tekoucí vodě: - trubní propustek v km 0,622 Borotínského potoka - kamenný pas v Borotínském potoce v km 0,660 Položka zahrnuje čerpání vody, záložní zdroj čerpání, zbudování jílových hrázek pro zahrazení toku při použití převáděcího potrubí, podpůrné konstrukce potrubí atd. - čerpání do výšky až 10 m s průměrným přítokem do 1000 l/min - pohotovostní čerpací soustavy dimenzovanou na požadovanou čerpací výšku a průtok - včetně zbudování zemních hrázek ze zemin vhodných do hrázek a dostatečně těsnících, jímkovaní, soustředění převáděné vody, rozebrání hrázek - včetně dodávky , montáže a demontáže odvodňovacího potrubí o průměru dle zvolené technologie zhotovitele | [14 empty] | P | 2
2 | K | 121151123 | Sejmutí ornice strojně při souvislé ploše přes 500 m2, tl. vrstvy do 200 mm | m2 | 634.5 |  | 0 | CS ÚRS 2020 01 |  | základní |  | 0 | 0 | 0 | 0 | 0 | 4 | K | 2 |  |  |  | ROZPOCET | 0 | 0 | 0 | 0 | 0 | 1 | 0 | 4 | -867719599
| PSC |  | Poznámka k souboru cen: 1. V cenách jsou započteny i náklady na a) naložení sejmuté ornice na dopravní prostředek. b) vodorovné přemístění na hromady v místě upotřebení nebo na dočasné či trvalé skládky na vzdálenost do 50 m a se složením. 2. Ceny lze použít i pro sejmutí podorničí. 3. V cenách nejsou započteny náklady na odstranění nevhodných přimísenin (kamenů, kořenů apod.); tyto práce se ocení individuálně. | [14 empty] | PSC | 2
| VV |  | 634,50 "ornice v tl. 0,2 m" |  | 634.5 | [12 empty] | VV | 2 | 2 | True | 1 | ROZPOCET
3 | K | 132151401 | Hloubení rýh pod vodou strojně v hloubce do 5 m pod projektem stanovenou pracovní hladinou vody, pro nábřežní zdi, patky, záhozy, prahy, podélné a příčné zpevnění atd. pod obrysem výkopu množství do 1 000 m3 v hornině třídy těžitelnosti I skupiny 1 a 2 | m3 | 2.94 |  | 0 | CS ÚRS 2020 01 |  | základní |  | 0 | 0 | 0 | 0 | 0 | 4 | K | 2 |  |  |  | ROZPOCET | 0 | 0 | 0 | 0 | 0 | 1 | 0 | 4 | 164490027
| PSC |  | Poznámka k souboru cen: 1. Ceny lze použít pro hloubení rýh při průměrné rychlosti vody do 1,5 m/sec, měřeno v proudnici toku. 2. V cenách jsou započteny i náklady na svislé přemístěním výkopku nad hladinu a odhození výkopku do vzdálenosti do 3 m nebo naložení na dopravní prostředek. | [14 empty] | PSC | 2
| VV |  | kamenný pas | [14 empty] | VV | 2 | 1 | True | 0 | ROZPOCET
| VV |  | 1,0*2,94 "Borotínský potok v km 0,660" |  | 2.94 | [12 empty] | VV | 2 | 2 | True | 1 | ROZPOCET
4 | K | 162351103 | Vodorovné přemístění výkopku nebo sypaniny po suchu na obvyklém dopravním prostředku, bez naložení výkopku, avšak se složením bez rozhrnutí z horniny třídy těžitelnosti I skupiny 1 až 3 na vzdálenost přes 50 do 500 m | m3 | 259.68 |  | 0 | CS ÚRS 2020 01 |  | základní |  | 0 | 0 | 0 | 0 | 0 | 4 | K | 2 |  |  |  | ROZPOCET | 0 | 0 | 0 | 0 | 0 | 1 | 0 | 4 | -1870749897
| PSC |  | Poznámka k souboru cen: 1. Přemísťuje-li se výkopek z dočasných skládek vzdálených do 50 m, neoceňuje se nakládání výkopku, i když se provádí. Toto ustanovení neplatí, vylučuje-li projekt použití dozeru. 2. Ceny nelze použít, předepisuje-li projekt přemístit výkopek na místo nepřístupné obvyklým dopravním prostředkům; toto přemístění se oceňuje individuálně. | [14 empty] | PSC | 2
| VV |  | 126,9 "vodorovné přemístění ornice na dočasnou skládku" |  | 126.9 | [12 empty] | VV | 2 | 2 | True | 0 | ROZPOCET
| VV |  | 126,9 "vodorovné přemístění ornice z dočasné skládky" |  | 126.9 | [12 empty] | VV | 2 | 2 | True | 0 | ROZPOCET
| VV |  | 2,94 "vodorovné přemístění rýh hloubených pod vodou na dočasnou skládku" |  | 2.94 | [12 empty] | VV | 2 | 2 | True | 0 | ROZPOCET
| VV |  | 2,94 "vodorovné přemístění rýh hloubených pod vodou z dočasné skládky" |  | 2.94 | [12 empty] | VV | 2 | 2 | True | 0 | ROZPOCET
| VV |  | Součet |  | 259.68 | [12 empty] | VV | 2 | 4 | True | 1 | ROZPOCET
5 | K | 162451106 | Vodorovné přemístění výkopku nebo sypaniny po suchu na obvyklém dopravním prostředku, bez naložení výkopku, avšak se složením bez rozhrnutí z horniny třídy těžitelnosti I skupiny 1 až 3 na vzdálenost přes 1 500 do 2 000 m | m3 | 31.73 |  | 0 | CS ÚRS 2020 01 |  | základní |  | 0 | 0 | 0 | 0 | 0 | 4 | K | 2 |  |  |  | ROZPOCET | 0 | 0 | 0 | 0 | 0 | 1 | 0 | 4 | 755710571
| PSC |  | Poznámka k souboru cen: 1. Přemísťuje-li se výkopek z dočasných skládek vzdálených do 50 m, neoceňuje se nakládání výkopku, i když se provádí. Toto ustanovení neplatí, vylučuje-li projekt použití dozeru. 2. Ceny nelze použít, předepisuje-li projekt přemístit výkopek na místo nepřístupné obvyklým dopravním prostředkům; toto přemístění se oceňuje individuálně. | [14 empty] | PSC | 2
| VV |  | 634,5*0,05 "dovoz ornice z dočasné skládky SO01 LBC1 - navýšení terénu o 5 cm" |  | 31.73 | [12 empty] | VV | 2 | 2 | True | 1 | ROZPOCET
6 | K | 167151111 | Nakládání, skládání a překládání neulehlého výkopku nebo sypaniny strojně nakládání, množství přes 100 m3, z hornin třídy těžitelnosti I, skupiny 1 až 3 | m3 | 161.57 |  | 0 | CS ÚRS 2020 01 |  | základní |  | 0 | 0 | 0 | 0 | 0 | 4 | K | 2 |  |  |  | ROZPOCET | 0 | 0 | 0 | 0 | 0 | 1 | 0 | 4 | 1221859401
| PSC |  | Poznámka k souboru cen: 1. Ceny -1131 až -1133 jsou určeny pro nakládání, překládání a vykládání na vzdálenost a) do 20 m vodorovně; vodorovná vzdálenost se měří od těžnice lodi k těžnici druhé lodi, nebo k těžišti hromady na břehu nebo k těžišti dopravního prostředku na suchu, b) do 4 m svisle; svislá vzdálenost se měří od pracovní hladiny vody k úrovni srovna- ného terénu v místě hromady nebo v místě dopravní plochy pro dopravní prostředek na suchu. Uvedenou svislou vzdálenost 4 m lze zvětšit, a to nejvýše do 6 m, jestliže je vodorovná vzdálenost uvedená v bodu a) kratší než 20 m nejméně o trojnásobek zvětšení výšky přes 4 m. 2. Množství měrných jednotek se určí v rostlém stavu horniny. | [14 empty] | PSC | 2
| VV |  | 126,9+(634,5*0,05) "nakládání ornice na dočasné skládce" |  | 158.63 | [12 empty] | VV | 2 | 2 | True | 0 | ROZPOCET
| VV |  | 2,94 "nakládání rýh hloubených pod pod vodou na dočasné skládce" |  | 2.94 | [12 empty] | VV | 2 | 2 | True | 0 | ROZPOCET
| VV |  | Součet |  | 161.57 | [12 empty] | VV | 2 | 4 | True | 1 | ROZPOCET
7 | K | 171251101 | Uložení sypanin do násypů s rozprostřením sypaniny ve vrstvách a s hrubým urovnáním nezhutněných jakékoliv třídy těžitelnosti | m3 | 31.73 |  | 0 | CS ÚRS 2020 01 |  | základní |  | 0 | 0 | 0 | 0 | 0 | 4 | K | 2 |  |  |  | ROZPOCET | 0 | 0 | 0 | 0 | 0 | 1 | 0 | 4 | 1299142637
| PSC |  | Poznámka k souboru cen: 1. Ceny lze použít i pro uložení sypaniny s předepsaným zhutněním na trvalé skládky, do koryt vodotečí a do prohlubní terénu. 2. Cenu 25-1101 lze použít i pro: a) rozprostření zbylého výkopu na místě po zásypu jam a rýh pro podzemní vedení a zářezů pro podzemní vedení; toto množství se určí v m3 uloženého výkopku, měřeného v rostlém stavu, b) uložení výkopku do násypů pod vodou. 3. Ceny nelze použít: a) pro uložení sypaniny do hrází; uložení netříděné sypaniny do hrází se oceňuje cenami souboru cen 171 uložení netříděných sypanin do hrází, b) pro uložení sypaniny do ochranných valů nebo těch jejich částí, jejichž šířka je menší než 3 m. Toto uložení se oceňuje cenami souboru cen 175 Obsyp objektů. | [14 empty] | PSC | 2
| VV |  | 634,5*0,05 "úprava terénu - navýšení o 0,05 m" |  | 31.73 | [12 empty] | VV | 2 | 2 | True | 1 | ROZPOCET
8 | K | 171251201 | Uložení sypaniny na skládky nebo meziskládky bez hutnění s upravením uložené sypaniny do předepsaného tvaru | m3 | 126.9 |  | 0 | CS ÚRS 2020 01 |  | základní |  | 0 | 0 | 0 | 0 | 0 | 4 | K | 2 |  |  |  | ROZPOCET | 0 | 0 | 0 | 0 | 0 | 1 | 0 | 4 | -1898292048
| PSC |  | Poznámka k souboru cen: 1. Cena je určena i pro: a) zasypání koryt vodotečí a prohlubní v terénu bez předepsaného zhutnění sypaniny, b) uložení výkopku pod vodou do prohlubní ve dně vodotečí nebo nádrží. 2. Cenu nelze použít pro uložení výkopku nebo ornice na trvalé skládky s předepsaným zhutněním; toto uložení výkopku se oceňuje cenami souboru cen 171 . . Uložení sypaniny do násypů. 3. V ceně jsou započteny i náklady na rozprostření sypaniny ve vrstvách s hrubým urovnáním na skládce. 4. V ceně nejsou započteny náklady na získání skládek ani na poplatky za skládku. 5. Množství jednotek uložení výkopku (sypaniny) se určí v m3 uloženého výkopku (sypaniny), v rostlém stavu zpravidla ve výkopišti. | [14 empty] | PSC | 2
| VV |  | 126,9 "uložení ornice na dočasnou skládku" |  | 126.9 | [12 empty] | VV | 2 | 2 | True | 1 | ROZPOCET
9 | K | 181301114 | Rozprostření a urovnání ornice v rovině nebo ve svahu sklonu do 1:5 strojně při souvislé ploše přes 500 m2, tl. vrstvy přes 200 do 250 mm | m2 | 634.5 |  | 0 | CS ÚRS 2020 01 |  | základní |  | 0 | 0 | 0 | 0 | 0 | 4 | K | 2 |  |  |  | ROZPOCET | 0 | 0 | 0 | 0 | 0 | 1 | 0 | 4 | -1672179123
| PSC |  | Poznámka k souboru cen: 1. V ceně jsou započteny i náklady na případné nutné přemístění hromad nebo dočasných skládek na místo spotřeby ze vzdálenosti do 50 m. 2. V ceně nejsou započteny náklady na získání ornice; tyto se oceňují cenami souboru cen 121 Sejmutí ornice. | [14 empty] | PSC | 2
| P |  | Poznámka k položce: Navýšení terénu o 5 cm bude provedeno rozprostřením ornice v tl. 25 cm. | [14 empty] | P | 2
| VV |  | 634,5 "na ploše - úprava terénu o 0,05 m" |  | 634.5 | [12 empty] | VV | 2 | 2 | True | 1 | ROZPOCET
10 | K | 183405211 | Výsev trávníku hydroosevem na ornici | m2 | 4.62 |  | 0 | CS ÚRS 2020 01 |  | základní |  | 0 | 0.0012727 | 0.0058799 | 0 | 0 | 4 | K | 2 |  |  |  | ROZPOCET | 0 | 0 | 0 | 0 | 0 | 1 | 0 | 4 | 314928309
| PSC |  | Poznámka k souboru cen: 1. V cenách jsou započteny náklady potřebné pro provedení hydroosevu, s výjimkou travního semene. 2. V cenách nejsou započteny náklady na: a) dodání travního semene, toto se oceňuje ve specifikaci, b) zálivku; tato se oceňuje cenami části C02 souboru cen 185 80-43 Zalití rostlin vodou, c) pokosení; toto se oceňuje cenami části C02 souboru cen 111 10-41 Pokosení trávníku. | [14 empty] | PSC | 2
| VV |  | kamenný pas v Borotínském potoce v km 0,660 | [14 empty] | VV | 2 | 1 | True | 0 | ROZPOCET
| VV |  | (0,81+1,5)*1,0*2 |  | 4.62 | [12 empty] | VV | 2 | 2 | True | 1 | ROZPOCET
11 | M | 005724900 | Travní osivo luční, směs do normálních či vlhčích poloh | kg | 0.12 |  | 0 |  |  | základní |  | 0 | 0.001 | 0.00012 | 0 | 0 | 8 | M | 2 |  |  |  | ROZPOCET | 0 | 0 | 0 | 0 | 0 | 1 | 0 | 4 | 1463568647
| VV |  | 4,62*0,025 'Přepočtené koeficientem množství |  | 0.12 | [12 empty] | VV | 2 | 2 | False | 1 | ROZPOCET
| D | 4 | Vodorovné konstrukce |  |  |  | 0 |  |  |  |  | 0 |  | 5.9095 |  | 0 | 1 | D | 1 |  |  |  | ROZPOCET | [6 empty] | 0
12 | K | 451971111 | Položení podkladní vrstvy z geotextilie v rovině nebo ve svahu, s přesahem jednotlivých pásů 150 mm, s uchycením v terénu sponami z bet. oceli a za plůtky hřeby | m2 | 7.03 |  | 0 | CS ÚRS 2020 01 |  | základní |  | 0 | 0.0023468 | 0.016498 | 0 | 0 | 4 | K | 2 |  |  |  | ROZPOCET | 0 | 0 | 0 | 0 | 0 | 1 | 0 | 4 | 1121539724
| PSC |  | Poznámka k souboru cen: 1. V cenách jsou započteny i náklady na dodání spon a hřebů. 2. V cenách jsou započteny i náklady na technologickou manipulaci vodorovně na vzdálenost do 30 m. 3. V cenách nejsou započteny náklady na dodání geotextilie; tato se oceňuje ve specifikaci. Ztratné lze dohodnout ve výši 2 %. | [14 empty] | PSC | 2
| VV |  | kamenný pas | [14 empty] | VV | 2 | 1 | True | 0 | ROZPOCET
| VV |  | 7,03*1,0 "Borotínský potok v km 0,660" |  | 7.03 | [12 empty] | VV | 2 | 2 | True | 1 | ROZPOCET
13 | M | 69311082 | geotextilie netkaná separační, ochranná, filtrační, drenážní PP 500g/m2 | m2 | 7.03 |  | 0 | CS ÚRS 2020 01 |  | základní |  | 0 | 0.0005 | 0.003515 | 0 | 0 | 8 | M | 2 |  |  |  | ROZPOCET | 0 | 0 | 0 | 0 | 0 | 1 | 0 | 4 | 1743853960
14 | K | 462512161 | Zához z lomového kamene neupraveného provedený ze břehu nebo z lešení, do sucha nebo do vody záhozového, hmotnost jednotlivých kamenů do 200 kg bez výplně mezer | m3 | 2.94 |  | 0 | CS ÚRS 2020 01 |  | základní |  | 0 | 2.0032 | 5.8895 | 0 | 0 | 4 | K | 2 |  |  |  | ROZPOCET | 0 | 0 | 0 | 0 | 0 | 1 | 0 | 4 | 1431185247
| PSC |  | Poznámka k souboru cen: 1. V příplatcích jsou započteny náklady na urovnání líce záhozu do projektovaného profilu. | [14 empty] | PSC | 2
| VV |  | kamenný pas | [14 empty] | VV | 2 | 1 | True | 0 | ROZPOCET
| VV |  | 1,0*2,94 "Borotínský potok v km 0,660" |  | 2.94 | [12 empty] | VV | 2 | 2 | True | 1 | ROZPOCET
15 | K | 462512169 | Zához z lomového kamene neupraveného provedený ze břehu nebo z lešení, do sucha nebo do vody záhozového, hmotnost jednotlivých kamenů do 200 kg Příplatek k ceně za urovnání líce záhozu | m2 | 2.5 |  | 0 | CS ÚRS 2020 01 |  | základní |  | 0 | 0 | 0 | 0 | 0 | 4 | K | 2 |  |  |  | ROZPOCET | 0 | 0 | 0 | 0 | 0 | 1 | 0 | 4 | -796552364
| PSC |  | Poznámka k souboru cen: 1. V příplatcích jsou započteny náklady na urovnání líce záhozu do projektovaného profilu. | [14 empty] | PSC | 2
| VV |  | kamenný pas | [14 empty] | VV | 2 | 1 | True | 0 | ROZPOCET
| VV |  | (1,0+0,5+1,0)*1,0 "Borotínský potok v km 0,660" |  | 2.5 | [12 empty] | VV | 2 | 2 | True | 1 | ROZPOCET
| D | 9 | Ostatní konstrukce a práce-bourání |  |  |  | 0 |  |  |  |  | 0 |  | 0 |  | 0 | 1 | D | 1 |  |  |  | ROZPOCET | [6 empty] | 0
16 | K | 919561020R | Kompletní dodávka propustku z trub plastových HDPE rýhovaných se spojkami PECOR OPTIMA DN 1000 (dle výkresu D.1.9), vč. zemních prací, materiálu a čel. | komplet | 1 |  | 0 |  |  | základní |  | 0 | 0 | 0 | 0 | 0 | 4 | K | 2 |  |  |  | ROZPOCET | 0 | 0 | 0 | 0 | 0 | 1 | 0 | 4 | 938382251
| P |  | Poznámka k položce: Kompletní dodávka propustku z trub plastových HDPE rýhovaných se spojkami PECOR OPTIMA DN 1000 (dle výkresu D.1.9), vč. zemních prací, materiálu, čel, opevnění výtoku a nátoku rovnaninou z lomového kamene a lemem z dlažby z lomového kamene na MC10 tl. 0,25 m, š. 0,7 m a výztužných pasů. Nad propustkem bude uložena trojosá geomříž např. Tensar TriAx, která je také součástí dodávky propustku. Spárování bude provedeno průmyslově vyráběnou spárovací hmotou pro přírodní kámen a venkovní použití, která je také součástí dodávky. Součástí dodávky je také osetí břehů hydroosevem. | [14 empty] | P | 2
| VV |  | 1 "trubní propustek DN1000 v km 0,660 Borotínského potoka, dl. 12,0 m" |  | 1 | [12 empty] | VV | 2 | 2 | True | 1 | ROZPOCET
| D | 998 | Přesun hmot |  |  |  | 0 |  |  |  |  | 0 |  | 0 |  | 0 | 1 | D | 1 |  |  |  | ROZPOCET | [6 empty] | 0
17 | K | 998312011 | Přesun hmot pro sanace území, hrazení a úpravy bystřin jakéhokoliv rozsahu pro dopravní vzdálenost 50 m | t | 5.92 |  | 0 | CS ÚRS 2020 01 |  | základní |  | 0 | 0 | 0 | 0 | 0 | 4 | K | 2 |  |  |  | ROZPOCET | 0 | 0 | 0 | 0 | 0 | 1 | 0 | 4 | 2121252633
| PSC |  | Poznámka k souboru cen: 1. Ceny jsou určeny pro opevnění svahu nebo dna. 2. Ceny neplatí pro břehové a ochranné porosty, tento přesun se oceňuje cenou 998 31-5011 Břehové a ochranné porosty. | [14 empty] | PSC | 2

## 16025-2.2 - SO02.2 Vegeta...
{c95da41a-eb56-49fe-b95e-0471852558fe}
2
| KRYCÍ LIST SOUPISU PRACÍ | [7 empty] | v --- níže se nacházejí doplnkové a pomocné údaje k sestavám --- v | [8 empty] | False
Stavba:
2020/I Společná zařízení v k. ú. Borotín u Boskovic - revitalizace
Objekt:
16025-2.2 - SO02.2 Vegetační úpravy LBC2
| KSO: |  |  |  |  | CC-CZ:
| Místo: |  | Borotín |  |  | Datum: | 2. 5. 2017
| Zadavatel: |  |  |  |  | IČ: | 01312774
|  | ČR - SPÚ, KPÚ pro JMK, pobočka Blansko |  |  |  | DIČ: | CZ01312774
| Uchazeč: |  |  |  |  | IČ: | Vyplň údaj
|  | Vyplň údaj |  |  |  | DIČ: | Vyplň údaj
| Projektant: |  |  |  |  | IČ: | 25576992
|  | AGERIS s.r.o. |  |  |  | DIČ: | CZ25576992
| Zpracovatel: |  |  |  |  | IČ:
DIČ:
Poznámka:
| Cena bez DPH | [5 empty] | 0
|  |  | Základ daně |  |  | Sazba daně | Výše daně
| DPH | základní | 0 |  |  | 21% | 0
|  | snížená | 0 |  |  | 15% | 0
|  | zákl. přenesená | 0 |  |  | 21% | 0
|  | sníž. přenesená | 0 |  |  | 15% | 0
|  | nulová | 0 |  |  | 0% | 0
| Cena s DPH |  |  | v | CZK |  | 0
REKAPITULACE ČLENĚNÍ SOUPISU PRACÍ
Stavba:
2020/I Společná zařízení v k. ú. Borotín u Boskovic - revitalizace
Objekt:
16025-2.2 - SO02.2 Vegetační úpravy LBC2
Místo: |  |  | Borotín |  |  | Datum: | 2. 5. 2017
Zadavatel: |  |  | ČR - SPÚ, KPÚ pro JMK, pobočka Blansko |  |  | Projektant: | AGERIS s.r.o.
Uchazeč: |  |  | Vyplň údaj |  |  | Zpracovatel:
Kód dílu - Popis | [6 empty] | Cena celkem [CZK]
Náklady stavby celkem | [6 empty] | 0 | [11 empty] | -1
| HSV - Práce a dodávky HSV | [5 empty] | 0
| 1 - Zemní práce | [5 empty] | 0
| 998 - Přesun hmot | [5 empty] | 0
| VRN - Vedlejší rozpočtové náklady | [5 empty] | 0
| VRN1 - Průzkumné, geodetické a projektové práce | [5 empty] | 0
SOUPIS PRACÍ
Stavba:
2020/I Společná zařízení v k. ú. Borotín u Boskovic - revitalizace
Objekt:
16025-2.2 - SO02.2 Vegetační úpravy LBC2
Místo: |  |  | Borotín |  |  | Datum: | 2. 5. 2017
Zadavatel: |  |  | ČR - SPÚ, KPÚ pro JMK, pobočka Blansko |  |  | Projektant: | AGERIS s.r.o.
Uchazeč: |  |  | Vyplň údaj |  |  | Zpracovatel:
PČ | Typ | Kód | Popis | MJ | Množství | J.cena [CZK] | Cena celkem [CZK] | Cenová soustava |  | DPH | J. Nh [h] | Nh celkem [h] | J. hmotnost [t] | Hmotnost celkem [t] | J. suť [t] | Suť Celkem [t]
Náklady soupisu celkem | [6 empty] | 0 |  |  |  |  | 0 |  | 13.8519 |  | 0 |  | D | -1 | [10 empty] | 0
| D | HSV | Práce a dodávky HSV |  |  |  | 0 |  |  |  |  | 0 |  | 9.1019 |  | 0 | 1 | D | 0 |  |  |  | ROZPOCET | [6 empty] | 0
| D | 1 | Zemní práce |  |  |  | 0 |  |  |  |  | 0 |  | 9.1019 |  | 0 | 1 | D | 1 |  |  |  | ROZPOCET | [6 empty] | 0
1 | K | 119003200 | Standartní drátěná opocenka, výška 160 cm (materiál a realizace, včetně jednoho uzavíratelného vjezdu) | m | 536 |  | 0 |  |  | základní |  | 0 | 0.00015 | 0.0804 | 0 | 0 | 4 | K | 2 |  |  |  | ROZPOCET | 0 | 0 | 0 | 0 | 0 | 1 | 0 | 4 | -1660625942
2 | K | 181451121 | Založení trávníku na půdě předem připravené plochy přes 1000 m2 výsevem včetně utažení lučního v rovině nebo na svahu do 1:5 | m2 | 3614 |  | 0 | CS ÚRS 2020 01 |  | základní |  | 0 | 0 | 0 | 0 | 0 | 4 | K | 2 |  |  |  | ROZPOCET | 0 | 0 | 0 | 0 | 0 | 1 | 0 | 4 | 1098415052
| PSC |  | Poznámka k souboru cen: 1. V cenách jsou započteny i náklady na pokosení, naložení a odvoz odpadu do 20 km se složením. 2. V cenách -1161 až -1164 nejsou započteny i náklady na zatravňovací textilii. 3. V cenách nejsou započteny náklady na: a) přípravu půdy, b) travní semeno, tyto náklady se oceňují ve specifikaci, c) vypletí a zalévání; tyto práce se oceňují cenami části C02 souborů cen 185 80-42 Vypletí a 185 80-43 Zalití rostlin vodou, d) srovnání terénu, tyto práce se oceňují souborem cen 181 1.-..Plošná úprava terénu. 4. V cenách o sklonu svahu přes 1:1 jsou uvažovány podmínky pro svahy běžně schůdné; bez použití lezeckých technik. V případě použití lezeckých technik se tyto náklady oceňují individuálně. | [14 empty] | PSC | 2
| P |  | Poznámka k položce: Součástí založení trávníku je také: výsev, zapravení vysetého semene do povrchové vrstvy půdy, utužení oseté půdy válením, první pokos. | [14 empty] | P | 2
3 | M | 005724900 | Travní osivo luční, směs do normálních či vlhčích poloh | kg | 36.14 |  | 0 |  |  | základní |  | 0 | 0.001 | 0.03614 | 0 | 0 | 8 | M | 2 |  |  |  | ROZPOCET | 0 | 0 | 0 | 0 | 0 | 1 | 0 | 4 | 2114483417
| VV |  | 0,01*3614 |  | 36.14 | [12 empty] | VV | 2 | 2 | True | 1 | ROZPOCET
4 | K | 183101113 | Hloubení jamek pro vysazování rostlin v zemině tř.1 až 4 bez výměny půdy v rovině nebo na svahu do 1:5, objemu přes 0,02 do 0,05 m3 | kus | 249 |  | 0 | CS ÚRS 2020 01 |  | základní |  | 0 | 0 | 0 | 0 | 0 | 4 | K | 2 |  |  |  | ROZPOCET | 0 | 0 | 0 | 0 | 0 | 1 | 0 | 4 | -1981320571
| PSC |  | Poznámka k souboru cen: 1. V cenách jsou započteny i náklady na případné naložení přebytečných výkopků na dopravní prostředek, odvoz na vzdálenost do 20 km a složení výkopků. 2. V cenách nejsou započteny náklady na uložení odpadu na skládku. 3. V cenách o sklonu svahu přes 1:1 jsou uvažovány podmínky pro svahy běžně schůdné; bez použití lezeckých technik. V případě použití lezeckých technik se tyto náklady oceňují individuálně. | [14 empty] | PSC | 2
| P |  | Poznámka k položce: Jamky pro sazenice keřů | [14 empty] | P | 2
| VV |  | 249 "jamky pro sazenice keřů" |  | 249 | [12 empty] | VV | 2 | 2 | True | 1 | ROZPOCET
5 | K | 183101114 | Hloubení jamek pro vysazování rostlin v zemině tř.1 až 4 bez výměny půdy v rovině nebo na svahu do 1:5, objemu přes 0,05 do 0,125 m3 | kus | 757 |  | 0 | CS ÚRS 2020 01 |  | základní |  | 0 | 0 | 0 | 0 | 0 | 4 | K | 2 |  |  |  | ROZPOCET | 0 | 0 | 0 | 0 | 0 | 1 | 0 | 4 | 1260149765
| PSC |  | Poznámka k souboru cen: 1. V cenách jsou započteny i náklady na případné naložení přebytečných výkopků na dopravní prostředek, odvoz na vzdálenost do 20 km a složení výkopků. 2. V cenách nejsou započteny náklady na uložení odpadu na skládku. 3. V cenách o sklonu svahu přes 1:1 jsou uvažovány podmínky pro svahy běžně schůdné; bez použití lezeckých technik. V případě použití lezeckých technik se tyto náklady oceňují individuálně. | [14 empty] | PSC | 2
| P |  | Poznámka k položce: Jamky pro sazenice stromových dřevin | [14 empty] | P | 2
| VV |  | 745 "jamky pro sazenice stromových dřevin" |  | 745 | [12 empty] | VV | 2 | 2 | True | 0 | ROZPOCET
| VV |  | 12 "jamky pro odrostky mimo oplocenky" |  | 12 | [12 empty] | VV | 2 | 2 | True | 0 | ROZPOCET
| VV |  | Součet |  | 757 | [12 empty] | VV | 2 | 4 | True | 1 | ROZPOCET
6 | K | 184004412 | Výsadba sazenic bez vykopání jamek a bez donesení hlíny stromů (odrostků) v. přes 1500 do 3000 mm, jamky o průměru 500 mm, hl. 500 mm | kus | 757 |  | 0 | CS ÚRS 2020 01 |  | základní |  | 0 | 0 | 0 | 0 | 0 | 4 | K | 2 |  |  |  | ROZPOCET | 0 | 0 | 0 | 0 | 0 | 1 | 0 | 4 | 931960418
| PSC |  | Poznámka k souboru cen: 1. V příplatcích k ceně za donesení hlíny ze vzdálenosti do 10 m (ceny 184 00-4911 až 184 00-4917) jsou započteny i náklady na sloupnutí drnu, odstranění nevyhovující zeminy, nakopání, naložení a donesení hlíny ze vzdálenosti do 10 m. | [14 empty] | PSC | 2
| VV |  | 745 "Výsadba sazenic stromů s balem" |  | 745 | [12 empty] | VV | 2 | 2 | True | 0 | ROZPOCET
| VV |  | 12 "Výsadba sazenic stromů s balem mimo oplocenku" |  | 12 | [12 empty] | VV | 2 | 2 | True | 0 | ROZPOCET
| VV |  | Součet |  | 757 | [12 empty] | VV | 2 | 4 | True | 1 | ROZPOCET
7 | K | 184004511 | Výsadba sazenic bez vykopání jamek a bez donesení hlíny stromů nebo keřů s kořenovým balem v rašelinocelulozových kelímcích do jamky o průměru 250 mm, hl. 250 mm, o průměru kelímku do 110 mm | kus | 249 |  | 0 | CS ÚRS 2020 01 |  | základní |  | 0 | 0 | 0 | 0 | 0 | 4 | K | 2 |  |  |  | ROZPOCET | 0 | 0 | 0 | 0 | 0 | 1 | 0 | 4 | 2023466747
| PSC |  | Poznámka k souboru cen: 1. V příplatcích k ceně za donesení hlíny ze vzdálenosti do 10 m (ceny 184 00-4911 až 184 00-4917) jsou započteny i náklady na sloupnutí drnu, odstranění nevyhovující zeminy, nakopání, naložení a donesení hlíny ze vzdálenosti do 10 m. | [14 empty] | PSC | 2
| VV |  | 249 "Výsadba sazenic keřů s balem" |  | 249 | [12 empty] | VV | 2 | 2 | True | 1 | ROZPOCET
8 | K | 184215111 | Ukotvení dřeviny kůly jedním kůlem, délky do 1 m | kus | 249 |  | 0 | CS ÚRS 2020 01 |  | základní |  | 0 | 4.6e-05 | 0.011454 | 0 | 0 | 4 | K | 2 |  |  |  | ROZPOCET | 0 | 0 | 0 | 0 | 0 | 1 | 0 | 4 | -196036402
| PSC |  | Poznámka k souboru cen: 1. V cenách jsou započteny i náklady na ochranu proti poškození kmene v místě vzepření. 2. V cenách nejsou započteny náklady na dodání kůlů, tyto se oceňují ve specifikaci. 3. Ceny jsou určeny pro ukotvení dřevin kůly o průměru do 100 mm. | [14 empty] | PSC | 2
| P |  | Poznámka k položce: Osazení sazenic (keřové druhy) vyznačovacími kolíky. Zaražení kolíku do hloubky 0,15 m, délka kolíku 1 m. | [14 empty] | P | 2
9 | M | 60591251 | kůl vyvazovací dřevěný impregnovaný D 8cm dl 1,5m | kus | 249 |  | 0 | CS ÚRS 2020 01 |  | základní |  | 0 | 0.00354 | 0.88146 | 0 | 0 | 8 | M | 2 |  |  |  | ROZPOCET | 0 | 0 | 0 | 0 | 0 | 1 | 0 | 4 | -351012059
10 | K | 184215112 | Ukotvení dřeviny kůly jedním kůlem, délky přes 1 do 2 m | kus | 745 |  | 0 | CS ÚRS 2020 01 |  | základní |  | 0 | 5.2e-05 | 0.03874 | 0 | 0 | 4 | K | 2 |  |  |  | ROZPOCET | 0 | 0 | 0 | 0 | 0 | 1 | 0 | 4 | 1693375891
| PSC |  | Poznámka k souboru cen: 1. V cenách jsou započteny i náklady na ochranu proti poškození kmene v místě vzepření. 2. V cenách nejsou započteny náklady na dodání kůlů, tyto se oceňují ve specifikaci. 3. Ceny jsou určeny pro ukotvení dřevin kůly o průměru do 100 mm. | [14 empty] | PSC | 2
| P |  | Poznámka k položce: Ukotvení poloodrostku stabilizačním kůlem, zaražení kůlu do hloubky 0,2 m, délka kůlu 1,5 m, vyvázání úvazkem a jeho zajištění na kůlu proti sklouznutí (sešívací koníkové svorky) | [14 empty] | P | 2
11 | M | 60591251 | kůl vyvazovací dřevěný impregnovaný D 8cm dl 1,5m | kus | 745 |  | 0 | CS ÚRS 2020 01 |  | základní |  | 0 | 0.00354 | 2.6373 | 0 | 0 | 8 | M | 2 |  |  |  | ROZPOCET | 0 | 0 | 0 | 0 | 0 | 1 | 0 | 4 | 827410490
| VV |  | 745 |  | 745 | [12 empty] | VV | 2 | 2 | True | 1 | ROZPOCET
12 | K | 184215122 | Ukotvení dřeviny kůly dvěma kůly, délky přes 1 do 2 m | kus | 12 |  | 0 | CS ÚRS 2020 01 |  | základní |  | 0 | 5.2e-05 | 0.000624 | 0 | 0 | 4 | K | 2 |  |  |  | ROZPOCET | 0 | 0 | 0 | 0 | 0 | 1 | 0 | 4 | -957918374
| PSC |  | Poznámka k souboru cen: 1. V cenách jsou započteny i náklady na ochranu proti poškození kmene v místě vzepření. 2. V cenách nejsou započteny náklady na dodání kůlů, tyto se oceňují ve specifikaci. 3. Ceny jsou určeny pro ukotvení dřevin kůly o průměru do 100 mm. | [14 empty] | PSC | 2
| P |  | Poznámka k položce: Ukotvení sazenice (stromové) stabilizačním dvojkůlem, zaražení kůlu do hloubky 0,3 m, délka kůlu 1,5 m, vyvázání úvazkem a jeho zajištění na kůlu proti sklouznutí (sešívací koníkové svorky) | [14 empty] | P | 2
| VV |  | 12 |  | 12 | [12 empty] | VV | 2 | 2 | True | 1 | ROZPOCET
13 | M | 60591253 | kůl vyvazovací dřevěný impregnovaný D 8cm dl 2m | kus | 24 |  | 0 | CS ÚRS 2020 01 |  | základní |  | 0 | 0.00472 | 0.11328 | 0 | 0 | 8 | M | 2 |  |  |  | ROZPOCET | 0 | 0 | 0 | 0 | 0 | 1 | 0 | 4 | 120417814
| VV |  | 12*2 'Přepočtené koeficientem množství |  | 24 | [12 empty] | VV | 2 | 2 | False | 1 | ROZPOCET
14 | K | 184501200 | Individulání ochrana sazenice proti okusu zvěří chráničem z rákosu včetně upevnění k sazenici | kus | 12 |  | 0 |  |  | základní |  | 0 | 0 | 0 | 0 | 0 | 4 | K | 2 |  |  |  | ROZPOCET | 0 | 0 | 0 | 0 | 0 | 1 | 0 | 4 | -1845935709
15 | K | 184911200 | Bavlněný úvazek 0,4 m, Materiál k zafixování úvazku na stabilizačním kůlu proti sklouznutí | ks | 757 |  | 0 |  |  | základní |  | 0 | 2e-05 | 0.01514 | 0 | 0 | 4 | K | 2 |  |  |  | ROZPOCET | 0 | 0 | 0 | 0 | 0 | 1 | 0 | 4 | -2117730901
| VV |  | 745+12 |  | 757 | [12 empty] | VV | 2 | 2 | True | 1 | ROZPOCET
16 | M | 026503131 | Javor klen /Acer pseudoplatanus/ 80 - 120 cm, KK | kus | 1 |  | 0 |  |  | základní |  | 0 | 0.018 | 0.018 | 0 | 0 | 8 | M | 2 |  |  |  | ROZPOCET | 0 | 0 | 0 | 0 | 0 | 1 | 0 | 4 | 17184835
17 | M | 026503571 | Dub letní (Quercus robur) 51 - 80 cm, PK | kus | 171 |  | 0 |  |  | základní |  | 0 | 4e-05 | 0.00684 | 0 | 0 | 8 | M | 2 |  |  |  | ROZPOCET | 0 | 0 | 0 | 0 | 0 | 1 | 0 | 4 | -163281227
18 | M | 026505121 | Lípa malolistá (Tilia cordata) 51 - 80 cm, K3 | kus | 112 |  | 0 |  |  | základní |  | 0 | 4e-05 | 0.00448 | 0 | 0 | 8 | M | 2 |  |  |  | ROZPOCET | 0 | 0 | 0 | 0 | 0 | 1 | 0 | 4 | 888335849
19 | M | 026553042 | dřeviny okrasné listnaté PK = prostokořenné ZB = zemní bal K = kontejner QP,ROOT = krytokořenná sadba pěstovaná ve specielních sadbovačích prost, podřez. = prostokořenná sadba, kořeny upraveny podřezáváním výška/obvod kmínku/ - kořenový systém Lípa velkolistá (Tilia platyphyllos) Lípa srdčitá - Tilia cordata, OK 6-8 cm, kont. nebo bal prům. 40 cm | kus | 9 |  | 0 |  |  | základní |  | 0 | 0.009 | 0.081 | 0 | 0 | 8 | M | 2 |  |  |  | ROZPOCET | 0 | 0 | 0 | 0 | 0 | 1 | 0 | 4 | -85920747
20 | M | 026505221 | Lípa velkolistá (Tilia platyphyllos) 51 - 80 cm, K3 | kus | 112 |  | 0 |  |  | základní |  | 0 | 4e-05 | 0.00448 | 0 | 0 | 8 | M | 2 |  |  |  | ROZPOCET | 0 | 0 | 0 | 0 | 0 | 1 | 0 | 4 | -1930625986
21 | M | 026503871 | Jilm vaz (Ulmus leavis) 50 - 80 cm, K3 | kus | 60 |  | 0 |  |  | základní |  | 0 | 0.009 | 0.54 | 0 | 0 | 8 | M | 2 |  |  |  | ROZPOCET | 0 | 0 | 0 | 0 | 0 | 1 | 0 | 4 | 379636197
22 | M | 026026504200 | Jasan ztepilý (Fraxinus excelsior), 51-80 cm K3 | kus | 112 |  | 0 |  |  | základní |  | 0 | 4e-05 | 0.00448 | 0 | 0 | 8 | M | 2 |  |  |  | ROZPOCET | 0 | 0 | 0 | 0 | 0 | 1 | 0 | 4 | -258409986
23 | M | 026026557500 | kalina obecná - Viburnum lantana, kont., v. 50-80 cm | kus | 60 |  | 0 |  |  | základní |  | 0 | 4e-05 | 0.0024 | 0 | 0 | 8 | M | 2 |  |  |  | ROZPOCET | 0 | 0 | 0 | 0 | 0 | 1 | 0 | 4 | -1566079676
24 | M | 026503421 | Habr obecný /Carpinus betulus/ 51 - 80 cm, K3 | kus | 60 |  | 0 |  |  | základní |  | 0 | 4e-05 | 0.0024 | 0 | 0 | 8 | M | 2 |  |  |  | ROZPOCET | 0 | 0 | 0 | 0 | 0 | 1 | 0 | 4 | 1709574049
25 | M | 026523401 | krušina olšová - Frangula alnus, kont., 50-80 cm, KK nebo KO | kus | 42 |  | 0 |  |  | základní |  | 0 | 4e-05 | 0.00168 | 0 | 0 | 8 | M | 2 |  |  |  | ROZPOCET | 0 | 0 | 0 | 0 | 0 | 1 | 0 | 4 | -1905944596
26 | M | 026557600 | Střemcha hroznovitá (Padus avium), v. 50-80 cm, KK nebo KO | kus | 40 |  | 0 |  |  | základní |  | 0 | 4e-05 | 0.0016 | 0 | 0 | 8 | M | 2 |  |  |  | ROZPOCET | 0 | 0 | 0 | 0 | 0 | 1 | 0 | 4 | -494126305
27 | M | 026504055 | Javor babyka (Acer campestre), v. 50-80 cm, KK nebo KO | kus | 40 |  | 0 |  |  | základní |  | 0 | 4e-05 | 0.0016 | 0 | 0 | 8 | M | 2 |  |  |  | ROZPOCET | 0 | 0 | 0 | 0 | 0 | 1 | 0 | 4 | -1422618007
28 | M | 026557401 | Kalina obecná - Viburnum lantana, v. 50-80 cm, KK nebo KO | kus | 42 |  | 0 |  |  | základní |  | 0 | 0 | 0 | 0 | 0 | 8 | M | 2 |  |  |  | ROZPOCET | 0 | 0 | 0 | 0 | 0 | 1 | 0 | 4 | 216274359
29 | M | 026557700 | Brslen evropský (Euonimus europaea), v. 50-80 cm, KK nebo KO | kus | 42 |  | 0 |  |  | základní |  | 0 | 4e-05 | 0.00168 | 0 | 0 | 8 | M | 2 |  |  |  | ROZPOCET | 0 | 0 | 0 | 0 | 0 | 1 | 0 | 4 | -1443077146
30 | M | 026557800 | Ptačí zob obecný (Ligustrum vulgare), v. 50-80 cm, KK nebo KO | kus | 42 |  | 0 |  |  | základní |  | 0 | 4e-05 | 0.00168 | 0 | 0 | 8 | M | 2 |  |  |  | ROZPOCET | 0 | 0 | 0 | 0 | 0 | 1 | 0 | 4 | 801991651
31 | M | 026503951 | Jilm habrolistý (Ulmus minor) 50 - 80 cm, K3 | kus | 60 |  | 0 |  |  | základní |  | 0 | 0.009 | 0.54 | 0 | 0 | 8 | M | 2 |  |  |  | ROZPOCET | 0 | 0 | 0 | 0 | 0 | 1 | 0 | 4 | 967547947
32 | M | 026503581 | Dub letní (Quercus robur) 80 - 120 cm, KK | kus | 1 |  | 0 |  |  | základní |  | 0 | 0.018 | 0.018 | 0 | 0 | 8 | M | 2 |  |  |  | ROZPOCET | 0 | 0 | 0 | 0 | 0 | 1 | 0 | 4 | -1625865423
33 | M | 026523501 | Frafinus excelsior - jasan ztepilý, OK 6-8 cm, v. nad 150 cm, kont. nebo bal prům. 40 cm | kus | 1 |  | 0 |  |  | základní |  | 0 | 0 | 0 | 0 | 0 | 8 | M | 2 |  |  |  | ROZPOCET | 0 | 0 | 0 | 0 | 0 | 1 | 0 | 4 | -682798084
34 | M | 605912522 | kůl vyvazovací dřevěný délka 200 cm průměr 8 cm | kus | 7 |  | 0 |  |  | základní |  | 0 | 0.00472 | 0.03304 | 0 | 0 | 8 | M | 2 |  |  |  | ROZPOCET | 0 | 0 | 0 | 0 | 0 | 1 | 0 | 4 | 1293713346
40 | K | 184911421 | Mulčování vysazených rostlin mulčovací kůrou, tl. do 100 mm v rovině nebo na svahu do 1:5 | kus | 1006 |  | 0 | CS ÚRS 2017 01 |  | základní |  | 0 | 0 | 0 | 0 | 0 | 4 | K | 2 |  |  |  | ROZPOCET | 0 | 0 | 0 | 0 | 0 | 1 | 0 | 4 | 28931034
| PSC |  | Poznámka k souboru cen: 1. V cenách jsou započteny i náklady na naložení odpadu na dopravní prostředek, odvoz do 20 km a složení odpadu. 2. V cenách nejsou započteny náklady na: a) stabilizaci mulče proti erozi a přísady proti vznícení mulče. Tyto práce se oceňují individuálně, b) mulčovací kůru, tato se oceňuje ve specifikaci, c) uložení odpadu na skládku. 3. Tloušťka mulčovací kůry se měří v nakypřeném stavu. | [14 empty] | PSC | 2
| P |  | Poznámka k položce: Mulčování 20 cm od báze sazenice, výška slehlého mulče 100 mm. | [14 empty] | P | 2
| VV |  | 745+249+12 |  | 1006 | [12 empty] | VV | 2 | 2 | True | 1 | ROZPOCET
41 | M | 103911000 | kůra mulčovací VL | m3 | 20.12 |  | 0 | CS ÚRS 2020 01 |  | základní |  | 0 | 0.2 | 4.024 | 0 | 0 | 8 | M | 2 |  |  |  | ROZPOCET | 0 | 0 | 0 | 0 | 0 | 1 | 0 | 4 | 813659279
| VV |  | 1006,0*0,02 "k jedné sazenici cca 0,02 m3" |  | 20.12 | [12 empty] | VV | 2 | 2 | True | 1 | ROZPOCET
35 | K | 185851121 | Dovoz vody pro zálivku rostlin na vzdálenost do 1000 m | m3 | 40.24 |  | 0 | CS ÚRS 2020 01 |  | základní |  | 0 | 0 | 0 | 0 | 0 | 4 | K | 2 |  |  |  | ROZPOCET | 0 | 0 | 0 | 0 | 0 | 1 | 0 | 4 | -261973028
| PSC |  | Poznámka k souboru cen: 1. Ceny lze použít pouze tehdy, když není voda dostupná z vodovodního řádu. 2. V cenách jsou započteny i náklady na čerpání vody do cisterny. 3. V cenách nejsou započteny náklady na dodání vody. Tyto náklady se oceňují individuálně. | [14 empty] | PSC | 2
| P |  | Poznámka k položce: Zálivka všech vysazovaných sazenic 4x během roku, 10 l/sazenice. | [14 empty] | P | 2
| VV |  | 4*(745+249+12)*0,01 |  | 40.24 | [12 empty] | VV | 2 | 2 | True | 1 | ROZPOCET
36 | K | 185851129 | Dovoz vody pro zálivku rostlin Příplatek k ceně za každých dalších i započatých 1000 m | m3 | 80.48 |  | 0 | CS ÚRS 2020 01 |  | základní |  | 0 | 0 | 0 | 0 | 0 | 4 | K | 2 |  |  |  | ROZPOCET | 0 | 0 | 0 | 0 | 0 | 1 | 0 | 4 | -942224091
| PSC |  | Poznámka k souboru cen: 1. Ceny lze použít pouze tehdy, když není voda dostupná z vodovodního řádu. 2. V cenách jsou započteny i náklady na čerpání vody do cisterny. 3. V cenách nejsou započteny náklady na dodání vody. Tyto náklady se oceňují individuálně. | [14 empty] | PSC | 2
| VV |  | 2*40,24 |  | 80.48 | [12 empty] | VV | 2 | 2 | True | 1 | ROZPOCET
| D | 998 | Přesun hmot |  |  |  | 0 |  |  |  |  | 0 |  | 0 |  | 0 | 1 | D | 1 |  |  |  | ROZPOCET | [6 empty] | 0
37 | K | 998231311 | Přesun hmot pro sadovnické a krajinářské úpravy - strojně dopravní vzdálenost do 5000 m | t | 9.1 |  | 0 | CS ÚRS 2020 01 |  | základní |  | 0 | 0 | 0 | 0 | 0 | 4 | K | 2 |  |  |  | ROZPOCET | 0 | 0 | 0 | 0 | 0 | 1 | 0 | 4 | 1363475960
| D | VRN | Vedlejší rozpočtové náklady |  |  |  | 0 |  |  |  |  | 0 |  | 4.75 |  | 0 | 5 | D | 0 |  |  |  | ROZPOCET | [6 empty] | 0
| D | VRN1 | Průzkumné, geodetické a projektové práce |  |  |  | 0 |  |  |  |  | 0 |  | 4.75 |  | 0 | 5 | D | 1 |  |  |  | ROZPOCET | [6 empty] | 0
38 | K | 012002000 | Hlavní tituly průvodních činností a nákladů průzkumné, geodetické a projektové práce geodetické práce | kus | 19 |  | 0 | CS ÚRS 2017 01 |  | základní |  | 0 | 0 | 0 | 0 | 0 | 1024 | K | 2 |  |  |  | ROZPOCET | 0 | 0 | 0 | 0 | 0 | 1 | 0 | 1024 | 332507645
| P |  | Poznámka k položce: Geodetické zaměření vytyčovacích bodů (včetně stabilizace kolíkem) | [14 empty] | P | 2
39 | M | 583881130 | hraničník základní 300x300 l=1800 mm | kus | 19 |  | 0 |  |  | základní |  | 0 | 0.25 | 4.75 | 0 | 0 | 1024 | M | 2 |  |  |  | ROZPOCET | 0 | 0 | 0 | 0 | 0 | 1 | 0 | 1024 | -3243039

## 16025-2.3 - Vegetační úpr...
{f172fe80-a72f-4ba0-b68a-c1c86216b78c}
2
| KRYCÍ LIST SOUPISU PRACÍ | [7 empty] | v --- níže se nacházejí doplnkové a pomocné údaje k sestavám --- v | [8 empty] | False
Stavba:
2020/I Společná zařízení v k. ú. Borotín u Boskovic - revitalizace
Objekt:
16025-2.3 - Vegetační úpravy LBC2 - následná péče 1. rok
| KSO: |  |  |  |  | CC-CZ:
| Místo: |  | Borotín |  |  | Datum: | 2. 5. 2017
| Zadavatel: |  |  |  |  | IČ: | 01312774
|  | ČR - SPÚ, KPÚ pro JMK, pobočka Blansko |  |  |  | DIČ: | CZ01312774
| Uchazeč: |  |  |  |  | IČ: | Vyplň údaj
|  | Vyplň údaj |  |  |  | DIČ: | Vyplň údaj
| Projektant: |  |  |  |  | IČ: | 25576992
|  | AGERIS s.r.o. |  |  |  | DIČ: | CZ25576992
| Zpracovatel: |  |  |  |  | IČ:
DIČ:
Poznámka:
Cena za opravy výsadeb je účtována procentickým odhadem a bude účtována na základě skutečného stavu a potřeby opatření. Odhadován je každoroční úhyn 8 % sadebního materiálu, 5 % dosev zatravňovaných ploch po 1 ks od každého druhu z vysazovaných odrostků, oprava oplocenek na 5 % délky. Součástí následné péče je kosení založených lučních porostů 2 x ročně a zálivka výsadeb čtyřikrát ročně.
| Cena bez DPH | [5 empty] | 0
|  |  | Základ daně |  |  | Sazba daně | Výše daně
| DPH | základní | 0 |  |  | 21% | 0
|  | snížená | 0 |  |  | 15% | 0
|  | zákl. přenesená | 0 |  |  | 21% | 0
|  | sníž. přenesená | 0 |  |  | 15% | 0
|  | nulová | 0 |  |  | 0% | 0
| Cena s DPH |  |  | v | CZK |  | 0
REKAPITULACE ČLENĚNÍ SOUPISU PRACÍ
Stavba:
2020/I Společná zařízení v k. ú. Borotín u Boskovic - revitalizace
Objekt:
16025-2.3 - Vegetační úpravy LBC2 - následná péče 1. rok
Místo: |  |  | Borotín |  |  | Datum: | 2. 5. 2017
Zadavatel: |  |  | ČR - SPÚ, KPÚ pro JMK, pobočka Blansko |  |  | Projektant: | AGERIS s.r.o.
Uchazeč: |  |  | Vyplň údaj |  |  | Zpracovatel:
Kód dílu - Popis | [6 empty] | Cena celkem [CZK]
Náklady stavby celkem | [6 empty] | 0 | [11 empty] | -1
| HSV - Práce a dodávky HSV | [5 empty] | 0
| 1 - Zemní práce | [5 empty] | 0
SOUPIS PRACÍ
Stavba:
2020/I Společná zařízení v k. ú. Borotín u Boskovic - revitalizace
Objekt:
16025-2.3 - Vegetační úpravy LBC2 - následná péče 1. rok
Místo: |  |  | Borotín |  |  | Datum: | 2. 5. 2017
Zadavatel: |  |  | ČR - SPÚ, KPÚ pro JMK, pobočka Blansko |  |  | Projektant: | AGERIS s.r.o.
Uchazeč: |  |  | Vyplň údaj |  |  | Zpracovatel:
PČ | Typ | Kód | Popis | MJ | Množství | J.cena [CZK] | Cena celkem [CZK] | Cenová soustava |  | DPH | J. Nh [h] | Nh celkem [h] | J. hmotnost [t] | Hmotnost celkem [t] | J. suť [t] | Suť Celkem [t]
Náklady soupisu celkem | [6 empty] | 0 |  |  |  |  | 0 |  | 0.81071 |  | 0 |  | D | -1 | [10 empty] | 0
| D | HSV | Práce a dodávky HSV |  |  |  | 0 |  |  |  |  | 0 |  | 0.81071 |  | 0 | 1 | D | 0 |  |  |  | ROZPOCET | [6 empty] | 0
| D | 1 | Zemní práce |  |  |  | 0 |  |  |  |  | 0 |  | 0.81071 |  | 0 | 1 | D | 1 |  |  |  | ROZPOCET | [6 empty] | 0
1 | M | 026503131 | Javor klen /Acer pseudoplatanus/ 80 - 120 cm, KK | kus | 1 |  | 0 |  |  | základní |  | 0 | 0.018 | 0.018 | 0 | 0 | 8 | M | 2 |  |  |  | ROZPOCET | 0 | 0 | 0 | 0 | 0 | 1 | 0 | 4 | 1609307386
2 | M | 026553042 | dřeviny okrasné listnaté PK = prostokořenné ZB = zemní bal K = kontejner QP,ROOT = krytokořenná sadba pěstovaná ve specielních sadbovačích prost, podřez. = prostokořenná sadba, kořeny upraveny podřezáváním výška/obvod kmínku/ - kořenový systém Lípa velkolistá (Tilia platyphyllos) Lípa srdčitá - Tilia cordata, OK 6-8 cm, kont. nebo bal prům. 40 cm | kus | 1 |  | 0 |  |  | základní |  | 0 | 0.009 | 0.009 | 0 | 0 | 8 | M | 2 |  |  |  | ROZPOCET | 0 | 0 | 0 | 0 | 0 | 1 | 0 | 4 | -1362898618
3 | M | 026503581 | Dub letní (Quercus robur) 80 - 120 cm, KK | kus | 1 |  | 0 |  |  | základní |  | 0 | 0.018 | 0.018 | 0 | 0 | 8 | M | 2 |  |  |  | ROZPOCET | 0 | 0 | 0 | 0 | 0 | 1 | 0 | 4 | -1384261324
4 | M | 026523501 | Frafinus excelsior - jasan ztepilý, OK 6-8 cm, v. nad 150 cm, kont. nebo bal prům. 40 cm | kus | 1 |  | 0 |  |  | základní |  | 0 | 0 | 0 | 0 | 0 | 8 | M | 2 |  |  |  | ROZPOCET | 0 | 0 | 0 | 0 | 0 | 1 | 0 | 4 | 1724502137
5 | M | 026503571 | Dub letní (Quercus robur) 51 - 80 cm, PK | kus | 14 |  | 0 |  |  | základní |  | 0 | 4e-05 | 0.00056 | 0 | 0 | 8 | M | 2 |  |  |  | ROZPOCET | 0 | 0 | 0 | 0 | 0 | 1 | 0 | 4 | -2060544653
6 | M | 026505121 | Lípa malolistá (Tilia cordata) 51 - 80 cm, K3 | kus | 9 |  | 0 |  |  | základní |  | 0 | 4e-05 | 0.00036 | 0 | 0 | 8 | M | 2 |  |  |  | ROZPOCET | 0 | 0 | 0 | 0 | 0 | 1 | 0 | 4 | -7356278
7 | M | 026505221 | Lípa velkolistá (Tilia platyphyllos) 51 - 80 cm, K3 | kus | 9 |  | 0 |  |  | základní |  | 0 | 4e-05 | 0.00036 | 0 | 0 | 8 | M | 2 |  |  |  | ROZPOCET | 0 | 0 | 0 | 0 | 0 | 1 | 0 | 4 | -7191905
8 | M | 026503871 | Jilm vaz (Ulmus leavis) 50 - 80 cm, K3 | kus | 5 |  | 0 |  |  | základní |  | 0 | 0.009 | 0.045 | 0 | 0 | 8 | M | 2 |  |  |  | ROZPOCET | 0 | 0 | 0 | 0 | 0 | 1 | 0 | 4 | 1242021031
9 | M | 026026504200 | Jasan ztepilý (Fraxinus excelsior), 51-80 cm K3 | kus | 9 |  | 0 |  |  | základní |  | 0 | 4e-05 | 0.00036 | 0 | 0 | 8 | M | 2 |  |  |  | ROZPOCET | 0 | 0 | 0 | 0 | 0 | 1 | 0 | 4 | 1332642308
10 | M | 026026557500 | kalina obecná - Viburnum lantana, kont., v. 50-80 cm | kus | 5 |  | 0 |  |  | základní |  | 0 | 4e-05 | 0.0002 | 0 | 0 | 8 | M | 2 |  |  |  | ROZPOCET | 0 | 0 | 0 | 0 | 0 | 1 | 0 | 4 | -1472023019
11 | M | 026503421 | Habr obecný /Carpinus betulus/ 51 - 80 cm, K3 | kus | 5 |  | 0 |  |  | základní |  | 0 | 4e-05 | 0.0002 | 0 | 0 | 8 | M | 2 |  |  |  | ROZPOCET | 0 | 0 | 0 | 0 | 0 | 1 | 0 | 4 | -741423213
12 | M | 026523401 | krušina olšová - Frangula alnus, kont., 50-80 cm, KK nebo KO | kus | 3 |  | 0 |  |  | základní |  | 0 | 4e-05 | 0.00012 | 0 | 0 | 8 | M | 2 |  |  |  | ROZPOCET | 0 | 0 | 0 | 0 | 0 | 1 | 0 | 4 | -1326161957
13 | M | 026557600 | Střemcha hroznovitá (Padus avium), v. 50-80 cm, KK nebo KO | kus | 3 |  | 0 |  |  | základní |  | 0 | 4e-05 | 0.00012 | 0 | 0 | 8 | M | 2 |  |  |  | ROZPOCET | 0 | 0 | 0 | 0 | 0 | 1 | 0 | 4 | -1771722467
14 | M | 026504055 | Javor babyka (Acer campestre), v. 50-80 cm, KK nebo KO | kus | 3 |  | 0 |  |  | základní |  | 0 | 4e-05 | 0.00012 | 0 | 0 | 8 | M | 2 |  |  |  | ROZPOCET | 0 | 0 | 0 | 0 | 0 | 1 | 0 | 4 | -708322563
15 | M | 026557401 | Kalina obecná - Viburnum lantana, v. 50-80 cm, KK nebo KO | kus | 3 |  | 0 |  |  | základní |  | 0 | 0 | 0 | 0 | 0 | 8 | M | 2 |  |  |  | ROZPOCET | 0 | 0 | 0 | 0 | 0 | 1 | 0 | 4 | 185886012
16 | M | 026557700 | Brslen evropský (Euonimus europaea), v. 50-80 cm, KK nebo KO | kus | 3 |  | 0 |  |  | základní |  | 0 | 4e-05 | 0.00012 | 0 | 0 | 8 | M | 2 |  |  |  | ROZPOCET | 0 | 0 | 0 | 0 | 0 | 1 | 0 | 4 | 2146427542
17 | M | 026557800 | Ptačí zob obecný (Ligustrum vulgare), v. 50-80 cm, KK nebo KO | kus | 3 |  | 0 |  |  | základní |  | 0 | 4e-05 | 0.00012 | 0 | 0 | 8 | M | 2 |  |  |  | ROZPOCET | 0 | 0 | 0 | 0 | 0 | 1 | 0 | 4 | -882633806
18 | M | 026503951 | Jilm habrolistý (Ulmus minor) 50 - 80 cm, K3 | kus | 5 |  | 0 |  |  | základní |  | 0 | 0.009 | 0.045 | 0 | 0 | 8 | M | 2 |  |  |  | ROZPOCET | 0 | 0 | 0 | 0 | 0 | 1 | 0 | 4 | -2020610870
19 | K | 111151231 | Pokosení trávníku při souvislé ploše přes 1000 do 10000 m2 lučního v rovině nebo svahu do 1:5 | m2 | 7228 |  | 0 | CS ÚRS 2020 01 |  | základní |  | 0 | 0 | 0 | 0 | 0 | 4 | K | 2 |  |  |  | ROZPOCET | 0 | 0 | 0 | 0 | 0 | 1 | 0 | 4 | -1456484439
| PSC |  | Poznámka k souboru cen: 1. V cenách jsou započteny i náklady na shrabání a naložení shrabu na dopravní prostředek, odvozem do 20 km a se složením. 2. V cenách nejsou započteny náklady na uložení shrabu na skládku. 3. Z celkové pokosené plochy se neodečítají plochy bez trávního porostu, pokud je jejich plocha menší než 3 m2 jednotlivě. 4. V cenách o sklonu svahu přes 1:1 jsou uvažovány podmínky pro svahy běžně schůdné; bez použití lezeckých technik. V případě použití lezeckých technik se tyto náklady oceňují individuálně. | [14 empty] | PSC | 2
| VV |  | 2*3614 "2 x ročně, vč. likvidace" |  | 7228 | [12 empty] | VV | 2 | 2 | True | 1 | ROZPOCET
20 | K | 119003200 | Standartní drátěná opocenka, výška 160 cm (materiál a realizace, včetně jednoho uzavíratelného vjezdu) | m | 27 |  | 0 |  |  | základní |  | 0 | 0.00015 | 0.00405 | 0 | 0 | 4 | K | 2 |  |  |  | ROZPOCET | 0 | 0 | 0 | 0 | 0 | 1 | 0 | 4 | -501393686
21 | K | 181451121 | Založení trávníku na půdě předem připravené plochy přes 1000 m2 výsevem včetně utažení lučního v rovině nebo na svahu do 1:5 | m2 | 180.7 |  | 0 | CS ÚRS 2020 01 |  | základní |  | 0 | 0 | 0 | 0 | 0 | 4 | K | 2 |  |  |  | ROZPOCET | 0 | 0 | 0 | 0 | 0 | 1 | 0 | 4 | -1495589544
| PSC |  | Poznámka k souboru cen: 1. V cenách jsou započteny i náklady na pokosení, naložení a odvoz odpadu do 20 km se složením. 2. V cenách -1161 až -1164 nejsou započteny i náklady na zatravňovací textilii. 3. V cenách nejsou započteny náklady na: a) přípravu půdy, b) travní semeno, tyto náklady se oceňují ve specifikaci, c) vypletí a zalévání; tyto práce se oceňují cenami části C02 souborů cen 185 80-42 Vypletí a 185 80-43 Zalití rostlin vodou, d) srovnání terénu, tyto práce se oceňují souborem cen 181 1.-..Plošná úprava terénu. 4. V cenách o sklonu svahu přes 1:1 jsou uvažovány podmínky pro svahy běžně schůdné; bez použití lezeckých technik. V případě použití lezeckých technik se tyto náklady oceňují individuálně. | [14 empty] | PSC | 2
| P |  | Poznámka k položce: Součástí založení trávníku je také: výsev, zapravení vysetého semene do povrchové vrstvy půdy, utužení oseté půdy válením, první pokos. | [14 empty] | P | 2
| VV |  | 3614*0,05 |  | 180.7 | [12 empty] | VV | 2 | 2 | True | 1 | ROZPOCET
22 | M | 005724900 | Travní osivo luční, směs do normálních či vlhčích poloh | kg | 1.81 |  | 0 |  |  | základní |  | 0 | 0.001 | 0.00181 | 0 | 0 | 8 | M | 2 |  |  |  | ROZPOCET | 0 | 0 | 0 | 0 | 0 | 1 | 0 | 4 | 251572614
| VV |  | 0,01*3614*0,05 |  | 1.81 | [12 empty] | VV | 2 | 2 | True | 1 | ROZPOCET
23 | K | 183101113 | Hloubení jamek pro vysazování rostlin v zemině tř.1 až 4 bez výměny půdy v rovině nebo na svahu do 1:5, objemu přes 0,02 do 0,05 m3 | kus | 20 |  | 0 | CS ÚRS 2020 01 |  | základní |  | 0 | 0 | 0 | 0 | 0 | 4 | K | 2 |  |  |  | ROZPOCET | 0 | 0 | 0 | 0 | 0 | 1 | 0 | 4 | -106640556
| PSC |  | Poznámka k souboru cen: 1. V cenách jsou započteny i náklady na případné naložení přebytečných výkopků na dopravní prostředek, odvoz na vzdálenost do 20 km a složení výkopků. 2. V cenách nejsou započteny náklady na uložení odpadu na skládku. 3. V cenách o sklonu svahu přes 1:1 jsou uvažovány podmínky pro svahy běžně schůdné; bez použití lezeckých technik. V případě použití lezeckých technik se tyto náklady oceňují individuálně. | [14 empty] | PSC | 2
| P |  | Poznámka k položce: Jamky pro sazenice keřů | [14 empty] | P | 2
| VV |  | 20 "jamky pro sazenice keřů" |  | 20 | [12 empty] | VV | 2 | 2 | True | 1 | ROZPOCET
24 | K | 183101114 | Hloubení jamek pro vysazování rostlin v zemině tř.1 až 4 bez výměny půdy v rovině nebo na svahu do 1:5, objemu přes 0,05 do 0,125 m3 | kus | 64 |  | 0 | CS ÚRS 2020 01 |  | základní |  | 0 | 0 | 0 | 0 | 0 | 4 | K | 2 |  |  |  | ROZPOCET | 0 | 0 | 0 | 0 | 0 | 1 | 0 | 4 | 839629957
| PSC |  | Poznámka k souboru cen: 1. V cenách jsou započteny i náklady na případné naložení přebytečných výkopků na dopravní prostředek, odvoz na vzdálenost do 20 km a složení výkopků. 2. V cenách nejsou započteny náklady na uložení odpadu na skládku. 3. V cenách o sklonu svahu přes 1:1 jsou uvažovány podmínky pro svahy běžně schůdné; bez použití lezeckých technik. V případě použití lezeckých technik se tyto náklady oceňují individuálně. | [14 empty] | PSC | 2
| P |  | Poznámka k položce: Jamky pro sazenice stromových dřevin | [14 empty] | P | 2
| VV |  | 60 "jamky pro sazenice stromových dřevin" |  | 60 | [12 empty] | VV | 2 | 2 | True | 0 | ROZPOCET
| VV |  | 4 "jamky pro odrostky" |  | 4 | [12 empty] | VV | 2 | 2 | True | 0 | ROZPOCET
| VV |  | Součet |  | 64 | [12 empty] | VV | 2 | 4 | True | 1 | ROZPOCET
25 | K | 184004412 | Výsadba sazenic bez vykopání jamek a bez donesení hlíny stromů (odrostků) v. přes 1500 do 3000 mm, jamky o průměru 500 mm, hl. 500 mm | kus | 64 |  | 0 | CS ÚRS 2020 01 |  | základní |  | 0 | 0 | 0 | 0 | 0 | 4 | K | 2 |  |  |  | ROZPOCET | 0 | 0 | 0 | 0 | 0 | 1 | 0 | 4 | 1733771249
| PSC |  | Poznámka k souboru cen: 1. V příplatcích k ceně za donesení hlíny ze vzdálenosti do 10 m (ceny 184 00-4911 až 184 00-4917) jsou započteny i náklady na sloupnutí drnu, odstranění nevyhovující zeminy, nakopání, naložení a donesení hlíny ze vzdálenosti do 10 m. | [14 empty] | PSC | 2
| VV |  | 60 "Výsadba sazenic stromů s balem" |  | 60 | [12 empty] | VV | 2 | 2 | True | 0 | ROZPOCET
| VV |  | 4 "Výsadba sazenic stromů s balem mimo oplocenku" |  | 4 | [12 empty] | VV | 2 | 2 | True | 0 | ROZPOCET
| VV |  | Součet |  | 64 | [12 empty] | VV | 2 | 4 | True | 1 | ROZPOCET
26 | K | 184004511 | Výsadba sazenic bez vykopání jamek a bez donesení hlíny stromů nebo keřů s kořenovým balem v rašelinocelulozových kelímcích do jamky o průměru 250 mm, hl. 250 mm, o průměru kelímku do 110 mm | kus | 20 |  | 0 | CS ÚRS 2020 01 |  | základní |  | 0 | 0 | 0 | 0 | 0 | 4 | K | 2 |  |  |  | ROZPOCET | 0 | 0 | 0 | 0 | 0 | 1 | 0 | 4 | 597389588
| PSC |  | Poznámka k souboru cen: 1. V příplatcích k ceně za donesení hlíny ze vzdálenosti do 10 m (ceny 184 00-4911 až 184 00-4917) jsou započteny i náklady na sloupnutí drnu, odstranění nevyhovující zeminy, nakopání, naložení a donesení hlíny ze vzdálenosti do 10 m. | [14 empty] | PSC | 2
| VV |  | 20 "Výsadba sazenic keřů s balem" |  | 20 | [12 empty] | VV | 2 | 2 | True | 1 | ROZPOCET
27 | K | 184215111 | Ukotvení dřeviny kůly jedním kůlem, délky do 1 m | kus | 20 |  | 0 | CS ÚRS 2020 01 |  | základní |  | 0 | 4.6e-05 | 0.00092 | 0 | 0 | 4 | K | 2 |  |  |  | ROZPOCET | 0 | 0 | 0 | 0 | 0 | 1 | 0 | 4 | -2078784021
| PSC |  | Poznámka k souboru cen: 1. V cenách jsou započteny i náklady na ochranu proti poškození kmene v místě vzepření. 2. V cenách nejsou započteny náklady na dodání kůlů, tyto se oceňují ve specifikaci. 3. Ceny jsou určeny pro ukotvení dřevin kůly o průměru do 100 mm. | [14 empty] | PSC | 2
| P |  | Poznámka k položce: Osazení sazenic (keřové druhy) vyznačovacími kolíky. Zaražení kolíku do hloubky 0,15 m, délka kolíku 1 m. | [14 empty] | P | 2
28 | M | 60591251 | kůl vyvazovací dřevěný impregnovaný D 8cm dl 1,5m | kus | 20 |  | 0 | CS ÚRS 2020 01 |  | základní |  | 0 | 0.00354 | 0.0708 | 0 | 0 | 8 | M | 2 |  |  |  | ROZPOCET | 0 | 0 | 0 | 0 | 0 | 1 | 0 | 4 | -1067162192
29 | K | 184215112 | Ukotvení dřeviny kůly jedním kůlem, délky přes 1 do 2 m | kus | 60 |  | 0 | CS ÚRS 2020 01 |  | základní |  | 0 | 5.2e-05 | 0.00312 | 0 | 0 | 4 | K | 2 |  |  |  | ROZPOCET | 0 | 0 | 0 | 0 | 0 | 1 | 0 | 4 | 33450319
| PSC |  | Poznámka k souboru cen: 1. V cenách jsou započteny i náklady na ochranu proti poškození kmene v místě vzepření. 2. V cenách nejsou započteny náklady na dodání kůlů, tyto se oceňují ve specifikaci. 3. Ceny jsou určeny pro ukotvení dřevin kůly o průměru do 100 mm. | [14 empty] | PSC | 2
| P |  | Poznámka k položce: Ukotvení poloodrostku stabilizačním kůlem, zaražení kůlu do hloubky 0,2 m, délka kůlu 1,5 m, vyvázání úvazkem a jeho zajištění na kůlu proti sklouznutí (sešívací koníkové svorky) | [14 empty] | P | 2
30 | M | 60591251 | kůl vyvazovací dřevěný impregnovaný D 8cm dl 1,5m | kus | 60 |  | 0 | CS ÚRS 2020 01 |  | základní |  | 0 | 0.00354 | 0.2124 | 0 | 0 | 8 | M | 2 |  |  |  | ROZPOCET | 0 | 0 | 0 | 0 | 0 | 1 | 0 | 4 | -695083537
31 | M | 60591253 | kůl vyvazovací dřevěný impregnovaný D 8cm dl 2m | kus | 1 |  | 0 | CS ÚRS 2020 01 |  | základní |  | 0 | 0.00472 | 0.00472 | 0 | 0 | 8 | M | 2 |  |  |  | ROZPOCET | 0 | 0 | 0 | 0 | 0 | 1 | 0 | 4 | -1662572456
32 | K | 184215122 | Ukotvení dřeviny kůly dvěma kůly, délky přes 1 do 2 m | kus | 4 |  | 0 | CS ÚRS 2020 01 |  | základní |  | 0 | 5.2e-05 | 0.000208 | 0 | 0 | 4 | K | 2 |  |  |  | ROZPOCET | 0 | 0 | 0 | 0 | 0 | 1 | 0 | 4 | 18490715
| PSC |  | Poznámka k souboru cen: 1. V cenách jsou započteny i náklady na ochranu proti poškození kmene v místě vzepření. 2. V cenách nejsou započteny náklady na dodání kůlů, tyto se oceňují ve specifikaci. 3. Ceny jsou určeny pro ukotvení dřevin kůly o průměru do 100 mm. | [14 empty] | PSC | 2
| P |  | Poznámka k položce: Ukotvení sazenice (stromové) stabilizačním dvojkůlem, zaražení kůlu do hloubky 0,3 m, délka kůlu 1,5 m, vyvázání úvazkem a jeho zajištění na kůlu proti sklouznutí (sešívací koníkové svorky) | [14 empty] | P | 2
| VV |  | 4 |  | 4 | [12 empty] | VV | 2 | 2 | True | 1 | ROZPOCET
33 | M | 60591253 | kůl vyvazovací dřevěný impregnovaný D 8cm dl 2m | kus | 8 |  | 0 | CS ÚRS 2020 01 |  | základní |  | 0 | 0.00472 | 0.03776 | 0 | 0 | 8 | M | 2 |  |  |  | ROZPOCET | 0 | 0 | 0 | 0 | 0 | 1 | 0 | 4 | -1398663640
| VV |  | 4*2 'Přepočtené koeficientem množství |  | 8 | [12 empty] | VV | 2 | 2 | False | 1 | ROZPOCET
34 | K | 184501200 | Individulání ochrana sazenice proti okusu zvěří chráničem z rákosu včetně upevnění k sazenici | kus | 4 |  | 0 |  |  | základní |  | 0 | 0 | 0 | 0 | 0 | 4 | K | 2 |  |  |  | ROZPOCET | 0 | 0 | 0 | 0 | 0 | 1 | 0 | 4 | -2066777976
| P |  | Poznámka k položce: 97 – 18 = 79 ks neboť 18 ks je sazeno v oplocence a bude tedy bez individuální ochrany | [14 empty] | P | 2
35 | K | 184911200 | Bavlněný úvazek 0,4 m, Materiál k zafixování úvazku na stabilizačním kůlu proti sklouznutí | ks | 64 |  | 0 |  |  | základní |  | 0 | 2e-05 | 0.00128 | 0 | 0 | 4 | K | 2 |  |  |  | ROZPOCET | 0 | 0 | 0 | 0 | 0 | 1 | 0 | 4 | 934376811
| VV |  | 60+4 |  | 64 | [12 empty] | VV | 2 | 2 | True | 1 | ROZPOCET
36 | K | 184911421 | Mulčování vysazených rostlin mulčovací kůrou, tl. do 100 mm v rovině nebo na svahu do 1:5 | kus | 84 |  | 0 | CS ÚRS 2017 01 |  | základní |  | 0 | 0 | 0 | 0 | 0 | 4 | K | 2 |  |  |  | ROZPOCET | 0 | 0 | 0 | 0 | 0 | 1 | 0 | 4 | -501988526
| PSC |  | Poznámka k souboru cen: 1. V cenách jsou započteny i náklady na naložení odpadu na dopravní prostředek, odvoz do 20 km a složení odpadu. 2. V cenách nejsou započteny náklady na: a) stabilizaci mulče proti erozi a přísady proti vznícení mulče. Tyto práce se oceňují individuálně, b) mulčovací kůru, tato se oceňuje ve specifikaci, c) uložení odpadu na skládku. 3. Tloušťka mulčovací kůry se měří v nakypřeném stavu. | [14 empty] | PSC | 2
| P |  | Poznámka k položce: Mulčování 20 cm od báze sazenice, výška slehlého mulče 100 mm. | [14 empty] | P | 2
| VV |  | 60+20+4 |  | 84 | [12 empty] | VV | 2 | 2 | True | 1 | ROZPOCET
37 | M | 103911000 | kůra mulčovací VL | m3 | 1.68 |  | 0 | CS ÚRS 2020 01 |  | základní |  | 0 | 0.2 | 0.336 | 0 | 0 | 8 | M | 2 |  |  |  | ROZPOCET | 0 | 0 | 0 | 0 | 0 | 1 | 0 | 4 | -1351595305
| VV |  | 84,0*0,02 "k jedné sazenici cca 0,02 m3" |  | 1.68 | [12 empty] | VV | 2 | 2 | True | 1 | ROZPOCET
38 | K | 185851121 | Dovoz vody pro zálivku rostlin na vzdálenost do 1000 m | m3 | 40.24 |  | 0 | CS ÚRS 2020 01 |  | základní |  | 0 | 0 | 0 | 0 | 0 | 4 | K | 2 |  |  |  | ROZPOCET | 0 | 0 | 0 | 0 | 0 | 1 | 0 | 4 | -1322308464
| PSC |  | Poznámka k souboru cen: 1. Ceny lze použít pouze tehdy, když není voda dostupná z vodovodního řádu. 2. V cenách jsou započteny i náklady na čerpání vody do cisterny. 3. V cenách nejsou započteny náklady na dodání vody. Tyto náklady se oceňují individuálně. | [14 empty] | PSC | 2
| P |  | Poznámka k položce: Zálivka všech vysazovaných sazenic 4x během roku, 10 l/sazenice. | [14 empty] | P | 2
| VV |  | 4*(745+249+12)*0,01 |  | 40.24 | [12 empty] | VV | 2 | 2 | True | 1 | ROZPOCET
39 | K | 185851129 | Dovoz vody pro zálivku rostlin Příplatek k ceně za každých dalších i započatých 1000 m | m3 | 80.48 |  | 0 | CS ÚRS 2020 01 |  | základní |  | 0 | 0 | 0 | 0 | 0 | 4 | K | 2 |  |  |  | ROZPOCET | 0 | 0 | 0 | 0 | 0 | 1 | 0 | 4 | -1757772525
| PSC |  | Poznámka k souboru cen: 1. Ceny lze použít pouze tehdy, když není voda dostupná z vodovodního řádu. 2. V cenách jsou započteny i náklady na čerpání vody do cisterny. 3. V cenách nejsou započteny náklady na dodání vody. Tyto náklady se oceňují individuálně. | [14 empty] | PSC | 2
| VV |  | 2*40,24 |  | 80.48 | [12 empty] | VV | 2 | 2 | True | 1 | ROZPOCET

## 16025-2.4 - Vegetační úpr...
{a5c15c06-b9d3-409e-baf5-c9978890a789}
2
| KRYCÍ LIST SOUPISU PRACÍ | [7 empty] | v --- níže se nacházejí doplnkové a pomocné údaje k sestavám --- v | [8 empty] | False
Stavba:
2020/I Společná zařízení v k. ú. Borotín u Boskovic - revitalizace
Objekt:
16025-2.4 - Vegetační úpravy LBC2 - následná péče 2. rok
| KSO: |  |  |  |  | CC-CZ:
| Místo: |  | Borotín |  |  | Datum: | 2. 5. 2017
| Zadavatel: |  |  |  |  | IČ: | 01312774
|  | ČR - SPÚ, KPÚ pro JMK, pobočka Blansko |  |  |  | DIČ: | CZ01312774
| Uchazeč: |  |  |  |  | IČ: | Vyplň údaj
|  | Vyplň údaj |  |  |  | DIČ: | Vyplň údaj
| Projektant: |  |  |  |  | IČ: | 25576992
|  | AGERIS s.r.o. |  |  |  | DIČ: | CZ25576992
| Zpracovatel: |  |  |  |  | IČ:
DIČ:
Poznámka:
Cena za opravy výsadeb je účtována procentickým odhadem a bude účtována na základě skutečného stavu a potřeby opatření. Odhadován je každoroční úhyn 8 % sadebního materiálu, 5 % dosev zatravňovaných ploch po 1 ks od každého druhu z vysazovaných odrostků, oprava oplocenek na 5 % délky. Součástí následné péče je kosení založených lučních porostů 2 x ročně a zálivka výsadeb čtyřikrát ročně.
| Cena bez DPH | [5 empty] | 0
|  |  | Základ daně |  |  | Sazba daně | Výše daně
| DPH | základní | 0 |  |  | 21% | 0
|  | snížená | 0 |  |  | 15% | 0
|  | zákl. přenesená | 0 |  |  | 21% | 0
|  | sníž. přenesená | 0 |  |  | 15% | 0
|  | nulová | 0 |  |  | 0% | 0
| Cena s DPH |  |  | v | CZK |  | 0
REKAPITULACE ČLENĚNÍ SOUPISU PRACÍ
Stavba:
2020/I Společná zařízení v k. ú. Borotín u Boskovic - revitalizace
Objekt:
16025-2.4 - Vegetační úpravy LBC2 - následná péče 2. rok
Místo: |  |  | Borotín |  |  | Datum: | 2. 5. 2017
Zadavatel: |  |  | ČR - SPÚ, KPÚ pro JMK, pobočka Blansko |  |  | Projektant: | AGERIS s.r.o.
Uchazeč: |  |  | Vyplň údaj |  |  | Zpracovatel:
Kód dílu - Popis | [6 empty] | Cena celkem [CZK]
Náklady stavby celkem | [6 empty] | 0 | [11 empty] | -1
| HSV - Práce a dodávky HSV | [5 empty] | 0
| 1 - Zemní práce | [5 empty] | 0
SOUPIS PRACÍ
Stavba:
2020/I Společná zařízení v k. ú. Borotín u Boskovic - revitalizace
Objekt:
16025-2.4 - Vegetační úpravy LBC2 - následná péče 2. rok
Místo: |  |  | Borotín |  |  | Datum: | 2. 5. 2017
Zadavatel: |  |  | ČR - SPÚ, KPÚ pro JMK, pobočka Blansko |  |  | Projektant: | AGERIS s.r.o.
Uchazeč: |  |  | Vyplň údaj |  |  | Zpracovatel:
PČ | Typ | Kód | Popis | MJ | Množství | J.cena [CZK] | Cena celkem [CZK] | Cenová soustava |  | DPH | J. Nh [h] | Nh celkem [h] | J. hmotnost [t] | Hmotnost celkem [t] | J. suť [t] | Suť Celkem [t]
Náklady soupisu celkem | [6 empty] | 0 |  |  |  |  | 0 |  | 0.81071 |  | 0 |  | D | -1 | [10 empty] | 0
| D | HSV | Práce a dodávky HSV |  |  |  | 0 |  |  |  |  | 0 |  | 0.81071 |  | 0 | 1 | D | 0 |  |  |  | ROZPOCET | [6 empty] | 0
| D | 1 | Zemní práce |  |  |  | 0 |  |  |  |  | 0 |  | 0.81071 |  | 0 | 1 | D | 1 |  |  |  | ROZPOCET | [6 empty] | 0
1 | M | 026503131 | Javor klen /Acer pseudoplatanus/ 80 - 120 cm, KK | kus | 1 |  | 0 |  |  | základní |  | 0 | 0.018 | 0.018 | 0 | 0 | 8 | M | 2 |  |  |  | ROZPOCET | 0 | 0 | 0 | 0 | 0 | 1 | 0 | 4 | 1609307386
2 | M | 026553042 | dřeviny okrasné listnaté PK = prostokořenné ZB = zemní bal K = kontejner QP,ROOT = krytokořenná sadba pěstovaná ve specielních sadbovačích prost, podřez. = prostokořenná sadba, kořeny upraveny podřezáváním výška/obvod kmínku/ - kořenový systém Lípa velkolistá (Tilia platyphyllos) Lípa srdčitá - Tilia cordata, OK 6-8 cm, kont. nebo bal prům. 40 cm | kus | 1 |  | 0 |  |  | základní |  | 0 | 0.009 | 0.009 | 0 | 0 | 8 | M | 2 |  |  |  | ROZPOCET | 0 | 0 | 0 | 0 | 0 | 1 | 0 | 4 | -1362898618
3 | M | 026503581 | Dub letní (Quercus robur) 80 - 120 cm, KK | kus | 1 |  | 0 |  |  | základní |  | 0 | 0.018 | 0.018 | 0 | 0 | 8 | M | 2 |  |  |  | ROZPOCET | 0 | 0 | 0 | 0 | 0 | 1 | 0 | 4 | -1384261324
4 | M | 026523501 | Frafinus excelsior - jasan ztepilý, OK 6-8 cm, v. nad 150 cm, kont. nebo bal prům. 40 cm | kus | 1 |  | 0 |  |  | základní |  | 0 | 0 | 0 | 0 | 0 | 8 | M | 2 |  |  |  | ROZPOCET | 0 | 0 | 0 | 0 | 0 | 1 | 0 | 4 | 1724502137
5 | M | 026503571 | Dub letní (Quercus robur) 51 - 80 cm, PK | kus | 14 |  | 0 |  |  | základní |  | 0 | 4e-05 | 0.00056 | 0 | 0 | 8 | M | 2 |  |  |  | ROZPOCET | 0 | 0 | 0 | 0 | 0 | 1 | 0 | 4 | -2060544653
6 | M | 026505121 | Lípa malolistá (Tilia cordata) 51 - 80 cm, K3 | kus | 9 |  | 0 |  |  | základní |  | 0 | 4e-05 | 0.00036 | 0 | 0 | 8 | M | 2 |  |  |  | ROZPOCET | 0 | 0 | 0 | 0 | 0 | 1 | 0 | 4 | -7356278
7 | M | 026505221 | Lípa velkolistá (Tilia platyphyllos) 51 - 80 cm, K3 | kus | 9 |  | 0 |  |  | základní |  | 0 | 4e-05 | 0.00036 | 0 | 0 | 8 | M | 2 |  |  |  | ROZPOCET | 0 | 0 | 0 | 0 | 0 | 1 | 0 | 4 | -7191905
8 | M | 026503871 | Jilm vaz (Ulmus leavis) 50 - 80 cm, K3 | kus | 5 |  | 0 |  |  | základní |  | 0 | 0.009 | 0.045 | 0 | 0 | 8 | M | 2 |  |  |  | ROZPOCET | 0 | 0 | 0 | 0 | 0 | 1 | 0 | 4 | 1242021031
9 | M | 026026504200 | Jasan ztepilý (Fraxinus excelsior), 51-80 cm K3 | kus | 9 |  | 0 |  |  | základní |  | 0 | 4e-05 | 0.00036 | 0 | 0 | 8 | M | 2 |  |  |  | ROZPOCET | 0 | 0 | 0 | 0 | 0 | 1 | 0 | 4 | 1332642308
10 | M | 026026557500 | kalina obecná - Viburnum lantana, kont., v. 50-80 cm | kus | 5 |  | 0 |  |  | základní |  | 0 | 4e-05 | 0.0002 | 0 | 0 | 8 | M | 2 |  |  |  | ROZPOCET | 0 | 0 | 0 | 0 | 0 | 1 | 0 | 4 | -1472023019
11 | M | 026503421 | Habr obecný /Carpinus betulus/ 51 - 80 cm, K3 | kus | 5 |  | 0 |  |  | základní |  | 0 | 4e-05 | 0.0002 | 0 | 0 | 8 | M | 2 |  |  |  | ROZPOCET | 0 | 0 | 0 | 0 | 0 | 1 | 0 | 4 | -741423213
12 | M | 026523401 | krušina olšová - Frangula alnus, kont., 50-80 cm, KK nebo KO | kus | 3 |  | 0 |  |  | základní |  | 0 | 4e-05 | 0.00012 | 0 | 0 | 8 | M | 2 |  |  |  | ROZPOCET | 0 | 0 | 0 | 0 | 0 | 1 | 0 | 4 | -1326161957
13 | M | 026557600 | Střemcha hroznovitá (Padus avium), v. 50-80 cm, KK nebo KO | kus | 3 |  | 0 |  |  | základní |  | 0 | 4e-05 | 0.00012 | 0 | 0 | 8 | M | 2 |  |  |  | ROZPOCET | 0 | 0 | 0 | 0 | 0 | 1 | 0 | 4 | -1771722467
14 | M | 026504055 | Javor babyka (Acer campestre), v. 50-80 cm, KK nebo KO | kus | 3 |  | 0 |  |  | základní |  | 0 | 4e-05 | 0.00012 | 0 | 0 | 8 | M | 2 |  |  |  | ROZPOCET | 0 | 0 | 0 | 0 | 0 | 1 | 0 | 4 | -708322563
15 | M | 026557401 | Kalina obecná - Viburnum lantana, v. 50-80 cm, KK nebo KO | kus | 3 |  | 0 |  |  | základní |  | 0 | 0 | 0 | 0 | 0 | 8 | M | 2 |  |  |  | ROZPOCET | 0 | 0 | 0 | 0 | 0 | 1 | 0 | 4 | 185886012
16 | M | 026557700 | Brslen evropský (Euonimus europaea), v. 50-80 cm, KK nebo KO | kus | 3 |  | 0 |  |  | základní |  | 0 | 4e-05 | 0.00012 | 0 | 0 | 8 | M | 2 |  |  |  | ROZPOCET | 0 | 0 | 0 | 0 | 0 | 1 | 0 | 4 | 2146427542
17 | M | 026557800 | Ptačí zob obecný (Ligustrum vulgare), v. 50-80 cm, KK nebo KO | kus | 3 |  | 0 |  |  | základní |  | 0 | 4e-05 | 0.00012 | 0 | 0 | 8 | M | 2 |  |  |  | ROZPOCET | 0 | 0 | 0 | 0 | 0 | 1 | 0 | 4 | -882633806
18 | M | 026503951 | Jilm habrolistý (Ulmus minor) 50 - 80 cm, K3 | kus | 5 |  | 0 |  |  | základní |  | 0 | 0.009 | 0.045 | 0 | 0 | 8 | M | 2 |  |  |  | ROZPOCET | 0 | 0 | 0 | 0 | 0 | 1 | 0 | 4 | -2020610870
19 | K | 111151231 | Pokosení trávníku při souvislé ploše přes 1000 do 10000 m2 lučního v rovině nebo svahu do 1:5 | m2 | 7228 |  | 0 | CS ÚRS 2020 01 |  | základní |  | 0 | 0 | 0 | 0 | 0 | 4 | K | 2 |  |  |  | ROZPOCET | 0 | 0 | 0 | 0 | 0 | 1 | 0 | 4 | -1456484439
| PSC |  | Poznámka k souboru cen: 1. V cenách jsou započteny i náklady na shrabání a naložení shrabu na dopravní prostředek, odvozem do 20 km a se složením. 2. V cenách nejsou započteny náklady na uložení shrabu na skládku. 3. Z celkové pokosené plochy se neodečítají plochy bez trávního porostu, pokud je jejich plocha menší než 3 m2 jednotlivě. 4. V cenách o sklonu svahu přes 1:1 jsou uvažovány podmínky pro svahy běžně schůdné; bez použití lezeckých technik. V případě použití lezeckých technik se tyto náklady oceňují individuálně. | [14 empty] | PSC | 2
| VV |  | 2*3614 "2 x ročně, vč. likvidace" |  | 7228 | [12 empty] | VV | 2 | 2 | True | 1 | ROZPOCET
20 | K | 119003200 | Standartní drátěná opocenka, výška 160 cm (materiál a realizace, včetně jednoho uzavíratelného vjezdu) | m | 27 |  | 0 |  |  | základní |  | 0 | 0.00015 | 0.00405 | 0 | 0 | 4 | K | 2 |  |  |  | ROZPOCET | 0 | 0 | 0 | 0 | 0 | 1 | 0 | 4 | -501393686
21 | K | 181451121 | Založení trávníku na půdě předem připravené plochy přes 1000 m2 výsevem včetně utažení lučního v rovině nebo na svahu do 1:5 | m2 | 180.7 |  | 0 | CS ÚRS 2020 01 |  | základní |  | 0 | 0 | 0 | 0 | 0 | 4 | K | 2 |  |  |  | ROZPOCET | 0 | 0 | 0 | 0 | 0 | 1 | 0 | 4 | -1495589544
| PSC |  | Poznámka k souboru cen: 1. V cenách jsou započteny i náklady na pokosení, naložení a odvoz odpadu do 20 km se složením. 2. V cenách -1161 až -1164 nejsou započteny i náklady na zatravňovací textilii. 3. V cenách nejsou započteny náklady na: a) přípravu půdy, b) travní semeno, tyto náklady se oceňují ve specifikaci, c) vypletí a zalévání; tyto práce se oceňují cenami části C02 souborů cen 185 80-42 Vypletí a 185 80-43 Zalití rostlin vodou, d) srovnání terénu, tyto práce se oceňují souborem cen 181 1.-..Plošná úprava terénu. 4. V cenách o sklonu svahu přes 1:1 jsou uvažovány podmínky pro svahy běžně schůdné; bez použití lezeckých technik. V případě použití lezeckých technik se tyto náklady oceňují individuálně. | [14 empty] | PSC | 2
| P |  | Poznámka k položce: Součástí založení trávníku je také: výsev, zapravení vysetého semene do povrchové vrstvy půdy, utužení oseté půdy válením, první pokos. | [14 empty] | P | 2
| VV |  | 3614*0,05 |  | 180.7 | [12 empty] | VV | 2 | 2 | True | 1 | ROZPOCET
22 | M | 005724900 | Travní osivo luční, směs do normálních či vlhčích poloh | kg | 1.81 |  | 0 |  |  | základní |  | 0 | 0.001 | 0.00181 | 0 | 0 | 8 | M | 2 |  |  |  | ROZPOCET | 0 | 0 | 0 | 0 | 0 | 1 | 0 | 4 | 251572614
| VV |  | 0,01*3614*0,05 |  | 1.81 | [12 empty] | VV | 2 | 2 | True | 1 | ROZPOCET
23 | K | 183101113 | Hloubení jamek pro vysazování rostlin v zemině tř.1 až 4 bez výměny půdy v rovině nebo na svahu do 1:5, objemu přes 0,02 do 0,05 m3 | kus | 20 |  | 0 | CS ÚRS 2020 01 |  | základní |  | 0 | 0 | 0 | 0 | 0 | 4 | K | 2 |  |  |  | ROZPOCET | 0 | 0 | 0 | 0 | 0 | 1 | 0 | 4 | -106640556
| PSC |  | Poznámka k souboru cen: 1. V cenách jsou započteny i náklady na případné naložení přebytečných výkopků na dopravní prostředek, odvoz na vzdálenost do 20 km a složení výkopků. 2. V cenách nejsou započteny náklady na uložení odpadu na skládku. 3. V cenách o sklonu svahu přes 1:1 jsou uvažovány podmínky pro svahy běžně schůdné; bez použití lezeckých technik. V případě použití lezeckých technik se tyto náklady oceňují individuálně. | [14 empty] | PSC | 2
| P |  | Poznámka k položce: Jamky pro sazenice keřů | [14 empty] | P | 2
| VV |  | 20 "jamky pro sazenice keřů" |  | 20 | [12 empty] | VV | 2 | 2 | True | 1 | ROZPOCET
24 | K | 183101114 | Hloubení jamek pro vysazování rostlin v zemině tř.1 až 4 bez výměny půdy v rovině nebo na svahu do 1:5, objemu přes 0,05 do 0,125 m3 | kus | 64 |  | 0 | CS ÚRS 2020 01 |  | základní |  | 0 | 0 | 0 | 0 | 0 | 4 | K | 2 |  |  |  | ROZPOCET | 0 | 0 | 0 | 0 | 0 | 1 | 0 | 4 | 839629957
| PSC |  | Poznámka k souboru cen: 1. V cenách jsou započteny i náklady na případné naložení přebytečných výkopků na dopravní prostředek, odvoz na vzdálenost do 20 km a složení výkopků. 2. V cenách nejsou započteny náklady na uložení odpadu na skládku. 3. V cenách o sklonu svahu přes 1:1 jsou uvažovány podmínky pro svahy běžně schůdné; bez použití lezeckých technik. V případě použití lezeckých technik se tyto náklady oceňují individuálně. | [14 empty] | PSC | 2
| P |  | Poznámka k položce: Jamky pro sazenice stromových dřevin | [14 empty] | P | 2
| VV |  | 60 "jamky pro sazenice stromových dřevin" |  | 60 | [12 empty] | VV | 2 | 2 | True | 0 | ROZPOCET
| VV |  | 4 "jamky pro odrostky" |  | 4 | [12 empty] | VV | 2 | 2 | True | 0 | ROZPOCET
| VV |  | Součet |  | 64 | [12 empty] | VV | 2 | 4 | True | 1 | ROZPOCET
25 | K | 184004412 | Výsadba sazenic bez vykopání jamek a bez donesení hlíny stromů (odrostků) v. přes 1500 do 3000 mm, jamky o průměru 500 mm, hl. 500 mm | kus | 64 |  | 0 | CS ÚRS 2020 01 |  | základní |  | 0 | 0 | 0 | 0 | 0 | 4 | K | 2 |  |  |  | ROZPOCET | 0 | 0 | 0 | 0 | 0 | 1 | 0 | 4 | 1733771249
| PSC |  | Poznámka k souboru cen: 1. V příplatcích k ceně za donesení hlíny ze vzdálenosti do 10 m (ceny 184 00-4911 až 184 00-4917) jsou započteny i náklady na sloupnutí drnu, odstranění nevyhovující zeminy, nakopání, naložení a donesení hlíny ze vzdálenosti do 10 m. | [14 empty] | PSC | 2
| VV |  | 60 "Výsadba sazenic stromů s balem" |  | 60 | [12 empty] | VV | 2 | 2 | True | 0 | ROZPOCET
| VV |  | 4 "Výsadba sazenic stromů s balem mimo oplocenku" |  | 4 | [12 empty] | VV | 2 | 2 | True | 0 | ROZPOCET
| VV |  | Součet |  | 64 | [12 empty] | VV | 2 | 4 | True | 1 | ROZPOCET
26 | K | 184004511 | Výsadba sazenic bez vykopání jamek a bez donesení hlíny stromů nebo keřů s kořenovým balem v rašelinocelulozových kelímcích do jamky o průměru 250 mm, hl. 250 mm, o průměru kelímku do 110 mm | kus | 20 |  | 0 | CS ÚRS 2020 01 |  | základní |  | 0 | 0 | 0 | 0 | 0 | 4 | K | 2 |  |  |  | ROZPOCET | 0 | 0 | 0 | 0 | 0 | 1 | 0 | 4 | 597389588
| PSC |  | Poznámka k souboru cen: 1. V příplatcích k ceně za donesení hlíny ze vzdálenosti do 10 m (ceny 184 00-4911 až 184 00-4917) jsou započteny i náklady na sloupnutí drnu, odstranění nevyhovující zeminy, nakopání, naložení a donesení hlíny ze vzdálenosti do 10 m. | [14 empty] | PSC | 2
| VV |  | 20 "Výsadba sazenic keřů s balem" |  | 20 | [12 empty] | VV | 2 | 2 | True | 1 | ROZPOCET
27 | K | 184215111 | Ukotvení dřeviny kůly jedním kůlem, délky do 1 m | kus | 20 |  | 0 | CS ÚRS 2020 01 |  | základní |  | 0 | 4.6e-05 | 0.00092 | 0 | 0 | 4 | K | 2 |  |  |  | ROZPOCET | 0 | 0 | 0 | 0 | 0 | 1 | 0 | 4 | -2078784021
| PSC |  | Poznámka k souboru cen: 1. V cenách jsou započteny i náklady na ochranu proti poškození kmene v místě vzepření. 2. V cenách nejsou započteny náklady na dodání kůlů, tyto se oceňují ve specifikaci. 3. Ceny jsou určeny pro ukotvení dřevin kůly o průměru do 100 mm. | [14 empty] | PSC | 2
| P |  | Poznámka k položce: Osazení sazenic (keřové druhy) vyznačovacími kolíky. Zaražení kolíku do hloubky 0,15 m, délka kolíku 1 m. | [14 empty] | P | 2
28 | M | 60591251 | kůl vyvazovací dřevěný impregnovaný D 8cm dl 1,5m | kus | 20 |  | 0 | CS ÚRS 2020 01 |  | základní |  | 0 | 0.00354 | 0.0708 | 0 | 0 | 8 | M | 2 |  |  |  | ROZPOCET | 0 | 0 | 0 | 0 | 0 | 1 | 0 | 4 | -1067162192
29 | K | 184215112 | Ukotvení dřeviny kůly jedním kůlem, délky přes 1 do 2 m | kus | 60 |  | 0 | CS ÚRS 2020 01 |  | základní |  | 0 | 5.2e-05 | 0.00312 | 0 | 0 | 4 | K | 2 |  |  |  | ROZPOCET | 0 | 0 | 0 | 0 | 0 | 1 | 0 | 4 | 33450319
| PSC |  | Poznámka k souboru cen: 1. V cenách jsou započteny i náklady na ochranu proti poškození kmene v místě vzepření. 2. V cenách nejsou započteny náklady na dodání kůlů, tyto se oceňují ve specifikaci. 3. Ceny jsou určeny pro ukotvení dřevin kůly o průměru do 100 mm. | [14 empty] | PSC | 2
| P |  | Poznámka k položce: Ukotvení poloodrostku stabilizačním kůlem, zaražení kůlu do hloubky 0,2 m, délka kůlu 1,5 m, vyvázání úvazkem a jeho zajištění na kůlu proti sklouznutí (sešívací koníkové svorky) | [14 empty] | P | 2
30 | M | 60591251 | kůl vyvazovací dřevěný impregnovaný D 8cm dl 1,5m | kus | 60 |  | 0 | CS ÚRS 2020 01 |  | základní |  | 0 | 0.00354 | 0.2124 | 0 | 0 | 8 | M | 2 |  |  |  | ROZPOCET | 0 | 0 | 0 | 0 | 0 | 1 | 0 | 4 | -695083537
31 | M | 60591253 | kůl vyvazovací dřevěný impregnovaný D 8cm dl 2m | kus | 1 |  | 0 | CS ÚRS 2020 01 |  | základní |  | 0 | 0.00472 | 0.00472 | 0 | 0 | 8 | M | 2 |  |  |  | ROZPOCET | 0 | 0 | 0 | 0 | 0 | 1 | 0 | 4 | -1662572456
32 | K | 184215122 | Ukotvení dřeviny kůly dvěma kůly, délky přes 1 do 2 m | kus | 4 |  | 0 | CS ÚRS 2020 01 |  | základní |  | 0 | 5.2e-05 | 0.000208 | 0 | 0 | 4 | K | 2 |  |  |  | ROZPOCET | 0 | 0 | 0 | 0 | 0 | 1 | 0 | 4 | 18490715
| PSC |  | Poznámka k souboru cen: 1. V cenách jsou započteny i náklady na ochranu proti poškození kmene v místě vzepření. 2. V cenách nejsou započteny náklady na dodání kůlů, tyto se oceňují ve specifikaci. 3. Ceny jsou určeny pro ukotvení dřevin kůly o průměru do 100 mm. | [14 empty] | PSC | 2
| P |  | Poznámka k položce: Ukotvení sazenice (stromové) stabilizačním dvojkůlem, zaražení kůlu do hloubky 0,3 m, délka kůlu 1,5 m, vyvázání úvazkem a jeho zajištění na kůlu proti sklouznutí (sešívací koníkové svorky) | [14 empty] | P | 2
| VV |  | 4 |  | 4 | [12 empty] | VV | 2 | 2 | True | 1 | ROZPOCET
33 | M | 60591253 | kůl vyvazovací dřevěný impregnovaný D 8cm dl 2m | kus | 8 |  | 0 | CS ÚRS 2020 01 |  | základní |  | 0 | 0.00472 | 0.03776 | 0 | 0 | 8 | M | 2 |  |  |  | ROZPOCET | 0 | 0 | 0 | 0 | 0 | 1 | 0 | 4 | -1398663640
| VV |  | 4*2 'Přepočtené koeficientem množství |  | 8 | [12 empty] | VV | 2 | 2 | False | 1 | ROZPOCET
34 | K | 184501200 | Individulání ochrana sazenice proti okusu zvěří chráničem z rákosu včetně upevnění k sazenici | kus | 4 |  | 0 |  |  | základní |  | 0 | 0 | 0 | 0 | 0 | 4 | K | 2 |  |  |  | ROZPOCET | 0 | 0 | 0 | 0 | 0 | 1 | 0 | 4 | -2066777976
| P |  | Poznámka k položce: 97 – 18 = 79 ks neboť 18 ks je sazeno v oplocence a bude tedy bez individuální ochrany | [14 empty] | P | 2
35 | K | 184911200 | Bavlněný úvazek 0,4 m, Materiál k zafixování úvazku na stabilizačním kůlu proti sklouznutí | ks | 64 |  | 0 |  |  | základní |  | 0 | 2e-05 | 0.00128 | 0 | 0 | 4 | K | 2 |  |  |  | ROZPOCET | 0 | 0 | 0 | 0 | 0 | 1 | 0 | 4 | 934376811
| VV |  | 60+4 |  | 64 | [12 empty] | VV | 2 | 2 | True | 1 | ROZPOCET
36 | K | 184911421 | Mulčování vysazených rostlin mulčovací kůrou, tl. do 100 mm v rovině nebo na svahu do 1:5 | kus | 84 |  | 0 | CS ÚRS 2017 01 |  | základní |  | 0 | 0 | 0 | 0 | 0 | 4 | K | 2 |  |  |  | ROZPOCET | 0 | 0 | 0 | 0 | 0 | 1 | 0 | 4 | -404720423
| PSC |  | Poznámka k souboru cen: 1. V cenách jsou započteny i náklady na naložení odpadu na dopravní prostředek, odvoz do 20 km a složení odpadu. 2. V cenách nejsou započteny náklady na: a) stabilizaci mulče proti erozi a přísady proti vznícení mulče. Tyto práce se oceňují individuálně, b) mulčovací kůru, tato se oceňuje ve specifikaci, c) uložení odpadu na skládku. 3. Tloušťka mulčovací kůry se měří v nakypřeném stavu. | [14 empty] | PSC | 2
| P |  | Poznámka k položce: Mulčování 20 cm od báze sazenice, výška slehlého mulče 100 mm. | [14 empty] | P | 2
| VV |  | 60+20+4 |  | 84 | [12 empty] | VV | 2 | 2 | True | 1 | ROZPOCET
37 | M | 103911000 | kůra mulčovací VL | m3 | 1.68 |  | 0 | CS ÚRS 2020 01 |  | základní |  | 0 | 0.2 | 0.336 | 0 | 0 | 8 | M | 2 |  |  |  | ROZPOCET | 0 | 0 | 0 | 0 | 0 | 1 | 0 | 4 | -1808613454
| VV |  | 84,0*0,02 "k jedné sazenici cca 0,02 m3" |  | 1.68 | [12 empty] | VV | 2 | 2 | True | 1 | ROZPOCET
38 | K | 185851121 | Dovoz vody pro zálivku rostlin na vzdálenost do 1000 m | m3 | 40.24 |  | 0 | CS ÚRS 2020 01 |  | základní |  | 0 | 0 | 0 | 0 | 0 | 4 | K | 2 |  |  |  | ROZPOCET | 0 | 0 | 0 | 0 | 0 | 1 | 0 | 4 | -1322308464
| PSC |  | Poznámka k souboru cen: 1. Ceny lze použít pouze tehdy, když není voda dostupná z vodovodního řádu. 2. V cenách jsou započteny i náklady na čerpání vody do cisterny. 3. V cenách nejsou započteny náklady na dodání vody. Tyto náklady se oceňují individuálně. | [14 empty] | PSC | 2
| P |  | Poznámka k položce: Zálivka všech vysazovaných sazenic 4x během roku, 10 l/sazenice. | [14 empty] | P | 2
| VV |  | 4*(745+249+12)*0,01 |  | 40.24 | [12 empty] | VV | 2 | 2 | True | 1 | ROZPOCET
39 | K | 185851129 | Dovoz vody pro zálivku rostlin Příplatek k ceně za každých dalších i započatých 1000 m | m3 | 80.48 |  | 0 | CS ÚRS 2020 01 |  | základní |  | 0 | 0 | 0 | 0 | 0 | 4 | K | 2 |  |  |  | ROZPOCET | 0 | 0 | 0 | 0 | 0 | 1 | 0 | 4 | -1757772525
| PSC |  | Poznámka k souboru cen: 1. Ceny lze použít pouze tehdy, když není voda dostupná z vodovodního řádu. 2. V cenách jsou započteny i náklady na čerpání vody do cisterny. 3. V cenách nejsou započteny náklady na dodání vody. Tyto náklady se oceňují individuálně. | [14 empty] | PSC | 2
| VV |  | 2*40,24 |  | 80.48 | [12 empty] | VV | 2 | 2 | True | 1 | ROZPOCET

## 16025-2.5 - Vegetační úpr...
{c0a0b007-c5d9-4166-b4fc-ef1dc5c3f31e}
2
| KRYCÍ LIST SOUPISU PRACÍ | [7 empty] | v --- níže se nacházejí doplnkové a pomocné údaje k sestavám --- v | [8 empty] | False
Stavba:
2020/I Společná zařízení v k. ú. Borotín u Boskovic - revitalizace
Objekt:
16025-2.5 - Vegetační úpravy LBC2 - následná péče 3. rok
| KSO: |  |  |  |  | CC-CZ:
| Místo: |  | Borotín |  |  | Datum: | 2. 5. 2017
| Zadavatel: |  |  |  |  | IČ: | 01312774
|  | ČR - SPÚ, KPÚ pro JMK, pobočka Blansko |  |  |  | DIČ: | CZ01312774
| Uchazeč: |  |  |  |  | IČ: | Vyplň údaj
|  | Vyplň údaj |  |  |  | DIČ: | Vyplň údaj
| Projektant: |  |  |  |  | IČ: | 25576992
|  | AGERIS s.r.o. |  |  |  | DIČ: | CZ25576992
| Zpracovatel: |  |  |  |  | IČ:
DIČ:
Poznámka:
Cena za opravy výsadeb je účtována procentickým odhadem a bude účtována na základě skutečného stavu a potřeby opatření. Odhadován je každoroční úhyn 8 % sadebního materiálu, 5 % dosev zatravňovaných ploch po 1 ks od každého druhu z vysazovaných odrostků, oprava oplocenek na 5 % délky. Součástí následné péče je kosení založených lučních porostů 2 x ročně a zálivka výsadeb čtyřikrát ročně.
| Cena bez DPH | [5 empty] | 0
|  |  | Základ daně |  |  | Sazba daně | Výše daně
| DPH | základní | 0 |  |  | 21% | 0
|  | snížená | 0 |  |  | 15% | 0
|  | zákl. přenesená | 0 |  |  | 21% | 0
|  | sníž. přenesená | 0 |  |  | 15% | 0
|  | nulová | 0 |  |  | 0% | 0
| Cena s DPH |  |  | v | CZK |  | 0
REKAPITULACE ČLENĚNÍ SOUPISU PRACÍ
Stavba:
2020/I Společná zařízení v k. ú. Borotín u Boskovic - revitalizace
Objekt:
16025-2.5 - Vegetační úpravy LBC2 - následná péče 3. rok
Místo: |  |  | Borotín |  |  | Datum: | 2. 5. 2017
Zadavatel: |  |  | ČR - SPÚ, KPÚ pro JMK, pobočka Blansko |  |  | Projektant: | AGERIS s.r.o.
Uchazeč: |  |  | Vyplň údaj |  |  | Zpracovatel:
Kód dílu - Popis | [6 empty] | Cena celkem [CZK]
Náklady stavby celkem | [6 empty] | 0 | [11 empty] | -1
| HSV - Práce a dodávky HSV | [5 empty] | 0
| 1 - Zemní práce | [5 empty] | 0
SOUPIS PRACÍ
Stavba:
2020/I Společná zařízení v k. ú. Borotín u Boskovic - revitalizace
Objekt:
16025-2.5 - Vegetační úpravy LBC2 - následná péče 3. rok
Místo: |  |  | Borotín |  |  | Datum: | 2. 5. 2017
Zadavatel: |  |  | ČR - SPÚ, KPÚ pro JMK, pobočka Blansko |  |  | Projektant: | AGERIS s.r.o.
Uchazeč: |  |  | Vyplň údaj |  |  | Zpracovatel:
PČ | Typ | Kód | Popis | MJ | Množství | J.cena [CZK] | Cena celkem [CZK] | Cenová soustava |  | DPH | J. Nh [h] | Nh celkem [h] | J. hmotnost [t] | Hmotnost celkem [t] | J. suť [t] | Suť Celkem [t]
Náklady soupisu celkem | [6 empty] | 0 |  |  |  |  | 0 |  | 0.81071 |  | 0 |  | D | -1 | [10 empty] | 0
| D | HSV | Práce a dodávky HSV |  |  |  | 0 |  |  |  |  | 0 |  | 0.81071 |  | 0 | 1 | D | 0 |  |  |  | ROZPOCET | [6 empty] | 0
| D | 1 | Zemní práce |  |  |  | 0 |  |  |  |  | 0 |  | 0.81071 |  | 0 | 1 | D | 1 |  |  |  | ROZPOCET | [6 empty] | 0
1 | M | 026503131 | Javor klen /Acer pseudoplatanus/ 80 - 120 cm, KK | kus | 1 |  | 0 |  |  | základní |  | 0 | 0.018 | 0.018 | 0 | 0 | 8 | M | 2 |  |  |  | ROZPOCET | 0 | 0 | 0 | 0 | 0 | 1 | 0 | 4 | 1609307386
2 | M | 026553042 | dřeviny okrasné listnaté PK = prostokořenné ZB = zemní bal K = kontejner QP,ROOT = krytokořenná sadba pěstovaná ve specielních sadbovačích prost, podřez. = prostokořenná sadba, kořeny upraveny podřezáváním výška/obvod kmínku/ - kořenový systém Lípa velkolistá (Tilia platyphyllos) Lípa srdčitá - Tilia cordata, OK 6-8 cm, kont. nebo bal prům. 40 cm | kus | 1 |  | 0 |  |  | základní |  | 0 | 0.009 | 0.009 | 0 | 0 | 8 | M | 2 |  |  |  | ROZPOCET | 0 | 0 | 0 | 0 | 0 | 1 | 0 | 4 | -1362898618
3 | M | 026503581 | Dub letní (Quercus robur) 80 - 120 cm, KK | kus | 1 |  | 0 |  |  | základní |  | 0 | 0.018 | 0.018 | 0 | 0 | 8 | M | 2 |  |  |  | ROZPOCET | 0 | 0 | 0 | 0 | 0 | 1 | 0 | 4 | -1384261324
4 | M | 026523501 | Frafinus excelsior - jasan ztepilý, OK 6-8 cm, v. nad 150 cm, kont. nebo bal prům. 40 cm | kus | 1 |  | 0 |  |  | základní |  | 0 | 0 | 0 | 0 | 0 | 8 | M | 2 |  |  |  | ROZPOCET | 0 | 0 | 0 | 0 | 0 | 1 | 0 | 4 | 1724502137
5 | M | 026503571 | Dub letní (Quercus robur) 51 - 80 cm, PK | kus | 14 |  | 0 |  |  | základní |  | 0 | 4e-05 | 0.00056 | 0 | 0 | 8 | M | 2 |  |  |  | ROZPOCET | 0 | 0 | 0 | 0 | 0 | 1 | 0 | 4 | -2060544653
6 | M | 026505121 | Lípa malolistá (Tilia cordata) 51 - 80 cm, K3 | kus | 9 |  | 0 |  |  | základní |  | 0 | 4e-05 | 0.00036 | 0 | 0 | 8 | M | 2 |  |  |  | ROZPOCET | 0 | 0 | 0 | 0 | 0 | 1 | 0 | 4 | -7356278
7 | M | 026505221 | Lípa velkolistá (Tilia platyphyllos) 51 - 80 cm, K3 | kus | 9 |  | 0 |  |  | základní |  | 0 | 4e-05 | 0.00036 | 0 | 0 | 8 | M | 2 |  |  |  | ROZPOCET | 0 | 0 | 0 | 0 | 0 | 1 | 0 | 4 | -7191905
8 | M | 026503871 | Jilm vaz (Ulmus leavis) 50 - 80 cm, K3 | kus | 5 |  | 0 |  |  | základní |  | 0 | 0.009 | 0.045 | 0 | 0 | 8 | M | 2 |  |  |  | ROZPOCET | 0 | 0 | 0 | 0 | 0 | 1 | 0 | 4 | 1242021031
9 | M | 026026504200 | Jasan ztepilý (Fraxinus excelsior), 51-80 cm K3 | kus | 9 |  | 0 |  |  | základní |  | 0 | 4e-05 | 0.00036 | 0 | 0 | 8 | M | 2 |  |  |  | ROZPOCET | 0 | 0 | 0 | 0 | 0 | 1 | 0 | 4 | 1332642308
10 | M | 026026557500 | kalina obecná - Viburnum lantana, kont., v. 50-80 cm | kus | 5 |  | 0 |  |  | základní |  | 0 | 4e-05 | 0.0002 | 0 | 0 | 8 | M | 2 |  |  |  | ROZPOCET | 0 | 0 | 0 | 0 | 0 | 1 | 0 | 4 | -1472023019
11 | M | 026503421 | Habr obecný /Carpinus betulus/ 51 - 80 cm, K3 | kus | 5 |  | 0 |  |  | základní |  | 0 | 4e-05 | 0.0002 | 0 | 0 | 8 | M | 2 |  |  |  | ROZPOCET | 0 | 0 | 0 | 0 | 0 | 1 | 0 | 4 | -741423213
12 | M | 026523401 | krušina olšová - Frangula alnus, kont., 50-80 cm, KK nebo KO | kus | 3 |  | 0 |  |  | základní |  | 0 | 4e-05 | 0.00012 | 0 | 0 | 8 | M | 2 |  |  |  | ROZPOCET | 0 | 0 | 0 | 0 | 0 | 1 | 0 | 4 | -1326161957
13 | M | 026557600 | Střemcha hroznovitá (Padus avium), v. 50-80 cm, KK nebo KO | kus | 3 |  | 0 |  |  | základní |  | 0 | 4e-05 | 0.00012 | 0 | 0 | 8 | M | 2 |  |  |  | ROZPOCET | 0 | 0 | 0 | 0 | 0 | 1 | 0 | 4 | -1771722467
14 | M | 026504055 | Javor babyka (Acer campestre), v. 50-80 cm, KK nebo KO | kus | 3 |  | 0 |  |  | základní |  | 0 | 4e-05 | 0.00012 | 0 | 0 | 8 | M | 2 |  |  |  | ROZPOCET | 0 | 0 | 0 | 0 | 0 | 1 | 0 | 4 | -708322563
15 | M | 026557401 | Kalina obecná - Viburnum lantana, v. 50-80 cm, KK nebo KO | kus | 3 |  | 0 |  |  | základní |  | 0 | 0 | 0 | 0 | 0 | 8 | M | 2 |  |  |  | ROZPOCET | 0 | 0 | 0 | 0 | 0 | 1 | 0 | 4 | 185886012
16 | M | 026557700 | Brslen evropský (Euonimus europaea), v. 50-80 cm, KK nebo KO | kus | 3 |  | 0 |  |  | základní |  | 0 | 4e-05 | 0.00012 | 0 | 0 | 8 | M | 2 |  |  |  | ROZPOCET | 0 | 0 | 0 | 0 | 0 | 1 | 0 | 4 | 2146427542
17 | M | 026557800 | Ptačí zob obecný (Ligustrum vulgare), v. 50-80 cm, KK nebo KO | kus | 3 |  | 0 |  |  | základní |  | 0 | 4e-05 | 0.00012 | 0 | 0 | 8 | M | 2 |  |  |  | ROZPOCET | 0 | 0 | 0 | 0 | 0 | 1 | 0 | 4 | -882633806
18 | M | 026503951 | Jilm habrolistý (Ulmus minor) 50 - 80 cm, K3 | kus | 5 |  | 0 |  |  | základní |  | 0 | 0.009 | 0.045 | 0 | 0 | 8 | M | 2 |  |  |  | ROZPOCET | 0 | 0 | 0 | 0 | 0 | 1 | 0 | 4 | -2020610870
19 | K | 111151231 | Pokosení trávníku při souvislé ploše přes 1000 do 10000 m2 lučního v rovině nebo svahu do 1:5 | m2 | 7228 |  | 0 | CS ÚRS 2020 01 |  | základní |  | 0 | 0 | 0 | 0 | 0 | 4 | K | 2 |  |  |  | ROZPOCET | 0 | 0 | 0 | 0 | 0 | 1 | 0 | 4 | -1456484439
| PSC |  | Poznámka k souboru cen: 1. V cenách jsou započteny i náklady na shrabání a naložení shrabu na dopravní prostředek, odvozem do 20 km a se složením. 2. V cenách nejsou započteny náklady na uložení shrabu na skládku. 3. Z celkové pokosené plochy se neodečítají plochy bez trávního porostu, pokud je jejich plocha menší než 3 m2 jednotlivě. 4. V cenách o sklonu svahu přes 1:1 jsou uvažovány podmínky pro svahy běžně schůdné; bez použití lezeckých technik. V případě použití lezeckých technik se tyto náklady oceňují individuálně. | [14 empty] | PSC | 2
| VV |  | 2*3614 "2 x ročně, vč. likvidace" |  | 7228 | [12 empty] | VV | 2 | 2 | True | 1 | ROZPOCET
20 | K | 119003200 | Standartní drátěná opocenka, výška 160 cm (materiál a realizace, včetně jednoho uzavíratelného vjezdu) | m | 27 |  | 0 |  |  | základní |  | 0 | 0.00015 | 0.00405 | 0 | 0 | 4 | K | 2 |  |  |  | ROZPOCET | 0 | 0 | 0 | 0 | 0 | 1 | 0 | 4 | -501393686
21 | K | 181451121 | Založení trávníku na půdě předem připravené plochy přes 1000 m2 výsevem včetně utažení lučního v rovině nebo na svahu do 1:5 | m2 | 180.7 |  | 0 | CS ÚRS 2020 01 |  | základní |  | 0 | 0 | 0 | 0 | 0 | 4 | K | 2 |  |  |  | ROZPOCET | 0 | 0 | 0 | 0 | 0 | 1 | 0 | 4 | -1495589544
| PSC |  | Poznámka k souboru cen: 1. V cenách jsou započteny i náklady na pokosení, naložení a odvoz odpadu do 20 km se složením. 2. V cenách -1161 až -1164 nejsou započteny i náklady na zatravňovací textilii. 3. V cenách nejsou započteny náklady na: a) přípravu půdy, b) travní semeno, tyto náklady se oceňují ve specifikaci, c) vypletí a zalévání; tyto práce se oceňují cenami části C02 souborů cen 185 80-42 Vypletí a 185 80-43 Zalití rostlin vodou, d) srovnání terénu, tyto práce se oceňují souborem cen 181 1.-..Plošná úprava terénu. 4. V cenách o sklonu svahu přes 1:1 jsou uvažovány podmínky pro svahy běžně schůdné; bez použití lezeckých technik. V případě použití lezeckých technik se tyto náklady oceňují individuálně. | [14 empty] | PSC | 2
| P |  | Poznámka k položce: Součástí založení trávníku je také: výsev, zapravení vysetého semene do povrchové vrstvy půdy, utužení oseté půdy válením, první pokos. | [14 empty] | P | 2
| VV |  | 3614*0,05 |  | 180.7 | [12 empty] | VV | 2 | 2 | True | 1 | ROZPOCET
22 | M | 005724900 | Travní osivo luční, směs do normálních či vlhčích poloh | kg | 1.81 |  | 0 |  |  | základní |  | 0 | 0.001 | 0.00181 | 0 | 0 | 8 | M | 2 |  |  |  | ROZPOCET | 0 | 0 | 0 | 0 | 0 | 1 | 0 | 4 | 251572614
| VV |  | 0,01*3614*0,05 |  | 1.81 | [12 empty] | VV | 2 | 2 | True | 1 | ROZPOCET
23 | K | 183101113 | Hloubení jamek pro vysazování rostlin v zemině tř.1 až 4 bez výměny půdy v rovině nebo na svahu do 1:5, objemu přes 0,02 do 0,05 m3 | kus | 20 |  | 0 | CS ÚRS 2020 01 |  | základní |  | 0 | 0 | 0 | 0 | 0 | 4 | K | 2 |  |  |  | ROZPOCET | 0 | 0 | 0 | 0 | 0 | 1 | 0 | 4 | -106640556
| PSC |  | Poznámka k souboru cen: 1. V cenách jsou započteny i náklady na případné naložení přebytečných výkopků na dopravní prostředek, odvoz na vzdálenost do 20 km a složení výkopků. 2. V cenách nejsou započteny náklady na uložení odpadu na skládku. 3. V cenách o sklonu svahu přes 1:1 jsou uvažovány podmínky pro svahy běžně schůdné; bez použití lezeckých technik. V případě použití lezeckých technik se tyto náklady oceňují individuálně. | [14 empty] | PSC | 2
| P |  | Poznámka k položce: Jamky pro sazenice keřů | [14 empty] | P | 2
| VV |  | 20 "jamky pro sazenice keřů" |  | 20 | [12 empty] | VV | 2 | 2 | True | 1 | ROZPOCET
24 | K | 183101114 | Hloubení jamek pro vysazování rostlin v zemině tř.1 až 4 bez výměny půdy v rovině nebo na svahu do 1:5, objemu přes 0,05 do 0,125 m3 | kus | 64 |  | 0 | CS ÚRS 2020 01 |  | základní |  | 0 | 0 | 0 | 0 | 0 | 4 | K | 2 |  |  |  | ROZPOCET | 0 | 0 | 0 | 0 | 0 | 1 | 0 | 4 | 839629957
| PSC |  | Poznámka k souboru cen: 1. V cenách jsou započteny i náklady na případné naložení přebytečných výkopků na dopravní prostředek, odvoz na vzdálenost do 20 km a složení výkopků. 2. V cenách nejsou započteny náklady na uložení odpadu na skládku. 3. V cenách o sklonu svahu přes 1:1 jsou uvažovány podmínky pro svahy běžně schůdné; bez použití lezeckých technik. V případě použití lezeckých technik se tyto náklady oceňují individuálně. | [14 empty] | PSC | 2
| P |  | Poznámka k položce: Jamky pro sazenice stromových dřevin | [14 empty] | P | 2
| VV |  | 60 "jamky pro sazenice stromových dřevin" |  | 60 | [12 empty] | VV | 2 | 2 | True | 0 | ROZPOCET
| VV |  | 4 "jamky pro odrostky" |  | 4 | [12 empty] | VV | 2 | 2 | True | 0 | ROZPOCET
| VV |  | Součet |  | 64 | [12 empty] | VV | 2 | 4 | True | 1 | ROZPOCET
25 | K | 184004412 | Výsadba sazenic bez vykopání jamek a bez donesení hlíny stromů (odrostků) v. přes 1500 do 3000 mm, jamky o průměru 500 mm, hl. 500 mm | kus | 64 |  | 0 | CS ÚRS 2020 01 |  | základní |  | 0 | 0 | 0 | 0 | 0 | 4 | K | 2 |  |  |  | ROZPOCET | 0 | 0 | 0 | 0 | 0 | 1 | 0 | 4 | 1733771249
| PSC |  | Poznámka k souboru cen: 1. V příplatcích k ceně za donesení hlíny ze vzdálenosti do 10 m (ceny 184 00-4911 až 184 00-4917) jsou započteny i náklady na sloupnutí drnu, odstranění nevyhovující zeminy, nakopání, naložení a donesení hlíny ze vzdálenosti do 10 m. | [14 empty] | PSC | 2
| VV |  | 60 "Výsadba sazenic stromů s balem" |  | 60 | [12 empty] | VV | 2 | 2 | True | 0 | ROZPOCET
| VV |  | 4 "Výsadba sazenic stromů s balem mimo oplocenku" |  | 4 | [12 empty] | VV | 2 | 2 | True | 0 | ROZPOCET
| VV |  | Součet |  | 64 | [12 empty] | VV | 2 | 4 | True | 1 | ROZPOCET
26 | K | 184004511 | Výsadba sazenic bez vykopání jamek a bez donesení hlíny stromů nebo keřů s kořenovým balem v rašelinocelulozových kelímcích do jamky o průměru 250 mm, hl. 250 mm, o průměru kelímku do 110 mm | kus | 20 |  | 0 | CS ÚRS 2020 01 |  | základní |  | 0 | 0 | 0 | 0 | 0 | 4 | K | 2 |  |  |  | ROZPOCET | 0 | 0 | 0 | 0 | 0 | 1 | 0 | 4 | 597389588
| PSC |  | Poznámka k souboru cen: 1. V příplatcích k ceně za donesení hlíny ze vzdálenosti do 10 m (ceny 184 00-4911 až 184 00-4917) jsou započteny i náklady na sloupnutí drnu, odstranění nevyhovující zeminy, nakopání, naložení a donesení hlíny ze vzdálenosti do 10 m. | [14 empty] | PSC | 2
| VV |  | 20 "Výsadba sazenic keřů s balem" |  | 20 | [12 empty] | VV | 2 | 2 | True | 1 | ROZPOCET
27 | K | 184215111 | Ukotvení dřeviny kůly jedním kůlem, délky do 1 m | kus | 20 |  | 0 | CS ÚRS 2020 01 |  | základní |  | 0 | 4.6e-05 | 0.00092 | 0 | 0 | 4 | K | 2 |  |  |  | ROZPOCET | 0 | 0 | 0 | 0 | 0 | 1 | 0 | 4 | -2078784021
| PSC |  | Poznámka k souboru cen: 1. V cenách jsou započteny i náklady na ochranu proti poškození kmene v místě vzepření. 2. V cenách nejsou započteny náklady na dodání kůlů, tyto se oceňují ve specifikaci. 3. Ceny jsou určeny pro ukotvení dřevin kůly o průměru do 100 mm. | [14 empty] | PSC | 2
| P |  | Poznámka k položce: Osazení sazenic (keřové druhy) vyznačovacími kolíky. Zaražení kolíku do hloubky 0,15 m, délka kolíku 1 m. | [14 empty] | P | 2
28 | M | 60591251 | kůl vyvazovací dřevěný impregnovaný D 8cm dl 1,5m | kus | 20 |  | 0 | CS ÚRS 2020 01 |  | základní |  | 0 | 0.00354 | 0.0708 | 0 | 0 | 8 | M | 2 |  |  |  | ROZPOCET | 0 | 0 | 0 | 0 | 0 | 1 | 0 | 4 | -1067162192
29 | K | 184215112 | Ukotvení dřeviny kůly jedním kůlem, délky přes 1 do 2 m | kus | 60 |  | 0 | CS ÚRS 2020 01 |  | základní |  | 0 | 5.2e-05 | 0.00312 | 0 | 0 | 4 | K | 2 |  |  |  | ROZPOCET | 0 | 0 | 0 | 0 | 0 | 1 | 0 | 4 | 33450319
| PSC |  | Poznámka k souboru cen: 1. V cenách jsou započteny i náklady na ochranu proti poškození kmene v místě vzepření. 2. V cenách nejsou započteny náklady na dodání kůlů, tyto se oceňují ve specifikaci. 3. Ceny jsou určeny pro ukotvení dřevin kůly o průměru do 100 mm. | [14 empty] | PSC | 2
| P |  | Poznámka k položce: Ukotvení poloodrostku stabilizačním kůlem, zaražení kůlu do hloubky 0,2 m, délka kůlu 1,5 m, vyvázání úvazkem a jeho zajištění na kůlu proti sklouznutí (sešívací koníkové svorky) | [14 empty] | P | 2
30 | M | 60591251 | kůl vyvazovací dřevěný impregnovaný D 8cm dl 1,5m | kus | 60 |  | 0 | CS ÚRS 2020 01 |  | základní |  | 0 | 0.00354 | 0.2124 | 0 | 0 | 8 | M | 2 |  |  |  | ROZPOCET | 0 | 0 | 0 | 0 | 0 | 1 | 0 | 4 | -695083537
31 | M | 60591253 | kůl vyvazovací dřevěný impregnovaný D 8cm dl 2m | kus | 1 |  | 0 | CS ÚRS 2020 01 |  | základní |  | 0 | 0.00472 | 0.00472 | 0 | 0 | 8 | M | 2 |  |  |  | ROZPOCET | 0 | 0 | 0 | 0 | 0 | 1 | 0 | 4 | -1662572456
32 | K | 184215122 | Ukotvení dřeviny kůly dvěma kůly, délky přes 1 do 2 m | kus | 4 |  | 0 | CS ÚRS 2020 01 |  | základní |  | 0 | 5.2e-05 | 0.000208 | 0 | 0 | 4 | K | 2 |  |  |  | ROZPOCET | 0 | 0 | 0 | 0 | 0 | 1 | 0 | 4 | 18490715
| PSC |  | Poznámka k souboru cen: 1. V cenách jsou započteny i náklady na ochranu proti poškození kmene v místě vzepření. 2. V cenách nejsou započteny náklady na dodání kůlů, tyto se oceňují ve specifikaci. 3. Ceny jsou určeny pro ukotvení dřevin kůly o průměru do 100 mm. | [14 empty] | PSC | 2
| P |  | Poznámka k položce: Ukotvení sazenice (stromové) stabilizačním dvojkůlem, zaražení kůlu do hloubky 0,3 m, délka kůlu 1,5 m, vyvázání úvazkem a jeho zajištění na kůlu proti sklouznutí (sešívací koníkové svorky) | [14 empty] | P | 2
| VV |  | 4 |  | 4 | [12 empty] | VV | 2 | 2 | True | 1 | ROZPOCET
33 | M | 60591253 | kůl vyvazovací dřevěný impregnovaný D 8cm dl 2m | kus | 8 |  | 0 | CS ÚRS 2020 01 |  | základní |  | 0 | 0.00472 | 0.03776 | 0 | 0 | 8 | M | 2 |  |  |  | ROZPOCET | 0 | 0 | 0 | 0 | 0 | 1 | 0 | 4 | -1398663640
| VV |  | 4*2 'Přepočtené koeficientem množství |  | 8 | [12 empty] | VV | 2 | 2 | False | 1 | ROZPOCET
34 | K | 184501200 | Individulání ochrana sazenice proti okusu zvěří chráničem z rákosu včetně upevnění k sazenici | kus | 4 |  | 0 |  |  | základní |  | 0 | 0 | 0 | 0 | 0 | 4 | K | 2 |  |  |  | ROZPOCET | 0 | 0 | 0 | 0 | 0 | 1 | 0 | 4 | -2066777976
| P |  | Poznámka k položce: 97 – 18 = 79 ks neboť 18 ks je sazeno v oplocence a bude tedy bez individuální ochrany | [14 empty] | P | 2
35 | K | 184911200 | Bavlněný úvazek 0,4 m, Materiál k zafixování úvazku na stabilizačním kůlu proti sklouznutí | ks | 64 |  | 0 |  |  | základní |  | 0 | 2e-05 | 0.00128 | 0 | 0 | 4 | K | 2 |  |  |  | ROZPOCET | 0 | 0 | 0 | 0 | 0 | 1 | 0 | 4 | 934376811
| VV |  | 60+4 |  | 64 | [12 empty] | VV | 2 | 2 | True | 1 | ROZPOCET
36 | K | 184911421 | Mulčování vysazených rostlin mulčovací kůrou, tl. do 100 mm v rovině nebo na svahu do 1:5 | kus | 84 |  | 0 | CS ÚRS 2017 01 |  | základní |  | 0 | 0 | 0 | 0 | 0 | 4 | K | 2 |  |  |  | ROZPOCET | 0 | 0 | 0 | 0 | 0 | 1 | 0 | 4 | 1415676159
| PSC |  | Poznámka k souboru cen: 1. V cenách jsou započteny i náklady na naložení odpadu na dopravní prostředek, odvoz do 20 km a složení odpadu. 2. V cenách nejsou započteny náklady na: a) stabilizaci mulče proti erozi a přísady proti vznícení mulče. Tyto práce se oceňují individuálně, b) mulčovací kůru, tato se oceňuje ve specifikaci, c) uložení odpadu na skládku. 3. Tloušťka mulčovací kůry se měří v nakypřeném stavu. | [14 empty] | PSC | 2
| P |  | Poznámka k položce: Mulčování 20 cm od báze sazenice, výška slehlého mulče 100 mm. | [14 empty] | P | 2
| VV |  | 60+20+4 |  | 84 | [12 empty] | VV | 2 | 2 | True | 1 | ROZPOCET
37 | M | 103911000 | kůra mulčovací VL | m3 | 1.68 |  | 0 | CS ÚRS 2020 01 |  | základní |  | 0 | 0.2 | 0.336 | 0 | 0 | 8 | M | 2 |  |  |  | ROZPOCET | 0 | 0 | 0 | 0 | 0 | 1 | 0 | 4 | -664209802
| VV |  | 84,0*0,02 "k jedné sazenici cca 0,02 m3" |  | 1.68 | [12 empty] | VV | 2 | 2 | True | 1 | ROZPOCET
38 | K | 185851121 | Dovoz vody pro zálivku rostlin na vzdálenost do 1000 m | m3 | 40.24 |  | 0 | CS ÚRS 2020 01 |  | základní |  | 0 | 0 | 0 | 0 | 0 | 4 | K | 2 |  |  |  | ROZPOCET | 0 | 0 | 0 | 0 | 0 | 1 | 0 | 4 | -1322308464
| PSC |  | Poznámka k souboru cen: 1. Ceny lze použít pouze tehdy, když není voda dostupná z vodovodního řádu. 2. V cenách jsou započteny i náklady na čerpání vody do cisterny. 3. V cenách nejsou započteny náklady na dodání vody. Tyto náklady se oceňují individuálně. | [14 empty] | PSC | 2
| P |  | Poznámka k položce: Zálivka všech vysazovaných sazenic 4x během roku, 10 l/sazenice. | [14 empty] | P | 2
| VV |  | 4*(745+249+12)*0,01 |  | 40.24 | [12 empty] | VV | 2 | 2 | True | 1 | ROZPOCET
39 | K | 185851129 | Dovoz vody pro zálivku rostlin Příplatek k ceně za každých dalších i započatých 1000 m | m3 | 80.48 |  | 0 | CS ÚRS 2020 01 |  | základní |  | 0 | 0 | 0 | 0 | 0 | 4 | K | 2 |  |  |  | ROZPOCET | 0 | 0 | 0 | 0 | 0 | 1 | 0 | 4 | -1757772525
| PSC |  | Poznámka k souboru cen: 1. Ceny lze použít pouze tehdy, když není voda dostupná z vodovodního řádu. 2. V cenách jsou započteny i náklady na čerpání vody do cisterny. 3. V cenách nejsou započteny náklady na dodání vody. Tyto náklady se oceňují individuálně. | [14 empty] | PSC | 2
| VV |  | 2*40,24 |  | 80.48 | [12 empty] | VV | 2 | 2 | True | 1 | ROZPOCET

## 16025-3.1 - SO03.1 Vodoho...
{61e98dd2-cf34-4bbc-bfad-82b35bbd547e}
2
| KRYCÍ LIST SOUPISU PRACÍ | [7 empty] | v --- níže se nacházejí doplnkové a pomocné údaje k sestavám --- v | [8 empty] | False
Stavba:
2020/I Společná zařízení v k. ú. Borotín u Boskovic - revitalizace
Objekt:
16025-3.1 - SO03.1 Vodohospodářská opatření LBK2
| KSO: |  |  |  |  | CC-CZ:
| Místo: |  | Borotín |  |  | Datum: | 2. 5. 2017
| Zadavatel: |  |  |  |  | IČ: | 01312774
|  | ČR - SPÚ, KPÚ pro JMK, pobočka Blansko |  |  |  | DIČ: | CZ01312774
| Uchazeč: |  |  |  |  | IČ: | Vyplň údaj
|  | Vyplň údaj |  |  |  | DIČ: | Vyplň údaj
| Projektant: |  |  |  |  | IČ: | 25576992
|  | AGERIS s.r.o. |  |  |  | DIČ: | CZ25576992
| Zpracovatel: |  |  |  |  | IČ:
DIČ:
Poznámka:
| Cena bez DPH | [5 empty] | 0
|  |  | Základ daně |  |  | Sazba daně | Výše daně
| DPH | základní | 0 |  |  | 21% | 0
|  | snížená | 0 |  |  | 15% | 0
|  | zákl. přenesená | 0 |  |  | 21% | 0
|  | sníž. přenesená | 0 |  |  | 15% | 0
|  | nulová | 0 |  |  | 0% | 0
| Cena s DPH |  |  | v | CZK |  | 0
REKAPITULACE ČLENĚNÍ SOUPISU PRACÍ
Stavba:
2020/I Společná zařízení v k. ú. Borotín u Boskovic - revitalizace
Objekt:
16025-3.1 - SO03.1 Vodohospodářská opatření LBK2
Místo: |  |  | Borotín |  |  | Datum: | 2. 5. 2017
Zadavatel: |  |  | ČR - SPÚ, KPÚ pro JMK, pobočka Blansko |  |  | Projektant: | AGERIS s.r.o.
Uchazeč: |  |  | Vyplň údaj |  |  | Zpracovatel:
Kód dílu - Popis | [6 empty] | Cena celkem [CZK]
Náklady stavby celkem | [6 empty] | 0 | [11 empty] | -1
| HSV - Práce a dodávky HSV | [5 empty] | 0
| 1 - Zemní práce | [5 empty] | 0
| 4 - Vodorovné konstrukce | [5 empty] | 0
| 9 - Ostatní konstrukce a práce-bourání | [5 empty] | 0
| 998 - Přesun hmot | [5 empty] | 0
SOUPIS PRACÍ
Stavba:
2020/I Společná zařízení v k. ú. Borotín u Boskovic - revitalizace
Objekt:
16025-3.1 - SO03.1 Vodohospodářská opatření LBK2
Místo: |  |  | Borotín |  |  | Datum: | 2. 5. 2017
Zadavatel: |  |  | ČR - SPÚ, KPÚ pro JMK, pobočka Blansko |  |  | Projektant: | AGERIS s.r.o.
Uchazeč: |  |  | Vyplň údaj |  |  | Zpracovatel:
PČ | Typ | Kód | Popis | MJ | Množství | J.cena [CZK] | Cena celkem [CZK] | Cenová soustava |  | DPH | J. Nh [h] | Nh celkem [h] | J. hmotnost [t] | Hmotnost celkem [t] | J. suť [t] | Suť Celkem [t]
Náklady soupisu celkem | [6 empty] | 0 |  |  |  |  | 0 |  | 163.7164 |  | 0 |  | D | -1 | [10 empty] | 0
| D | HSV | Práce a dodávky HSV |  |  |  | 0 |  |  |  |  | 0 |  | 163.7164 |  | 0 | 1 | D | 0 |  |  |  | ROZPOCET | [6 empty] | 0
| D | 1 | Zemní práce |  |  |  | 0 |  |  |  |  | 0 |  | 0.10792 |  | 0 | 1 | D | 1 |  |  |  | ROZPOCET | [6 empty] | 0
1 | K | 1150011R | Převedení vody dle zvolené technologie dodavatele po celou dobu výstavby vč. čerpání vody | soubor | 1 |  | 0 |  |  | základní |  | 0 | 0 | 0 | 0 | 0 | 4 | K | 2 |  |  |  | ROZPOCET | 0 | 0 | 0 | 0 | 0 | 1 | 0 | 4 | -1380827175
| P |  | Poznámka k položce: Zajištění převedení vody pro celou stavbu. Není povoleno zbudování obtokového koryta či rýhy ve stávajícím korytě. Předpoklad stavebních prací, které nelze realizovat v tekoucí vodě: - trubní propustek v km 1,215 Borotínského potoka - trubní propustek v km 1,632 Borotínského potoka - kamenné pasy v Borotínském potoce v km 0,696; 0,756; 0,821; 0,865; 0,915; 0,961; 1,015; 1,061; 1,115; 1,161; 1,258; 1,308; 1,358; 1,398; 1,458; 1,498; 1,548; 1,598 Položka zahrnuje čerpání vody, záložní zdroj čerpání, zbudování jílových hrázek pro zahrazení toku při použití převáděcího potrubí, podpůrné konstrukce potrubí atd. - čerpání do výšky až 10 m s průměrným přítokem do 1000 l/min - pohotovostní čerpací soustavy dimenzovanou na požadovanou čerpací výšku a průtok - včetně zbudování zemních hrázek ze zemin vhodných do hrázek a dostatečně těsnících, jímkovaní, soustředění převáděné vody, rozebrání hrázek - včetně dodávky , montáže a demontáže odvodňovacího potrubí o průměru dle zvolené technologie zhotovitele | [14 empty] | P | 2
2 | K | 121151123 | Sejmutí ornice strojně při souvislé ploše přes 500 m2, tl. vrstvy do 200 mm | m2 | 6336.41 |  | 0 | CS ÚRS 2020 01 |  | základní |  | 0 | 0 | 0 | 0 | 0 | 4 | K | 2 |  |  |  | ROZPOCET | 0 | 0 | 0 | 0 | 0 | 1 | 0 | 4 | -160538164
| PSC |  | Poznámka k souboru cen: 1. V cenách jsou započteny i náklady na a) naložení sejmuté ornice na dopravní prostředek. b) vodorovné přemístění na hromady v místě upotřebení nebo na dočasné či trvalé skládky na vzdálenost do 50 m a se složením. 2. Ceny lze použít i pro sejmutí podorničí. 3. V cenách nejsou započteny náklady na odstranění nevhodných přimísenin (kamenů, kořenů apod.); tyto práce se ocení individuálně. | [14 empty] | PSC | 2
| VV |  | 2357,76 "ornice v tl. 0,2 m" |  | 2357.76 | [12 empty] | VV | 2 | 2 | True | 0 | ROZPOCET
| VV |  | 3978,65 "ornice v tl. 0,2 m" |  | 3978.65 | [12 empty] | VV | 2 | 2 | True | 0 | ROZPOCET
| VV |  | Součet |  | 6336.41 | [12 empty] | VV | 2 | 4 | True | 1 | ROZPOCET
3 | K | 132151401 | Hloubení rýh pod vodou strojně v hloubce do 5 m pod projektem stanovenou pracovní hladinou vody, pro nábřežní zdi, patky, záhozy, prahy, podélné a příčné zpevnění atd. pod obrysem výkopu množství do 1 000 m3 v hornině třídy těžitelnosti I skupiny 1 a 2 | m3 | 52.92 |  | 0 | CS ÚRS 2020 01 |  | základní |  | 0 | 0 | 0 | 0 | 0 | 4 | K | 2 |  |  |  | ROZPOCET | 0 | 0 | 0 | 0 | 0 | 1 | 0 | 4 | -2011270292
| PSC |  | Poznámka k souboru cen: 1. Ceny lze použít pro hloubení rýh při průměrné rychlosti vody do 1,5 m/sec, měřeno v proudnici toku. 2. V cenách jsou započteny i náklady na svislé přemístěním výkopku nad hladinu a odhození výkopku do vzdálenosti do 3 m nebo naložení na dopravní prostředek. | [14 empty] | PSC | 2
| VV |  | kamenné pasy v Borotínském potoce | [14 empty] | VV | 2 | 1 | True | 0 | ROZPOCET
| VV |  | 1,0*2,94*18 "km 0,696; 0,756; 0,821; 0,865; 0,915; 0,961; 1,015; 1,061; 1,115; 1,161; 1,258; 1,308; 1,358; 1,398; 1,458; 1,498; 1,548; 1,598 - 18 ks" |  | 52.92 | [12 empty] | VV | 2 | 2 | True | 1 | ROZPOCET
4 | K | 131151104 | Hloubení nezapažených jam a zářezů strojně s urovnáním dna do předepsaného profilu a spádu v hornině třídy těžitelnosti I skupiny 1 a 2 přes 100 do 500 m3 | m3 | 140 |  | 0 | CS ÚRS 2020 01 |  | základní |  | 0 | 0 | 0 | 0 | 0 | 4 | K | 2 |  |  |  | ROZPOCET | 0 | 0 | 0 | 0 | 0 | 1 | 0 | 4 | 768063201
| PSC |  | Poznámka k souboru cen: 1. Hloubení nezapažených jam hloubky přes 16 m se oceňuje individuálně. 2. V cenách jsou započteny i náklady na případné nutné přemístění výkopku ve výkopišti a na přehození výkopku na přilehlém terénu na vzdálenost do 3 m od okraje jámy nebo naložení na dopravní prostředek. | [14 empty] | PSC | 2
| VV |  | tůně | [14 empty] | VV | 2 | 1 | True | 0 | ROZPOCET
| VV |  | 20,0 "tůň v km 0,696" |  | 20 | [12 empty] | VV | 2 | 2 | True | 0 | ROZPOCET
| VV |  | 20,0 "tůň v km 0,821" |  | 20 | [12 empty] | VV | 2 | 2 | True | 0 | ROZPOCET
| VV |  | 20,0 "tůň v km 0,961" |  | 20 | [12 empty] | VV | 2 | 2 | True | 0 | ROZPOCET
| VV |  | 20,0 "tůň v km 1,061" |  | 20 | [12 empty] | VV | 2 | 2 | True | 0 | ROZPOCET
| VV |  | 20,0 "tůň v km 1,161" |  | 20 | [12 empty] | VV | 2 | 2 | True | 0 | ROZPOCET
| VV |  | 20,0 "tůň v km 1,298" |  | 20 | [12 empty] | VV | 2 | 2 | True | 0 | ROZPOCET
| VV |  | 10,0 "tůň v km 1,358" |  | 10 | [12 empty] | VV | 2 | 2 | True | 0 | ROZPOCET
| VV |  | 10,0 "tůň v km 1,458" |  | 10 | [12 empty] | VV | 2 | 2 | True | 0 | ROZPOCET
| VV |  | Součet |  | 140 | [12 empty] | VV | 2 | 4 | True | 1 | ROZPOCET
5 | K | 132151251 | Hloubení nezapažených rýh šířky přes 800 do 2 000 mm strojně s urovnáním dna do předepsaného profilu a spádu v hornině třídy těžitelnosti I skupiny 1 a 2 do 20 m3 | m3 | 8 |  | 0 | CS ÚRS 2020 01 |  | základní |  | 0 | 0 | 0 | 0 | 0 | 4 | K | 2 |  |  |  | ROZPOCET | 0 | 0 | 0 | 0 | 0 | 1 | 0 | 4 | 3977410
| PSC |  | Poznámka k souboru cen: 1. V cenách jsou započteny i náklady na případné nutné přemístění výkopku ve výkopišti na vzdálenost do 3 m a na přehození výkopku na přilehlém terénu na vzdálenost do 3 m od osy rýhy nebo naložení na dopravní prostředek. | [14 empty] | PSC | 2
| VV |  | drenážní žebra tůní | [14 empty] | VV | 2 | 1 | True | 0 | ROZPOCET
| VV |  | 1,0*1,0 "tůň v km 0,696" |  | 1 | [12 empty] | VV | 2 | 2 | True | 0 | ROZPOCET
| VV |  | 1,0*1,0 "tůň v km 0,821" |  | 1 | [12 empty] | VV | 2 | 2 | True | 0 | ROZPOCET
| VV |  | 1,0*1,0 "tůň v km 0,961" |  | 1 | [12 empty] | VV | 2 | 2 | True | 0 | ROZPOCET
| VV |  | 1,0*1,0 "tůň v km 1,061" |  | 1 | [12 empty] | VV | 2 | 2 | True | 0 | ROZPOCET
| VV |  | 1,0*1,0 "tůň v km 1,161" |  | 1 | [12 empty] | VV | 2 | 2 | True | 0 | ROZPOCET
| VV |  | 1,0*1,0 "tůň v km 1,298" |  | 1 | [12 empty] | VV | 2 | 2 | True | 0 | ROZPOCET
| VV |  | 1,0*1,0 "tůň v km 1,358" |  | 1 | [12 empty] | VV | 2 | 2 | True | 0 | ROZPOCET
| VV |  | 1,0*1,0 "tůň v km 1,458" |  | 1 | [12 empty] | VV | 2 | 2 | True | 0 | ROZPOCET
| VV |  | Součet |  | 8 | [12 empty] | VV | 2 | 4 | True | 1 | ROZPOCET
6 | K | 162351103 | Vodorovné přemístění výkopku nebo sypaniny po suchu na obvyklém dopravním prostředku, bez naložení výkopku, avšak se složením bez rozhrnutí z horniny třídy těžitelnosti I skupiny 1 až 3 na vzdálenost přes 50 do 500 m | m3 | 4203.7 |  | 0 | CS ÚRS 2020 01 |  | základní |  | 0 | 0 | 0 | 0 | 0 | 4 | K | 2 |  |  |  | ROZPOCET | 0 | 0 | 0 | 0 | 0 | 1 | 0 | 4 | 873434284
| PSC |  | Poznámka k souboru cen: 1. Přemísťuje-li se výkopek z dočasných skládek vzdálených do 50 m, neoceňuje se nakládání výkopku, i když se provádí. Toto ustanovení neplatí, vylučuje-li projekt použití dozeru. 2. Ceny nelze použít, předepisuje-li projekt přemístit výkopek na místo nepřístupné obvyklým dopravním prostředkům; toto přemístění se oceňuje individuálně. | [14 empty] | PSC | 2
| VV |  | 1900,93 "vodorovné přemístění ornice na dočasnou skládku" |  | 1900.93 | [12 empty] | VV | 2 | 2 | True | 0 | ROZPOCET
| VV |  | 1900,93 "vodorovné přemístění ornice z dočasné skládky" |  | 1900.93 | [12 empty] | VV | 2 | 2 | True | 0 | ROZPOCET
| VV |  | 140,0 "vodorovné přemístění výkopů na dočasnou skládku" |  | 140 | [12 empty] | VV | 2 | 2 | True | 0 | ROZPOCET
| VV |  | 140,0 "vodorovné přemístění výkopů z dočasné skládky" |  | 140 | [12 empty] | VV | 2 | 2 | True | 0 | ROZPOCET
| VV |  | 52,92 "vodorovné přemístění rýh hloubených pod vodou na dočasnou skládku" |  | 52.92 | [12 empty] | VV | 2 | 2 | True | 0 | ROZPOCET
| VV |  | 52,92 "vodorovné přemístění rýh hloubených pod vodou z dočasné skládky" |  | 52.92 | [12 empty] | VV | 2 | 2 | True | 0 | ROZPOCET
| VV |  | 8,0 "vodorovné přemístění rýh na dočasnou skládku" |  | 8 | [12 empty] | VV | 2 | 2 | True | 0 | ROZPOCET
| VV |  | 8,0 "vodorovné přemístění rýh z dočasné skládky" |  | 8 | [12 empty] | VV | 2 | 2 | True | 0 | ROZPOCET
| VV |  | Součet |  | 4203.7 | [12 empty] | VV | 2 | 4 | True | 1 | ROZPOCET
7 | K | 162451106 | Vodorovné přemístění výkopku nebo sypaniny po suchu na obvyklém dopravním prostředku, bez naložení výkopku, avšak se složením bez rozhrnutí z horniny třídy těžitelnosti I skupiny 1 až 3 na vzdálenost přes 1 500 do 2 000 m | m3 | 485.34 |  | 0 | CS ÚRS 2020 01 |  | základní |  | 0 | 0 | 0 | 0 | 0 | 4 | K | 2 |  |  |  | ROZPOCET | 0 | 0 | 0 | 0 | 0 | 1 | 0 | 4 | 429993688
| PSC |  | Poznámka k souboru cen: 1. Přemísťuje-li se výkopek z dočasných skládek vzdálených do 50 m, neoceňuje se nakládání výkopku, i když se provádí. Toto ustanovení neplatí, vylučuje-li projekt použití dozeru. 2. Ceny nelze použít, předepisuje-li projekt přemístit výkopek na místo nepřístupné obvyklým dopravním prostředkům; toto přemístění se oceňuje individuálně. | [14 empty] | PSC | 2
| VV |  | 52,92+140,0+8,0 "dovoz vykopané zeminy z dočasné skládky SO01 LBC1" |  | 200.92 | [12 empty] | VV | 2 | 2 | True | 0 | ROZPOCET
| VV |  | (1940,29+3748,18)*0,05 "dovoz ornice z dočasné skládky SO01 LBC1 - navýšení terénu o 5 cm" |  | 284.42 | [12 empty] | VV | 2 | 2 | True | 0 | ROZPOCET
| VV |  | Součet |  | 485.34 | [12 empty] | VV | 2 | 4 | True | 1 | ROZPOCET
8 | K | 167151111 | Nakládání, skládání a překládání neulehlého výkopku nebo sypaniny strojně nakládání, množství přes 100 m3, z hornin třídy těžitelnosti I, skupiny 1 až 3 | m3 | 1752.62 |  | 0 | CS ÚRS 2020 01 |  | základní |  | 0 | 0 | 0 | 0 | 0 | 4 | K | 2 |  |  |  | ROZPOCET | 0 | 0 | 0 | 0 | 0 | 1 | 0 | 4 | -626482436
| PSC |  | Poznámka k souboru cen: 1. Ceny -1131 až -1133 jsou určeny pro nakládání, překládání a vykládání na vzdálenost a) do 20 m vodorovně; vodorovná vzdálenost se měří od těžnice lodi k těžnici druhé lodi, nebo k těžišti hromady na břehu nebo k těžišti dopravního prostředku na suchu, b) do 4 m svisle; svislá vzdálenost se měří od pracovní hladiny vody k úrovni srovna- ného terénu v místě hromady nebo v místě dopravní plochy pro dopravní prostředek na suchu. Uvedenou svislou vzdálenost 4 m lze zvětšit, a to nejvýše do 6 m, jestliže je vodorovná vzdálenost uvedená v bodu a) kratší než 20 m nejméně o trojnásobek zvětšení výšky přes 4 m. 2. Množství měrných jednotek se určí v rostlém stavu horniny. | [14 empty] | PSC | 2
| VV |  | 1267,28+((1940,29+3748,18)*0,05) "nakládání ornice na dočasné skládce" |  | 1551.7 | [12 empty] | VV | 2 | 2 | True | 0 | ROZPOCET
| VV |  | 52,92 "nakládání rýh hloubených pod vodou na dočasné skládce" |  | 52.92 | [12 empty] | VV | 2 | 2 | True | 0 | ROZPOCET
| VV |  | 140,0 "nakládání jam na dočasné skládce" |  | 140 | [12 empty] | VV | 2 | 2 | True | 0 | ROZPOCET
| VV |  | 8,0 "nakládání rýh na dočasné skládce" |  | 8 | [12 empty] | VV | 2 | 2 | True | 0 | ROZPOCET
| VV |  | Součet |  | 1752.62 | [12 empty] | VV | 2 | 4 | True | 1 | ROZPOCET
9 | K | 171251101 | Uložení sypanin do násypů s rozprostřením sypaniny ve vrstvách a s hrubým urovnáním nezhutněných jakékoliv třídy těžitelnosti | m3 | 200.92 |  | 0 | CS ÚRS 2020 01 |  | základní |  | 0 | 0 | 0 | 0 | 0 | 4 | K | 2 |  |  |  | ROZPOCET | 0 | 0 | 0 | 0 | 0 | 1 | 0 | 4 | -1242237590
| PSC |  | Poznámka k souboru cen: 1. Ceny lze použít i pro uložení sypaniny s předepsaným zhutněním na trvalé skládky, do koryt vodotečí a do prohlubní terénu. 2. Cenu 25-1101 lze použít i pro: a) rozprostření zbylého výkopu na místě po zásypu jam a rýh pro podzemní vedení a zářezů pro podzemní vedení; toto množství se určí v m3 uloženého výkopku, měřeného v rostlém stavu, b) uložení výkopku do násypů pod vodou. 3. Ceny nelze použít: a) pro uložení sypaniny do hrází; uložení netříděné sypaniny do hrází se oceňuje cenami souboru cen 171 uložení netříděných sypanin do hrází, b) pro uložení sypaniny do ochranných valů nebo těch jejich částí, jejichž šířka je menší než 3 m. Toto uložení se oceňuje cenami souboru cen 175 Obsyp objektů. | [14 empty] | PSC | 2
| VV |  | 200,92 "úprava terénu - navýšení o 0,03 m" |  | 200.92 | [12 empty] | VV | 2 | 2 | True | 1 | ROZPOCET
10 | K | 171251201 | Uložení sypaniny na skládky nebo meziskládky bez hutnění s upravením uložené sypaniny do předepsaného tvaru | m3 | 1267.28 |  | 0 | CS ÚRS 2020 01 |  | základní |  | 0 | 0 | 0 | 0 | 0 | 4 | K | 2 |  |  |  | ROZPOCET | 0 | 0 | 0 | 0 | 0 | 1 | 0 | 4 | -1318810672
| PSC |  | Poznámka k souboru cen: 1. Cena je určena i pro: a) zasypání koryt vodotečí a prohlubní v terénu bez předepsaného zhutnění sypaniny, b) uložení výkopku pod vodou do prohlubní ve dně vodotečí nebo nádrží. 2. Cenu nelze použít pro uložení výkopku nebo ornice na trvalé skládky s předepsaným zhutněním; toto uložení výkopku se oceňuje cenami souboru cen 171 . . Uložení sypaniny do násypů. 3. V ceně jsou započteny i náklady na rozprostření sypaniny ve vrstvách s hrubým urovnáním na skládce. 4. V ceně nejsou započteny náklady na získání skládek ani na poplatky za skládku. 5. Množství jednotek uložení výkopku (sypaniny) se určí v m3 uloženého výkopku (sypaniny), v rostlém stavu zpravidla ve výkopišti. | [14 empty] | PSC | 2
| VV |  | 1267,28 "uložení ornice na dočasnou skládku" |  | 1267.28 | [12 empty] | VV | 2 | 2 | True | 1 | ROZPOCET
22 | K | 181301114 | Rozprostření a urovnání ornice v rovině nebo ve svahu sklonu do 1:5 strojně při souvislé ploše přes 500 m2, tl. vrstvy přes 200 do 250 mm | m2 | 5688.47 |  | 0 | CS ÚRS 2020 01 |  | základní |  | 0 | 0 | 0 | 0 | 0 | 4 | K | 2 |  |  |  | ROZPOCET | 0 | 0 | 0 | 0 | 0 | 1 | 0 | 4 | 1204143768
| PSC |  | Poznámka k souboru cen: 1. V ceně jsou započteny i náklady na případné nutné přemístění hromad nebo dočasných skládek na místo spotřeby ze vzdálenosti do 50 m. 2. V ceně nejsou započteny náklady na získání ornice; tyto se oceňují cenami souboru cen 121 Sejmutí ornice. | [14 empty] | PSC | 2
| P |  | Poznámka k položce: Navýšení terénu o 5 cm bude provedeno rozprostřením ornice v tl. 25 cm. | [14 empty] | P | 2
| VV |  | 1940,29 "na ploše - úprava terénu o 0,05 m" |  | 1940.29 | [12 empty] | VV | 2 | 2 | True | 0 | ROZPOCET
| VV |  | 3748,18 "na ploše - úprava terénu o 0,05 m" |  | 3748.18 | [12 empty] | VV | 2 | 2 | True | 0 | ROZPOCET
| VV |  | Součet |  | 5688.47 | [12 empty] | VV | 2 | 4 | True | 1 | ROZPOCET
12 | K | 183405211 | Výsev trávníku hydroosevem na ornici | m2 | 83.16 |  | 0 | CS ÚRS 2020 01 |  | základní |  | 0 | 0.0012727 | 0.10584 | 0 | 0 | 4 | K | 2 |  |  |  | ROZPOCET | 0 | 0 | 0 | 0 | 0 | 1 | 0 | 4 | 517243304
| PSC |  | Poznámka k souboru cen: 1. V cenách jsou započteny náklady potřebné pro provedení hydroosevu, s výjimkou travního semene. 2. V cenách nejsou započteny náklady na: a) dodání travního semene, toto se oceňuje ve specifikaci, b) zálivku; tato se oceňuje cenami části C02 souboru cen 185 80-43 Zalití rostlin vodou, c) pokosení; toto se oceňuje cenami části C02 souboru cen 111 10-41 Pokosení trávníku. | [14 empty] | PSC | 2
| VV |  | kamenné pasy v Borotínském potoce - 18 ks | [14 empty] | VV | 2 | 1 | True | 0 | ROZPOCET
| VV |  | (0,81+1,5)*1,0*2*18 "km 0,696; 0,756; 0,821; 0,865; 0,915; 0,961; 1,015; 1,061; 1,115; 1,161; 1,258; 1,308; 1,358; 1,398; 1,458; 1,498; 1,548; 1,598" |  | 83.16 | [12 empty] | VV | 2 | 2 | True | 1 | ROZPOCET
13 | M | 005724900 | Travní osivo luční, směs do normálních či vlhčích poloh | kg | 2.08 |  | 0 |  |  | základní |  | 0 | 0.001 | 0.00208 | 0 | 0 | 8 | M | 2 |  |  |  | ROZPOCET | 0 | 0 | 0 | 0 | 0 | 1 | 0 | 4 | -1873618884
| VV |  | 83,16*0,025 'Přepočtené koeficientem množství |  | 2.08 | [12 empty] | VV | 2 | 2 | False | 1 | ROZPOCET
| D | 4 | Vodorovné konstrukce |  |  |  | 0 |  |  |  |  | 0 |  | 163.6085 |  | 0 | 1 | D | 1 |  |  |  | ROZPOCET | [6 empty] | 0
14 | K | 451971111 | Položení podkladní vrstvy z geotextilie v rovině nebo ve svahu, s přesahem jednotlivých pásů 150 mm, s uchycením v terénu sponami z bet. oceli a za plůtky hřeby | m2 | 184.14 |  | 0 | CS ÚRS 2020 01 |  | základní |  | 0 | 0.0023468 | 0.43213 | 0 | 0 | 4 | K | 2 |  |  |  | ROZPOCET | 0 | 0 | 0 | 0 | 0 | 1 | 0 | 4 | -1797586221
| PSC |  | Poznámka k souboru cen: 1. V cenách jsou započteny i náklady na dodání spon a hřebů. 2. V cenách jsou započteny i náklady na technologickou manipulaci vodorovně na vzdálenost do 30 m. 3. V cenách nejsou započteny náklady na dodání geotextilie; tato se oceňuje ve specifikaci. Ztratné lze dohodnout ve výši 2 %. | [14 empty] | PSC | 2
| VV |  | kamenné pasy Borotínský potok 18 ks | [14 empty] | VV | 2 | 1 | True | 0 | ROZPOCET
| VV |  | 7,03*1,0*18 "km 0,696; 0,756; 0,821; 0,865; 0,915; 0,961; 1,015; 1,061; 1,115; 1,161; 1,258; 1,308; 1,358; 1,398; 1,458; 1,498; 1,548; 1,598" |  | 126.54 | [12 empty] | VV | 2 | 2 | True | 0 | ROZPOCET
| VV |  | Mezisoučet |  | 126.54 | [12 empty] | VV | 2 | 3 | True | 0 | ROZPOCET
| VV |  | žebra tůní | [14 empty] | VV | 2 | 1 | True | 0 | ROZPOCET
| VV |  | 7,2*1,0 "tůň v km 0,696" |  | 7.2 | [12 empty] | VV | 2 | 2 | True | 0 | ROZPOCET
| VV |  | 7,2*1,0 "tůň v km 0,821" |  | 7.2 | [12 empty] | VV | 2 | 2 | True | 0 | ROZPOCET
| VV |  | 7,2*1,0 "tůň v km 0,961" |  | 7.2 | [12 empty] | VV | 2 | 2 | True | 0 | ROZPOCET
| VV |  | 7,2*1,0 "tůň v km 1,061" |  | 7.2 | [12 empty] | VV | 2 | 2 | True | 0 | ROZPOCET
| VV |  | 7,2*1,0 "tůň v km 1,161" |  | 7.2 | [12 empty] | VV | 2 | 2 | True | 0 | ROZPOCET
| VV |  | 7,2*1,0 "tůň v km 1,298" |  | 7.2 | [12 empty] | VV | 2 | 2 | True | 0 | ROZPOCET
| VV |  | 7,2*1,0 "tůň v km 1,358" |  | 7.2 | [12 empty] | VV | 2 | 2 | True | 0 | ROZPOCET
| VV |  | 7,2*1,0 "tůň v km 1,458" |  | 7.2 | [12 empty] | VV | 2 | 2 | True | 0 | ROZPOCET
| VV |  | Mezisoučet |  | 57.6 | [12 empty] | VV | 2 | 3 | True | 0 | ROZPOCET
| VV |  | Součet |  | 184.14 | [12 empty] | VV | 2 | 4 | True | 1 | ROZPOCET
15 | M | 69311082 | geotextilie netkaná separační, ochranná, filtrační, drenážní PP 500g/m2 | m2 | 184.14 |  | 0 | CS ÚRS 2020 01 |  | základní |  | 0 | 0.0005 | 0.09207 | 0 | 0 | 8 | M | 2 |  |  |  | ROZPOCET | 0 | 0 | 0 | 0 | 0 | 1 | 0 | 4 | -2099772881
16 | K | 457571214 | Filtrační vrstvy jakékoliv tloušťky a sklonu z hrubého těženého kameniva bez zhutnění, frakce od 16-63 do 32-63 mm | m3 | 8 |  | 0 | CS ÚRS 2020 01 |  | základní |  | 0 | 1.7535 | 14.028 | 0 | 0 | 4 | K | 2 |  |  |  | ROZPOCET | 0 | 0 | 0 | 0 | 0 | 1 | 0 | 4 | 2044981833
| PSC |  | Poznámka k souboru cen: 1. Ceny jsou určeny při jakémkoliv množství filtračních vrstev. 2. Ceny neplatí, je-li předepsáno mísení více frakcí kameniva v jedné vrstvě; tyto práce se oceňují individuálně. 3. V cenách jsou započteny i náklady na: a) průměrné množství kameniva zatlačeného do podloží, b) urovnání líce vrstvy. 4. Objem se stanoví v m3 filtrační vrstvy. 5. Příplatek k cenám je určen pro položky -1111 až -2111. | [14 empty] | PSC | 2
| VV |  | drenážní žebra tůní | [14 empty] | VV | 2 | 1 | True | 0 | ROZPOCET
| VV |  | 1,0*1,0 "tůň v km 0,696" |  | 1 | [12 empty] | VV | 2 | 2 | True | 0 | ROZPOCET
| VV |  | 1,0*1,0 "tůň v km 0,821" |  | 1 | [12 empty] | VV | 2 | 2 | True | 0 | ROZPOCET
| VV |  | 1,0*1,0 "tůň v km 0,961" |  | 1 | [12 empty] | VV | 2 | 2 | True | 0 | ROZPOCET
| VV |  | 1,0*1,0 "tůň v km 1,061" |  | 1 | [12 empty] | VV | 2 | 2 | True | 0 | ROZPOCET
| VV |  | 1,0*1,0 "tůň v km 1,161" |  | 1 | [12 empty] | VV | 2 | 2 | True | 0 | ROZPOCET
| VV |  | 1,0*1,0 "tůň v km 1,298" |  | 1 | [12 empty] | VV | 2 | 2 | True | 0 | ROZPOCET
| VV |  | 1,0*1,0 "tůň v km 1,358" |  | 1 | [12 empty] | VV | 2 | 2 | True | 0 | ROZPOCET
| VV |  | 1,0*1,0 "tůň v km 1,458" |  | 1 | [12 empty] | VV | 2 | 2 | True | 0 | ROZPOCET
| VV |  | Součet |  | 8 | [12 empty] | VV | 2 | 4 | True | 1 | ROZPOCET
17 | K | 462512161 | Zához z lomového kamene neupraveného provedený ze břehu nebo z lešení, do sucha nebo do vody záhozového, hmotnost jednotlivých kamenů do 200 kg bez výplně mezer | m3 | 52.92 |  | 0 | CS ÚRS 2020 01 |  | základní |  | 0 | 2.0032 | 106.0104 | 0 | 0 | 4 | K | 2 |  |  |  | ROZPOCET | 0 | 0 | 0 | 0 | 0 | 1 | 0 | 4 | 923412023
| PSC |  | Poznámka k souboru cen: 1. V příplatcích jsou započteny náklady na urovnání líce záhozu do projektovaného profilu. | [14 empty] | PSC | 2
| VV |  | kamenné pasy Borotínský potok - 18 ks | [14 empty] | VV | 2 | 1 | True | 0 | ROZPOCET
| VV |  | 1,0*2,94*18 "km 0,696; 0,756; 0,821; 0,865; 0,915; 0,961; 1,015; 1,061; 1,115; 1,161; 1,258; 1,308; 1,358; 1,398; 1,458; 1,498; 1,548; 1,598" |  | 52.92 | [12 empty] | VV | 2 | 2 | True | 1 | ROZPOCET
18 | K | 462512169 | Zához z lomového kamene neupraveného provedený ze břehu nebo z lešení, do sucha nebo do vody záhozového, hmotnost jednotlivých kamenů do 200 kg Příplatek k ceně za urovnání líce záhozu | m2 | 45 |  | 0 | CS ÚRS 2020 01 |  | základní |  | 0 | 0 | 0 | 0 | 0 | 4 | K | 2 |  |  |  | ROZPOCET | 0 | 0 | 0 | 0 | 0 | 1 | 0 | 4 | 1442892117
| PSC |  | Poznámka k souboru cen: 1. V příplatcích jsou započteny náklady na urovnání líce záhozu do projektovaného profilu. | [14 empty] | PSC | 2
| VV |  | kamenné pasy - Borotínský potok - 18 ks | [14 empty] | VV | 2 | 1 | True | 0 | ROZPOCET
| VV |  | (1,0+0,5+1,0)*1,0*18 "km 0,696; 0,756; 0,821; 0,865; 0,915; 0,961; 1,015; 1,061; 1,115; 1,161; 1,258; 1,308; 1,358; 1,398; 1,458; 1,498; 1,548; 1,598" |  | 45 | [12 empty] | VV | 2 | 2 | True | 1 | ROZPOCET
19 | K | 464571126 | Pohoz dna nebo svahů jakékoliv tloušťky z kameniva těženého hrubého, z terénu, frakce do 250 mm | m3 | 21.48 |  | 0 |  |  | základní |  | 0 | 2.004 | 43.0459 | 0 | 0 | 4 | K | 2 |  |  |  | ROZPOCET | 0 | 0 | 0 | 0 | 0 | 1 | 0 | 4 | 1263642734
| PSC |  | Poznámka k souboru cen: 1. Ceny neplatí pro zpevnění dna nebo svahů drceným kamenivem 63-125 mm prolévaným cementovou maltou s uzavírací vrstvou tl.do 50 mm z betonu, na povrchu uhlazenou; tyto práce se oceňují cenami souboru cen 469 52-1 . Zpevnění drceným kamenivem 63-125 mm prolévaným cementovou maltou. 2. V cenách jsou započteny i náklady na úpravu jednotlivých kamenů hmotnosti přes 500 kg dodatečným rozpojením na místě uložení. 3. Objem se stanoví v m3 pohozu. | [14 empty] | PSC | 2
| VV |  | pohoz dna tůní lomovým kamenem f 0-250, tl 0,25 m | [14 empty] | VV | 2 | 1 | True | 0 | ROZPOCET
| VV |  | 2,1*0,25 "tůň v km 0,696" |  | 0.53 | [12 empty] | VV | 2 | 2 | True | 0 | ROZPOCET
| VV |  | 2,1*0,25 "tůň v km 0,821" |  | 0.53 | [12 empty] | VV | 2 | 2 | True | 0 | ROZPOCET
| VV |  | 2,1*0,25 "tůň v km 0,961" |  | 0.53 | [12 empty] | VV | 2 | 2 | True | 0 | ROZPOCET
| VV |  | 2,1*0,25 "tůň v km 1,061" |  | 0.53 | [12 empty] | VV | 2 | 2 | True | 0 | ROZPOCET
| VV |  | 2,1*0,25 "tůň v km 1,161" |  | 0.53 | [12 empty] | VV | 2 | 2 | True | 0 | ROZPOCET
| VV |  | 2,1*0,25 "tůň v km 1,298" |  | 0.53 | [12 empty] | VV | 2 | 2 | True | 0 | ROZPOCET
| VV |  | 0,2*0,25 "tůň v km 1,358" |  | 0.05 | [12 empty] | VV | 2 | 2 | True | 0 | ROZPOCET
| VV |  | 0,2*0,25 "tůň v km 1,458" |  | 0.05 | [12 empty] | VV | 2 | 2 | True | 0 | ROZPOCET
| VV |  | Mezisoučet |  | 3.28 | [12 empty] | VV | 2 | 3 | True | 0 | ROZPOCET
| VV |  | opevnění břehů tůní na šikmou výšku 1,3 m, tl 0,25 m | [14 empty] | VV | 2 | 1 | True | 0 | ROZPOCET
| VV |  | 1,3*8,0*0,25 "tůň v km 0,696, délka opevnění 8,0 m" |  | 2.6 | [12 empty] | VV | 2 | 2 | True | 0 | ROZPOCET
| VV |  | 1,3*8,0*0,25 "tůň v km 0,821, délka opevnění 8,0 m" |  | 2.6 | [12 empty] | VV | 2 | 2 | True | 0 | ROZPOCET
| VV |  | 1,3*8,0*0,25 "tůň v km 0,961, délka opevnění 8,0 m" |  | 2.6 | [12 empty] | VV | 2 | 2 | True | 0 | ROZPOCET
| VV |  | 1,3*8,0*0,25 "tůň v km 1,061, délka opevnění 8,0 m" |  | 2.6 | [12 empty] | VV | 2 | 2 | True | 0 | ROZPOCET
| VV |  | 1,3*8,0*0,25 "tůň v km 1,161, délka opevnění 8,0 m" |  | 2.6 | [12 empty] | VV | 2 | 2 | True | 0 | ROZPOCET
| VV |  | 1,3*8,0*0,25 "tůň v km 1,298, délka opevnění 8,0 m" |  | 2.6 | [12 empty] | VV | 2 | 2 | True | 0 | ROZPOCET
| VV |  | 1,3*4,0*0,25 "tůň v km 1,358, délka opevnění 4,0 m" |  | 1.3 | [12 empty] | VV | 2 | 2 | True | 0 | ROZPOCET
| VV |  | 1,3*4,0*0,25 "tůň v km 1,458, délka opevnění 4,0 m" |  | 1.3 | [12 empty] | VV | 2 | 2 | True | 0 | ROZPOCET
| VV |  | Mezisoučet |  | 18.2 | [12 empty] | VV | 2 | 3 | True | 0 | ROZPOCET
| VV |  | Součet |  | 21.48 | [12 empty] | VV | 2 | 4 | True | 1 | ROZPOCET
| D | 9 | Ostatní konstrukce a práce-bourání |  |  |  | 0 |  |  |  |  | 0 |  | 0 |  | 0 | 1 | D | 1 |  |  |  | ROZPOCET | [6 empty] | 0
20 | K | 919561020R | Kompletní dodávka propustku z trub plastových HDPE rýhovaných se spojkami PECOR OPTIMA DN 1000 (dle výkresu D.1.9), vč. zemních prací, materiálu a čel. | komplet | 2 |  | 0 |  |  | základní |  | 0 | 0 | 0 | 0 | 0 | 4 | K | 2 |  |  |  | ROZPOCET | 0 | 0 | 0 | 0 | 0 | 1 | 0 | 4 | -1731267722
| P |  | Poznámka k položce: Kompletní dodávka propustku z trub plastových HDPE rýhovaných se spojkami PECOR OPTIMA DN 1000 (dle výkresu D.1.9), vč. zemních prací, materiálu, čel, opevnění výtoku a nátoku rovnaninou z lomového kamene a lemem z dlažby z lomového kamene na MC10 tl. 0,25 m, š. 0,7 m a výztužných pasů. Nad propustkem bude uložena trojosá geomříž např. Tensar TriAx, která je také součástí dodávky propustku. Spárování bude provedeno průmyslově vyráběnou spárovací hmotou pro přírodní kámen a venkovní použití, která je také součástí dodávky. Součástí dodávky je také osetí břehů hydroosevem. | [14 empty] | P | 2
| VV |  | 1 "trubní propustek DN1000 v km 1,215 Borotínského potoka, dl. 12,0 m" |  | 1 | [12 empty] | VV | 2 | 2 | True | 0 | ROZPOCET
| VV |  | 1 "trubní propustek DN1000 v km 1,632 Borotínského potoka, dl. 12,0 m" |  | 1 | [12 empty] | VV | 2 | 2 | True | 0 | ROZPOCET
| VV |  | Součet |  | 2 | [12 empty] | VV | 2 | 4 | True | 1 | ROZPOCET
| D | 998 | Přesun hmot |  |  |  | 0 |  |  |  |  | 0 |  | 0 |  | 0 | 1 | D | 1 |  |  |  | ROZPOCET | [6 empty] | 0
21 | K | 998312011 | Přesun hmot pro sanace území, hrazení a úpravy bystřin jakéhokoliv rozsahu pro dopravní vzdálenost 50 m | t | 163.72 |  | 0 | CS ÚRS 2020 01 |  | základní |  | 0 | 0 | 0 | 0 | 0 | 4 | K | 2 |  |  |  | ROZPOCET | 0 | 0 | 0 | 0 | 0 | 1 | 0 | 4 | -503342867
| PSC |  | Poznámka k souboru cen: 1. Ceny jsou určeny pro opevnění svahu nebo dna. 2. Ceny neplatí pro břehové a ochranné porosty, tento přesun se oceňuje cenou 998 31-5011 Břehové a ochranné porosty. | [14 empty] | PSC | 2

## 16025-3.2 - SO03.2 Vegeta...
{66975254-b27e-4b64-991a-df48ff1a5c1b}
2
| KRYCÍ LIST SOUPISU PRACÍ | [7 empty] | v --- níže se nacházejí doplnkové a pomocné údaje k sestavám --- v | [8 empty] | False
Stavba:
2020/I Společná zařízení v k. ú. Borotín u Boskovic - revitalizace
Objekt:
16025-3.2 - SO03.2 Vegetační úpravy LBK2
| KSO: |  |  |  |  | CC-CZ:
| Místo: |  | Borotín |  |  | Datum: | 2. 5. 2017
| Zadavatel: |  |  |  |  | IČ: | 01312774
|  | ČR - SPÚ, KPÚ pro JMK, pobočka Blansko |  |  |  | DIČ: | CZ01312774
| Uchazeč: |  |  |  |  | IČ: | Vyplň údaj
|  | Vyplň údaj |  |  |  | DIČ: | Vyplň údaj
| Projektant: |  |  |  |  | IČ: | 25576992
|  | AGERIS s.r.o. |  |  |  | DIČ: | CZ25576992
| Zpracovatel: |  |  |  |  | IČ:
DIČ:
Poznámka:
| Cena bez DPH | [5 empty] | 0
|  |  | Základ daně |  |  | Sazba daně | Výše daně
| DPH | základní | 0 |  |  | 21% | 0
|  | snížená | 0 |  |  | 15% | 0
|  | zákl. přenesená | 0 |  |  | 21% | 0
|  | sníž. přenesená | 0 |  |  | 15% | 0
|  | nulová | 0 |  |  | 0% | 0
| Cena s DPH |  |  | v | CZK |  | 0
REKAPITULACE ČLENĚNÍ SOUPISU PRACÍ
Stavba:
2020/I Společná zařízení v k. ú. Borotín u Boskovic - revitalizace
Objekt:
16025-3.2 - SO03.2 Vegetační úpravy LBK2
Místo: |  |  | Borotín |  |  | Datum: | 2. 5. 2017
Zadavatel: |  |  | ČR - SPÚ, KPÚ pro JMK, pobočka Blansko |  |  | Projektant: | AGERIS s.r.o.
Uchazeč: |  |  | Vyplň údaj |  |  | Zpracovatel:
Kód dílu - Popis | [6 empty] | Cena celkem [CZK]
Náklady stavby celkem | [6 empty] | 0 | [11 empty] | -1
| HSV - Práce a dodávky HSV | [5 empty] | 0
| 1 - Zemní práce | [5 empty] | 0
| 998 - Přesun hmot | [5 empty] | 0
SOUPIS PRACÍ
Stavba:
2020/I Společná zařízení v k. ú. Borotín u Boskovic - revitalizace
Objekt:
16025-3.2 - SO03.2 Vegetační úpravy LBK2
Místo: |  |  | Borotín |  |  | Datum: | 2. 5. 2017
Zadavatel: |  |  | ČR - SPÚ, KPÚ pro JMK, pobočka Blansko |  |  | Projektant: | AGERIS s.r.o.
Uchazeč: |  |  | Vyplň údaj |  |  | Zpracovatel:
PČ | Typ | Kód | Popis | MJ | Množství | J.cena [CZK] | Cena celkem [CZK] | Cenová soustava |  | DPH | J. Nh [h] | Nh celkem [h] | J. hmotnost [t] | Hmotnost celkem [t] | J. suť [t] | Suť Celkem [t]
Náklady soupisu celkem | [6 empty] | 0 |  |  |  |  | 0 |  | 3.1403 |  | 0 |  | D | -1 | [10 empty] | 0
| D | HSV | Práce a dodávky HSV |  |  |  | 0 |  |  |  |  | 0 |  | 3.1403 |  | 0 | 1 | D | 0 |  |  |  | ROZPOCET | [6 empty] | 0
| D | 1 | Zemní práce |  |  |  | 0 |  |  |  |  | 0 |  | 3.1403 |  | 0 | 1 | D | 1 |  |  |  | ROZPOCET | [6 empty] | 0
1 | K | 181451121 | Založení trávníku na půdě předem připravené plochy přes 1000 m2 výsevem včetně utažení lučního v rovině nebo na svahu do 1:5 | m2 | 5209 |  | 0 | CS ÚRS 2020 01 |  | základní |  | 0 | 0 | 0 | 0 | 0 | 4 | K | 2 |  |  |  | ROZPOCET | 0 | 0 | 0 | 0 | 0 | 1 | 0 | 4 | -653458169
| PSC |  | Poznámka k souboru cen: 1. V cenách jsou započteny i náklady na pokosení, naložení a odvoz odpadu do 20 km se složením. 2. V cenách -1161 až -1164 nejsou započteny i náklady na zatravňovací textilii. 3. V cenách nejsou započteny náklady na: a) přípravu půdy, b) travní semeno, tyto náklady se oceňují ve specifikaci, c) vypletí a zalévání; tyto práce se oceňují cenami části C02 souborů cen 185 80-42 Vypletí a 185 80-43 Zalití rostlin vodou, d) srovnání terénu, tyto práce se oceňují souborem cen 181 1.-..Plošná úprava terénu. 4. V cenách o sklonu svahu přes 1:1 jsou uvažovány podmínky pro svahy běžně schůdné; bez použití lezeckých technik. V případě použití lezeckých technik se tyto náklady oceňují individuálně. | [14 empty] | PSC | 2
| P |  | Poznámka k položce: Součástí založení trávníku je také: výsev, zapravení vysetého semene do povrchové vrstvy půdy, utužení oseté půdy válením, první pokos. | [14 empty] | P | 2
2 | M | 005724900 | Travní osivo luční, směs do normálních či vlhčích poloh | kg | 52.09 |  | 0 |  |  | základní |  | 0 | 0.001 | 0.05209 | 0 | 0 | 8 | M | 2 |  |  |  | ROZPOCET | 0 | 0 | 0 | 0 | 0 | 1 | 0 | 4 | -1069443880
| VV |  | 0,01*5209 |  | 52.09 | [12 empty] | VV | 2 | 2 | True | 1 | ROZPOCET
13 | K | 183101113 | Hloubení jamek pro vysazování rostlin v zemině tř.1 až 4 bez výměny půdy v rovině nebo na svahu do 1:5, objemu přes 0,02 do 0,05 m3 | kus | 132 |  | 0 | CS ÚRS 2020 01 |  | základní |  | 0 | 0 | 0 | 0 | 0 | 4 | K | 2 |  |  |  | ROZPOCET | 0 | 0 | 0 | 0 | 0 | 1 | 0 | 4 | -1388517608
| PSC |  | Poznámka k souboru cen: 1. V cenách jsou započteny i náklady na případné naložení přebytečných výkopků na dopravní prostředek, odvoz na vzdálenost do 20 km a složení výkopků. 2. V cenách nejsou započteny náklady na uložení odpadu na skládku. 3. V cenách o sklonu svahu přes 1:1 jsou uvažovány podmínky pro svahy běžně schůdné; bez použití lezeckých technik. V případě použití lezeckých technik se tyto náklady oceňují individuálně. | [14 empty] | PSC | 2
| P |  | Poznámka k položce: Jamky pro sazenice vrb | [14 empty] | P | 2
| VV |  | 132 "jamky pro sazenice vrb" |  | 132 | [12 empty] | VV | 2 | 2 | True | 1 | ROZPOCET
3 | K | 183101114 | Hloubení jamek pro vysazování rostlin v zemině tř.1 až 4 bez výměny půdy v rovině nebo na svahu do 1:5, objemu přes 0,05 do 0,125 m3 | kus | 89 |  | 0 | CS ÚRS 2020 01 |  | základní |  | 0 | 0 | 0 | 0 | 0 | 4 | K | 2 |  |  |  | ROZPOCET | 0 | 0 | 0 | 0 | 0 | 1 | 0 | 4 | 1527005831
| PSC |  | Poznámka k souboru cen: 1. V cenách jsou započteny i náklady na případné naložení přebytečných výkopků na dopravní prostředek, odvoz na vzdálenost do 20 km a složení výkopků. 2. V cenách nejsou započteny náklady na uložení odpadu na skládku. 3. V cenách o sklonu svahu přes 1:1 jsou uvažovány podmínky pro svahy běžně schůdné; bez použití lezeckých technik. V případě použití lezeckých technik se tyto náklady oceňují individuálně. | [14 empty] | PSC | 2
| P |  | Poznámka k položce: Jamky pro sazenice stromových dřevin | [14 empty] | P | 2
| VV |  | 89 "jamky pro sazenice stromových dřevin" |  | 89 | [12 empty] | VV | 2 | 2 | True | 1 | ROZPOCET
4 | K | 184004412 | Výsadba sazenic bez vykopání jamek a bez donesení hlíny stromů (odrostků) v. přes 1500 do 3000 mm, jamky o průměru 500 mm, hl. 500 mm | kus | 89 |  | 0 | CS ÚRS 2020 01 |  | základní |  | 0 | 0 | 0 | 0 | 0 | 4 | K | 2 |  |  |  | ROZPOCET | 0 | 0 | 0 | 0 | 0 | 1 | 0 | 4 | -1446999679
| PSC |  | Poznámka k souboru cen: 1. V příplatcích k ceně za donesení hlíny ze vzdálenosti do 10 m (ceny 184 00-4911 až 184 00-4917) jsou započteny i náklady na sloupnutí drnu, odstranění nevyhovující zeminy, nakopání, naložení a donesení hlíny ze vzdálenosti do 10 m. | [14 empty] | PSC | 2
| VV |  | 89 "Výsadba sazenic stromů s balem" |  | 89 | [12 empty] | VV | 2 | 2 | True | 1 | ROZPOCET
14 | K | 184004511 | Výsadba sazenic bez vykopání jamek a bez donesení hlíny stromů nebo keřů s kořenovým balem v rašelinocelulozových kelímcích do jamky o průměru 250 mm, hl. 250 mm, o průměru kelímku do 110 mm | kus | 132 |  | 0 | CS ÚRS 2020 01 |  | základní |  | 0 | 0 | 0 | 0 | 0 | 4 | K | 2 |  |  |  | ROZPOCET | 0 | 0 | 0 | 0 | 0 | 1 | 0 | 4 | -2101065626
| PSC |  | Poznámka k souboru cen: 1. V příplatcích k ceně za donesení hlíny ze vzdálenosti do 10 m (ceny 184 00-4911 až 184 00-4917) jsou započteny i náklady na sloupnutí drnu, odstranění nevyhovující zeminy, nakopání, naložení a donesení hlíny ze vzdálenosti do 10 m. | [14 empty] | PSC | 2
| VV |  | 132 "Výsadba sazenic keřů s balem" |  | 132 | [12 empty] | VV | 2 | 2 | True | 1 | ROZPOCET
15 | K | 184215111 | Ukotvení dřeviny kůly jedním kůlem, délky do 1 m | kus | 132 |  | 0 | CS ÚRS 2020 01 |  | základní |  | 0 | 4.6e-05 | 0.006072 | 0 | 0 | 4 | K | 2 |  |  |  | ROZPOCET | 0 | 0 | 0 | 0 | 0 | 1 | 0 | 4 | 998711765
| PSC |  | Poznámka k souboru cen: 1. V cenách jsou započteny i náklady na ochranu proti poškození kmene v místě vzepření. 2. V cenách nejsou započteny náklady na dodání kůlů, tyto se oceňují ve specifikaci. 3. Ceny jsou určeny pro ukotvení dřevin kůly o průměru do 100 mm. | [14 empty] | PSC | 2
| P |  | Poznámka k položce: Osazení sazenic (keřové vrby) vyznačovacími kolíky. Zaražení kolíku do hloubky 0,15 m, délka kolíku 1 m. | [14 empty] | P | 2
| VV |  | 132 "keřové vrby" |  | 132 | [12 empty] | VV | 2 | 2 | True | 1 | ROZPOCET
16 | M | 60591251 | kůl vyvazovací dřevěný impregnovaný D 8cm dl 1,5m | kus | 132 |  | 0 | CS ÚRS 2020 01 |  | základní |  | 0 | 0.00354 | 0.46728 | 0 | 0 | 8 | M | 2 |  |  |  | ROZPOCET | 0 | 0 | 0 | 0 | 0 | 1 | 0 | 4 | 984397370
5 | K | 184215122 | Ukotvení dřeviny kůly dvěma kůly, délky přes 1 do 2 m | kus | 89 |  | 0 | CS ÚRS 2020 01 |  | základní |  | 0 | 5.2e-05 | 0.004628 | 0 | 0 | 4 | K | 2 |  |  |  | ROZPOCET | 0 | 0 | 0 | 0 | 0 | 1 | 0 | 4 | 912211432
| PSC |  | Poznámka k souboru cen: 1. V cenách jsou započteny i náklady na ochranu proti poškození kmene v místě vzepření. 2. V cenách nejsou započteny náklady na dodání kůlů, tyto se oceňují ve specifikaci. 3. Ceny jsou určeny pro ukotvení dřevin kůly o průměru do 100 mm. | [14 empty] | PSC | 2
| P |  | Poznámka k položce: Ukotvení sazenice (stromové) stabilizačním dvojkůlem, zaražení kůlu do hloubky 0,3 m, délka kůlu 1,5 m, vyvázání úvazkem a jeho zajištění na kůlu proti sklouznutí (sešívací koníkové svorky) | [14 empty] | P | 2
| VV |  | 89 |  | 89 | [12 empty] | VV | 2 | 2 | True | 1 | ROZPOCET
6 | M | 60591253 | kůl vyvazovací dřevěný impregnovaný D 8cm dl 2m | kus | 178 |  | 0 | CS ÚRS 2020 01 |  | základní |  | 0 | 0.00472 | 0.84016 | 0 | 0 | 8 | M | 2 |  |  |  | ROZPOCET | 0 | 0 | 0 | 0 | 0 | 1 | 0 | 4 | -1446598071
| VV |  | 89*2 'Přepočtené koeficientem množství |  | 178 | [12 empty] | VV | 2 | 2 | False | 1 | ROZPOCET
7 | K | 184501200 | Individulání ochrana sazenice proti okusu zvěří chráničem z rákosu včetně upevnění k sazenici | kus | 89 |  | 0 |  |  | základní |  | 0 | 0 | 0 | 0 | 0 | 4 | K | 2 |  |  |  | ROZPOCET | 0 | 0 | 0 | 0 | 0 | 1 | 0 | 4 | 1592074132
8 | K | 184808211 | Ochrana sazenic proti škodám zvěří nátěrem nebo postřikem ochranným prostředkem | kus | 132 |  | 0 | CS ÚRS 2020 01 |  | základní |  | 0 | 0 | 0 | 0 | 0 | 4 | K | 2 |  |  |  | ROZPOCET | 0 | 0 | 0 | 0 | 0 | 1 | 0 | 4 | 2044925671
| PSC |  | Poznámka k souboru cen: 1. V ceně 184 80-8211 nejsou započteny náklady na ochranný prostředek; tento se oceňuje ve specifikaci. Ztratné lze dohodnout ve výši 5 %. | [14 empty] | PSC | 2
| VV |  | 132 "sazenice keřových vrb" |  | 132 | [12 empty] | VV | 2 | 2 | True | 1 | ROZPOCET
9 | M | 026500000 | Repelentní přípravek k letní a zimní ochraně lesních i okrasných kultur proti okusu zvěří a proti poškození kmínků hlodavci | kg | 2 |  | 0 |  |  | základní |  | 0 | 0 | 0 | 0 | 0 | 8 | M | 2 |  |  |  | ROZPOCET | 0 | 0 | 0 | 0 | 0 | 1 | 0 | 4 | -166154647
| P |  | Poznámka k položce: Repelentní přípravek k letní a zimní ochraně lesních i okrasných kultur proti okusu zvěří a proti poškození kmínků hlodavci. Přípravek odpuzuje zvěř pachem, barevným lesklým povrchem natřených částí větviček a mechanicky přítomnou minerální složkou, která skřípe mezi zuby. Aplikace postřikem, nátěrem nebo máčením sazenic před výsadbou. | [14 empty] | P | 2
| VV |  | 2,0 "ochrana 89 ks sazenic keřových vrb" |  | 2 | [12 empty] | VV | 2 | 2 | True | 1 | ROZPOCET
12 | K | 184911200 | Bavlněný úvazek 0,4 m, Materiál k zafixování úvazku na stabilizačním kůlu proti sklouznutí | ks | 89 |  | 0 |  |  | základní |  | 0 | 2e-05 | 0.00178 | 0 | 0 | 4 | K | 2 |  |  |  | ROZPOCET | 0 | 0 | 0 | 0 | 0 | 1 | 0 | 4 | 1635179192
| VV |  | 89 |  | 89 | [12 empty] | VV | 2 | 2 | True | 1 | ROZPOCET
10 | K | 184911421 | Mulčování vysazených rostlin mulčovací kůrou, tl. do 100 mm v rovině nebo na svahu do 1:5 | kus | 221 |  | 0 | CS ÚRS 2017 01 |  | základní |  | 0 | 0 | 0 | 0 | 0 | 4 | K | 2 |  |  |  | ROZPOCET | 0 | 0 | 0 | 0 | 0 | 1 | 0 | 4 | -1058362225
| PSC |  | Poznámka k souboru cen: 1. V cenách jsou započteny i náklady na naložení odpadu na dopravní prostředek, odvoz do 20 km a složení odpadu. 2. V cenách nejsou započteny náklady na: a) stabilizaci mulče proti erozi a přísady proti vznícení mulče. Tyto práce se oceňují individuálně, b) mulčovací kůru, tato se oceňuje ve specifikaci, c) uložení odpadu na skládku. 3. Tloušťka mulčovací kůry se měří v nakypřeném stavu. | [14 empty] | PSC | 2
| P |  | Poznámka k položce: Mulčování 20 cm od báze sazenice, výška slehlého mulče 100 mm. | [14 empty] | P | 2
| VV |  | 89+132 |  | 221 | [12 empty] | VV | 2 | 2 | True | 1 | ROZPOCET
11 | M | 103911000 | kůra mulčovací VL | m3 | 4.42 |  | 0 | CS ÚRS 2020 01 |  | základní |  | 0 | 0.2 | 0.884 | 0 | 0 | 8 | M | 2 |  |  |  | ROZPOCET | 0 | 0 | 0 | 0 | 0 | 1 | 0 | 4 | -560364789
| VV |  | 221,0*0,02 "k jedné sazenici cca 0,02 m3" |  | 4.42 | [12 empty] | VV | 2 | 2 | True | 1 | ROZPOCET
17 | M | 026503581 | Dub letní (Quercus robur) 80 - 120 cm, KK | kus | 12 |  | 0 |  |  | základní |  | 0 | 0.018 | 0.216 | 0 | 0 | 8 | M | 2 |  |  |  | ROZPOCET | 0 | 0 | 0 | 0 | 0 | 1 | 0 | 4 | 1387033666
31 | M | 026502002 | Sazenice stromových druhů, 51 - 80 cm K3 | kus | 9 |  | 0 |  |  | základní |  | 0 | 0 | 0 | 0 | 0 | 8 | M | 2 |  |  |  | ROZPOCET | 0 | 0 | 0 | 0 | 0 | 1 | 0 | 4 | -713062827
19 | M | 026505131 | Lípa malolistá (Tilia cordata) 80 - 120 cm, K3 | kus | 7 |  | 0 |  |  | základní |  | 0 | 0.018 | 0.126 | 0 | 0 | 8 | M | 2 |  |  |  | ROZPOCET | 0 | 0 | 0 | 0 | 0 | 1 | 0 | 4 | -1889586014
21 | M | 026504056 | Javor babyka (Acer campestre), v. 50-80 cm, KK nebo KO | kus | 15 |  | 0 |  |  | základní |  | 0 | 4e-05 | 0.0006 | 0 | 0 | 8 | M | 2 |  |  |  | ROZPOCET | 0 | 0 | 0 | 0 | 0 | 1 | 0 | 4 | -714732810
25 | M | 026503131 | Javor klen /Acer pseudoplatanus/ 80 - 120 cm, KK nebo KO | kus | 17 |  | 0 |  |  | základní |  | 0 | 0.018 | 0.306 | 0 | 0 | 8 | M | 2 |  |  |  | ROZPOCET | 0 | 0 | 0 | 0 | 0 | 1 | 0 | 4 | -748383481
26 | M | 026558000 | Vrba křehká (Salix euxina), v. 81-120 cm, KK nebo KO | kus | 10 |  | 0 |  |  | základní |  | 0 | 4e-05 | 0.0004 | 0 | 0 | 8 | M | 2 |  |  |  | ROZPOCET | 0 | 0 | 0 | 0 | 0 | 1 | 0 | 4 | 1324311432
27 | M | 026558100 | Vrba křehká (Salix euxina), v. 81-120 cm, KK nebo KO | kus | 132 |  | 0 |  |  | základní |  | 0 | 4e-05 | 0.00528 | 0 | 0 | 8 | M | 2 |  |  |  | ROZPOCET | 0 | 0 | 0 | 0 | 0 | 1 | 0 | 4 | 801121789
24 | M | 026504001 | Javor mleč /Acer platanoides/ 80 - 120 cm, KK nebo KO | kus | 16 |  | 0 |  |  | základní |  | 0 | 0.002 | 0.032 | 0 | 0 | 8 | M | 2 |  |  |  | ROZPOCET | 0 | 0 | 0 | 0 | 0 | 1 | 0 | 4 | 1086099142
20 | M | 026505231 | Lípa velkolistá (Tilia platyphyllos) 80 - 120 cm, K3 | kus | 8 |  | 0 |  |  | základní |  | 0 | 0.018 | 0.144 | 0 | 0 | 8 | M | 2 |  |  |  | ROZPOCET | 0 | 0 | 0 | 0 | 0 | 1 | 0 | 4 | 1632201369
22 | M | 026523501 | Frafinus excelsior - jasan ztepilý, OK 6-8 cm, v. nad 150 cm, kont. nebo bal prům. 40 cm | kus | 1 |  | 0 |  |  | základní |  | 0 | 0 | 0 | 0 | 0 | 8 | M | 2 |  |  |  | ROZPOCET | 0 | 0 | 0 | 0 | 0 | 1 | 0 | 4 | 2100294743
23 | M | 026503281 | Olše lepkavá /Alnus glutinosa/ 80 - 120 cm, KK nebo KO | kus | 3 |  | 0 |  |  | základní |  | 0 | 0.018 | 0.054 | 0 | 0 | 8 | M | 2 |  |  |  | ROZPOCET | 0 | 0 | 0 | 0 | 0 | 1 | 0 | 4 | -228080280
29 | K | 185851121 | Dovoz vody pro zálivku rostlin na vzdálenost do 1000 m | m3 | 8.84 |  | 0 | CS ÚRS 2020 01 |  | základní |  | 0 | 0 | 0 | 0 | 0 | 4 | K | 2 |  |  |  | ROZPOCET | 0 | 0 | 0 | 0 | 0 | 1 | 0 | 4 | 820974623
| PSC |  | Poznámka k souboru cen: 1. Ceny lze použít pouze tehdy, když není voda dostupná z vodovodního řádu. 2. V cenách jsou započteny i náklady na čerpání vody do cisterny. 3. V cenách nejsou započteny náklady na dodání vody. Tyto náklady se oceňují individuálně. | [14 empty] | PSC | 2
| P |  | Poznámka k položce: Zálivka všech vysazovaných sazenic 4x během roku, 10 l/sazenice. | [14 empty] | P | 2
| VV |  | 4*(89+132)*0,01 |  | 8.84 | [12 empty] | VV | 2 | 2 | True | 1 | ROZPOCET
30 | K | 185851129 | Dovoz vody pro zálivku rostlin Příplatek k ceně za každých dalších i započatých 1000 m | m3 | 17.68 |  | 0 | CS ÚRS 2020 01 |  | základní |  | 0 | 0 | 0 | 0 | 0 | 4 | K | 2 |  |  |  | ROZPOCET | 0 | 0 | 0 | 0 | 0 | 1 | 0 | 4 | 408662649
| PSC |  | Poznámka k souboru cen: 1. Ceny lze použít pouze tehdy, když není voda dostupná z vodovodního řádu. 2. V cenách jsou započteny i náklady na čerpání vody do cisterny. 3. V cenách nejsou započteny náklady na dodání vody. Tyto náklady se oceňují individuálně. | [14 empty] | PSC | 2
| VV |  | 2*8,84 |  | 17.68 | [12 empty] | VV | 2 | 2 | True | 1 | ROZPOCET
| D | 998 | Přesun hmot |  |  |  | 0 |  |  |  |  | 0 |  | 0 |  | 0 | 1 | D | 1 |  |  |  | ROZPOCET | [6 empty] | 0
28 | K | 998231311 | Přesun hmot pro sadovnické a krajinářské úpravy - strojně dopravní vzdálenost do 5000 m | t | 3.14 |  | 0 | CS ÚRS 2020 01 |  | základní |  | 0 | 0 | 0 | 0 | 0 | 4 | K | 2 |  |  |  | ROZPOCET | 0 | 0 | 0 | 0 | 0 | 1 | 0 | 4 | 640802504

## 16025-3.3 - Vegetační úpr...
{f09e3e6d-2627-4038-b206-6ff8cf4bcdc6}
2
| KRYCÍ LIST SOUPISU PRACÍ | [7 empty] | v --- níže se nacházejí doplnkové a pomocné údaje k sestavám --- v | [8 empty] | False
Stavba:
2020/I Společná zařízení v k. ú. Borotín u Boskovic - revitalizace
Objekt:
16025-3.3 - Vegetační úpravy LBK2 - následná péče 1. rok
| KSO: |  |  |  |  | CC-CZ:
| Místo: |  | Borotín |  |  | Datum: | 2. 5. 2017
| Zadavatel: |  |  |  |  | IČ: | 01312774
|  | ČR - SPÚ, KPÚ pro JMK, pobočka Blansko |  |  |  | DIČ: | CZ01312774
| Uchazeč: |  |  |  |  | IČ: | Vyplň údaj
|  | Vyplň údaj |  |  |  | DIČ: | Vyplň údaj
| Projektant: |  |  |  |  | IČ: | 25576992
|  | AGERIS s.r.o. |  |  |  | DIČ: | CZ25576992
| Zpracovatel: |  |  |  |  | IČ:
DIČ:
Poznámka:
Cena za opravy výsadeb je účtována procentickým odhadem a bude účtována na základě skutečného stavu a potřeby opatření. Odhadován je každoroční úhyn 8 % sadebního materiálu, 5 % dosev zatravňovaných ploch po 1 ks od každého druhu z vysazovaných odrostků. Součástí následné péče je kosení založených lučních porostů 2 x ročně a zálivka výsadeb čtyřikrát ročně.
| Cena bez DPH | [5 empty] | 0
|  |  | Základ daně |  |  | Sazba daně | Výše daně
| DPH | základní | 0 |  |  | 21% | 0
|  | snížená | 0 |  |  | 15% | 0
|  | zákl. přenesená | 0 |  |  | 21% | 0
|  | sníž. přenesená | 0 |  |  | 15% | 0
|  | nulová | 0 |  |  | 0% | 0
| Cena s DPH |  |  | v | CZK |  | 0
REKAPITULACE ČLENĚNÍ SOUPISU PRACÍ
Stavba:
2020/I Společná zařízení v k. ú. Borotín u Boskovic - revitalizace
Objekt:
16025-3.3 - Vegetační úpravy LBK2 - následná péče 1. rok
Místo: |  |  | Borotín |  |  | Datum: | 2. 5. 2017
Zadavatel: |  |  | ČR - SPÚ, KPÚ pro JMK, pobočka Blansko |  |  | Projektant: | AGERIS s.r.o.
Uchazeč: |  |  | Vyplň údaj |  |  | Zpracovatel:
Kód dílu - Popis | [6 empty] | Cena celkem [CZK]
Náklady stavby celkem | [6 empty] | 0 | [11 empty] | -1
| HSV - Práce a dodávky HSV | [5 empty] | 0
| 1 - Zemní práce | [5 empty] | 0
SOUPIS PRACÍ
Stavba:
2020/I Společná zařízení v k. ú. Borotín u Boskovic - revitalizace
Objekt:
16025-3.3 - Vegetační úpravy LBK2 - následná péče 1. rok
Místo: |  |  | Borotín |  |  | Datum: | 2. 5. 2017
Zadavatel: |  |  | ČR - SPÚ, KPÚ pro JMK, pobočka Blansko |  |  | Projektant: | AGERIS s.r.o.
Uchazeč: |  |  | Vyplň údaj |  |  | Zpracovatel:
PČ | Typ | Kód | Popis | MJ | Množství | J.cena [CZK] | Cena celkem [CZK] | Cenová soustava |  | DPH | J. Nh [h] | Nh celkem [h] | J. hmotnost [t] | Hmotnost celkem [t] | J. suť [t] | Suť Celkem [t]
Náklady soupisu celkem | [6 empty] | 0 |  |  |  |  | 0 |  | 0.22235 |  | 0 |  | D | -1 | [10 empty] | 0
| D | HSV | Práce a dodávky HSV |  |  |  | 0 |  |  |  |  | 0 |  | 0.22235 |  | 0 | 1 | D | 0 |  |  |  | ROZPOCET | [6 empty] | 0
| D | 1 | Zemní práce |  |  |  | 0 |  |  |  |  | 0 |  | 0.22235 |  | 0 | 1 | D | 1 |  |  |  | ROZPOCET | [6 empty] | 0
19 | K | 111151231 | Pokosení trávníku při souvislé ploše přes 1000 do 10000 m2 lučního v rovině nebo svahu do 1:5 | m2 | 11962 |  | 0 | CS ÚRS 2020 01 |  | základní |  | 0 | 0 | 0 | 0 | 0 | 4 | K | 2 |  |  |  | ROZPOCET | 0 | 0 | 0 | 0 | 0 | 1 | 0 | 4 | -376352881
| PSC |  | Poznámka k souboru cen: 1. V cenách jsou započteny i náklady na shrabání a naložení shrabu na dopravní prostředek, odvozem do 20 km a se složením. 2. V cenách nejsou započteny náklady na uložení shrabu na skládku. 3. Z celkové pokosené plochy se neodečítají plochy bez trávního porostu, pokud je jejich plocha menší než 3 m2 jednotlivě. 4. V cenách o sklonu svahu přes 1:1 jsou uvažovány podmínky pro svahy běžně schůdné; bez použití lezeckých technik. V případě použití lezeckých technik se tyto náklady oceňují individuálně. | [14 empty] | PSC | 2
| VV |  | 2*(5209+772) "2 x ročně, vč. likvidace" |  | 11962 | [12 empty] | VV | 2 | 2 | True | 1 | ROZPOCET
7 | K | 183101113 | Hloubení jamek pro vysazování rostlin v zemině tř.1 až 4 bez výměny půdy v rovině nebo na svahu do 1:5, objemu přes 0,02 do 0,05 m3 | kus | 13 |  | 0 | CS ÚRS 2020 01 |  | základní |  | 0 | 0 | 0 | 0 | 0 | 4 | K | 2 |  |  |  | ROZPOCET | 0 | 0 | 0 | 0 | 0 | 1 | 0 | 4 | 254290916
| PSC |  | Poznámka k souboru cen: 1. V cenách jsou započteny i náklady na případné naložení přebytečných výkopků na dopravní prostředek, odvoz na vzdálenost do 20 km a složení výkopků. 2. V cenách nejsou započteny náklady na uložení odpadu na skládku. 3. V cenách o sklonu svahu přes 1:1 jsou uvažovány podmínky pro svahy běžně schůdné; bez použití lezeckých technik. V případě použití lezeckých technik se tyto náklady oceňují individuálně. | [14 empty] | PSC | 2
| P |  | Poznámka k položce: Jamky pro sazenice vrb | [14 empty] | P | 2
| VV |  | 13 "jamky pro sazenice vrb" |  | 13 | [12 empty] | VV | 2 | 2 | True | 1 | ROZPOCET
1 | K | 183101114 | Hloubení jamek pro vysazování rostlin v zemině tř.1 až 4 bez výměny půdy v rovině nebo na svahu do 1:5, objemu přes 0,05 do 0,125 m3 | kus | 89 |  | 0 | CS ÚRS 2020 01 |  | základní |  | 0 | 0 | 0 | 0 | 0 | 4 | K | 2 |  |  |  | ROZPOCET | 0 | 0 | 0 | 0 | 0 | 1 | 0 | 4 | -1094952472
| PSC |  | Poznámka k souboru cen: 1. V cenách jsou započteny i náklady na případné naložení přebytečných výkopků na dopravní prostředek, odvoz na vzdálenost do 20 km a složení výkopků. 2. V cenách nejsou započteny náklady na uložení odpadu na skládku. 3. V cenách o sklonu svahu přes 1:1 jsou uvažovány podmínky pro svahy běžně schůdné; bez použití lezeckých technik. V případě použití lezeckých technik se tyto náklady oceňují individuálně. | [14 empty] | PSC | 2
| P |  | Poznámka k položce: Jamky pro sazenice stromových dřevin | [14 empty] | P | 2
| VV |  | 89 "jamky pro sazenice stromových dřevin" |  | 89 | [12 empty] | VV | 2 | 2 | True | 0 | ROZPOCET
| VV |  | 0 "jamky pro odrostky" |  | 0 | [12 empty] | VV | 2 | 2 | True | 0 | ROZPOCET
| VV |  | Součet |  | 89 | [12 empty] | VV | 2 | 4 | True | 1 | ROZPOCET
2 | K | 184004412 | Výsadba sazenic bez vykopání jamek a bez donesení hlíny stromů (odrostků) v. přes 1500 do 3000 mm, jamky o průměru 500 mm, hl. 500 mm | kus | 9 |  | 0 | CS ÚRS 2020 01 |  | základní |  | 0 | 0 | 0 | 0 | 0 | 4 | K | 2 |  |  |  | ROZPOCET | 0 | 0 | 0 | 0 | 0 | 1 | 0 | 4 | -1718569108
| PSC |  | Poznámka k souboru cen: 1. V příplatcích k ceně za donesení hlíny ze vzdálenosti do 10 m (ceny 184 00-4911 až 184 00-4917) jsou započteny i náklady na sloupnutí drnu, odstranění nevyhovující zeminy, nakopání, naložení a donesení hlíny ze vzdálenosti do 10 m. | [14 empty] | PSC | 2
| VV |  | 9 "Výsadba sazenic stromů s balem" |  | 9 | [12 empty] | VV | 2 | 2 | True | 1 | ROZPOCET
8 | K | 184004511 | Výsadba sazenic bez vykopání jamek a bez donesení hlíny stromů nebo keřů s kořenovým balem v rašelinocelulozových kelímcích do jamky o průměru 250 mm, hl. 250 mm, o průměru kelímku do 110 mm | kus | 13 |  | 0 | CS ÚRS 2020 01 |  | základní |  | 0 | 0 | 0 | 0 | 0 | 4 | K | 2 |  |  |  | ROZPOCET | 0 | 0 | 0 | 0 | 0 | 1 | 0 | 4 | -1868496795
| PSC |  | Poznámka k souboru cen: 1. V příplatcích k ceně za donesení hlíny ze vzdálenosti do 10 m (ceny 184 00-4911 až 184 00-4917) jsou započteny i náklady na sloupnutí drnu, odstranění nevyhovující zeminy, nakopání, naložení a donesení hlíny ze vzdálenosti do 10 m. | [14 empty] | PSC | 2
| VV |  | 13 "Výsadba sazenic keřů s balem" |  | 13 | [12 empty] | VV | 2 | 2 | True | 1 | ROZPOCET
9 | K | 184215111 | Ukotvení dřeviny kůly jedním kůlem, délky do 1 m | kus | 13 |  | 0 | CS ÚRS 2020 01 |  | základní |  | 0 | 4.6e-05 | 0.000598 | 0 | 0 | 4 | K | 2 |  |  |  | ROZPOCET | 0 | 0 | 0 | 0 | 0 | 1 | 0 | 4 | 513190229
| PSC |  | Poznámka k souboru cen: 1. V cenách jsou započteny i náklady na ochranu proti poškození kmene v místě vzepření. 2. V cenách nejsou započteny náklady na dodání kůlů, tyto se oceňují ve specifikaci. 3. Ceny jsou určeny pro ukotvení dřevin kůly o průměru do 100 mm. | [14 empty] | PSC | 2
| P |  | Poznámka k položce: Osazení sazenic (keřové vrby) vyznačovacími kolíky. Zaražení kolíku do hloubky 0,15 m, délka kolíku 1 m. | [14 empty] | P | 2
| VV |  | 13 "keřové vrby" |  | 13 | [12 empty] | VV | 2 | 2 | True | 1 | ROZPOCET
10 | M | 60591251 | kůl vyvazovací dřevěný impregnovaný D 8cm dl 1,5m | kus | 13 |  | 0 | CS ÚRS 2020 01 |  | základní |  | 0 | 0.00354 | 0.04602 | 0 | 0 | 8 | M | 2 |  |  |  | ROZPOCET | 0 | 0 | 0 | 0 | 0 | 1 | 0 | 4 | -1318817165
3 | K | 184215122 | Ukotvení dřeviny kůly dvěma kůly, délky přes 1 do 2 m | kus | 9 |  | 0 | CS ÚRS 2020 01 |  | základní |  | 0 | 5.2e-05 | 0.000468 | 0 | 0 | 4 | K | 2 |  |  |  | ROZPOCET | 0 | 0 | 0 | 0 | 0 | 1 | 0 | 4 | -1695932891
| PSC |  | Poznámka k souboru cen: 1. V cenách jsou započteny i náklady na ochranu proti poškození kmene v místě vzepření. 2. V cenách nejsou započteny náklady na dodání kůlů, tyto se oceňují ve specifikaci. 3. Ceny jsou určeny pro ukotvení dřevin kůly o průměru do 100 mm. | [14 empty] | PSC | 2
| P |  | Poznámka k položce: Ukotvení sazenice (stromové) stabilizačním dvojkůlem, zaražení kůlu do hloubky 0,3 m, délka kůlu 1,5 m, vyvázání úvazkem a jeho zajištění na kůlu proti sklouznutí (sešívací koníkové svorky) | [14 empty] | P | 2
| VV |  | 9 |  | 9 | [12 empty] | VV | 2 | 2 | True | 1 | ROZPOCET
4 | M | 60591253 | kůl vyvazovací dřevěný impregnovaný D 8cm dl 2m | kus | 18 |  | 0 | CS ÚRS 2020 01 |  | základní |  | 0 | 0.00472 | 0.08496 | 0 | 0 | 8 | M | 2 |  |  |  | ROZPOCET | 0 | 0 | 0 | 0 | 0 | 1 | 0 | 4 | 1391523287
| VV |  | 9*2 'Přepočtené koeficientem množství |  | 18 | [12 empty] | VV | 2 | 2 | False | 1 | ROZPOCET
5 | K | 184501200 | Individulání ochrana sazenice proti okusu zvěří chráničem z rákosu včetně upevnění k sazenici | kus | 9 |  | 0 |  |  | základní |  | 0 | 0 | 0 | 0 | 0 | 4 | K | 2 |  |  |  | ROZPOCET | 0 | 0 | 0 | 0 | 0 | 1 | 0 | 4 | -2105994107
13 | K | 184808211 | Ochrana sazenic proti škodám zvěří nátěrem nebo postřikem ochranným prostředkem | kus | 13 |  | 0 | CS ÚRS 2020 01 |  | základní |  | 0 | 0 | 0 | 0 | 0 | 4 | K | 2 |  |  |  | ROZPOCET | 0 | 0 | 0 | 0 | 0 | 1 | 0 | 4 | 1896700787
| PSC |  | Poznámka k souboru cen: 1. V ceně 184 80-8211 nejsou započteny náklady na ochranný prostředek; tento se oceňuje ve specifikaci. Ztratné lze dohodnout ve výši 5 %. | [14 empty] | PSC | 2
| VV |  | 13 "sazenice keřových vrb" |  | 13 | [12 empty] | VV | 2 | 2 | True | 1 | ROZPOCET
14 | M | 026500000 | Repelentní přípravek k letní a zimní ochraně lesních i okrasných kultur proti okusu zvěří a proti poškození kmínků hlodavci | kg | 0.3 |  | 0 |  |  | základní |  | 0 | 0 | 0 | 0 | 0 | 8 | M | 2 |  |  |  | ROZPOCET | 0 | 0 | 0 | 0 | 0 | 1 | 0 | 4 | 1699319131
| P |  | Poznámka k položce: Repelentní přípravek k letní a zimní ochraně lesních i okrasných kultur proti okusu zvěří a proti poškození kmínků hlodavci. Přípravek odpuzuje zvěř pachem, barevným lesklým povrchem natřených částí větviček a mechanicky přítomnou minerální složkou, která skřípe mezi zuby. Aplikace postřikem, nátěrem nebo máčením sazenic před výsadbou. | [14 empty] | P | 2
| VV |  | 0,3 "ochrana 13 ks sazenic keřových vrb" |  | 0.3 | [12 empty] | VV | 2 | 2 | True | 1 | ROZPOCET
15 | M | 026502002 | Sazenice stromových druhů, 51 - 80 cm K3 | kus | 9 |  | 0 |  |  | základní |  | 0 | 0 | 0 | 0 | 0 | 8 | M | 2 |  |  |  | ROZPOCET | 0 | 0 | 0 | 0 | 0 | 1 | 0 | 4 | 465770455
| VV |  | 9 "náhrada stromových sazenic" |  | 9 | [12 empty] | VV | 2 | 2 | True | 1 | ROZPOCET
6 | K | 184911200 | Bavlněný úvazek 0,4 m, Materiál k zafixování úvazku na stabilizačním kůlu proti sklouznutí | ks | 89 |  | 0 |  |  | základní |  | 0 | 2e-05 | 0.00178 | 0 | 0 | 4 | K | 2 |  |  |  | ROZPOCET | 0 | 0 | 0 | 0 | 0 | 1 | 0 | 4 | 902830773
| VV |  | 89 |  | 89 | [12 empty] | VV | 2 | 2 | True | 1 | ROZPOCET
11 | K | 184911421 | Mulčování vysazených rostlin mulčovací kůrou, tl. do 100 mm v rovině nebo na svahu do 1:5 | kus | 22 |  | 0 | CS ÚRS 2017 01 |  | základní |  | 0 | 0 | 0 | 0 | 0 | 4 | K | 2 |  |  |  | ROZPOCET | 0 | 0 | 0 | 0 | 0 | 1 | 0 | 4 | -2019484368
| PSC |  | Poznámka k souboru cen: 1. V cenách jsou započteny i náklady na naložení odpadu na dopravní prostředek, odvoz do 20 km a složení odpadu. 2. V cenách nejsou započteny náklady na: a) stabilizaci mulče proti erozi a přísady proti vznícení mulče. Tyto práce se oceňují individuálně, b) mulčovací kůru, tato se oceňuje ve specifikaci, c) uložení odpadu na skládku. 3. Tloušťka mulčovací kůry se měří v nakypřeném stavu. | [14 empty] | PSC | 2
| P |  | Poznámka k položce: Mulčování 20 cm od báze sazenice, výška slehlého mulče 100 mm. | [14 empty] | P | 2
| VV |  | 9+13 |  | 22 | [12 empty] | VV | 2 | 2 | True | 1 | ROZPOCET
12 | M | 103911000 | kůra mulčovací VL | m3 | 0.44 |  | 0 | CS ÚRS 2020 01 |  | základní |  | 0 | 0.2 | 0.088 | 0 | 0 | 8 | M | 2 |  |  |  | ROZPOCET | 0 | 0 | 0 | 0 | 0 | 1 | 0 | 4 | -1130742396
| VV |  | 22,0*0,02 "k jedné sazenici cca 0,02 m3" |  | 0.44 | [12 empty] | VV | 2 | 2 | True | 1 | ROZPOCET
16 | M | 026558100 | Vrba křehká (Salix euxina), v. 81-120 cm, KK nebo KO | kus | 13 |  | 0 |  |  | základní |  | 0 | 4e-05 | 0.00052 | 0 | 0 | 8 | M | 2 |  |  |  | ROZPOCET | 0 | 0 | 0 | 0 | 0 | 1 | 0 | 4 | -626729195
17 | K | 185851121 | Dovoz vody pro zálivku rostlin na vzdálenost do 1000 m | m3 | 8.84 |  | 0 | CS ÚRS 2020 01 |  | základní |  | 0 | 0 | 0 | 0 | 0 | 4 | K | 2 |  |  |  | ROZPOCET | 0 | 0 | 0 | 0 | 0 | 1 | 0 | 4 | 110268711
| PSC |  | Poznámka k souboru cen: 1. Ceny lze použít pouze tehdy, když není voda dostupná z vodovodního řádu. 2. V cenách jsou započteny i náklady na čerpání vody do cisterny. 3. V cenách nejsou započteny náklady na dodání vody. Tyto náklady se oceňují individuálně. | [14 empty] | PSC | 2
| P |  | Poznámka k položce: Zálivka všech vysazovaných sazenic 4x během roku, 10 l/sazenice. | [14 empty] | P | 2
| VV |  | 4*(89+132)*0,01 |  | 8.84 | [12 empty] | VV | 2 | 2 | True | 1 | ROZPOCET
18 | K | 185851129 | Dovoz vody pro zálivku rostlin Příplatek k ceně za každých dalších i započatých 1000 m | m3 | 17.68 |  | 0 | CS ÚRS 2020 01 |  | základní |  | 0 | 0 | 0 | 0 | 0 | 4 | K | 2 |  |  |  | ROZPOCET | 0 | 0 | 0 | 0 | 0 | 1 | 0 | 4 | 1668522584
| PSC |  | Poznámka k souboru cen: 1. Ceny lze použít pouze tehdy, když není voda dostupná z vodovodního řádu. 2. V cenách jsou započteny i náklady na čerpání vody do cisterny. 3. V cenách nejsou započteny náklady na dodání vody. Tyto náklady se oceňují individuálně. | [14 empty] | PSC | 2
| VV |  | 2*8,84 |  | 17.68 | [12 empty] | VV | 2 | 2 | True | 1 | ROZPOCET

## 16025-3.4 - Vegetační úpr...
{3463183e-6f40-4685-ba74-49de2c9712ec}
2
| KRYCÍ LIST SOUPISU PRACÍ | [7 empty] | v --- níže se nacházejí doplnkové a pomocné údaje k sestavám --- v | [8 empty] | False
Stavba:
2020/I Společná zařízení v k. ú. Borotín u Boskovic - revitalizace
Objekt:
16025-3.4 - Vegetační úpravy LBK2 - následná péče 2. rok
| KSO: |  |  |  |  | CC-CZ:
| Místo: |  | Borotín |  |  | Datum: | 2. 5. 2017
| Zadavatel: |  |  |  |  | IČ: | 01312774
|  | ČR - SPÚ, KPÚ pro JMK, pobočka Blansko |  |  |  | DIČ: | CZ01312774
| Uchazeč: |  |  |  |  | IČ: | Vyplň údaj
|  | Vyplň údaj |  |  |  | DIČ: | Vyplň údaj
| Projektant: |  |  |  |  | IČ: | 25576992
|  | AGERIS s.r.o. |  |  |  | DIČ: | CZ25576992
| Zpracovatel: |  |  |  |  | IČ:
DIČ:
Poznámka:
Cena za opravy výsadeb je účtována procentickým odhadem a bude účtována na základě skutečného stavu a potřeby opatření. Odhadován je každoroční úhyn 8 % sadebního materiálu, 5 % dosev zatravňovaných ploch po 1 ks od každého druhu z vysazovaných odrostků. Součástí následné péče je kosení založených lučních porostů 2 x ročně a zálivka výsadeb čtyřikrát ročně.
| Cena bez DPH | [5 empty] | 0
|  |  | Základ daně |  |  | Sazba daně | Výše daně
| DPH | základní | 0 |  |  | 21% | 0
|  | snížená | 0 |  |  | 15% | 0
|  | zákl. přenesená | 0 |  |  | 21% | 0
|  | sníž. přenesená | 0 |  |  | 15% | 0
|  | nulová | 0 |  |  | 0% | 0
| Cena s DPH |  |  | v | CZK |  | 0
REKAPITULACE ČLENĚNÍ SOUPISU PRACÍ
Stavba:
2020/I Společná zařízení v k. ú. Borotín u Boskovic - revitalizace
Objekt:
16025-3.4 - Vegetační úpravy LBK2 - následná péče 2. rok
Místo: |  |  | Borotín |  |  | Datum: | 2. 5. 2017
Zadavatel: |  |  | ČR - SPÚ, KPÚ pro JMK, pobočka Blansko |  |  | Projektant: | AGERIS s.r.o.
Uchazeč: |  |  | Vyplň údaj |  |  | Zpracovatel:
Kód dílu - Popis | [6 empty] | Cena celkem [CZK]
Náklady stavby celkem | [6 empty] | 0 | [11 empty] | -1
| HSV - Práce a dodávky HSV | [5 empty] | 0
| 1 - Zemní práce | [5 empty] | 0
SOUPIS PRACÍ
Stavba:
2020/I Společná zařízení v k. ú. Borotín u Boskovic - revitalizace
Objekt:
16025-3.4 - Vegetační úpravy LBK2 - následná péče 2. rok
Místo: |  |  | Borotín |  |  | Datum: | 2. 5. 2017
Zadavatel: |  |  | ČR - SPÚ, KPÚ pro JMK, pobočka Blansko |  |  | Projektant: | AGERIS s.r.o.
Uchazeč: |  |  | Vyplň údaj |  |  | Zpracovatel:
PČ | Typ | Kód | Popis | MJ | Množství | J.cena [CZK] | Cena celkem [CZK] | Cenová soustava |  | DPH | J. Nh [h] | Nh celkem [h] | J. hmotnost [t] | Hmotnost celkem [t] | J. suť [t] | Suť Celkem [t]
Náklady soupisu celkem | [6 empty] | 0 |  |  |  |  | 0 |  | 0.22235 |  | 0 |  | D | -1 | [10 empty] | 0
| D | HSV | Práce a dodávky HSV |  |  |  | 0 |  |  |  |  | 0 |  | 0.22235 |  | 0 | 1 | D | 0 |  |  |  | ROZPOCET | [6 empty] | 0
| D | 1 | Zemní práce |  |  |  | 0 |  |  |  |  | 0 |  | 0.22235 |  | 0 | 1 | D | 1 |  |  |  | ROZPOCET | [6 empty] | 0
19 | K | 111151231 | Pokosení trávníku při souvislé ploše přes 1000 do 10000 m2 lučního v rovině nebo svahu do 1:5 | m2 | 11962 |  | 0 | CS ÚRS 2020 01 |  | základní |  | 0 | 0 | 0 | 0 | 0 | 4 | K | 2 |  |  |  | ROZPOCET | 0 | 0 | 0 | 0 | 0 | 1 | 0 | 4 | -376352881
| PSC |  | Poznámka k souboru cen: 1. V cenách jsou započteny i náklady na shrabání a naložení shrabu na dopravní prostředek, odvozem do 20 km a se složením. 2. V cenách nejsou započteny náklady na uložení shrabu na skládku. 3. Z celkové pokosené plochy se neodečítají plochy bez trávního porostu, pokud je jejich plocha menší než 3 m2 jednotlivě. 4. V cenách o sklonu svahu přes 1:1 jsou uvažovány podmínky pro svahy běžně schůdné; bez použití lezeckých technik. V případě použití lezeckých technik se tyto náklady oceňují individuálně. | [14 empty] | PSC | 2
| VV |  | 2*(5209+772) "2 x ročně, vč. likvidace" |  | 11962 | [12 empty] | VV | 2 | 2 | True | 1 | ROZPOCET
7 | K | 183101113 | Hloubení jamek pro vysazování rostlin v zemině tř.1 až 4 bez výměny půdy v rovině nebo na svahu do 1:5, objemu přes 0,02 do 0,05 m3 | kus | 13 |  | 0 | CS ÚRS 2020 01 |  | základní |  | 0 | 0 | 0 | 0 | 0 | 4 | K | 2 |  |  |  | ROZPOCET | 0 | 0 | 0 | 0 | 0 | 1 | 0 | 4 | 254290916
| PSC |  | Poznámka k souboru cen: 1. V cenách jsou započteny i náklady na případné naložení přebytečných výkopků na dopravní prostředek, odvoz na vzdálenost do 20 km a složení výkopků. 2. V cenách nejsou započteny náklady na uložení odpadu na skládku. 3. V cenách o sklonu svahu přes 1:1 jsou uvažovány podmínky pro svahy běžně schůdné; bez použití lezeckých technik. V případě použití lezeckých technik se tyto náklady oceňují individuálně. | [14 empty] | PSC | 2
| P |  | Poznámka k položce: Jamky pro sazenice vrb | [14 empty] | P | 2
| VV |  | 13 "jamky pro sazenice vrb" |  | 13 | [12 empty] | VV | 2 | 2 | True | 1 | ROZPOCET
1 | K | 183101114 | Hloubení jamek pro vysazování rostlin v zemině tř.1 až 4 bez výměny půdy v rovině nebo na svahu do 1:5, objemu přes 0,05 do 0,125 m3 | kus | 89 |  | 0 | CS ÚRS 2020 01 |  | základní |  | 0 | 0 | 0 | 0 | 0 | 4 | K | 2 |  |  |  | ROZPOCET | 0 | 0 | 0 | 0 | 0 | 1 | 0 | 4 | -1094952472
| PSC |  | Poznámka k souboru cen: 1. V cenách jsou započteny i náklady na případné naložení přebytečných výkopků na dopravní prostředek, odvoz na vzdálenost do 20 km a složení výkopků. 2. V cenách nejsou započteny náklady na uložení odpadu na skládku. 3. V cenách o sklonu svahu přes 1:1 jsou uvažovány podmínky pro svahy běžně schůdné; bez použití lezeckých technik. V případě použití lezeckých technik se tyto náklady oceňují individuálně. | [14 empty] | PSC | 2
| P |  | Poznámka k položce: Jamky pro sazenice stromových dřevin | [14 empty] | P | 2
| VV |  | 89 "jamky pro sazenice stromových dřevin" |  | 89 | [12 empty] | VV | 2 | 2 | True | 0 | ROZPOCET
| VV |  | 0 "jamky pro odrostky" |  | 0 | [12 empty] | VV | 2 | 2 | True | 0 | ROZPOCET
| VV |  | Součet |  | 89 | [12 empty] | VV | 2 | 4 | True | 1 | ROZPOCET
2 | K | 184004412 | Výsadba sazenic bez vykopání jamek a bez donesení hlíny stromů (odrostků) v. přes 1500 do 3000 mm, jamky o průměru 500 mm, hl. 500 mm | kus | 9 |  | 0 | CS ÚRS 2020 01 |  | základní |  | 0 | 0 | 0 | 0 | 0 | 4 | K | 2 |  |  |  | ROZPOCET | 0 | 0 | 0 | 0 | 0 | 1 | 0 | 4 | -1718569108
| PSC |  | Poznámka k souboru cen: 1. V příplatcích k ceně za donesení hlíny ze vzdálenosti do 10 m (ceny 184 00-4911 až 184 00-4917) jsou započteny i náklady na sloupnutí drnu, odstranění nevyhovující zeminy, nakopání, naložení a donesení hlíny ze vzdálenosti do 10 m. | [14 empty] | PSC | 2
| VV |  | 9 "Výsadba sazenic stromů s balem" |  | 9 | [12 empty] | VV | 2 | 2 | True | 1 | ROZPOCET
8 | K | 184004511 | Výsadba sazenic bez vykopání jamek a bez donesení hlíny stromů nebo keřů s kořenovým balem v rašelinocelulozových kelímcích do jamky o průměru 250 mm, hl. 250 mm, o průměru kelímku do 110 mm | kus | 13 |  | 0 | CS ÚRS 2020 01 |  | základní |  | 0 | 0 | 0 | 0 | 0 | 4 | K | 2 |  |  |  | ROZPOCET | 0 | 0 | 0 | 0 | 0 | 1 | 0 | 4 | -1868496795
| PSC |  | Poznámka k souboru cen: 1. V příplatcích k ceně za donesení hlíny ze vzdálenosti do 10 m (ceny 184 00-4911 až 184 00-4917) jsou započteny i náklady na sloupnutí drnu, odstranění nevyhovující zeminy, nakopání, naložení a donesení hlíny ze vzdálenosti do 10 m. | [14 empty] | PSC | 2
| VV |  | 13 "Výsadba sazenic keřů s balem" |  | 13 | [12 empty] | VV | 2 | 2 | True | 1 | ROZPOCET
9 | K | 184215111 | Ukotvení dřeviny kůly jedním kůlem, délky do 1 m | kus | 13 |  | 0 | CS ÚRS 2020 01 |  | základní |  | 0 | 4.6e-05 | 0.000598 | 0 | 0 | 4 | K | 2 |  |  |  | ROZPOCET | 0 | 0 | 0 | 0 | 0 | 1 | 0 | 4 | 513190229
| PSC |  | Poznámka k souboru cen: 1. V cenách jsou započteny i náklady na ochranu proti poškození kmene v místě vzepření. 2. V cenách nejsou započteny náklady na dodání kůlů, tyto se oceňují ve specifikaci. 3. Ceny jsou určeny pro ukotvení dřevin kůly o průměru do 100 mm. | [14 empty] | PSC | 2
| P |  | Poznámka k položce: Osazení sazenic (keřové vrby) vyznačovacími kolíky. Zaražení kolíku do hloubky 0,15 m, délka kolíku 1 m. | [14 empty] | P | 2
| VV |  | 13 "keřové vrby" |  | 13 | [12 empty] | VV | 2 | 2 | True | 1 | ROZPOCET
10 | M | 60591251 | kůl vyvazovací dřevěný impregnovaný D 8cm dl 1,5m | kus | 13 |  | 0 | CS ÚRS 2020 01 |  | základní |  | 0 | 0.00354 | 0.04602 | 0 | 0 | 8 | M | 2 |  |  |  | ROZPOCET | 0 | 0 | 0 | 0 | 0 | 1 | 0 | 4 | -1318817165
3 | K | 184215122 | Ukotvení dřeviny kůly dvěma kůly, délky přes 1 do 2 m | kus | 9 |  | 0 | CS ÚRS 2020 01 |  | základní |  | 0 | 5.2e-05 | 0.000468 | 0 | 0 | 4 | K | 2 |  |  |  | ROZPOCET | 0 | 0 | 0 | 0 | 0 | 1 | 0 | 4 | -1695932891
| PSC |  | Poznámka k souboru cen: 1. V cenách jsou započteny i náklady na ochranu proti poškození kmene v místě vzepření. 2. V cenách nejsou započteny náklady na dodání kůlů, tyto se oceňují ve specifikaci. 3. Ceny jsou určeny pro ukotvení dřevin kůly o průměru do 100 mm. | [14 empty] | PSC | 2
| P |  | Poznámka k položce: Ukotvení sazenice (stromové) stabilizačním dvojkůlem, zaražení kůlu do hloubky 0,3 m, délka kůlu 1,5 m, vyvázání úvazkem a jeho zajištění na kůlu proti sklouznutí (sešívací koníkové svorky) | [14 empty] | P | 2
| VV |  | 9 |  | 9 | [12 empty] | VV | 2 | 2 | True | 1 | ROZPOCET
4 | M | 60591253 | kůl vyvazovací dřevěný impregnovaný D 8cm dl 2m | kus | 18 |  | 0 | CS ÚRS 2020 01 |  | základní |  | 0 | 0.00472 | 0.08496 | 0 | 0 | 8 | M | 2 |  |  |  | ROZPOCET | 0 | 0 | 0 | 0 | 0 | 1 | 0 | 4 | 1391523287
| VV |  | 9*2 'Přepočtené koeficientem množství |  | 18 | [12 empty] | VV | 2 | 2 | False | 1 | ROZPOCET
5 | K | 184501200 | Individulání ochrana sazenice proti okusu zvěří chráničem z rákosu včetně upevnění k sazenici | kus | 9 |  | 0 |  |  | základní |  | 0 | 0 | 0 | 0 | 0 | 4 | K | 2 |  |  |  | ROZPOCET | 0 | 0 | 0 | 0 | 0 | 1 | 0 | 4 | -2105994107
13 | K | 184808211 | Ochrana sazenic proti škodám zvěří nátěrem nebo postřikem ochranným prostředkem | kus | 13 |  | 0 | CS ÚRS 2020 01 |  | základní |  | 0 | 0 | 0 | 0 | 0 | 4 | K | 2 |  |  |  | ROZPOCET | 0 | 0 | 0 | 0 | 0 | 1 | 0 | 4 | 1896700787
| PSC |  | Poznámka k souboru cen: 1. V ceně 184 80-8211 nejsou započteny náklady na ochranný prostředek; tento se oceňuje ve specifikaci. Ztratné lze dohodnout ve výši 5 %. | [14 empty] | PSC | 2
| VV |  | 13 "sazenice keřových vrb" |  | 13 | [12 empty] | VV | 2 | 2 | True | 1 | ROZPOCET
14 | M | 026500000 | Repelentní přípravek k letní a zimní ochraně lesních i okrasných kultur proti okusu zvěří a proti poškození kmínků hlodavci | kg | 0.3 |  | 0 |  |  | základní |  | 0 | 0 | 0 | 0 | 0 | 8 | M | 2 |  |  |  | ROZPOCET | 0 | 0 | 0 | 0 | 0 | 1 | 0 | 4 | 1699319131
| P |  | Poznámka k položce: Repelentní přípravek k letní a zimní ochraně lesních i okrasných kultur proti okusu zvěří a proti poškození kmínků hlodavci. Přípravek odpuzuje zvěř pachem, barevným lesklým povrchem natřených částí větviček a mechanicky přítomnou minerální složkou, která skřípe mezi zuby. Aplikace postřikem, nátěrem nebo máčením sazenic před výsadbou. | [14 empty] | P | 2
| VV |  | 0,3 "ochrana 13 ks sazenic keřových vrb" |  | 0.3 | [12 empty] | VV | 2 | 2 | True | 1 | ROZPOCET
15 | M | 026502002 | Sazenice stromových druhů, 51 - 80 cm K3 | kus | 9 |  | 0 |  |  | základní |  | 0 | 0 | 0 | 0 | 0 | 8 | M | 2 |  |  |  | ROZPOCET | 0 | 0 | 0 | 0 | 0 | 1 | 0 | 4 | 465770455
| VV |  | 9 "náhrada stromových sazenic" |  | 9 | [12 empty] | VV | 2 | 2 | True | 1 | ROZPOCET
6 | K | 184911200 | Bavlněný úvazek 0,4 m, Materiál k zafixování úvazku na stabilizačním kůlu proti sklouznutí | ks | 89 |  | 0 |  |  | základní |  | 0 | 2e-05 | 0.00178 | 0 | 0 | 4 | K | 2 |  |  |  | ROZPOCET | 0 | 0 | 0 | 0 | 0 | 1 | 0 | 4 | 902830773
| VV |  | 89 |  | 89 | [12 empty] | VV | 2 | 2 | True | 1 | ROZPOCET
11 | K | 184911421 | Mulčování vysazených rostlin mulčovací kůrou, tl. do 100 mm v rovině nebo na svahu do 1:5 | kus | 22 |  | 0 | CS ÚRS 2017 01 |  | základní |  | 0 | 0 | 0 | 0 | 0 | 4 | K | 2 |  |  |  | ROZPOCET | 0 | 0 | 0 | 0 | 0 | 1 | 0 | 4 | -2019484368
| PSC |  | Poznámka k souboru cen: 1. V cenách jsou započteny i náklady na naložení odpadu na dopravní prostředek, odvoz do 20 km a složení odpadu. 2. V cenách nejsou započteny náklady na: a) stabilizaci mulče proti erozi a přísady proti vznícení mulče. Tyto práce se oceňují individuálně, b) mulčovací kůru, tato se oceňuje ve specifikaci, c) uložení odpadu na skládku. 3. Tloušťka mulčovací kůry se měří v nakypřeném stavu. | [14 empty] | PSC | 2
| P |  | Poznámka k položce: Mulčování 20 cm od báze sazenice, výška slehlého mulče 100 mm. | [14 empty] | P | 2
| VV |  | 9+13 |  | 22 | [12 empty] | VV | 2 | 2 | True | 1 | ROZPOCET
12 | M | 103911000 | kůra mulčovací VL | m3 | 0.44 |  | 0 | CS ÚRS 2020 01 |  | základní |  | 0 | 0.2 | 0.088 | 0 | 0 | 8 | M | 2 |  |  |  | ROZPOCET | 0 | 0 | 0 | 0 | 0 | 1 | 0 | 4 | -1130742396
| VV |  | 22,0*0,02 "k jedné sazenici cca 0,02 m3" |  | 0.44 | [12 empty] | VV | 2 | 2 | True | 1 | ROZPOCET
16 | M | 026558100 | Vrba křehká (Salix euxina), v. 81-120 cm, KK nebo KO | kus | 13 |  | 0 |  |  | základní |  | 0 | 4e-05 | 0.00052 | 0 | 0 | 8 | M | 2 |  |  |  | ROZPOCET | 0 | 0 | 0 | 0 | 0 | 1 | 0 | 4 | -626729195
17 | K | 185851121 | Dovoz vody pro zálivku rostlin na vzdálenost do 1000 m | m3 | 8.84 |  | 0 | CS ÚRS 2020 01 |  | základní |  | 0 | 0 | 0 | 0 | 0 | 4 | K | 2 |  |  |  | ROZPOCET | 0 | 0 | 0 | 0 | 0 | 1 | 0 | 4 | 110268711
| PSC |  | Poznámka k souboru cen: 1. Ceny lze použít pouze tehdy, když není voda dostupná z vodovodního řádu. 2. V cenách jsou započteny i náklady na čerpání vody do cisterny. 3. V cenách nejsou započteny náklady na dodání vody. Tyto náklady se oceňují individuálně. | [14 empty] | PSC | 2
| P |  | Poznámka k položce: Zálivka všech vysazovaných sazenic 4x během roku, 10 l/sazenice. | [14 empty] | P | 2
| VV |  | 4*(89+132)*0,01 |  | 8.84 | [12 empty] | VV | 2 | 2 | True | 1 | ROZPOCET
18 | K | 185851129 | Dovoz vody pro zálivku rostlin Příplatek k ceně za každých dalších i započatých 1000 m | m3 | 17.68 |  | 0 | CS ÚRS 2020 01 |  | základní |  | 0 | 0 | 0 | 0 | 0 | 4 | K | 2 |  |  |  | ROZPOCET | 0 | 0 | 0 | 0 | 0 | 1 | 0 | 4 | 1668522584
| PSC |  | Poznámka k souboru cen: 1. Ceny lze použít pouze tehdy, když není voda dostupná z vodovodního řádu. 2. V cenách jsou započteny i náklady na čerpání vody do cisterny. 3. V cenách nejsou započteny náklady na dodání vody. Tyto náklady se oceňují individuálně. | [14 empty] | PSC | 2
| VV |  | 2*8,84 |  | 17.68 | [12 empty] | VV | 2 | 2 | True | 1 | ROZPOCET

## 16025-3.5 - Vegetační úpr...
{721f464d-cb56-452b-948d-38b6192d7e1a}
2
| KRYCÍ LIST SOUPISU PRACÍ | [7 empty] | v --- níže se nacházejí doplnkové a pomocné údaje k sestavám --- v | [8 empty] | False
Stavba:
2020/I Společná zařízení v k. ú. Borotín u Boskovic - revitalizace
Objekt:
16025-3.5 - Vegetační úpravy LBK2 - následná péče 3. rok
| KSO: |  |  |  |  | CC-CZ:
| Místo: |  | Borotín |  |  | Datum: | 2. 5. 2017
| Zadavatel: |  |  |  |  | IČ: | 01312774
|  | ČR - SPÚ, KPÚ pro JMK, pobočka Blansko |  |  |  | DIČ: | CZ01312774
| Uchazeč: |  |  |  |  | IČ: | Vyplň údaj
|  | Vyplň údaj |  |  |  | DIČ: | Vyplň údaj
| Projektant: |  |  |  |  | IČ: | 25576992
|  | AGERIS s.r.o. |  |  |  | DIČ: | CZ25576992
| Zpracovatel: |  |  |  |  | IČ:
DIČ:
Poznámka:
Cena za opravy výsadeb je účtována procentickým odhadem a bude účtována na základě skutečného stavu a potřeby opatření. Odhadován je každoroční úhyn 8 % sadebního materiálu, 5 % dosev zatravňovaných ploch po 1 ks od každého druhu z vysazovaných odrostků. Součástí následné péče je kosení založených lučních porostů 2 x ročně a zálivka výsadeb čtyřikrát ročně.
| Cena bez DPH | [5 empty] | 0
|  |  | Základ daně |  |  | Sazba daně | Výše daně
| DPH | základní | 0 |  |  | 21% | 0
|  | snížená | 0 |  |  | 15% | 0
|  | zákl. přenesená | 0 |  |  | 21% | 0
|  | sníž. přenesená | 0 |  |  | 15% | 0
|  | nulová | 0 |  |  | 0% | 0
| Cena s DPH |  |  | v | CZK |  | 0
REKAPITULACE ČLENĚNÍ SOUPISU PRACÍ
Stavba:
2020/I Společná zařízení v k. ú. Borotín u Boskovic - revitalizace
Objekt:
16025-3.5 - Vegetační úpravy LBK2 - následná péče 3. rok
Místo: |  |  | Borotín |  |  | Datum: | 2. 5. 2017
Zadavatel: |  |  | ČR - SPÚ, KPÚ pro JMK, pobočka Blansko |  |  | Projektant: | AGERIS s.r.o.
Uchazeč: |  |  | Vyplň údaj |  |  | Zpracovatel:
Kód dílu - Popis | [6 empty] | Cena celkem [CZK]
Náklady stavby celkem | [6 empty] | 0 | [11 empty] | -1
| HSV - Práce a dodávky HSV | [5 empty] | 0
| 1 - Zemní práce | [5 empty] | 0
SOUPIS PRACÍ
Stavba:
2020/I Společná zařízení v k. ú. Borotín u Boskovic - revitalizace
Objekt:
16025-3.5 - Vegetační úpravy LBK2 - následná péče 3. rok
Místo: |  |  | Borotín |  |  | Datum: | 2. 5. 2017
Zadavatel: |  |  | ČR - SPÚ, KPÚ pro JMK, pobočka Blansko |  |  | Projektant: | AGERIS s.r.o.
Uchazeč: |  |  | Vyplň údaj |  |  | Zpracovatel:
PČ | Typ | Kód | Popis | MJ | Množství | J.cena [CZK] | Cena celkem [CZK] | Cenová soustava |  | DPH | J. Nh [h] | Nh celkem [h] | J. hmotnost [t] | Hmotnost celkem [t] | J. suť [t] | Suť Celkem [t]
Náklady soupisu celkem | [6 empty] | 0 |  |  |  |  | 0 |  | 0.22235 |  | 0 |  | D | -1 | [10 empty] | 0
| D | HSV | Práce a dodávky HSV |  |  |  | 0 |  |  |  |  | 0 |  | 0.22235 |  | 0 | 1 | D | 0 |  |  |  | ROZPOCET | [6 empty] | 0
| D | 1 | Zemní práce |  |  |  | 0 |  |  |  |  | 0 |  | 0.22235 |  | 0 | 1 | D | 1 |  |  |  | ROZPOCET | [6 empty] | 0
19 | K | 111151231 | Pokosení trávníku při souvislé ploše přes 1000 do 10000 m2 lučního v rovině nebo svahu do 1:5 | m2 | 11962 |  | 0 | CS ÚRS 2020 01 |  | základní |  | 0 | 0 | 0 | 0 | 0 | 4 | K | 2 |  |  |  | ROZPOCET | 0 | 0 | 0 | 0 | 0 | 1 | 0 | 4 | -376352881
| PSC |  | Poznámka k souboru cen: 1. V cenách jsou započteny i náklady na shrabání a naložení shrabu na dopravní prostředek, odvozem do 20 km a se složením. 2. V cenách nejsou započteny náklady na uložení shrabu na skládku. 3. Z celkové pokosené plochy se neodečítají plochy bez trávního porostu, pokud je jejich plocha menší než 3 m2 jednotlivě. 4. V cenách o sklonu svahu přes 1:1 jsou uvažovány podmínky pro svahy běžně schůdné; bez použití lezeckých technik. V případě použití lezeckých technik se tyto náklady oceňují individuálně. | [14 empty] | PSC | 2
| VV |  | 2*(5209+772) "2 x ročně, vč. likvidace" |  | 11962 | [12 empty] | VV | 2 | 2 | True | 1 | ROZPOCET
7 | K | 183101113 | Hloubení jamek pro vysazování rostlin v zemině tř.1 až 4 bez výměny půdy v rovině nebo na svahu do 1:5, objemu přes 0,02 do 0,05 m3 | kus | 13 |  | 0 | CS ÚRS 2020 01 |  | základní |  | 0 | 0 | 0 | 0 | 0 | 4 | K | 2 |  |  |  | ROZPOCET | 0 | 0 | 0 | 0 | 0 | 1 | 0 | 4 | 254290916
| PSC |  | Poznámka k souboru cen: 1. V cenách jsou započteny i náklady na případné naložení přebytečných výkopků na dopravní prostředek, odvoz na vzdálenost do 20 km a složení výkopků. 2. V cenách nejsou započteny náklady na uložení odpadu na skládku. 3. V cenách o sklonu svahu přes 1:1 jsou uvažovány podmínky pro svahy běžně schůdné; bez použití lezeckých technik. V případě použití lezeckých technik se tyto náklady oceňují individuálně. | [14 empty] | PSC | 2
| P |  | Poznámka k položce: Jamky pro sazenice vrb | [14 empty] | P | 2
| VV |  | 13 "jamky pro sazenice vrb" |  | 13 | [12 empty] | VV | 2 | 2 | True | 1 | ROZPOCET
1 | K | 183101114 | Hloubení jamek pro vysazování rostlin v zemině tř.1 až 4 bez výměny půdy v rovině nebo na svahu do 1:5, objemu přes 0,05 do 0,125 m3 | kus | 89 |  | 0 | CS ÚRS 2020 01 |  | základní |  | 0 | 0 | 0 | 0 | 0 | 4 | K | 2 |  |  |  | ROZPOCET | 0 | 0 | 0 | 0 | 0 | 1 | 0 | 4 | -1094952472
| PSC |  | Poznámka k souboru cen: 1. V cenách jsou započteny i náklady na případné naložení přebytečných výkopků na dopravní prostředek, odvoz na vzdálenost do 20 km a složení výkopků. 2. V cenách nejsou započteny náklady na uložení odpadu na skládku. 3. V cenách o sklonu svahu přes 1:1 jsou uvažovány podmínky pro svahy běžně schůdné; bez použití lezeckých technik. V případě použití lezeckých technik se tyto náklady oceňují individuálně. | [14 empty] | PSC | 2
| P |  | Poznámka k položce: Jamky pro sazenice stromových dřevin | [14 empty] | P | 2
| VV |  | 89 "jamky pro sazenice stromových dřevin" |  | 89 | [12 empty] | VV | 2 | 2 | True | 0 | ROZPOCET
| VV |  | 0 "jamky pro odrostky" |  | 0 | [12 empty] | VV | 2 | 2 | True | 0 | ROZPOCET
| VV |  | Součet |  | 89 | [12 empty] | VV | 2 | 4 | True | 1 | ROZPOCET
2 | K | 184004412 | Výsadba sazenic bez vykopání jamek a bez donesení hlíny stromů (odrostků) v. přes 1500 do 3000 mm, jamky o průměru 500 mm, hl. 500 mm | kus | 9 |  | 0 | CS ÚRS 2020 01 |  | základní |  | 0 | 0 | 0 | 0 | 0 | 4 | K | 2 |  |  |  | ROZPOCET | 0 | 0 | 0 | 0 | 0 | 1 | 0 | 4 | -1718569108
| PSC |  | Poznámka k souboru cen: 1. V příplatcích k ceně za donesení hlíny ze vzdálenosti do 10 m (ceny 184 00-4911 až 184 00-4917) jsou započteny i náklady na sloupnutí drnu, odstranění nevyhovující zeminy, nakopání, naložení a donesení hlíny ze vzdálenosti do 10 m. | [14 empty] | PSC | 2
| VV |  | 9 "Výsadba sazenic stromů s balem" |  | 9 | [12 empty] | VV | 2 | 2 | True | 1 | ROZPOCET
8 | K | 184004511 | Výsadba sazenic bez vykopání jamek a bez donesení hlíny stromů nebo keřů s kořenovým balem v rašelinocelulozových kelímcích do jamky o průměru 250 mm, hl. 250 mm, o průměru kelímku do 110 mm | kus | 13 |  | 0 | CS ÚRS 2020 01 |  | základní |  | 0 | 0 | 0 | 0 | 0 | 4 | K | 2 |  |  |  | ROZPOCET | 0 | 0 | 0 | 0 | 0 | 1 | 0 | 4 | -1868496795
| PSC |  | Poznámka k souboru cen: 1. V příplatcích k ceně za donesení hlíny ze vzdálenosti do 10 m (ceny 184 00-4911 až 184 00-4917) jsou započteny i náklady na sloupnutí drnu, odstranění nevyhovující zeminy, nakopání, naložení a donesení hlíny ze vzdálenosti do 10 m. | [14 empty] | PSC | 2
| VV |  | 13 "Výsadba sazenic keřů s balem" |  | 13 | [12 empty] | VV | 2 | 2 | True | 1 | ROZPOCET
9 | K | 184215111 | Ukotvení dřeviny kůly jedním kůlem, délky do 1 m | kus | 13 |  | 0 | CS ÚRS 2020 01 |  | základní |  | 0 | 4.6e-05 | 0.000598 | 0 | 0 | 4 | K | 2 |  |  |  | ROZPOCET | 0 | 0 | 0 | 0 | 0 | 1 | 0 | 4 | 513190229
| PSC |  | Poznámka k souboru cen: 1. V cenách jsou započteny i náklady na ochranu proti poškození kmene v místě vzepření. 2. V cenách nejsou započteny náklady na dodání kůlů, tyto se oceňují ve specifikaci. 3. Ceny jsou určeny pro ukotvení dřevin kůly o průměru do 100 mm. | [14 empty] | PSC | 2
| P |  | Poznámka k položce: Osazení sazenic (keřové vrby) vyznačovacími kolíky. Zaražení kolíku do hloubky 0,15 m, délka kolíku 1 m. | [14 empty] | P | 2
| VV |  | 13 "keřové vrby" |  | 13 | [12 empty] | VV | 2 | 2 | True | 1 | ROZPOCET
10 | M | 60591251 | kůl vyvazovací dřevěný impregnovaný D 8cm dl 1,5m | kus | 13 |  | 0 | CS ÚRS 2020 01 |  | základní |  | 0 | 0.00354 | 0.04602 | 0 | 0 | 8 | M | 2 |  |  |  | ROZPOCET | 0 | 0 | 0 | 0 | 0 | 1 | 0 | 4 | -1318817165
3 | K | 184215122 | Ukotvení dřeviny kůly dvěma kůly, délky přes 1 do 2 m | kus | 9 |  | 0 | CS ÚRS 2020 01 |  | základní |  | 0 | 5.2e-05 | 0.000468 | 0 | 0 | 4 | K | 2 |  |  |  | ROZPOCET | 0 | 0 | 0 | 0 | 0 | 1 | 0 | 4 | -1695932891
| PSC |  | Poznámka k souboru cen: 1. V cenách jsou započteny i náklady na ochranu proti poškození kmene v místě vzepření. 2. V cenách nejsou započteny náklady na dodání kůlů, tyto se oceňují ve specifikaci. 3. Ceny jsou určeny pro ukotvení dřevin kůly o průměru do 100 mm. | [14 empty] | PSC | 2
| P |  | Poznámka k položce: Ukotvení sazenice (stromové) stabilizačním dvojkůlem, zaražení kůlu do hloubky 0,3 m, délka kůlu 1,5 m, vyvázání úvazkem a jeho zajištění na kůlu proti sklouznutí (sešívací koníkové svorky) | [14 empty] | P | 2
| VV |  | 9 |  | 9 | [12 empty] | VV | 2 | 2 | True | 1 | ROZPOCET
4 | M | 60591253 | kůl vyvazovací dřevěný impregnovaný D 8cm dl 2m | kus | 18 |  | 0 | CS ÚRS 2020 01 |  | základní |  | 0 | 0.00472 | 0.08496 | 0 | 0 | 8 | M | 2 |  |  |  | ROZPOCET | 0 | 0 | 0 | 0 | 0 | 1 | 0 | 4 | 1391523287
| VV |  | 9*2 'Přepočtené koeficientem množství |  | 18 | [12 empty] | VV | 2 | 2 | False | 1 | ROZPOCET
5 | K | 184501200 | Individulání ochrana sazenice proti okusu zvěří chráničem z rákosu včetně upevnění k sazenici | kus | 9 |  | 0 |  |  | základní |  | 0 | 0 | 0 | 0 | 0 | 4 | K | 2 |  |  |  | ROZPOCET | 0 | 0 | 0 | 0 | 0 | 1 | 0 | 4 | -2105994107
13 | K | 184808211 | Ochrana sazenic proti škodám zvěří nátěrem nebo postřikem ochranným prostředkem | kus | 13 |  | 0 | CS ÚRS 2020 01 |  | základní |  | 0 | 0 | 0 | 0 | 0 | 4 | K | 2 |  |  |  | ROZPOCET | 0 | 0 | 0 | 0 | 0 | 1 | 0 | 4 | 1896700787
| PSC |  | Poznámka k souboru cen: 1. V ceně 184 80-8211 nejsou započteny náklady na ochranný prostředek; tento se oceňuje ve specifikaci. Ztratné lze dohodnout ve výši 5 %. | [14 empty] | PSC | 2
| VV |  | 13 "sazenice keřových vrb" |  | 13 | [12 empty] | VV | 2 | 2 | True | 1 | ROZPOCET
14 | M | 026500000 | Repelentní přípravek k letní a zimní ochraně lesních i okrasných kultur proti okusu zvěří a proti poškození kmínků hlodavci | kg | 0.3 |  | 0 |  |  | základní |  | 0 | 0 | 0 | 0 | 0 | 8 | M | 2 |  |  |  | ROZPOCET | 0 | 0 | 0 | 0 | 0 | 1 | 0 | 4 | 1699319131
| P |  | Poznámka k položce: Repelentní přípravek k letní a zimní ochraně lesních i okrasných kultur proti okusu zvěří a proti poškození kmínků hlodavci. Přípravek odpuzuje zvěř pachem, barevným lesklým povrchem natřených částí větviček a mechanicky přítomnou minerální složkou, která skřípe mezi zuby. Aplikace postřikem, nátěrem nebo máčením sazenic před výsadbou. | [14 empty] | P | 2
| VV |  | 0,3 "ochrana 13 ks sazenic keřových vrb" |  | 0.3 | [12 empty] | VV | 2 | 2 | True | 1 | ROZPOCET
15 | M | 026502002 | Sazenice stromových druhů, 51 - 80 cm K3 | kus | 9 |  | 0 |  |  | základní |  | 0 | 0 | 0 | 0 | 0 | 8 | M | 2 |  |  |  | ROZPOCET | 0 | 0 | 0 | 0 | 0 | 1 | 0 | 4 | 465770455
| VV |  | 9 "náhrada stromových sazenic" |  | 9 | [12 empty] | VV | 2 | 2 | True | 1 | ROZPOCET
6 | K | 184911200 | Bavlněný úvazek 0,4 m, Materiál k zafixování úvazku na stabilizačním kůlu proti sklouznutí | ks | 89 |  | 0 |  |  | základní |  | 0 | 2e-05 | 0.00178 | 0 | 0 | 4 | K | 2 |  |  |  | ROZPOCET | 0 | 0 | 0 | 0 | 0 | 1 | 0 | 4 | 902830773
| VV |  | 89 |  | 89 | [12 empty] | VV | 2 | 2 | True | 1 | ROZPOCET
11 | K | 184911421 | Mulčování vysazených rostlin mulčovací kůrou, tl. do 100 mm v rovině nebo na svahu do 1:5 | m2 | 22 |  | 0 | CS ÚRS 2017 01 |  | základní |  | 0 | 0 | 0 | 0 | 0 | 4 | K | 2 |  |  |  | ROZPOCET | 0 | 0 | 0 | 0 | 0 | 1 | 0 | 4 | -2019484368
| PSC |  | Poznámka k souboru cen: 1. V cenách jsou započteny i náklady na naložení odpadu na dopravní prostředek, odvoz do 20 km a složení odpadu. 2. V cenách nejsou započteny náklady na: a) stabilizaci mulče proti erozi a přísady proti vznícení mulče. Tyto práce se oceňují individuálně, b) mulčovací kůru, tato se oceňuje ve specifikaci, c) uložení odpadu na skládku. 3. Tloušťka mulčovací kůry se měří v nakypřeném stavu. | [14 empty] | PSC | 2
| P |  | Poznámka k položce: Mulčování 20 cm od báze sazenice, výška slehlého mulče 100 mm. | [14 empty] | P | 2
| VV |  | 9+13 |  | 22 | [12 empty] | VV | 2 | 2 | True | 1 | ROZPOCET
12 | M | 103911000 | kůra mulčovací VL | m3 | 0.44 |  | 0 | CS ÚRS 2020 01 |  | základní |  | 0 | 0.2 | 0.088 | 0 | 0 | 8 | M | 2 |  |  |  | ROZPOCET | 0 | 0 | 0 | 0 | 0 | 1 | 0 | 4 | -1130742396
| VV |  | 22,0*0,02 "k jedné sazenici cca 0,02 m3" |  | 0.44 | [12 empty] | VV | 2 | 2 | True | 1 | ROZPOCET
16 | M | 026558100 | Vrba křehká (Salix euxina), v. 81-120 cm, KK nebo KO | kus | 13 |  | 0 |  |  | základní |  | 0 | 4e-05 | 0.00052 | 0 | 0 | 8 | M | 2 |  |  |  | ROZPOCET | 0 | 0 | 0 | 0 | 0 | 1 | 0 | 4 | -626729195
17 | K | 185851121 | Dovoz vody pro zálivku rostlin na vzdálenost do 1000 m | m3 | 8.84 |  | 0 | CS ÚRS 2020 01 |  | základní |  | 0 | 0 | 0 | 0 | 0 | 4 | K | 2 |  |  |  | ROZPOCET | 0 | 0 | 0 | 0 | 0 | 1 | 0 | 4 | 110268711
| PSC |  | Poznámka k souboru cen: 1. Ceny lze použít pouze tehdy, když není voda dostupná z vodovodního řádu. 2. V cenách jsou započteny i náklady na čerpání vody do cisterny. 3. V cenách nejsou započteny náklady na dodání vody. Tyto náklady se oceňují individuálně. | [14 empty] | PSC | 2
| P |  | Poznámka k položce: Zálivka všech vysazovaných sazenic 4x během roku, 10 l/sazenice. | [14 empty] | P | 2
| VV |  | 4*(89+132)*0,01 |  | 8.84 | [12 empty] | VV | 2 | 2 | True | 1 | ROZPOCET
18 | K | 185851129 | Dovoz vody pro zálivku rostlin Příplatek k ceně za každých dalších i započatých 1000 m | m3 | 17.68 |  | 0 | CS ÚRS 2020 01 |  | základní |  | 0 | 0 | 0 | 0 | 0 | 4 | K | 2 |  |  |  | ROZPOCET | 0 | 0 | 0 | 0 | 0 | 1 | 0 | 4 | 1668522584
| PSC |  | Poznámka k souboru cen: 1. Ceny lze použít pouze tehdy, když není voda dostupná z vodovodního řádu. 2. V cenách jsou započteny i náklady na čerpání vody do cisterny. 3. V cenách nejsou započteny náklady na dodání vody. Tyto náklady se oceňují individuálně. | [14 empty] | PSC | 2
| VV |  | 2*8,84 |  | 17.68 | [12 empty] | VV | 2 | 2 | True | 1 | ROZPOCET

## 16025-4 - Vedlejší a osta...
{688d0a28-9830-43b8-94a6-9a912ef37a00}
2
| KRYCÍ LIST SOUPISU PRACÍ | [7 empty] | v --- níže se nacházejí doplnkové a pomocné údaje k sestavám --- v | [8 empty] | False
Stavba:
2020/I Společná zařízení v k. ú. Borotín u Boskovic - revitalizace
Objekt:
16025-4 - Vedlejší a ostatní náklady
| KSO: |  |  |  |  | CC-CZ:
| Místo: |  | Borotín |  |  | Datum: | 2. 5. 2017
| Zadavatel: |  |  |  |  | IČ: | 01312774
|  | ČR - SPÚ, KPÚ pro JMK, pobočka Blansko |  |  |  | DIČ: | CZ01312774
| Uchazeč: |  |  |  |  | IČ: | Vyplň údaj
|  | Vyplň údaj |  |  |  | DIČ: | Vyplň údaj
| Projektant: |  |  |  |  | IČ: | 25576992
|  | AGERIS s.r.o. |  |  |  | DIČ: | CZ25576992
| Zpracovatel: |  |  |  |  | IČ:
DIČ:
Poznámka:
| Cena bez DPH | [5 empty] | 0
|  |  | Základ daně |  |  | Sazba daně | Výše daně
| DPH | základní | 0 |  |  | 21% | 0
|  | snížená | 0 |  |  | 15% | 0
|  | zákl. přenesená | 0 |  |  | 21% | 0
|  | sníž. přenesená | 0 |  |  | 15% | 0
|  | nulová | 0 |  |  | 0% | 0
| Cena s DPH |  |  | v | CZK |  | 0
REKAPITULACE ČLENĚNÍ SOUPISU PRACÍ
Stavba:
2020/I Společná zařízení v k. ú. Borotín u Boskovic - revitalizace
Objekt:
16025-4 - Vedlejší a ostatní náklady
Místo: |  |  | Borotín |  |  | Datum: | 2. 5. 2017
Zadavatel: |  |  | ČR - SPÚ, KPÚ pro JMK, pobočka Blansko |  |  | Projektant: | AGERIS s.r.o.
Uchazeč: |  |  | Vyplň údaj |  |  | Zpracovatel:
Kód dílu - Popis | [6 empty] | Cena celkem [CZK]
Náklady stavby celkem | [6 empty] | 0 | [11 empty] | -1
| HSV - Práce a dodávky HSV | [5 empty] | 0
| 9 - Ostatní konstrukce a práce, bourání | [5 empty] | 0
| OST - Ostatní | [5 empty] | 0
| VRN - Vedlejší rozpočtové náklady | [5 empty] | 0
| VRN1 - Průzkumné, geodetické a projektové práce | [5 empty] | 0
| VRN4 - Inženýrská činnost | [5 empty] | 0
SOUPIS PRACÍ
Stavba:
2020/I Společná zařízení v k. ú. Borotín u Boskovic - revitalizace
Objekt:
16025-4 - Vedlejší a ostatní náklady
Místo: |  |  | Borotín |  |  | Datum: | 2. 5. 2017
Zadavatel: |  |  | ČR - SPÚ, KPÚ pro JMK, pobočka Blansko |  |  | Projektant: | AGERIS s.r.o.
Uchazeč: |  |  | Vyplň údaj |  |  | Zpracovatel:
PČ | Typ | Kód | Popis | MJ | Množství | J.cena [CZK] | Cena celkem [CZK] | Cenová soustava |  | DPH | J. Nh [h] | Nh celkem [h] | J. hmotnost [t] | Hmotnost celkem [t] | J. suť [t] | Suť Celkem [t]
Náklady soupisu celkem | [6 empty] | 0 |  |  |  |  | 0 |  | 0 |  | 20 |  | D | -1 | [7 empty] | 0
| D | HSV | Práce a dodávky HSV |  |  |  | 0 |  |  |  |  | 0 |  | 0 |  | 20 | 1 | D | 0 | ROZPOCET | [6 empty] | 0
| D | 9 | Ostatní konstrukce a práce, bourání |  |  |  | 0 |  |  |  |  | 0 |  | 0 |  | 20 | 1 | D | 1 | ROZPOCET | [6 empty] | 0
1 | K | 938908411 | Čištění vozovek splachováním vodou povrchu podkladu nebo krytu živičného, betonového nebo dlážděného | m2 | 1000 |  | 0 | CS ÚRS 2020 01 |  | základní |  | 0 | 0 | 0 | 0.02 | 20 | 4 | K | 2 | ROZPOCET | 0 | 0 | 0 | 0 | 0 | 1 | 0 | 4 | 761350786
| PSC |  | Poznámka k souboru cen: 1. Ceny jsou určeny pro očištění: a) povrchu stávající vozovky, b) povrchu rozestavěné trvalé vozovky, předepíše-li projekt užívat nově zřizovanou vozovku po dobu výstavby ještě před zřízením konečného závěrečného krytu. 2. V cenách nejsou započteny náklady na vodorovnou dopravu odstraněného materiálu, která se oceňuje cenami souboru cen 997 22-15 Vodorovná doprava suti. | [14 empty] | PSC | 2
| D | OST | Ostatní |  |  |  | 0 |  |  |  |  | 0 |  | 0 |  | 0 | 4 | D | 0 | ROZPOCET | [6 empty] | 0
2 | K | 800800001 | Náklady spojené se zajištěním a realizací prací | soubor | 1 |  | 0 |  |  | základní |  | 0 | 0 | 0 | 0 | 0 | 512 | K | 1 | ROZPOCET | 0 | 0 | 0 | 0 | 0 | 1 | 0 | 512 | 1326325529
| P |  | Poznámka k položce: Uvedení pozemků do původního stavu, údržba vozovek během stavby. | [14 empty] | P | 1
3 | K | 800800006 | Zpracování a předání dokumentace skutečného provedení stavby objednateli a zaměření skutečného provedení stavby - geodetická část dokumentace v rozsahu odpovídajícím příslušným právním předpisům, pořízení fotodokumentace stavby | kus | 1 |  | 0 |  |  | základní |  | 0 | 0 | 0 | 0 | 0 | 512 | K | 1 | ROZPOCET | 0 | 0 | 0 | 0 | 0 | 1 | 0 | 512 | -1589384896
| P |  | Poznámka k položce: Dokumentace skutečného provedení stavby: 3 paré + 1 v elektronické formě. Geodetická část dokumentace: 3 paré + 1 v elektronické formě. | [14 empty] | P | 1
4 | K | 800800008 | Protokolární předání stavbou dotčených pozemků a komunikací, uvedených do původního stavu, zpět jejich vlastníkům | soubor | 1 |  | 0 |  |  | základní |  | 0 | 0 | 0 | 0 | 0 | 512 | K | 1 | ROZPOCET | 0 | 0 | 0 | 0 | 0 | 1 | 0 | 512 | -1007886986
5 | K | 800800015 | Zajištění a zabezpečení staveniště, zřízení a likvidace zařízení staveniště, včetně případných přípojek, přístupů, deponií apod. | soubor | 1 |  | 0 |  |  | základní |  | 0 | 0 | 0 | 0 | 0 | 512 | K | 1 | ROZPOCET | 0 | 0 | 0 | 0 | 0 | 1 | 0 | 512 | 2006931779
6 | K | 800800018 | Vytyčení inženýrských sítí a zařízení, včetně zajištění případné aktualizace vyjádření správců sítí, která pozbudou platnosti v období mezi předáním staveniště a vytyčením sítí a případné protokolární zpětné předání jejich správcům. | soubor | 1 |  | 0 |  |  | základní |  | 0 | 0 | 0 | 0 | 0 | 512 | K | 1 | ROZPOCET | 0 | 0 | 0 | 0 | 0 | 1 | 0 | 512 | -1603336738
| D | VRN | Vedlejší rozpočtové náklady |  |  |  | 0 |  |  |  |  | 0 |  | 0 |  | 0 | 5 | D | 0 | ROZPOCET | [6 empty] | 0
7 | K | 02 R | Zajištění a provedení zkoušek, rozborů a atestů nutných pro řádné provádění a dokončení díla, uvedených v projektové dokumentaci včetně předání jejich výsledků objednateli, jakož i provedení následujích zkoušek a rozborů. | soubor | 1 |  | 0 |  |  | základní |  | 0 | 0 | 0 | 0 | 0 | 4 | K | 1 | ROZPOCET | 0 | 0 | 0 | 0 | 0 | 1 | 0 | 4 | 1866127432
| P |  | Poznámka k položce: Náklady zhotovitele, související s prováděním zkoušek a revizí předepsaných technickými normami, a které jsou pro provedení díla nezbytné, vč. stanovení receptury pro zvýšení únosnosti podloží. Zajištění a provedení zkoušek, rozborů a atestů nutných pro řádné provádění a dokončení díla, uvedených v projektové dokumentaci včetně předání jejich výsledků objednateli, jakož i provedení následujích zkoušek a rozborů. | [14 empty] | P | 1
8 | K | 03 R | Vytyčení stavby (případně pozemků nebo provedení jiných geodetických prací*) odborně způsobilou osobou v oboru zeměměřictví. | soubor | 1 |  | 0 |  |  | základní |  | 0 | 0 | 0 | 0 | 0 | 4 | K | 1 | ROZPOCET | 0 | 0 | 0 | 0 | 0 | 1 | 0 | 4 | -461685076
9 | K | 09 R | Projednání a zajištění zvláštního užívání komunikací a veřejných ploch, včetně zajištění dopravního značení, a to v rozsahu nezbytném pro řádné a bezpečné provádění stavby. | soubor | 1 |  | 0 |  |  | základní |  | 0 | 0 | 0 | 0 | 0 | 4 | K | 1 | ROZPOCET | 0 | 0 | 0 | 0 | 0 | 1 | 0 | 4 | 846451631
10 | K | 20 R | Zajištění a provedení zkoušek betonu | soubor | 1 |  | 0 |  |  | základní |  | 0 | 0 | 0 | 0 | 0 | 4 | K | 1 | ROZPOCET | 0 | 0 | 0 | 0 | 0 | 1 | 0 | 4 | 1497462066
| P |  | Poznámka k položce: Náklady zhotovitele, související s prováděním zkoušek betonu. Zajištění a provedení zkoušek betonu: 3 zkoušky pevnosti, mrazuvzdornosti a průsaku vody (voděodolnosti). | [14 empty] | P | 1
11 | K | 21 R | Náklady spojené s povinnou publicitou zahrnuje náklady na propagační cedule - dočasné. Na stavbě budou osazeny informační plechové cedule. Každá bude osazena na AL sloupku. Součástí také budou šrouby, objímky a kotvící prvky. | soubor | 1 |  | 0 |  |  | základní |  | 0 | 0 | 0 | 0 | 0 | 1024 | K | 1 | ROZPOCET | 0 | 0 | 0 | 0 | 0 | 1 | 0 | 1024 | 1258468774
| P |  | Poznámka k položce: Náklady spojené s povinnou publicitou zahrnuje náklady na propagační cedule - dočasné. Na stavbě budou osazeny informační plechové cedule - dočasné. Každá bude osazena na AL sloupku. Součástí také budou šrouby, objímky a kotvící prvky. Materiál cedule bude voděodolný. Zajištění umístění štítku o povolení stavby. Cena včetně grafického zpracování a potisku. | [14 empty] | P | 1
12 | K | 29 R | Finanční náhrada škody vzniklé na porostu okolních pozemků po dobu výstavby | soubor | 1 |  | 0 |  |  | základní |  | 0 | 0 | 0 | 0 | 0 | 1024 | K | 1 | ROZPOCET | 0 | 0 | 0 | 0 | 0 | 1 | 0 | 1024 | -1829322668
13 | K | 30 R | Náklady spojené s povinnou publicitou zahrnuje náklady na propagační cedule - trvalé. Na stavbě budou osazeny 2 informační plechové cedule velikosti A3. Každá bude osazena na AL sloupku. Součástí také budou šrouby, objímky a kotvící prvky. | soubor | 1 |  | 0 |  |  | základní |  | 0 | 0 | 0 | 0 | 0 | 1024 | K | 1 | ROZPOCET | 0 | 0 | 0 | 0 | 0 | 1 | 0 | 1024 | -1413019067
| P |  | Poznámka k položce: Náklady spojené s povinnou publicitou zahrnuje náklady na propagační cedule - trvalé. Na stavbě budou osazeny 2 informační plechové cedule velikosti A3. Každá bude osazena na AL sloupku. Součástí také budou šrouby, objímky a kotvící prvky. Materiál cedule bude voděodolný. Cena včetně grafického zpracování a potisku. | [14 empty] | P | 1
| D | VRN1 | Průzkumné, geodetické a projektové práce |  |  |  | 0 |  |  |  |  | 0 |  | 0 |  | 0 | 5 | D | 1 | ROZPOCET | [6 empty] | 0
14 | K | 011324000 | Archeologický průzkum | … | 1 |  | 0 | CS ÚRS 2020 01 |  | základní |  | 0 | 0 | 0 | 0 | 0 | 1024 | K | 2 | ROZPOCET | 0 | 0 | 0 | 0 | 0 | 1 | 0 | 1024 | -2041266824
| D | VRN4 | Inženýrská činnost |  |  |  | 0 |  |  |  |  | 0 |  | 0 |  | 0 | 5 | D | 1 | ROZPOCET | [6 empty] | 0
15 | K | 041903000 | Dozor jiné osoby | … | 1 |  | 0 | CS ÚRS 2020 01 |  | základní |  | 0 | 0 | 0 | 0 | 0 | 1024 | K | 2 | ROZPOCET | 0 | 0 | 0 | 0 | 0 | 1 | 0 | 1024 | 1155599074
| P |  | Poznámka k položce: Geologický dohled během realizace stavby. | [14 empty] | P | 2

## Pokyny pro vyplnění
Struktura údajů, formát souboru a metodika pro zpracování
Struktura
Soubor je složen ze záložky Rekapitulace stavby a záložek s názvem soupisu prací pro jednotlivé objekty ve formátu XLSX. Každá ze záložek přitom obsahuje
ještě samostatné sestavy vymezené orámovaním a nadpisem sestavy.
Rekapitulace stavby obsahuje sestavu Rekapitulace stavby a Rekapitulace objektů stavby a soupisů prací.
V sestavě Rekapitulace stavby jsou uvedeny informace identifikující předmět veřejné zakázky na stavební práce, KSO, CC-CZ, CZ-CPV, CZ-CPA a rekapitulaci
celkové nabídkové ceny uchazeče.
Termínem "uchazeč" (resp. zhotovitel) se myslí "účastník zadávacího řízení" ve smyslu zákona o zadávání veřejných zakázek.
V sestavě Rekapitulace objektů stavby a soupisů prací je uvedena rekapitulace stavebních objektů, inženýrských objektů, provozních souborů,
vedlejších a ostatních nákladů a ostatních nákladů s rekapitulací nabídkové ceny za jednotlivé soupisy prací. Na základě údaje Typ je možné
identifikovat, zda se jedná o objekt nebo soupis prací pro daný objekt:
|  | STA | Stavební objekt pozemní
|  | ING | Stavební objekt inženýrský
|  | PRO | Provozní soubor
|  | VON | Vedlejší a ostatní náklady
|  | OST | Ostatní
|  | Soupis | Soupis prací pro daný typ objektu
Soupis prací pro jednotlivé objekty obsahuje sestavy Krycí list soupisu prací, Rekapitulace členění soupisu prací, Soupis prací. Za soupis prací může být považován
i objekt stavby v případě, že neobsahuje podřízenou zakázku.
Krycí list soupisu obsahuje rekapitulaci informací o předmětu veřejné zakázky ze sestavy Rekapitulace stavby, informaci o zařazení objektu do KSO,
CC-CZ, CZ-CPV, CZ-CPA a rekapitulaci celkové nabídkové ceny uchazeče za aktuální soupis prací.
Rekapitulace členění soupisu prací obsahuje rekapitulaci soupisu prací ve všech úrovních členění soupisu tak, jak byla tato členění použita (např.
stavební díly, funkční díly, případně jiné členění) s rekapitulací nabídkové ceny.
Soupis prací obsahuje položky veškerých stavebních nebo montážních prací, dodávek materiálů a služeb nezbytných pro zhotovení stavebního objektu,
inženýrského objektu, provozního souboru, vedlejších a ostatních nákladů.
Pro položky soupisu prací se zobrazují následující informace:
|  | PČ |  | Pořadové číslo položky v aktuálním soupisu
|  | TYP |  | Typ položky: K - konstrukce, M - materiál, PP - plný popis, PSC - poznámka k souboru cen, P - poznámka k položce, VV - výkaz výměr
|  | Kód |  | Kód položky
|  | Popis |  | Zkrácený popis položky
|  | MJ |  | Měrná jednotka položky
|  | Množství |  | Množství v měrné jednotce
|  | J.cena |  | Jednotková cena položky. Zadaní může obsahovat namísto J.ceny sloupce J.materiál a J.montáž, jejichž součet definuje
J.cenu položky.
|  | Cena celkem |  | Celková cena položky daná jako součin množství a j.ceny
|  | Cenová soustava |  | Příslušnost položky do cenové soustavy
Ke každé položce soupisu prací se na samostatných řádcích může zobrazovat:
Plný popis položky
Poznámka k souboru cen a poznámka zadavatele
Výkaz výměr
Pokud je k řádku výkazu výměr evidovaný údaj ve sloupci Kód, jedná se o definovaný odkaz, na který se může odvolávat výkaz výměr z jiné položky.
Metodika pro zpracování
Jednotlivé sestavy jsou v souboru provázány. Editovatelné pole jsou zvýrazněny žlutým podbarvením, ostatní pole neslouží k editaci a nesmí být jakkoliv
modifikovány.
Uchazeč je pro podání nabídky povinen vyplnit žlutě podbarvená pole:
Pole Uchazeč v sestavě Rekapitulace stavby - zde uchazeč vyplní svůj název (název subjektu)
Pole IČ a DIČ v sestavě Rekapitulace stavby - zde uchazeč vyplní svoje IČ a DIČ
Datum v sestavě Rekapitulace stavby - zde uchazeč vyplní datum vytvoření nabídky
J.cena = jednotková cena v sestavě Soupis prací o maximálním počtu desetinných míst uvedených v poli
- pokud sestavy soupisů prací obsahují pole J.cena, měla by být všechna tato pole vyplněna nenulovými
Poznámka - nepovinný údaj pro položku soupisu
V případě, že sestavy soupisů prací neobsahují pole J.cena, potom ve všech soupisech prací obsahují pole:
- J.materiál - jednotková cena materiálu
- J.montáž - jednotková cena montáže
Uchazeč v tomto případě by měl vyplnit všechna pole J.materiál a pole J.montáž nenulovými kladnými číslicemi. V případech, kdy položka
neobsahuje žádný materiál je přípustné, aby pole J.materiál bylo vyplněno nulou. V případech, kdy položka neobsahuje žádnou montáž je přípustné,
aby pole J.montáž bylo vyplněno nulou. Obě pole - J.materiál, J.Montáž u jedné položky by však neměly být vyplněny nulou.
Rekapitulace stavby
Název |  |  | Povinný |  | Popis | Typ | Max. počet
atributu |  |  | (A/N) |  |  |  | znaků
Kód |  |  | A |  | Kód stavby | String | 20
Stavba |  |  | A |  | Název stavby | String | 120
Místo |  |  | N |  | Místo stavby | String | 50
Datum |  |  | A |  | Datum vykonaného exportu | Date
KSO |  |  | N |  | Klasifikace stavebního objektu | String | 15
CC-CZ |  |  | N |  | Klasifikace stavbeních děl | String | 15
CZ-CPV |  |  | N |  | Společný slovník pro veřejné zakázky | String | 20
CZ-CPA |  |  | N |  | Klasifikace produkce podle činností | String | 20
Zadavatel |  |  | N |  | Zadavatel zadaní | String | 50
IČ |  |  | N |  | IČ zadavatele zadaní | String | 20
DIČ |  |  | N |  | DIČ zadavatele zadaní | String | 20
Uchazeč |  |  | N |  | Uchazeč veřejné zakázky | String | 50
Projektant |  |  | N |  | Projektant | String | 50
Poznámka |  |  | N |  | Poznámka k zadání | String | 255
Sazba DPH |  |  | A |  | Rekapitulace sazeb DPH u položek soupisů | eGSazbaDph
Základna DPH |  |  | A |  | Základna DPH určena součtem celkové ceny z položek soupisů | Double
Hodnota DPH |  |  | A |  | Hodnota DPH | Double
Cena bez DPH |  |  | A |  | Celková cena bez DPH za celou stavbu. Sčítává se ze všech listů. | Double
Cena s DPH |  |  | A |  | Celková cena s DPH za celou stavbu | Double
Rekapitulace objektů stavby a soupisů prací
Název |  |  | Povinný |  | Popis | Typ | Max. počet
atributu |  |  | (A/N) |  |  |  | znaků
Kód |  |  | A |  | Přebírá se z Rekapitulace stavby | String | 20
Stavba |  |  | A |  | Přebírá se z Rekapitulace stavby | String | 120
Místo |  |  | N |  | Přebírá se z Rekapitulace stavby | String | 50
Datum |  |  | A |  | Přebírá se z Rekapitulace stavby | Date
Zadavatel |  |  | N |  | Přebírá se z Rekapitulace stavby | String | 50
Projektant |  |  | N |  | Přebírá se z Rekapitulace stavby | String | 50
Uchazeč |  |  | N |  | Přebírá se z Rekapitulace stavby | String | 50
Kód |  |  | A |  | Kód objektu | String | 20
Objektu, Soupis prací |  |  | A |  | Název objektu | String | 120
Cena bez DPH |  |  | A |  | Cena bez DPH za daný objekt | Double
Cena s DPH |  |  | A |  | Cena spolu s DPH za daný objekt | Double
Typ |  |  | A |  | Typ zakázky | eGTypZakazky
Krycí list soupisu
Název |  |  | Povinný |  | Popis | Typ | Max. počet
atributu |  |  | (A/N) |  |  |  | znaků
Stavba |  |  | A |  | Přebírá se z Rekapitulace stavby | String | 120
Objekt |  |  | A |  | Kód a název objektu | String | 20 + 120
Soupis |  |  | A |  | Kód a název soupisu | String | 20 + 120
KSO |  |  | N |  | Klasifikace stavebního objektu | String | 15
CC-CZ |  |  | N |  | Klasifikace stavbeních děl | String | 15
CZ-CPV |  |  | N |  | Společný slovník pro veřejné zakázky | String | 20
CZ-CPA |  |  | N |  | Klasifikace produkce podle činností | String | 20
Místo |  |  | N |  | Přebírá se z Rekapitulace stavby | String | 50
Zadavatel |  |  | N |  | Přebírá se z Rekapitulace stavby | String | 50
Uchazeč |  |  | N |  | Přebírá se z Rekapitulace stavby | String | 50
Projektant |  |  | N |  | Přebírá se z Rekapitulace stavby | String | 50
Poznámka |  |  | N |  | Poznámka k soupisu prací | String | 255
Sazba DPH |  |  | A |  | Rekapitulace sazeb DPH na položkách aktuálního soupisu | eGSazbaDph
Základna DPH |  |  | A |  | Základna DPH určena součtem celkové ceny z položek aktuálního soupisu | Double
Hodnota DPH |  |  | A |  | Hodnota DPH | Double
Cena bez DPH |  |  | A |  | Cena bez DPH za daný soupis | Double
Cena s DPH |  |  | A |  | Cena s DPH za daný soupis | Double
Rekapitulace členění soupisu prací
Název |  |  | Povinný |  | Popis | Typ | Max. počet
atributu |  |  | (A/N) |  |  |  | znaků
Stavba |  |  | A |  | Přebírá se z Rekapitulace stavby | String | 120
Objekt |  |  | A |  | Kód a název objektu, přebírá se z Krycího listu soupisu | String | 20 + 120
Soupis |  |  | A |  | Kód a název objektu, přebírá se z Krycího listu soupisu | String | 20 + 120
Místo |  |  | N |  | Přebírá se z Rekapitulace stavby | String | 50
Datum |  |  | A |  | Přebírá se z Rekapitulace stavby | Date
Zadavatel |  |  | N |  | Přebírá se z Rekapitulace stavby | String | 50
Projektant |  |  | N |  | Přebírá se z Rekapitulace stavby | String | 50
Uchazeč |  |  | N |  | Přebírá se z Rekapitulace stavby | String | 50
Kód dílu - Popis |  |  | A |  | Kód a název dílu ze soupisu | String | 20 + 100
Cena celkem |  |  | A |  | Cena celkem za díl ze soupisu | Double
Soupis prací
Název |  |  | Povinný |  | Popis | Typ | Max. počet
atributu |  |  | (A/N) |  |  |  | znaků
Stavba |  |  | A |  | Přebírá se z Rekapitulace stavby | String | 120
Objekt |  |  | A |  | Kód a název objektu | String | 20 + 120
Soupis |  |  | A |  | Přebírá se z Krycího listu soupisu | String | 20 + 120
Místo |  |  | N |  | Přebírá se z Krycího listu soupisu | String | 50
Datum |  |  | A |  | Přebírá se z Krycího listu soupisu | Date
Zadavatel |  |  | N |  | Přebírá se z Krycího listu soupisu | String | 50
Projektant |  |  | N |  | Přebírá se z Krycího listu soupisu | String | 50
Uchazeč |  |  | N |  | Přebírá se z Krycího listu soupisu | String | 50
PČ |  |  | A |  | Pořadové číslo položky soupisu | Long
Typ |  |  | A |  | Typ položky soupisu | eGTypPolozky | 1
Kód |  |  | A |  | Kód položky ze soupisu | String | 20
Popis |  |  | A |  | Popis položky ze soupisu | String | 255
MJ |  |  | A |  | Měrná jednotka položky | String | 10
Množství |  |  | A |  | Množství položky soupisu | Double
J.Cena |  |  | A |  | Jednotková cena položky | Double
Cena celkem |  |  | A |  | Cena celkem vyčíslena jako J.Cena * Množství | Double
Cenová soustava |  |  | N |  | Zařazení položky do cenové soustavy | String | 50
p |  |  | N |  | Poznámka položky ze soupisu | Memo
psc |  |  | N |  | Poznámka k souboru cen ze soupisu | Memo
pp |  |  | N |  | Plný popis položky ze soupisu | Memo
vv |  |  | N |  | Výkaz výměr (figura, výraz, výměra) ze soupisu | Text,Text,Double | 20, 150
DPH |  |  | A |  | Sazba DPH pro položku | eGSazbaDPH
Hmotnost |  |  | A |  | Hmotnost položky ze soupisu | Double
Suť |  |  | A |  | Suť položky ze soupisu | Double
Nh |  |  | N |  | Normohodiny položky ze soupisu | Double
Datová věta
Typ věty |  |  | Hodnota |  | Význam
eGSazbaDPH |  |  | základní |  | Základní sazba DPH
|  |  | snížená |  | Snížená sazba DPH
|  |  | nulová |  | Nulová sazba DPH
|  |  | zákl. přenesená |  | Základní sazba DPH přenesená
|  |  | sníž. přenesená |  | Snížená sazba DPH přenesená
eGTypZakazky |  |  | STA |  | Stavební objekt
|  |  | PRO |  | Provozní soubor
|  |  | ING |  | Inženýrský objekt
|  |  | VON |  | Vedlejší a ostatní náklady
|  |  | OST |  | Ostatní náklady
eGTypPolozky |  |  | 1 |  | Položka typu HSV
|  |  | 2 |  | Položka typu PSV
|  |  | 3 |  | Položka typu M
|  |  | 4 |  | Položka typu OST