## Rekapitulace stavby
Export Komplet | [27 empty] | 2.0 | ZAMOK |  |  |  |  | False | False | {333d6728-61cb-4259-bfe4-bb955bbeaa68}
[33 empty] | 0,01 | 21
[33 empty] | 0,01 | 15
|  | REKAPITULACE STAVBY | [17 empty] | v --- níže se nacházejí doplnkové a pomocné údaje k sestavám --- v | [11 empty] | Návod na vyplnění | 0,001
|  | Kód: |  |  |  |  | 495/19-uprava_zel | [24 empty] | Měnit lze pouze buňky se žlutým podbarvením! 1) na prvním listu Rekapitulace stavby vyplňte v sestavě a) Souhrnný list - údaje o Uchazeči (přenesou se do ostatních sestav i v jiných listech) b) Rekapitulace objektů - potřebné Ostatní náklady 2) na vybraných listech vyplňte v sestavě a) Krycí list - údaje o Uchazeči, pokud se liší od údajů o Uchazeči na Souhrnném listu (údaje se přenesou do ostatních sestav v daném listu) b) Rekapitulace rozpočtu - potřebné Ostatní náklady c) Celkové náklady za stavbu - ceny u položek - množství, pokud má žluté podbarvení - a v případě potřeby poznámku (ta je ve skrytém sloupci) | 0,01
|  | Stavba: |  |  |  |  | Rekonstrukce polní cesty C4 a C5 v k.ú. Lhota u Dřís | [25 empty] | 0,1
|  | KSO: | [13 empty] | CC-CZ: | [16 empty] | 1
|  | Místo: | [13 empty] | Datum: |  | 15. 6. 2015 | [14 empty] | 10
100
|  | Zadavatel: | [13 empty] | IČ: | [16 empty] | 0,1
[16 empty] | DIČ: | [16 empty] | 0,1
0,1
|  | Uchazeč: | [13 empty] | IČ: |  | Vyplň údaj | [14 empty] | 0,1
|  |  | Vyplň údaj | [12 empty] | DIČ: |  | Vyplň údaj | [14 empty] | 0,1
False
|  | Projektant: | [13 empty] | IČ: | [16 empty] | False
[16 empty] | DIČ: | [16 empty] | True
0,01
|  | Zpracovatel: | [13 empty] | IČ: | [16 empty] | 0,01
[16 empty] | DIČ: | [16 empty] | True
Poznámka:
|  | Cena bez DPH | [13 empty] | 0
[8 empty] | Sazba daně |  |  | Základ daně |  |  |  |  | Výše daně
|  | DPH |  | základní |  |  |  | 21% |  |  | 0 |  |  |  |  | 0
|  |  |  | snížená |  |  |  | 15% |  |  | 0 |  |  |  |  | 0
|  |  |  | zákl. přenesená |  |  |  | 21% |  |  | 0 |  |  |  |  | 0
|  |  |  | sníž. přenesená |  |  |  | 15% |  |  | 0 |  |  |  |  | 0
|  |  |  | nulová |  |  |  | 0% |  |  | 0 |  |  |  |  | 0
|  | Cena s DPH | [6 empty] | v |  |  | CZK |  |  |  | 0
|  | Projektant | [11 empty] | Zpracovatel
|  | Datum a podpis: | [7 empty] | Razítko |  |  |  | Datum a podpis: |  |  | Razítko
|  | Objednavatel | [11 empty] | Uchazeč
|  | Datum a podpis: | [7 empty] | Razítko |  |  |  | Datum a podpis: |  |  | Razítko
REKAPITULACE OBJEKTŮ STAVBY A SOUPISŮ PRACÍ
| Kód: | [6 empty] | 495/19-uprava_zel
| Stavba: | [6 empty] | Rekonstrukce polní cesty C4 a C5 v k.ú. Lhota u Dřís
| Místo: | [13 empty] | Datum: |  | 15. 6. 2015
| Zadavatel: | [13 empty] | Projektant: |  |  |  |  | Informatívní údaje z listů zakázek
| Uchazeč: | [13 empty] | Zpracovatel:
| Kód |  |  |  | Popis | [7 empty] | Cena bez DPH [CZK] |  |  |  |  | Cena s DPH [CZK] | Typ | z toho Ostat. náklady [CZK] | DPH [CZK] | Normohodiny [h] | DPH základní [CZK] | DPH snížená [CZK] | DPH základní přenesená [CZK] | DPH snížená přenesená [CZK] | Základna DPH základní | Základna DPH snížená | Základna DPH zákl. přenesená | Základna DPH sníž. přenesená | Základna DPH nulová
| Náklady z rozpočtů | [11 empty] | 0 |  |  |  |  | 0 |  | 0 | 0 | 0 | 0 | 0 | 0 | 0 | 0 | 0 | 0 | 0 | 0 |  | D | 0 | ###NOIMPORT### | IMPORT | {333d6728-61cb-4259-bfe4-bb955bbeaa68} | {00000000-0000-0000-0000-000000000000}
/ |  | 495/16-0 |  |  |  | SO 07 Společné náklady | [6 empty] | 0 |  |  |  |  | 0 | STA | 0 | 0 | 0 | 0 | 0 | 0 | 0 | 0 | 0 | 0 | 0 | 0 |  |  | 1 |  | IMPORT | {49cde91b-df82-4df6-a763-7fdca01631b5} | {333d6728-61cb-4259-bfe4-bb955bbeaa68} | 2
/ |  | 495/16-1 |  |  |  | SO 01 Polní cesta C4 | [6 empty] | 0 |  |  |  |  | 0 | STA | 0 | 0 | 0 | 0 | 0 | 0 | 0 | 0 | 0 | 0 | 0 | 0 |  |  | 1 |  | IMPORT | {2e94e813-42fc-4d25-b988-cd175c1bdaeb} | {333d6728-61cb-4259-bfe4-bb955bbeaa68} | 2
/ |  | 495/16-2 |  |  |  | SO 02 Polní cesta C5 | [6 empty] | 0 |  |  |  |  | 0 | STA | 0 | 0 | 0 | 0 | 0 | 0 | 0 | 0 | 0 | 0 | 0 | 0 |  |  | 1 |  | IMPORT | {38c9cd33-0632-4e00-ba68-46c0eb0103af} | {333d6728-61cb-4259-bfe4-bb955bbeaa68} | 2
/ |  | 495/16-3 |  |  |  | SO 03 Výsadba zeleně ŽP4 | [6 empty] | 0 |  |  |  |  | 0 | STA | 0 | 0 | 0 | 0 | 0 | 0 | 0 | 0 | 0 | 0 | 0 | 0 |  |  | 1 |  | IMPORT | {5704ff6c-bac4-4337-a0dd-b21e73660a65} | {333d6728-61cb-4259-bfe4-bb955bbeaa68} | 2
/ |  | 495/16-5 |  |  |  | SO 05 Následná tříletá údržba zeleně ŽP4 (1. rok, 2. rok, 3.rok) | [6 empty] | 0 |  |  |  |  | 0 | STA | 0 | 0 | 0 | 0 | 0 | 0 | 0 | 0 | 0 | 0 | 0 | 0 |  |  | 1 |  | IMPORT | {571d1afb-afd1-4de7-9e77-202945c85164} | {333d6728-61cb-4259-bfe4-bb955bbeaa68} | 2
/ |  | 495/16-4 |  |  |  | SO 04 Výsadba zeleně ŽP5 | [6 empty] | 0 |  |  |  |  | 0 | STA | 0 | 0 | 0 | 0 | 0 | 0 | 0 | 0 | 0 | 0 | 0 | 0 |  |  | 1 |  | IMPORT | {96e86ad2-7031-49c7-a2ef-6f9d775d659a} | {333d6728-61cb-4259-bfe4-bb955bbeaa68} | 2
/ |  | 495/16-6 |  |  |  | SO 06 Následná tříletá údržba zeleně ŽP5 (1. rok, 2. rok, 3.rok) | [6 empty] | 0 |  |  |  |  | 0 | STA | 0 | 0 | 0 | 0 | 0 | 0 | 0 | 0 | 0 | 0 | 0 | 0 |  |  | 1 |  | IMPORT | {7bc264d7-259d-44ab-a8ff-efe069e64360} | {333d6728-61cb-4259-bfe4-bb955bbeaa68} | 2

## 495-16-0 - SO 07 Společné...
{49cde91b-df82-4df6-a763-7fdca01631b5}
2
| KRYCÍ LIST SOUPISU PRACÍ | [7 empty] | v --- níže se nacházejí doplnkové a pomocné údaje k sestavám --- v | [8 empty] | False
Stavba:
Rekonstrukce polní cesty C4 a C5 v k.ú. Lhota u Dřís
Objekt:
495/16-0 - SO 07 Společné náklady
| KSO: |  |  |  |  | CC-CZ:
| Místo: |  |  |  |  | Datum: | 15. 6. 2015
| Zadavatel: |  |  |  |  | IČ:
DIČ:
| Uchazeč: |  |  |  |  | IČ: | Vyplň údaj
|  | Vyplň údaj |  |  |  | DIČ: | Vyplň údaj
| Projektant: |  |  |  |  | IČ:
|  | NDCon s.r.o. |  |  |  | DIČ:
| Zpracovatel: |  |  |  |  | IČ:
|  | NDCon s.r.o. |  |  |  | DIČ:
Poznámka:
| Cena bez DPH | [5 empty] | 0
|  |  | Základ daně |  |  | Sazba daně | Výše daně
| DPH | základní | 0 |  |  | 21% | 0
|  | snížená | 0 |  |  | 15% | 0
|  | zákl. přenesená | 0 |  |  | 21% | 0
|  | sníž. přenesená | 0 |  |  | 15% | 0
|  | nulová | 0 |  |  | 0% | 0
| Cena s DPH |  |  | v | CZK |  | 0
| Projektant |  |  | Zpracovatel
| Datum a podpis: |  | Razítko | Datum a podpis: |  |  | Razítko
| Objednavatel |  |  | Uchazeč
| Datum a podpis: |  | Razítko | Datum a podpis: |  |  | Razítko
REKAPITULACE ČLENĚNÍ SOUPISU PRACÍ
Stavba:
Rekonstrukce polní cesty C4 a C5 v k.ú. Lhota u Dřís
Objekt:
495/16-0 - SO 07 Společné náklady
Místo: | [5 empty] | Datum: | 15. 6. 2015
Zadavatel: | [5 empty] | Projektant: | NDCon s.r.o.
Uchazeč: |  |  | Vyplň údaj |  |  | Zpracovatel: | NDCon s.r.o.
Kód dílu - Popis | [6 empty] | Cena celkem [CZK]
Náklady ze soupisu prací | [6 empty] | 0 | [11 empty] | -1
| VRN - Vedlejší rozpočtové náklady | [5 empty] | 0
| VRN1 - Průzkumné, geodetické a projektové práce | [5 empty] | 0
| VRN3 - Zařízení staveniště | [5 empty] | 0
| VRN4 - Inženýrská činnost | [5 empty] | 0
SOUPIS PRACÍ
Stavba:
Rekonstrukce polní cesty C4 a C5 v k.ú. Lhota u Dřís
Objekt:
495/16-0 - SO 07 Společné náklady
Místo: | [5 empty] | Datum: | 15. 6. 2015
Zadavatel: | [5 empty] | Projektant: | NDCon s.r.o.
Uchazeč: |  |  | Vyplň údaj |  |  | Zpracovatel: | NDCon s.r.o.
PČ | Typ | Kód | Popis | MJ | Množství | J.cena [CZK] | Cena celkem [CZK] | Cenová soustava |  | DPH | J. Nh [h] | Nh celkem [h] | J. hmotnost [t] | Hmotnost celkem [t] | J. suť [t] | Suť Celkem [t]
Náklady soupisu celkem | [6 empty] | 0 |  |  |  |  | 0 |  | 0 |  | 0 |  | D | -1 | [7 empty] | 0
| D | VRN | Vedlejší rozpočtové náklady |  |  |  | 0 |  |  |  |  | 0 |  | 0 |  | 0 | 5 | D | 0 | ROZPOCET | [6 empty] | 0
| D | VRN1 | Průzkumné, geodetické a projektové práce |  |  |  | 0 |  |  |  |  | 0 |  | 0 |  | 0 | 5 | D | 1 | ROZPOCET | [6 empty] | 0
1 | K | 011002000 | Průzkumné práce | soubor | 1 |  | 0 | CS ÚRS 2015 01 |  | základní |  | 0 | 0 | 0 | 0 | 0 | 1024 | K | 2 | ROZPOCET | 0 | 0 | 0 | 0 | 0 | 1 | 0 | 1024 | 1102105695
| PP |  | Průzkumné práce | [14 empty] | PP | 2
| P |  | Poznámka k položce: případné upřesnějící geotechnické rozbory, zjištění průběhu IS | [14 empty] | P | 2
2 | K | 011314000 | Archeologický dohled | soubor | 1 |  | 0 | CS ÚRS 2015 01 |  | základní |  | 0 | 0 | 0 | 0 | 0 | 1024 | K | 2 | ROZPOCET | 0 | 0 | 0 | 0 | 0 | 1 | 0 | 1024 | 1792841505
| PP |  | Archeologický dohled | [14 empty] | PP | 2
| P |  | Poznámka k položce: zajištění archeologického dohledu organizací s oprávněním včetně dokladu ke koloudaci | [14 empty] | P | 2
3 | K | 012002000 | Geodetické práce - vytyčení | soubor | 1 |  | 0 | CS ÚRS 2015 01 |  | základní |  | 0 | 0 | 0 | 0 | 0 | 1024 | K | 2 | ROZPOCET | 0 | 0 | 0 | 0 | 0 | 1 | 0 | 1024 | 2087574145
| PP |  | geodetické práce - vytyčení | [14 empty] | PP | 2
| D | VRN3 | Zařízení staveniště |  |  |  | 0 |  |  |  |  | 0 |  | 0 |  | 0 | 5 | D | 1 | ROZPOCET | [6 empty] | 0
4 | K | 030001000 | Zařízení staveniště | soubor | 1 |  | 0 | CS ÚRS 2015 01 |  | základní |  | 0 | 0 | 0 | 0 | 0 | 1024 | K | 2 | ROZPOCET | 0 | 0 | 0 | 0 | 0 | 1 | 0 | 1024 | 1298548495
| PP |  | Zařízení staveniště | [14 empty] | PP | 2
5 | K | R.2. | Dočasné dopravní značení | soubor | 1 |  | 0 |  |  | základní |  | 0 | 0 | 0 | 0 | 0 | 1024 | K | 2 | ROZPOCET | 0 | 0 | 0 | 0 | 0 | 1 | 0 | 1024 | -1902380513
| PP |  | Dočasné dopravní značení po dobu stavby | [14 empty] | PP | 2
| D | VRN4 | Inženýrská činnost |  |  |  | 0 |  |  |  |  | 0 |  | 0 |  | 0 | 5 | D | 1 | ROZPOCET | [6 empty] | 0
6 | K | 012303000 | Geodetické práce po výstavbě | soubor | 1 |  | 0 | CS ÚRS 2015 01 |  | základní |  | 0 | 0 | 0 | 0 | 0 | 1024 | K | 2 | ROZPOCET | 0 | 0 | 0 | 0 | 0 | 1 | 0 | 1024 | -1372478947
| PP |  | zaměření skutečného provedení stavby | [14 empty] | PP | 2
7 | K | 013254000 | Dokumentace skutečného provedení stavby | paré | 4 |  | 0 | CS ÚRS 2015 01 |  | základní |  | 0 | 0 | 0 | 0 | 0 | 1024 | K | 2 | ROZPOCET | 0 | 0 | 0 | 0 | 0 | 1 | 0 | 1024 | -171164398
| PP |  | Dokumentace skutečného provedení stavby | [14 empty] | PP | 2
8 | K | 043002000 | Zkoušky a ostatní měření - hutnící zkoušky | soubor | 1 |  | 0 | CS ÚRS 2015 01 |  | základní |  | 0 | 0 | 0 | 0 | 0 | 1024 | K | 2 | ROZPOCET | 0 | 0 | 0 | 0 | 0 | 1 | 0 | 1024 | 1287157189
| PP |  | Zkoušky a ostatní měření - hutnící zkoušky | [14 empty] | PP | 2

## 495-16-1 - SO 01 Polní ce...
{2e94e813-42fc-4d25-b988-cd175c1bdaeb}
2
| KRYCÍ LIST SOUPISU PRACÍ | [7 empty] | v --- níže se nacházejí doplnkové a pomocné údaje k sestavám --- v | [8 empty] | False
Stavba:
Rekonstrukce polní cesty C4 a C5 v k.ú. Lhota u Dřís
Objekt:
495/16-1 - SO 01 Polní cesta C4
| KSO: |  |  |  |  | CC-CZ:
| Místo: |  |  |  |  | Datum: | 15. 6. 2015
| Zadavatel: |  |  |  |  | IČ:
DIČ:
| Uchazeč: |  |  |  |  | IČ: | Vyplň údaj
|  | Vyplň údaj |  |  |  | DIČ: | Vyplň údaj
| Projektant: |  |  |  |  | IČ:
|  | NDCon s.r.o. |  |  |  | DIČ:
| Zpracovatel: |  |  |  |  | IČ:
|  | NDCon s.r.o. |  |  |  | DIČ:
Poznámka:
| Cena bez DPH | [5 empty] | 0
|  |  | Základ daně |  |  | Sazba daně | Výše daně
| DPH | základní | 0 |  |  | 21% | 0
|  | snížená | 0 |  |  | 15% | 0
|  | zákl. přenesená | 0 |  |  | 21% | 0
|  | sníž. přenesená | 0 |  |  | 15% | 0
|  | nulová | 0 |  |  | 0% | 0
| Cena s DPH |  |  | v | CZK |  | 0
| Projektant |  |  | Zpracovatel
| Datum a podpis: |  | Razítko | Datum a podpis: |  |  | Razítko
| Objednavatel |  |  | Uchazeč
| Datum a podpis: |  | Razítko | Datum a podpis: |  |  | Razítko
REKAPITULACE ČLENĚNÍ SOUPISU PRACÍ
Stavba:
Rekonstrukce polní cesty C4 a C5 v k.ú. Lhota u Dřís
Objekt:
495/16-1 - SO 01 Polní cesta C4
Místo: | [5 empty] | Datum: | 15. 6. 2015
Zadavatel: | [5 empty] | Projektant: | NDCon s.r.o.
Uchazeč: |  |  | Vyplň údaj |  |  | Zpracovatel: | NDCon s.r.o.
Kód dílu - Popis | [6 empty] | Cena celkem [CZK]
Náklady ze soupisu prací | [6 empty] | 0 | [11 empty] | -1
| HSV - Práce a dodávky HSV | [5 empty] | 0
| 1 - Zemní práce | [5 empty] | 0
| 2 - Zakládání | [5 empty] | 0
| 5 - Komunikace | [5 empty] | 0
| 8 - Trubní vedení | [5 empty] | 0
| 93 - Různé dokončovací konstrukce a práce inženýrských staveb | [5 empty] | 0
| 998 - Přesun hmot | [5 empty] | 0
SOUPIS PRACÍ
Stavba:
Rekonstrukce polní cesty C4 a C5 v k.ú. Lhota u Dřís
Objekt:
495/16-1 - SO 01 Polní cesta C4
Místo: | [5 empty] | Datum: | 15. 6. 2015
Zadavatel: | [5 empty] | Projektant: | NDCon s.r.o.
Uchazeč: |  |  | Vyplň údaj |  |  | Zpracovatel: | NDCon s.r.o.
PČ | Typ | Kód | Popis | MJ | Množství | J.cena [CZK] | Cena celkem [CZK] | Cenová soustava |  | DPH | J. Nh [h] | Nh celkem [h] | J. hmotnost [t] | Hmotnost celkem [t] | J. suť [t] | Suť Celkem [t]
Náklady soupisu celkem | [6 empty] | 0 |  |  |  |  | 0 |  | 1708.3485 |  | 300 |  | D | -1 | [10 empty] | 0
| D | HSV | Práce a dodávky HSV |  |  |  | 0 |  |  |  |  | 0 |  | 1708.3485 |  | 300 | 1 | D | 0 |  |  |  | ROZPOCET | [6 empty] | 0
| D | 1 | Zemní práce |  |  |  | 0 |  |  |  |  | 0 |  | 0.051489 |  | 0 | 1 | D | 1 |  |  |  | ROZPOCET | [6 empty] | 0
1 | K | 121101103 | Sejmutí ornice s přemístěním na vzdálenost do 250 m | m3 | 371.81 |  | 0 | CS ÚRS 2019 01 |  | základní |  | 0 | 0 | 0 | 0 | 0 | 4 | K | 2 |  |  |  | ROZPOCET | 0 | 0 | 0 | 0 | 0 | 1 | 0 | 4 | 751907239
| PP |  | Sejmutí ornice s přemístěním na vzdálenost do 250 m | [14 empty] | PP | 2
| VV |  | snímaná plocha * tl.ornice | [14 empty] | VV | 2 | 1 | True | 0 | ROZPOCET
| VV |  | 1859,05*0,2 |  | 371.81 | [12 empty] | VV | 2 | 2 | True | 1 | ROZPOCET
2 | K | 121100001RAB.1 | Naložení, odvoz a uložen přebytečné ornice do 10 km | m3 | 217.98 |  | 0 |  |  | základní |  | 0 | 0 | 0 | 0 | 0 | 4 | K | 2 |  |  |  | ROZPOCET | 0 | 0 | 0 | 0 | 0 | 1 | 0 | 4 | -244407507
| PP |  | naložení, odvoz a uložení, odvoz do 10 km | [14 empty] | PP | 2
| VV |  | sejmutá-zpětně použitá ornice | [14 empty] | VV | 2 | 1 | True | 0 | ROZPOCET
| VV |  | 371,81-153,83 |  | 217.98 | [12 empty] | VV | 2 | 2 | True | 1 | ROZPOCET
3 | K | 122202202 | Odkopávky a prokopávky nezapažené pro silnice objemu do 1000 m3 v hornině tř. 3 | m3 | 676.843 |  | 0 | CS ÚRS 2019 01 |  | základní |  | 0 | 0 | 0 | 0 | 0 | 4 | K | 2 |  |  |  | ROZPOCET | 0 | 0 | 0 | 0 | 0 | 1 | 0 | 4 | -991359385
| PP |  | Odkopávky a prokopávky nezapažené pro silnice s přemístěním výkopku v příčných profilech na vzdálenost do 15 m nebo s naložením na dopravní prostředek v hornině tř. 3 přes 100 do 1 000 m3 | [14 empty] | PP | 2
| VV |  | 676,843 |  | 676.843 | [12 empty] | VV | 2 | 2 | True | 1 | ROZPOCET
| VV |  | změřeno v digitální verzi projektové dokumentace - funkce výpočtu zemních prací | [14 empty] | VV | 2 | 1 | True | 0 | ROZPOCET
4 | K | 122202209 | Příplatek k odkopávkám a prokopávkám pro silnice v hornině tř. 3 za lepivost | m3 | 225.614 |  | 0 | CS ÚRS 2019 01 |  | základní |  | 0 | 0 | 0 | 0 | 0 | 4 | K | 2 |  |  |  | ROZPOCET | 0 | 0 | 0 | 0 | 0 | 1 | 0 | 4 | 1530158883
| PP |  | Odkopávky a prokopávky nezapažené pro silnice s přemístěním výkopku v příčných profilech na vzdálenost do 15 m nebo s naložením na dopravní prostředek v hornině tř. 3 Příplatek k cenám za lepivost horniny tř. 3 | [14 empty] | PP | 2
| VV |  | 676,843/3 |  | 225.614 | [12 empty] | VV | 2 | 2 | True | 1 | ROZPOCET
5 | K | 132201101 | Hloubení rýh š do 600 mm v hornině tř. 3 objemu do 100 m3 | m3 | 82.391 |  | 0 | CS ÚRS 2019 01 |  | základní |  | 0 | 0 | 0 | 0 | 0 | 4 | K | 2 |  |  |  | ROZPOCET | 0 | 0 | 0 | 0 | 0 | 1 | 0 | 4 | -1327873034
| PP |  | Hloubení zapažených i nezapažených rýh šířky do 600 mm s urovnáním dna do předepsaného profilu a spádu v hornině tř. 3 do 100 m3 | [14 empty] | PP | 2
| VV |  | zasakovací rýha+drenáž | [14 empty] | VV | 2 | 1 | True | 0 | ROZPOCET
| VV |  | 617*0,123+0,5*10*1,3 |  | 82.391 | [12 empty] | VV | 2 | 2 | True | 1 | ROZPOCET
6 | K | 132201109 | Příplatek za lepivost k hloubení rýh š do 600 mm v hornině tř. 3 | m3 | 27.464 |  | 0 | CS ÚRS 2019 01 |  | základní |  | 0 | 0 | 0 | 0 | 0 | 4 | K | 2 |  |  |  | ROZPOCET | 0 | 0 | 0 | 0 | 0 | 1 | 0 | 4 | -2146139617
| PP |  | Hloubení zapažených i nezapažených rýh šířky do 600 mm s urovnáním dna do předepsaného profilu a spádu v hornině tř. 3 Příplatek k cenám za lepivost horniny tř. 3 | [14 empty] | PP | 2
| VV |  | hloubení rýh/3 | [14 empty] | VV | 2 | 1 | True | 0 | ROZPOCET
| VV |  | 82,391/3 |  | 27.464 | [12 empty] | VV | 2 | 2 | True | 1 | ROZPOCET
7 | K | 132201201 | Hloubení rýh š do 2000 mm v hornině tř. 3 objemu do 100 m3 | m3 | 35.1 |  | 0 | CS ÚRS 2019 01 |  | základní |  | 0 | 0 | 0 | 0 | 0 | 4 | K | 2 |  |  |  | ROZPOCET | 0 | 0 | 0 | 0 | 0 | 1 | 0 | 4 | -1666552086
| PP |  | Hloubení zapažených i nezapažených rýh šířky přes 600 do 2 000 mm s urovnáním dna do předepsaného profilu a spádu v hornině tř. 3 do 100 m3 | [14 empty] | PP | 2
| VV |  | zasak | [14 empty] | VV | 2 | 1 | True | 0 | ROZPOCET
| VV |  | 1,5*6*1,3+1,5*6*1,3+1,5*6*1,3 |  | 35.1 | [12 empty] | VV | 2 | 2 | True | 1 | ROZPOCET
8 | K | 132201209 | Příplatek za lepivost k hloubení rýh š do 2000 mm v hornině tř. 3 | m3 | 11.7 |  | 0 | CS ÚRS 2019 01 |  | základní |  | 0 | 0 | 0 | 0 | 0 | 4 | K | 2 |  |  |  | ROZPOCET | 0 | 0 | 0 | 0 | 0 | 1 | 0 | 4 | 1434154351
| PP |  | Hloubení zapažených i nezapažených rýh šířky přes 600 do 2 000 mm s urovnáním dna do předepsaného profilu a spádu v hornině tř. 3 Příplatek k cenám za lepivost horniny tř. 3 | [14 empty] | PP | 2
| VV |  | 35,1/3 |  | 11.7 | [12 empty] | VV | 2 | 2 | True | 1 | ROZPOCET
9 | K | 167101102 | Nakládání výkopku z hornin tř. 1 až 4 přes 100 m3 | m3 | 794.334 |  | 0 | CS ÚRS 2019 01 |  | základní |  | 0 | 0 | 0 | 0 | 0 | 4 | K | 2 |  |  |  | ROZPOCET | 0 | 0 | 0 | 0 | 0 | 1 | 0 | 4 | 669545228
| PP |  | Nakládání, skládání a překládání neulehlého výkopku nebo sypaniny nakládání, množství přes 100 m3, z hornin tř. 1 až 4 | [14 empty] | PP | 2
| VV |  | výkopek | [14 empty] | VV | 2 | 1 | True | 0 | ROZPOCET
| VV |  | 676,843+82,391+35,1 |  | 794.334 | [12 empty] | VV | 2 | 2 | True | 1 | ROZPOCET
10 | K | 162701105 | Vodorovné přemístění do 10000 m výkopku/sypaniny z horniny tř. 1 až 4 | m3 | 794.334 |  | 0 | CS ÚRS 2019 01 |  | základní |  | 0 | 0 | 0 | 0 | 0 | 4 | K | 2 |  |  |  | ROZPOCET | 0 | 0 | 0 | 0 | 0 | 1 | 0 | 4 | 708243700
| PP |  | Vodorovné přemístění výkopku nebo sypaniny po suchu na obvyklém dopravním prostředku, bez naložení výkopku, avšak se složením bez rozhrnutí z horniny tř. 1 až 4 na vzdálenost přes 9 000 do 10 000 m | [14 empty] | PP | 2
| VV |  | 794,334 |  | 794.334 | [12 empty] | VV | 2 | 2 | True | 1 | ROZPOCET
11 | K | 162701109 | Příplatek k vodorovnému přemístění výkopku/sypaniny z horniny tř. 1 až 4 ZKD 1000 m přes 10000 m | m3 | 7943.34 |  | 0 | CS ÚRS 2019 01 |  | základní |  | 0 | 0 | 0 | 0 | 0 | 4 | K | 2 |  |  |  | ROZPOCET | 0 | 0 | 0 | 0 | 0 | 1 | 0 | 4 | 844106134
| PP |  | Vodorovné přemístění výkopku nebo sypaniny po suchu na obvyklém dopravním prostředku, bez naložení výkopku, avšak se složením bez rozhrnutí z horniny tř. 1 až 4 na vzdálenost Příplatek k ceně za každých dalších i započatých 1 000 m | [14 empty] | PP | 2
| VV |  | 794,334*10 |  | 7943.34 | [12 empty] | VV | 2 | 2 | True | 1 | ROZPOCET
12 | K | 171201201 | Uložení sypaniny na skládky | m3 | 794.334 |  | 0 | CS ÚRS 2019 01 |  | základní |  | 0 | 0 | 0 | 0 | 0 | 4 | K | 2 |  |  |  | ROZPOCET | 0 | 0 | 0 | 0 | 0 | 1 | 0 | 4 | -213371659
| PP |  | Uložení sypaniny na skládky | [14 empty] | PP | 2
| VV |  | přebytečný výkopek | [14 empty] | VV | 2 | 1 | True | 0 | ROZPOCET
| VV |  | 794,334 |  | 794.334 | [12 empty] | VV | 2 | 2 | True | 1 | ROZPOCET
13 | K | 171201211 | Poplatek za uložení odpadu ze sypaniny na skládce (skládkovné) | t | 1588.668 |  | 0 | CS ÚRS 2017 01 |  | základní |  | 0 | 0 | 0 | 0 | 0 | 4 | K | 2 |  |  |  | ROZPOCET | 0 | 0 | 0 | 0 | 0 | 1 | 0 | 4 | -841977930
| PP |  | Uložení sypaniny poplatek za uložení sypaniny na skládce (skládkovné) | [14 empty] | PP | 2
| VV |  | přepočet z m3 na t | [14 empty] | VV | 2 | 1 | True | 0 | ROZPOCET
| VV |  | 794,334*2 |  | 1588.668 | [12 empty] | VV | 2 | 2 | True | 1 | ROZPOCET
14 | K | 181102302 | Úprava pláně v zářezech se zhutněním | m2 | 2916.706 |  | 0 | CS ÚRS 2019 01 |  | základní |  | 0 | 0 | 0 | 0 | 0 | 4 | K | 2 |  |  |  | ROZPOCET | 0 | 0 | 0 | 0 | 0 | 1 | 0 | 4 | 2122193320
| PP |  | Úprava pláně na stavbách dálnic v zářezech mimo skalních se zhutněním | [14 empty] | PP | 2
| VV |  | plocha ŠD 0-63 | [14 empty] | VV | 2 | 1 | True | 0 | ROZPOCET
| VV |  | 2916,706 |  | 2916.706 | [12 empty] | VV | 2 | 2 | True | 1 | ROZPOCET
15 | K | 122201402 | Vykopávky v zemníku na suchu v hornině tř. 3 objem do 1000 m3 | m3 | 153.83 |  | 0 | CS ÚRS 2019 01 |  | základní |  | 0 | 0 | 0 | 0 | 0 | 4 | K | 2 |  |  |  | ROZPOCET | 0 | 0 | 0 | 0 | 0 | 1 | 0 | 4 | -1692250015
| PP |  | Vykopávky v zemnících na suchu s přehozením výkopku na vzdálenost do 3 m nebo s naložením na dopravní prostředek v hornině tř. 3 přes 100 do 1 000 m3 | [14 empty] | PP | 2
| P |  | Poznámka k položce: ornice | [14 empty] | P | 2
| VV |  | naložení ornice z mezideponie | [14 empty] | VV | 2 | 1 | True | 0 | ROZPOCET
| VV |  | 961,53*0,15+32*0,3 |  | 153.83 | [12 empty] | VV | 2 | 2 | True | 1 | ROZPOCET
16 | K | 162301101 | Vodorovné přemístění do 500 m výkopku/sypaniny z horniny tř. 1 až 4 | m3 | 153.83 |  | 0 | CS ÚRS 2019 01 |  | základní |  | 0 | 0 | 0 | 0 | 0 | 4 | K | 2 |  |  |  | ROZPOCET | 0 | 0 | 0 | 0 | 0 | 1 | 0 | 4 | -371281110
| PP |  | Vodorovné přemístění výkopku nebo sypaniny po suchu na obvyklém dopravním prostředku, bez naložení výkopku, avšak se složením bez rozhrnutí z horniny tř. 1 až 4 na vzdálenost přes 50 do 500 m | [14 empty] | PP | 2
| VV |  | přesun ornice z deponie | [14 empty] | VV | 2 | 1 | True | 0 | ROZPOCET
| VV |  | 153,83 |  | 153.83 | [12 empty] | VV | 2 | 2 | True | 1 | ROZPOCET
17 | K | 181151331 | Plošná úprava terénu přes 500 m2 zemina tř 1 až 4 nerovnosti do +/- 200 mm v rovinně a svahu do 1:5 | m2 | 1716.31 |  | 0 | CS ÚRS 2017 01 |  | základní |  | 0 | 0 | 0 | 0 | 0 | 4 | K | 2 |  |  |  | ROZPOCET | 0 | 0 | 0 | 0 | 0 | 1 | 0 | 4 | -1575215236
| PP |  | Plošná úprava terénu v zemině tř. 1 až 4 s urovnáním povrchu bez doplnění ornice souvislé plochy přes 500 m2 při nerovnostech terénu přes 150 do 200 mm v rovině nebo na svahu do 1:5 | [14 empty] | PP | 2
| VV |  | úprava okolí cesty v rámci pozemku cesty | [14 empty] | VV | 2 | 1 | True | 0 | ROZPOCET
| VV |  | 1716,31 |  | 1716.31 | [12 empty] | VV | 2 | 2 | True | 1 | ROZPOCET
18 | K | 181301112 | Rozprostření ornice tl vrstvy do 150 mm pl přes 500 m2 v rovině nebo ve svahu do 1:5 | m2 | 961.53 |  | 0 | CS ÚRS 2019 01 |  | základní |  | 0 | 0 | 0 | 0 | 0 | 4 | K | 2 |  |  |  | ROZPOCET | 0 | 0 | 0 | 0 | 0 | 1 | 0 | 4 | 1024926822
| PP |  | Rozprostření a urovnání ornice v rovině nebo ve svahu sklonu do 1:5 při souvislé ploše přes 500 m2, tl. vrstvy přes 100 do 150 mm | [14 empty] | PP | 2
| P |  | Poznámka k položce: změřeno funkcí měření ploch v elektronické dokumentaci | [14 empty] | P | 2
| VV |  | 961,53 |  | 961.53 | [12 empty] | VV | 2 | 2 | True | 1 | ROZPOCET
19 | K | 181301115 | Rozprostření ornice tl vrstvy do 300 mm pl přes 500 m2 v rovině nebo ve svahu do 1:5 | m2 | 32 |  | 0 | CS ÚRS 2019 01 |  | základní |  | 0 | 0 | 0 | 0 | 0 | 4 | K | 2 |  |  |  | ROZPOCET | 0 | 0 | 0 | 0 | 0 | 1 | 0 | 4 | 44074670
| PP |  | Rozprostření a urovnání ornice v rovině nebo ve svahu sklonu do 1:5 při souvislé ploše přes 500 m2, tl. vrstvy přes 250 do 300 mm | [14 empty] | PP | 2
| P |  | Poznámka k položce: plocha zasaku | [14 empty] | P | 2
| VV |  | 32 |  | 32 | [12 empty] | VV | 2 | 2 | True | 1 | ROZPOCET
20 | K | 181451121 | Založení lučního trávníku výsevem plochy přes 1000 m2 v rovině a ve svahu do 1:5 | m2 | 1716.31 |  | 0 | CS ÚRS 2019 01 |  | základní |  | 0 | 0 | 0 | 0 | 0 | 4 | K | 2 |  |  |  | ROZPOCET | 0 | 0 | 0 | 0 | 0 | 1 | 0 | 4 | -877496977
| PP |  | Založení trávníku na půdě předem připravené plochy přes 1000 m2 výsevem včetně utažení lučního v rovině nebo na svahu do 1:5 | [14 empty] | PP | 2
| P |  | Poznámka k položce: = změřeno v digitální verzi PD - funkce měření ploch | [14 empty] | P | 2
| VV |  | 1716,31 |  | 1716.31 | [12 empty] | VV | 2 | 2 | True | 1 | ROZPOCET
21 | M | 005724720 | osivo směs travní krajinná - rovinná | kg | 51.489 |  | 0 | CS ÚRS 2017 01 |  | základní |  | 0 | 0.001 | 0.051489 | 0 | 0 | 8 | M | 2 |  |  |  | ROZPOCET | 0 | 0 | 0 | 0 | 0 | 1 | 0 | 4 | -247171130
| PP |  | osiva pícnin směsi travní balení obvykle 25 kg technická - rovinná (10 kg) | [14 empty] | PP | 2
| P |  | Poznámka k položce: =pol.19*0,025 | [14 empty] | P | 2
| VV |  | 1716,31*0,03 |  | 51.489 | [12 empty] | VV | 2 | 2 | True | 1 | ROZPOCET
| D | 2 | Zakládání |  |  |  | 0 |  |  |  |  | 0 |  | 0.07579 |  | 0 | 1 | D | 1 |  |  |  | ROZPOCET | [6 empty] | 0
22 | K | 211531111 | Výplň odvodňovacích žeber nebo trativodů kamenivem hrubým drceným frakce 16 až 63 mm | m3 | 32 |  | 0 | CS ÚRS 2019 01 |  | základní |  | 0 | 0 | 0 | 0 | 0 | 4 | K | 2 |  |  |  | ROZPOCET | 0 | 0 | 0 | 0 | 0 | 1 | 0 | 4 | 428886547
| PP |  | Výplň kamenivem do rýh odvodňovacích žeber nebo trativodů bez zhutnění, s úpravou povrchu výplně kamenivem hrubým drceným frakce 16 až 63 mm | [14 empty] | PP | 2
| P |  | Poznámka k položce: fr. 32/63 | [14 empty] | P | 2
| VV |  | zasak | [14 empty] | VV | 2 | 1 | True | 0 | ROZPOCET
| VV |  | 0,5*10*1+1,5*6*1+1,5*6*1+1,5*6*1 |  | 32 | [12 empty] | VV | 2 | 2 | True | 1 | ROZPOCET
23 | K | 211971121 | Zřízení opláštění žeber nebo trativodů geotextilií v rýze nebo zářezu sklonu přes 1:2 š do 2,5 m | m2 | 143 |  | 0 | CS ÚRS 2019 01 |  | základní |  | 0 | 0.00031 | 0.04433 | 0 | 0 | 4 | K | 2 |  |  |  | ROZPOCET | 0 | 0 | 0 | 0 | 0 | 1 | 0 | 4 | 117958661
| PP |  | Zřízení opláštění výplně z geotextilie odvodňovacích žeber nebo trativodů v rýze nebo zářezu se stěnami svislými nebo šikmými o sklonu přes 1:2 při rozvinuté šířce opláštění do 2,5 m | [14 empty] | PP | 2
| P |  | Poznámka k položce: = opláštění zasaku | [14 empty] | P | 2
| VV |  | (0,5*10*2+0,5*1*2+10*1*2+(1,5*6*2+1,5*1*2+6*1*2)*3)*1,1 |  | 143 | [12 empty] | VV | 2 | 2 | True | 1 | ROZPOCET
24 | M | 693111120 | textilie netkaná vpichovaná GETEX š 200 cm 250 g/m2 | m | 71.5 |  | 0 | CS ÚRS 2015 01 |  | základní |  | 0 | 0.00044 | 0.03146 | 0 | 0 | 8 | M | 2 |  |  |  | ROZPOCET | 0 | 0 | 0 | 0 | 0 | 1 | 0 | 4 | 2068303344
| PP |  | geotextilie geotextilie netkané GETEX (vlna, viskóza, syntetika) barva pestrá použití: ve stavebnictví pro stavby silnic, dálnic, železnic přehrad, kanálů, pro výstavbu skládek 250g/m2 šíře 200 cm | [14 empty] | PP | 2
| P |  | Poznámka k položce: oplášťovaná plocha | [14 empty] | P | 2
| VV |  | oplášťovaná plocha /2 | [14 empty] | VV | 2 | 1 | True | 0 | ROZPOCET
| VV |  | 143/2 |  | 71.5 | [12 empty] | VV | 2 | 2 | True | 1 | ROZPOCET
| D | 5 | Komunikace |  |  |  | 0 |  |  |  |  | 0 |  | 1708.0539 |  | 0 | 1 | D | 1 |  |  |  | ROZPOCET | [6 empty] | 0
25 | K | 561061121 | Zřízení podkladu ze zeminy upravené hydraulickými pojivy (Road Mix) tl do 400 mm plochy do 5000 m2 | m2 | 2916.706 |  | 0 | CS ÚRS 2017 01 |  | základní |  | 0 | 0 | 0 | 0 | 0 | 4 | K | 2 |  |  |  | ROZPOCET | 0 | 0 | 0 | 0 | 0 | 1 | 0 | 4 | -481490372
| PP |  | Zřízení podkladu ze zeminy upravené hydraulickými pojivy (systém Road Mix) vápnem, cementem nebo směsnými pojivy (materiál ve specifikaci) s rozprostřením, promísením, vlhčením, zhutněním a ošetřením vodou plochy přes 1 000 do 5 000 m2, tloušťka po zhutnění přes 350 do 400 mm | [14 empty] | PP | 2
| VV |  | Plocha pláně | [14 empty] | VV | 2 | 1 | True | 0 | ROZPOCET
| VV |  | 2916,706 |  | 2916.706 | [12 empty] | VV | 2 | 2 | True | 1 | ROZPOCET
26 | M | 585301590 | vápnoCL 90-Q nehašené bal. 32 kg | t | 67.084 |  | 0 | CS ÚRS 2017 01 |  | základní |  | 0 | 1 | 67.084 | 0 | 0 | 8 | M | 2 |  |  |  | ROZPOCET | 0 | 0 | 0 | 0 | 0 | 1 | 0 | 4 | -1634075146
| PP |  | vápna pro stavební účely mleté ČSN EN 459-1 CL 90 - Q nehašené bal. 25 kg | [14 empty] | PP | 2
| P |  | Poznámka k položce: materiál pro úpravu zemin | [14 empty] | P | 2
| VV |  | 2916,706*0,023 |  | 67.084 | [12 empty] | VV | 2 | 2 | True | 1 | ROZPOCET
27 | K | 564851111-1 | Podklad ze štěrkodrtě ŠD tl 150 mm 0-32 | m2 | 2736.148 |  | 0 |  |  | základní |  | 0 | 0.27994 | 765.9573 | 0 | 0 | 4 | K | 2 |  |  |  | ROZPOCET | 0 | 0 | 0 | 0 | 0 | 1 | 0 | 4 | -279741667
| PP |  | Podklad ze štěrkodrti ŠD s rozprostřením a zhutněním, po zhutnění tl. 150 mm | [14 empty] | PP | 2
| VV |  | ACP+krajnice+rozšíření vrstvy | [14 empty] | VV | 2 | 1 | True | 0 | ROZPOCET
| VV |  | 2258,51+297,08+601,86*0,3 |  | 2736.148 | [12 empty] | VV | 2 | 2 | True | 1 | ROZPOCET
28 | K | 564851111-2 | Podklad ze štěrkodrtě ŠD tl 150 mm 0-63 | m2 | 2916.706 |  | 0 |  |  | základní |  | 0 | 0.27994 | 816.5027 | 0 | 0 | 4 | K | 2 |  |  |  | ROZPOCET | 0 | 0 | 0 | 0 | 0 | 1 | 0 | 4 | -449293641
| PP |  | Podklad ze štěrkodrti ŠD s rozprostřením a zhutněním, po zhutnění tl. 150 mm | [14 empty] | PP | 2
| VV |  | ŠD 0-32+rozšíření vrstvy | [14 empty] | VV | 2 | 1 | True | 0 | ROZPOCET
| VV |  | 2736,148+601,86*0,3 |  | 2916.706 | [12 empty] | VV | 2 | 2 | True | 1 | ROZPOCET
29 | K | 565155121 | Asfaltový beton vrstva podkladní ACP 16 (obalované kamenivo OKS) tl 70 mm š přes 3 m | m2 | 2258.51 |  | 0 | CS ÚRS 2019 01 |  | základní |  | 0 | 0 | 0 | 0 | 0 | 4 | K | 2 |  |  |  | ROZPOCET | 0 | 0 | 0 | 0 | 0 | 1 | 0 | 4 | -2065487447
| PP |  | Asfaltový beton vrstva podkladní ACP 16 (obalované kamenivo střednězrnné - OKS) s rozprostřením a zhutněním v pruhu šířky přes 3 m, po zhutnění tl. 70 mm | [14 empty] | PP | 2
| VV |  | plocha ACO | [14 empty] | VV | 2 | 1 | True | 0 | ROZPOCET
| VV |  | 2258,51 |  | 2258.51 | [12 empty] | VV | 2 | 2 | True | 1 | ROZPOCET
30 | K | 569731111 | Zpevnění krajnic kamenivem drceným tl 100 mm | m2 | 297.08 |  | 0 | CS ÚRS 2019 01 |  | základní |  | 0 | 0.19695 | 58.5099 | 0 | 0 | 4 | K | 2 |  |  |  | ROZPOCET | 0 | 0 | 0 | 0 | 0 | 1 | 0 | 4 | 1265600239
| PP |  | Zpevnění krajnic nebo komunikací pro pěší s rozprostřením a zhutněním, po zhutnění kamenivem drceným tl. 100 mm | [14 empty] | PP | 2
| VV |  | 1188,32*0,25 |  | 297.08 | [12 empty] | VV | 2 | 2 | True | 1 | ROZPOCET
31 | K | 573211111-1 | Postřik živičný infiltrační z asfaltu v množství do 0,5 kg/m2 | m2 | 2258.51 |  | 0 |  |  | základní |  | 0 | 0 | 0 | 0 | 0 | 4 | K | 2 |  |  |  | ROZPOCET | 0 | 0 | 0 | 0 | 0 | 1 | 0 | 4 | 1926517024
| PP |  | Postřik živičný infiltrační bez posypu kamenivem z asfaltu silničního, v množství do 0,50 kg/m2 | [14 empty] | PP | 2
| VV |  | plocha ACP | [14 empty] | VV | 2 | 1 | True | 0 | ROZPOCET
| VV |  | 2258,51 |  | 2258.51 | [12 empty] | VV | 2 | 2 | True | 1 | ROZPOCET
32 | K | 573211111-2 | Postřik živičný spojovací z asfaltu v množství do 0,5 kg/m2 | m2 | 2258.51 |  | 0 |  |  | základní |  | 0 | 0 | 0 | 0 | 0 | 4 | K | 2 |  |  |  | ROZPOCET | 0 | 0 | 0 | 0 | 0 | 1 | 0 | 4 | -1115476377
| PP |  | Postřik živičný infiltrační bez posypu kamenivem z asfaltu silničního, v množství do 0,50 kg/m2 | [14 empty] | PP | 2
| VV |  | plocha ACO | [14 empty] | VV | 2 | 1 | True | 0 | ROZPOCET
| VV |  | 2258,51 |  | 2258.51 | [12 empty] | VV | 2 | 2 | True | 1 | ROZPOCET
33 | K | 577134121 | Asfaltový beton vrstva obrusná ACO 11 (ABS) tř. I tl 40 mm š přes 3 m z nemodifikovaného asfaltu | m2 | 2258.51 |  | 0 | CS ÚRS 2019 01 |  | základní |  | 0 | 0 | 0 | 0 | 0 | 4 | K | 2 |  |  |  | ROZPOCET | 0 | 0 | 0 | 0 | 0 | 1 | 0 | 4 | 1317674752
| PP |  | Asfaltový beton vrstva obrusná ACO 11 (ABS) s rozprostřením a se zhutněním z nemodifikovaného asfaltu v pruhu šířky přes 3 m tř. I, po zhutnění tl. 40 mm | [14 empty] | PP | 2
| VV |  | délka * šířka + sjezdy a výhybny | [14 empty] | VV | 2 | 1 | True | 0 | ROZPOCET
| VV |  | 601,86*3,5+152 |  | 2258.51 | [12 empty] | VV | 2 | 2 | True | 1 | ROZPOCET
| D | 8 | Trubní vedení |  |  |  | 0 |  |  |  |  | 0 |  | 0.1674 |  | 0 | 1 | D | 1 |  |  |  | ROZPOCET | [6 empty] | 0
34 | K | 895170201-1 | Drenážní šachta z PP, šachtové dno DN 400 | kus | 9 |  | 0 |  |  | základní |  | 0 | 0.01395 | 0.12555 | 0 | 0 | 4 | K | 2 |  |  |  | ROZPOCET | 0 | 0 | 0 | 0 | 0 | 1 | 0 | 4 | 666733241
| PP |  | Drenážní šachta z polypropylenu PP DN 400 pro napojení potrubí D 100,šachtové dno přímé, poklop | [14 empty] | PP | 2
35 | K | 895170201-2 | Drenážní šachta z PP, šachtové dno DN 400 | kus | 3 |  | 0 |  |  | základní |  | 0 | 0.01395 | 0.04185 | 0 | 0 | 4 | K | 2 |  |  |  | ROZPOCET | 0 | 0 | 0 | 0 | 0 | 1 | 0 | 4 | 1983368463
| PP |  | Drenážní šachta z polypropylenu PP DN 400 pro napojení potrubí D 100,šachtové dno s odbočkou, poklop | [14 empty] | PP | 2
| D | 93 | Různé dokončovací konstrukce a práce inženýrských staveb |  |  |  | 0 |  |  |  |  | 0 |  | 0 |  | 300 | 1 | D | 1 |  |  |  | ROZPOCET | [6 empty] | 0
36 | K | 938909311 | Čištění vozovek metením strojně podkladu nebo krytu betonového nebo živičného | m2 | 15000 |  | 0 | CS ÚRS 2019 01 |  | základní |  | 0 | 0 | 0 | 0.02 | 300 | 4 | K | 2 |  |  |  | ROZPOCET | 0 | 0 | 0 | 0 | 0 | 1 | 0 | 4 | -1033276073
| PP |  | Čištění vozovek metením bláta, prachu nebo hlinitého nánosu s odklizením na hromady na vzdálenost do 20 m nebo naložením na dopravní prostředek strojně povrchu podkladu nebo krytu betonového nebo živičného | [14 empty] | PP | 2
| P |  | Poznámka k položce: opakované čištěšní stavajích silnic i nové vozovky | [14 empty] | P | 2
| D | 998 | Přesun hmot |  |  |  | 0 |  |  |  |  | 0 |  | 0 |  | 0 | 1 | D | 1 |  |  |  | ROZPOCET | [6 empty] | 0
37 | K | 998225111 | Přesun hmot pro pozemní komunikace s krytem z kamene, monolitickým betonovým nebo živičným | t | 1708.349 |  | 0 | CS ÚRS 2019 01 |  | základní |  | 0 | 0 | 0 | 0 | 0 | 4 | K | 2 |  |  |  | ROZPOCET | 0 | 0 | 0 | 0 | 0 | 1 | 0 | 4 | -116636331
| PP |  | Přesun hmot pro komunikace s krytem z kameniva, monolitickým betonovým nebo živičným dopravní vzdálenost do 200 m jakékoliv délky objektu | [14 empty] | PP | 2
| P |  | Poznámka k položce: =pol.32+pol.33+pol.34+pol.37 | [14 empty] | P | 2

## 495-16-2 - SO 02 Polní ce...
{38c9cd33-0632-4e00-ba68-46c0eb0103af}
2
| KRYCÍ LIST SOUPISU PRACÍ | [7 empty] | v --- níže se nacházejí doplnkové a pomocné údaje k sestavám --- v | [8 empty] | False
Stavba:
Rekonstrukce polní cesty C4 a C5 v k.ú. Lhota u Dřís
Objekt:
495/16-2 - SO 02 Polní cesta C5
| KSO: |  |  |  |  | CC-CZ:
| Místo: |  |  |  |  | Datum: | 15. 6. 2015
| Zadavatel: |  |  |  |  | IČ:
DIČ:
| Uchazeč: |  |  |  |  | IČ: | Vyplň údaj
|  | Vyplň údaj |  |  |  | DIČ: | Vyplň údaj
| Projektant: |  |  |  |  | IČ:
|  | NDCon s.r.o. |  |  |  | DIČ:
| Zpracovatel: |  |  |  |  | IČ:
|  | NDCon s.r.o. |  |  |  | DIČ:
Poznámka:
| Cena bez DPH | [5 empty] | 0
|  |  | Základ daně |  |  | Sazba daně | Výše daně
| DPH | základní | 0 |  |  | 21% | 0
|  | snížená | 0 |  |  | 15% | 0
|  | zákl. přenesená | 0 |  |  | 21% | 0
|  | sníž. přenesená | 0 |  |  | 15% | 0
|  | nulová | 0 |  |  | 0% | 0
| Cena s DPH |  |  | v | CZK |  | 0
| Projektant |  |  | Zpracovatel
| Datum a podpis: |  | Razítko | Datum a podpis: |  |  | Razítko
| Objednavatel |  |  | Uchazeč
| Datum a podpis: |  | Razítko | Datum a podpis: |  |  | Razítko
REKAPITULACE ČLENĚNÍ SOUPISU PRACÍ
Stavba:
Rekonstrukce polní cesty C4 a C5 v k.ú. Lhota u Dřís
Objekt:
495/16-2 - SO 02 Polní cesta C5
Místo: | [5 empty] | Datum: | 15. 6. 2015
Zadavatel: | [5 empty] | Projektant: | NDCon s.r.o.
Uchazeč: |  |  | Vyplň údaj |  |  | Zpracovatel: | NDCon s.r.o.
Kód dílu - Popis | [6 empty] | Cena celkem [CZK]
Náklady ze soupisu prací | [6 empty] | 0 | [11 empty] | -1
| HSV - Práce a dodávky HSV | [5 empty] | 0
| 1 - Zemní práce | [5 empty] | 0
| 2 - Zakládání | [5 empty] | 0
| 5 - Komunikace | [5 empty] | 0
| 8 - Trubní vedení | [5 empty] | 0
| 91 - Doplňující práce na komunikaci | [5 empty] | 0
| 93 - Různé dokončovací konstrukce a práce inženýrských staveb | [5 empty] | 0
| 998 - Přesun hmot | [5 empty] | 0
| 9 - Ostatní konstrukce a práce, bourání | [5 empty] | 0
| 997 - Přesun sutě | [5 empty] | 0
SOUPIS PRACÍ
Stavba:
Rekonstrukce polní cesty C4 a C5 v k.ú. Lhota u Dřís
Objekt:
495/16-2 - SO 02 Polní cesta C5
Místo: | [5 empty] | Datum: | 15. 6. 2015
Zadavatel: | [5 empty] | Projektant: | NDCon s.r.o.
Uchazeč: |  |  | Vyplň údaj |  |  | Zpracovatel: | NDCon s.r.o.
PČ | Typ | Kód | Popis | MJ | Množství | J.cena [CZK] | Cena celkem [CZK] | Cenová soustava |  | DPH | J. Nh [h] | Nh celkem [h] | J. hmotnost [t] | Hmotnost celkem [t] | J. suť [t] | Suť Celkem [t]
Náklady soupisu celkem | [6 empty] | 0 |  |  |  |  | 0 |  | 1285.5907 |  | 369.25 |  | D | -1 | [10 empty] | 0
| D | HSV | Práce a dodávky HSV |  |  |  | 0 |  |  |  |  | 0 |  | 1285.5907 |  | 369.25 | 1 | D | 0 |  |  |  | ROZPOCET | [6 empty] | 0
| D | 1 | Zemní práce |  |  |  | 0 |  |  |  |  | 0 |  | 0.034623 |  | 89.25 | 1 | D | 1 |  |  |  | ROZPOCET | [6 empty] | 0
1 | K | 113107221 | Odstranění podkladu pl přes 200 m2 z kameniva drceného tl 100 mm | m2 | 525 |  | 0 | CS ÚRS 2017 01 |  | základní |  | 0 | 0 | 0 | 0.17 | 89.25 | 4 | K | 2 |  |  |  | ROZPOCET | 0 | 0 | 0 | 0 | 0 | 1 | 0 | 4 | 54427441
| PP |  | Odstranění podkladů nebo krytů s přemístěním hmot na skládku na vzdálenost do 20 m nebo s naložením na dopravní prostředek v ploše jednotlivě přes 200 m2 z kameniva hrubého drceného, o tl. vrstvy do 100 mm | [14 empty] | PP | 2
| VV |  | 150*3,5 |  | 525 | [12 empty] | VV | 2 | 2 | True | 1 | ROZPOCET
2 | K | 121101103 | Sejmutí ornice s přemístěním na vzdálenost do 250 m | m3 | 144.974 |  | 0 | CS ÚRS 2019 01 |  | základní |  | 0 | 0 | 0 | 0 | 0 | 4 | K | 2 |  |  |  | ROZPOCET | 0 | 0 | 0 | 0 | 0 | 1 | 0 | 4 | 751907239
| PP |  | Sejmutí ornice s přemístěním na vzdálenost do 250 m | [14 empty] | PP | 2
| VV |  | snímaná plocha * tl.ornice | [14 empty] | VV | 2 | 1 | True | 0 | ROZPOCET
| VV |  | 724,87*0,2 |  | 144.974 | [12 empty] | VV | 2 | 2 | True | 1 | ROZPOCET
3 | K | 121100001RAB.1 | Naložení, odvoz a uložen přebytečné ornice do 10 km | m3 | 60.14 |  | 0 |  |  | základní |  | 0 | 0 | 0 | 0 | 0 | 4 | K | 2 |  |  |  | ROZPOCET | 0 | 0 | 0 | 0 | 0 | 1 | 0 | 4 | 809133022
| PP |  | naložení, odvoz a uložení, odvoz do 10 km | [14 empty] | PP | 2
| VV |  | sejmutá ornice | [14 empty] | VV | 2 | 1 | True | 0 | ROZPOCET
| VV |  | 144,974-84,834 |  | 60.14 | [12 empty] | VV | 2 | 2 | True | 1 | ROZPOCET
4 | K | 122202202 | Odkopávky a prokopávky nezapažené pro silnice objemu do 1000 m3 v hornině tř. 3 | m3 | 617.52 |  | 0 | CS ÚRS 2019 01 |  | základní |  | 0 | 0 | 0 | 0 | 0 | 4 | K | 2 |  |  |  | ROZPOCET | 0 | 0 | 0 | 0 | 0 | 1 | 0 | 4 | -991359385
| PP |  | Odkopávky a prokopávky nezapažené pro silnice s přemístěním výkopku v příčných profilech na vzdálenost do 15 m nebo s naložením na dopravní prostředek v hornině tř. 3 přes 100 do 1 000 m3 | [14 empty] | PP | 2
| VV |  | 617,52 |  | 617.52 | [12 empty] | VV | 2 | 2 | True | 1 | ROZPOCET
| VV |  | změřeno v digitální verzi projektové dokumentace - funkce výpočtu zemních prací | [14 empty] | VV | 2 | 1 | True | 0 | ROZPOCET
5 | K | 122202209 | Příplatek k odkopávkám a prokopávkám pro silnice v hornině tř. 3 za lepivost | m3 | 205.84 |  | 0 | CS ÚRS 2019 01 |  | základní |  | 0 | 0 | 0 | 0 | 0 | 4 | K | 2 |  |  |  | ROZPOCET | 0 | 0 | 0 | 0 | 0 | 1 | 0 | 4 | 1530158883
| PP |  | Odkopávky a prokopávky nezapažené pro silnice s přemístěním výkopku v příčných profilech na vzdálenost do 15 m nebo s naložením na dopravní prostředek v hornině tř. 3 Příplatek k cenám za lepivost horniny tř. 3 | [14 empty] | PP | 2
| VV |  | 617,52/3 |  | 205.84 | [12 empty] | VV | 2 | 2 | True | 1 | ROZPOCET
6 | K | 132201101 | Hloubení rýh š do 600 mm v hornině tř. 3 objemu do 100 m3 | m3 | 54.858 |  | 0 | CS ÚRS 2019 01 |  | základní |  | 0 | 0 | 0 | 0 | 0 | 4 | K | 2 |  |  |  | ROZPOCET | 0 | 0 | 0 | 0 | 0 | 1 | 0 | 4 | -1327873034
| PP |  | Hloubení zapažených i nezapažených rýh šířky do 600 mm s urovnáním dna do předepsaného profilu a spádu v hornině tř. 3 do 100 m3 | [14 empty] | PP | 2
| VV |  | zasakovací rýha+drenáž | [14 empty] | VV | 2 | 1 | True | 0 | ROZPOCET
| VV |  | 446*0,123 |  | 54.858 | [12 empty] | VV | 2 | 2 | True | 1 | ROZPOCET
7 | K | 132201109 | Příplatek za lepivost k hloubení rýh š do 600 mm v hornině tř. 3 | m3 | 18.286 |  | 0 | CS ÚRS 2019 01 |  | základní |  | 0 | 0 | 0 | 0 | 0 | 4 | K | 2 |  |  |  | ROZPOCET | 0 | 0 | 0 | 0 | 0 | 1 | 0 | 4 | -2146139617
| PP |  | Hloubení zapažených i nezapažených rýh šířky do 600 mm s urovnáním dna do předepsaného profilu a spádu v hornině tř. 3 Příplatek k cenám za lepivost horniny tř. 3 | [14 empty] | PP | 2
| VV |  | hloubení rýh/3 | [14 empty] | VV | 2 | 1 | True | 0 | ROZPOCET
| VV |  | 54,858/3 |  | 18.286 | [12 empty] | VV | 2 | 2 | True | 1 | ROZPOCET
8 | K | 132201201 | Hloubení rýh š do 2000 mm v hornině tř. 3 objemu do 100 m3 | m3 | 35.1 |  | 0 | CS ÚRS 2019 01 |  | základní |  | 0 | 0 | 0 | 0 | 0 | 4 | K | 2 |  |  |  | ROZPOCET | 0 | 0 | 0 | 0 | 0 | 1 | 0 | 4 | -1666552086
| PP |  | Hloubení zapažených i nezapažených rýh šířky přes 600 do 2 000 mm s urovnáním dna do předepsaného profilu a spádu v hornině tř. 3 do 100 m3 | [14 empty] | PP | 2
| VV |  | zasak | [14 empty] | VV | 2 | 1 | True | 0 | ROZPOCET
| VV |  | (1,5*6*1,3)*3 |  | 35.1 | [12 empty] | VV | 2 | 2 | True | 1 | ROZPOCET
9 | K | 132201209 | Příplatek za lepivost k hloubení rýh š do 2000 mm v hornině tř. 3 | m3 | 11.7 |  | 0 | CS ÚRS 2019 01 |  | základní |  | 0 | 0 | 0 | 0 | 0 | 4 | K | 2 |  |  |  | ROZPOCET | 0 | 0 | 0 | 0 | 0 | 1 | 0 | 4 | 1434154351
| PP |  | Hloubení zapažených i nezapažených rýh šířky přes 600 do 2 000 mm s urovnáním dna do předepsaného profilu a spádu v hornině tř. 3 Příplatek k cenám za lepivost horniny tř. 3 | [14 empty] | PP | 2
| VV |  | 35,1/3 |  | 11.7 | [12 empty] | VV | 2 | 2 | True | 1 | ROZPOCET
10 | K | 167101102 | Nakládání výkopku z hornin tř. 1 až 4 přes 100 m3 | m3 | 707.478 |  | 0 | CS ÚRS 2019 01 |  | základní |  | 0 | 0 | 0 | 0 | 0 | 4 | K | 2 |  |  |  | ROZPOCET | 0 | 0 | 0 | 0 | 0 | 1 | 0 | 4 | 669545228
| PP |  | Nakládání, skládání a překládání neulehlého výkopku nebo sypaniny nakládání, množství přes 100 m3, z hornin tř. 1 až 4 | [14 empty] | PP | 2
| VV |  | výkopek | [14 empty] | VV | 2 | 1 | True | 0 | ROZPOCET
| VV |  | 617,52+54,858+35,1 |  | 707.478 | [12 empty] | VV | 2 | 2 | True | 1 | ROZPOCET
11 | K | 162701105 | Vodorovné přemístění do 10000 m výkopku/sypaniny z horniny tř. 1 až 4 | m3 | 707.478 |  | 0 | CS ÚRS 2019 01 |  | základní |  | 0 | 0 | 0 | 0 | 0 | 4 | K | 2 |  |  |  | ROZPOCET | 0 | 0 | 0 | 0 | 0 | 1 | 0 | 4 | 708243700
| PP |  | Vodorovné přemístění výkopku nebo sypaniny po suchu na obvyklém dopravním prostředku, bez naložení výkopku, avšak se složením bez rozhrnutí z horniny tř. 1 až 4 na vzdálenost přes 9 000 do 10 000 m | [14 empty] | PP | 2
| VV |  | 707,478 |  | 707.478 | [12 empty] | VV | 2 | 2 | True | 1 | ROZPOCET
12 | K | 162701109 | Příplatek k vodorovnému přemístění výkopku/sypaniny z horniny tř. 1 až 4 ZKD 1000 m přes 10000 m | m3 | 7074.78 |  | 0 | CS ÚRS 2019 01 |  | základní |  | 0 | 0 | 0 | 0 | 0 | 4 | K | 2 |  |  |  | ROZPOCET | 0 | 0 | 0 | 0 | 0 | 1 | 0 | 4 | 844106134
| PP |  | Vodorovné přemístění výkopku nebo sypaniny po suchu na obvyklém dopravním prostředku, bez naložení výkopku, avšak se složením bez rozhrnutí z horniny tř. 1 až 4 na vzdálenost Příplatek k ceně za každých dalších i započatých 1 000 m | [14 empty] | PP | 2
| VV |  | 707,478*10 |  | 7074.78 | [12 empty] | VV | 2 | 2 | True | 1 | ROZPOCET
13 | K | 171201201 | Uložení sypaniny na skládky | m3 | 707.478 |  | 0 | CS ÚRS 2019 01 |  | základní |  | 0 | 0 | 0 | 0 | 0 | 4 | K | 2 |  |  |  | ROZPOCET | 0 | 0 | 0 | 0 | 0 | 1 | 0 | 4 | -213371659
| PP |  | Uložení sypaniny na skládky | [14 empty] | PP | 2
| VV |  | přebytečný výkopek | [14 empty] | VV | 2 | 1 | True | 0 | ROZPOCET
| VV |  | 707,478 |  | 707.478 | [12 empty] | VV | 2 | 2 | True | 1 | ROZPOCET
14 | K | 171201211 | Poplatek za uložení odpadu ze sypaniny na skládce (skládkovné) | t | 1414.956 |  | 0 | CS ÚRS 2017 01 |  | základní |  | 0 | 0 | 0 | 0 | 0 | 4 | K | 2 |  |  |  | ROZPOCET | 0 | 0 | 0 | 0 | 0 | 1 | 0 | 4 | -841977930
| PP |  | Uložení sypaniny poplatek za uložení sypaniny na skládce (skládkovné) | [14 empty] | PP | 2
| VV |  | přepočet z m3 na t | [14 empty] | VV | 2 | 1 | True | 0 | ROZPOCET
| VV |  | 707,478*2 |  | 1414.956 | [12 empty] | VV | 2 | 2 | True | 1 | ROZPOCET
15 | K | 181102302 | Úprava pláně v zářezech se zhutněním | m2 | 2120.787 |  | 0 | CS ÚRS 2019 01 |  | základní |  | 0 | 0 | 0 | 0 | 0 | 4 | K | 2 |  |  |  | ROZPOCET | 0 | 0 | 0 | 0 | 0 | 1 | 0 | 4 | 2122193320
| PP |  | Úprava pláně na stavbách dálnic v zářezech mimo skalních se zhutněním | [14 empty] | PP | 2
| VV |  | plocha ŠD 0-63 | [14 empty] | VV | 2 | 1 | True | 0 | ROZPOCET
| VV |  | 2120,787 |  | 2120.787 | [12 empty] | VV | 2 | 2 | True | 1 | ROZPOCET
16 | K | 122201402 | Vykopávky v zemníku na suchu v hornině tř. 3 objem do 1000 m3 | m3 | 84.834 |  | 0 | CS ÚRS 2019 01 |  | základní |  | 0 | 0 | 0 | 0 | 0 | 4 | K | 2 |  |  |  | ROZPOCET | 0 | 0 | 0 | 0 | 0 | 1 | 0 | 4 | -1692250015
| PP |  | Vykopávky v zemnících na suchu s přehozením výkopku na vzdálenost do 3 m nebo s naložením na dopravní prostředek v hornině tř. 3 přes 100 do 1 000 m3 | [14 empty] | PP | 2
| P |  | Poznámka k položce: ornice | [14 empty] | P | 2
| VV |  | naložení ornice z mezideponie | [14 empty] | VV | 2 | 1 | True | 0 | ROZPOCET
| VV |  | 511,56*0,15+27*0,3 |  | 84.834 | [12 empty] | VV | 2 | 2 | True | 1 | ROZPOCET
17 | K | 162301101 | Vodorovné přemístění do 500 m výkopku/sypaniny z horniny tř. 1 až 4 | m3 | 84.834 |  | 0 | CS ÚRS 2019 01 |  | základní |  | 0 | 0 | 0 | 0 | 0 | 4 | K | 2 |  |  |  | ROZPOCET | 0 | 0 | 0 | 0 | 0 | 1 | 0 | 4 | -371281110
| PP |  | Vodorovné přemístění výkopku nebo sypaniny po suchu na obvyklém dopravním prostředku, bez naložení výkopku, avšak se složením bez rozhrnutí z horniny tř. 1 až 4 na vzdálenost přes 50 do 500 m | [14 empty] | PP | 2
| VV |  | přesun ornice z deponie | [14 empty] | VV | 2 | 1 | True | 0 | ROZPOCET
| VV |  | 84,834 |  | 84.834 | [12 empty] | VV | 2 | 2 | True | 1 | ROZPOCET
18 | K | 181151331 | Plošná úprava terénu přes 500 m2 zemina tř 1 až 4 nerovnosti do +/- 200 mm v rovinně a svahu do 1:5 | m2 | 1154.11 |  | 0 | CS ÚRS 2017 01 |  | základní |  | 0 | 0 | 0 | 0 | 0 | 4 | K | 2 |  |  |  | ROZPOCET | 0 | 0 | 0 | 0 | 0 | 1 | 0 | 4 | 914626545
| PP |  | Plošná úprava terénu v zemině tř. 1 až 4 s urovnáním povrchu bez doplnění ornice souvislé plochy přes 500 m2 při nerovnostech terénu přes 150 do 200 mm v rovině nebo na svahu do 1:5 | [14 empty] | PP | 2
| VV |  | úprava okolí cesty v rámci pozemku cesty | [14 empty] | VV | 2 | 1 | True | 0 | ROZPOCET
| VV |  | 1154,11 |  | 1154.11 | [12 empty] | VV | 2 | 2 | True | 1 | ROZPOCET
19 | K | 181301112 | Rozprostření ornice tl vrstvy do 150 mm pl přes 500 m2 v rovině nebo ve svahu do 1:5 | m2 | 511.56 |  | 0 | CS ÚRS 2019 01 |  | základní |  | 0 | 0 | 0 | 0 | 0 | 4 | K | 2 |  |  |  | ROZPOCET | 0 | 0 | 0 | 0 | 0 | 1 | 0 | 4 | 1024926822
| PP |  | Rozprostření a urovnání ornice v rovině nebo ve svahu sklonu do 1:5 při souvislé ploše přes 500 m2, tl. vrstvy přes 100 do 150 mm | [14 empty] | PP | 2
| P |  | Poznámka k položce: změřeno funkcí měření ploch v elektronické dokumentaci | [14 empty] | P | 2
| VV |  | 511,56 |  | 511.56 | [12 empty] | VV | 2 | 2 | True | 1 | ROZPOCET
20 | K | 181301115 | Rozprostření ornice tl vrstvy do 300 mm pl přes 500 m2 v rovině nebo ve svahu do 1:5 | m2 | 27 |  | 0 | CS ÚRS 2019 01 |  | základní |  | 0 | 0 | 0 | 0 | 0 | 4 | K | 2 |  |  |  | ROZPOCET | 0 | 0 | 0 | 0 | 0 | 1 | 0 | 4 | 44074670
| PP |  | Rozprostření a urovnání ornice v rovině nebo ve svahu sklonu do 1:5 při souvislé ploše přes 500 m2, tl. vrstvy přes 250 do 300 mm | [14 empty] | PP | 2
| P |  | Poznámka k položce: plocha zasaku | [14 empty] | P | 2
| VV |  | 27 |  | 27 | [12 empty] | VV | 2 | 2 | True | 1 | ROZPOCET
21 | K | 181451121 | Založení lučního trávníku výsevem plochy přes 1000 m2 v rovině a ve svahu do 1:5 | m2 | 1154.11 |  | 0 | CS ÚRS 2019 01 |  | základní |  | 0 | 0 | 0 | 0 | 0 | 4 | K | 2 |  |  |  | ROZPOCET | 0 | 0 | 0 | 0 | 0 | 1 | 0 | 4 | -877496977
| PP |  | Založení trávníku na půdě předem připravené plochy přes 1000 m2 výsevem včetně utažení lučního v rovině nebo na svahu do 1:5 | [14 empty] | PP | 2
| P |  | Poznámka k položce: = změřeno v digitální verzi PD - funkce měření ploch | [14 empty] | P | 2
| VV |  | 1154,11 |  | 1154.11 | [12 empty] | VV | 2 | 2 | True | 1 | ROZPOCET
22 | M | 005724720 | osivo směs travní krajinná - rovinná | kg | 34.623 |  | 0 | CS ÚRS 2017 01 |  | základní |  | 0 | 0.001 | 0.034623 | 0 | 0 | 8 | M | 2 |  |  |  | ROZPOCET | 0 | 0 | 0 | 0 | 0 | 1 | 0 | 4 | -247171130
| PP |  | osiva pícnin směsi travní balení obvykle 25 kg technická - rovinná (10 kg) | [14 empty] | PP | 2
| P |  | Poznámka k položce: =pol.19*0,025 | [14 empty] | P | 2
| VV |  | 1154,11*0,03 |  | 34.623 | [12 empty] | VV | 2 | 2 | True | 1 | ROZPOCET
| D | 2 | Zakládání |  |  |  | 0 |  |  |  |  | 0 |  | 44.0917 |  | 0 | 1 | D | 1 |  |  |  | ROZPOCET | [6 empty] | 0
23 | K | 211531111 | Výplň odvodňovacích žeber nebo trativodů kamenivem hrubým drceným frakce 16 až 63 mm | m3 | 27 |  | 0 | CS ÚRS 2019 01 |  | základní |  | 0 | 1.63 | 44.01 | 0 | 0 | 4 | K | 2 |  |  |  | ROZPOCET | 0 | 0 | 0 | 0 | 0 | 1 | 0 | 4 | 428886547
| PP |  | Výplň kamenivem do rýh odvodňovacích žeber nebo trativodů bez zhutnění, s úpravou povrchu výplně kamenivem hrubým drceným frakce 16 až 63 mm | [14 empty] | PP | 2
| P |  | Poznámka k položce: fr. 32/63 | [14 empty] | P | 2
| VV |  | zasak | [14 empty] | VV | 2 | 1 | True | 0 | ROZPOCET
| VV |  | (1,5*6*1)*3 |  | 27 | [12 empty] | VV | 2 | 2 | True | 1 | ROZPOCET
24 | K | 211971121 | Zřízení opláštění žeber nebo trativodů geotextilií v rýze nebo zářezu sklonu přes 1:2 š do 2,5 m | m2 | 108.9 |  | 0 | CS ÚRS 2019 01 |  | základní |  | 0 | 0.00031 | 0.033759 | 0 | 0 | 4 | K | 2 |  |  |  | ROZPOCET | 0 | 0 | 0 | 0 | 0 | 1 | 0 | 4 | 117958661
| PP |  | Zřízení opláštění výplně z geotextilie odvodňovacích žeber nebo trativodů v rýze nebo zářezu se stěnami svislými nebo šikmými o sklonu přes 1:2 při rozvinuté šířce opláštění do 2,5 m | [14 empty] | PP | 2
| P |  | Poznámka k položce: = opláštění zasaku | [14 empty] | P | 2
| VV |  | ((1,5*6*2+1,5*1*2+6*1*2)*3)*1,1 |  | 108.9 | [12 empty] | VV | 2 | 2 | True | 1 | ROZPOCET
25 | M | 693111120 | textilie netkaná vpichovaná GETEX š 200 cm 250 g/m2 | m | 108.9 |  | 0 | CS ÚRS 2015 01 |  | základní |  | 0 | 0.00044 | 0.047916 | 0 | 0 | 8 | M | 2 |  |  |  | ROZPOCET | 0 | 0 | 0 | 0 | 0 | 1 | 0 | 4 | 2068303344
| PP |  | geotextilie geotextilie netkané GETEX (vlna, viskóza, syntetika) barva pestrá použití: ve stavebnictví pro stavby silnic, dálnic, železnic přehrad, kanálů, pro výstavbu skládek 250g/m2 šíře 200 cm | [14 empty] | PP | 2
| P |  | Poznámka k položce: oplášťovaná plocha | [14 empty] | P | 2
| VV |  | oplášťovaná plocha/2 | [14 empty] | VV | 2 | 1 | True | 0 | ROZPOCET
| VV |  | 108,9 |  | 108.9 | [12 empty] | VV | 2 | 2 | True | 1 | ROZPOCET
| D | 5 | Komunikace |  |  |  | 0 |  |  |  |  | 0 |  | 1241.0937 |  | 0 | 1 | D | 1 |  |  |  | ROZPOCET | [6 empty] | 0
26 | K | 561061121 | Zřízení podkladu ze zeminy upravené hydraulickými pojivy (Road Mix) tl do 400 mm plochy do 5000 m2 | m2 | 2120.706 |  | 0 | CS ÚRS 2017 01 |  | základní |  | 0 | 0 | 0 | 0 | 0 | 4 | K | 2 |  |  |  | ROZPOCET | 0 | 0 | 0 | 0 | 0 | 1 | 0 | 4 | -481490372
| PP |  | Zřízení podkladu ze zeminy upravené hydraulickými pojivy (systém Road Mix) vápnem, cementem nebo směsnými pojivy (materiál ve specifikaci) s rozprostřením, promísením, vlhčením, zhutněním a ošetřením vodou plochy přes 1 000 do 5 000 m2, tloušťka po zhutnění přes 350 do 400 mm | [14 empty] | PP | 2
| VV |  | Plocha pláně | [14 empty] | VV | 2 | 1 | True | 0 | ROZPOCET
| VV |  | 2120,706 |  | 2120.706 | [12 empty] | VV | 2 | 2 | True | 1 | ROZPOCET
27 | M | 585301590 | vápnoCL 90-Q nehašené bal. 32 kg | t | 48.778 |  | 0 | CS ÚRS 2017 01 |  | základní |  | 0 | 1 | 48.778 | 0 | 0 | 8 | M | 2 |  |  |  | ROZPOCET | 0 | 0 | 0 | 0 | 0 | 1 | 0 | 4 | -1634075146
| PP |  | vápna pro stavební účely mleté ČSN EN 459-1 CL 90 - Q nehašené bal. 25 kg | [14 empty] | PP | 2
| P |  | Poznámka k položce: materiál pro úpravu zemin | [14 empty] | P | 2
| VV |  | 2120,787*0,023 |  | 48.778 | [12 empty] | VV | 2 | 2 | True | 1 | ROZPOCET
28 | K | 564851111-1 | Podklad ze štěrkodrtě ŠD tl 150 mm 0-32 | m2 | 1985.481 |  | 0 |  |  | základní |  | 0 | 0.27994 | 555.8156 | 0 | 0 | 4 | K | 2 |  |  |  | ROZPOCET | 0 | 0 | 0 | 0 | 0 | 1 | 0 | 4 | -279741667
| PP |  | Podklad ze štěrkodrti ŠD s rozprostřením a zhutněním, po zhutnění tl. 150 mm | [14 empty] | PP | 2
| VV |  | ACP+krajnice+rozšíření vrstvy | [14 empty] | VV | 2 | 1 | True | 0 | ROZPOCET
| VV |  | 1632,825+217,35+451,02*0,3 |  | 1985.481 | [12 empty] | VV | 2 | 2 | True | 1 | ROZPOCET
29 | K | 564851111-2 | Podklad ze štěrkodrtě ŠD tl 150 mm 0-63 | m2 | 2120.787 |  | 0 |  |  | základní |  | 0 | 0.27994 | 593.6931 | 0 | 0 | 4 | K | 2 |  |  |  | ROZPOCET | 0 | 0 | 0 | 0 | 0 | 1 | 0 | 4 | -449293641
| PP |  | Podklad ze štěrkodrti ŠD s rozprostřením a zhutněním, po zhutnění tl. 150 mm | [14 empty] | PP | 2
| VV |  | ŠD 0-32+rozšíření vrstvy | [14 empty] | VV | 2 | 1 | True | 0 | ROZPOCET
| VV |  | 1985,481+451,02*0,3 |  | 2120.787 | [12 empty] | VV | 2 | 2 | True | 1 | ROZPOCET
30 | K | 565155121 | Asfaltový beton vrstva podkladní ACP 16 (obalované kamenivo OKS) tl 70 mm š přes 3 m | m2 | 1632.825 |  | 0 | CS ÚRS 2019 01 |  | základní |  | 0 | 0 | 0 | 0 | 0 | 4 | K | 2 |  |  |  | ROZPOCET | 0 | 0 | 0 | 0 | 0 | 1 | 0 | 4 | -2065487447
| PP |  | Asfaltový beton vrstva podkladní ACP 16 (obalované kamenivo střednězrnné - OKS) s rozprostřením a zhutněním v pruhu šířky přes 3 m, po zhutnění tl. 70 mm | [14 empty] | PP | 2
| VV |  | plocha ACO | [14 empty] | VV | 2 | 1 | True | 0 | ROZPOCET
| VV |  | 1632,825 |  | 1632.825 | [12 empty] | VV | 2 | 2 | True | 1 | ROZPOCET
31 | K | 569731111 | Zpevnění krajnic kamenivem drceným tl 100 mm | m2 | 217.35 |  | 0 | CS ÚRS 2019 01 |  | základní |  | 0 | 0.19695 | 42.8071 | 0 | 0 | 4 | K | 2 |  |  |  | ROZPOCET | 0 | 0 | 0 | 0 | 0 | 1 | 0 | 4 | 1265600239
| PP |  | Zpevnění krajnic nebo komunikací pro pěší s rozprostřením a zhutněním, po zhutnění kamenivem drceným tl. 100 mm | [14 empty] | PP | 2
| VV |  | 869,4*0,25 |  | 217.35 | [12 empty] | VV | 2 | 2 | True | 1 | ROZPOCET
32 | K | 573211111-1 | Postřik živičný infiltrační z asfaltu v množství do 0,5 kg/m2 | m2 | 1632.825 |  | 0 |  |  | základní |  | 0 | 0 | 0 | 0 | 0 | 4 | K | 2 |  |  |  | ROZPOCET | 0 | 0 | 0 | 0 | 0 | 1 | 0 | 4 | 1926517024
| PP |  | Postřik živičný infiltrační bez posypu kamenivem z asfaltu silničního, v množství do 0,50 kg/m2 | [14 empty] | PP | 2
| VV |  | plocha ACP | [14 empty] | VV | 2 | 1 | True | 0 | ROZPOCET
| VV |  | 1632,825 |  | 1632.825 | [12 empty] | VV | 2 | 2 | True | 1 | ROZPOCET
33 | K | 573211111-2 | Postřik živičný spojovací z asfaltu v množství do 0,5 kg/m2 | m2 | 1632.825 |  | 0 |  |  | základní |  | 0 | 0 | 0 | 0 | 0 | 4 | K | 2 |  |  |  | ROZPOCET | 0 | 0 | 0 | 0 | 0 | 1 | 0 | 4 | -1115476377
| PP |  | Postřik živičný infiltrační bez posypu kamenivem z asfaltu silničního, v množství do 0,50 kg/m2 | [14 empty] | PP | 2
| VV |  | plocha ACO | [14 empty] | VV | 2 | 1 | True | 0 | ROZPOCET
| VV |  | 1632,825 |  | 1632.825 | [12 empty] | VV | 2 | 2 | True | 1 | ROZPOCET
34 | K | 577134121 | Asfaltový beton vrstva obrusná ACO 11 (ABS) tř. I tl 40 mm š přes 3 m z nemodifikovaného asfaltu | m2 | 1632.825 |  | 0 | CS ÚRS 2019 01 |  | základní |  | 0 | 0 | 0 | 0 | 0 | 4 | K | 2 |  |  |  | ROZPOCET | 0 | 0 | 0 | 0 | 0 | 1 | 0 | 4 | 1317674752
| PP |  | Asfaltový beton vrstva obrusná ACO 11 (ABS) s rozprostřením a se zhutněním z nemodifikovaného asfaltu v pruhu šířky přes 3 m tř. I, po zhutnění tl. 40 mm | [14 empty] | PP | 2
| VV |  | délka * šířka + sjezdy a výhybny | [14 empty] | VV | 2 | 1 | True | 0 | ROZPOCET
| VV |  | 451,02*3,5+54,255 |  | 1632.825 | [12 empty] | VV | 2 | 2 | True | 1 | ROZPOCET
35 | K | 599141111R00 | Vyplnění spár živičnou zálivkou | m | 25 |  | 0 |  |  | základní |  | 0 | 0 | 0 | 0 | 0 | 4 | K | 2 |  |  |  | ROZPOCET | 0 | 0 | 0 | 0 | 0 | 1 | 0 | 4 | 38
| PP |  | Vyplnění spár živičnou zálivkou | [14 empty] | PP | 2
| VV |  | 25 |  | 25 | [12 empty] | VV | 2 | 2 | True | 1 | ROZPOCET
| D | 8 | Trubní vedení |  |  |  | 0 |  |  |  |  | 0 |  | 0.12555 |  | 0 | 1 | D | 1 |  |  |  | ROZPOCET | [6 empty] | 0
36 | K | 895170201-1 | Drenážní šachta z PP, šachtové dno DN 400 | kus | 9 |  | 0 |  |  | základní |  | 0 | 0.01395 | 0.12555 | 0 | 0 | 4 | K | 2 |  |  |  | ROZPOCET | 0 | 0 | 0 | 0 | 0 | 1 | 0 | 4 | -1360638222
| PP |  | Drenážní šachta z polypropylenu PP DN 400 pro napojení potrubí D 100,šachtové dno přímé, poklop | [14 empty] | PP | 2
| D | 91 | Doplňující práce na komunikaci |  |  |  | 0 |  |  |  |  | 0 |  | 0 |  | 0 | 1 | D | 1 |  |  |  | ROZPOCET | [6 empty] | 0
37 | K | 919735112R00 | Řezání stávajícího živičného krytu tl. 5 - 10 cm | m | 25 |  | 0 |  |  | základní |  | 0 | 0 | 0 | 0 | 0 | 4 | K | 2 |  |  |  | ROZPOCET | 0 | 0 | 0 | 0 | 0 | 1 | 0 | 4 | -1697817120
| PP |  | Řezání stávajícího živičného krytu tl. 5 - 10 cm | [14 empty] | PP | 2
| P |  | Poznámka k položce: zaříznutí stávajícího asfaltu v místě napojení | [14 empty] | P | 2
| VV |  | 25 |  | 25 | [12 empty] | VV | 2 | 2 | True | 1 | ROZPOCET
| D | 93 | Různé dokončovací konstrukce a práce inženýrských staveb |  |  |  | 0 |  |  |  |  | 0 |  | 0 |  | 280 | 1 | D | 1 |  |  |  | ROZPOCET | [6 empty] | 0
38 | K | 938909311 | Čištění vozovek metením strojně podkladu nebo krytu betonového nebo živičného | m2 | 14000 |  | 0 | CS ÚRS 2019 01 |  | základní |  | 0 | 0 | 0 | 0.02 | 280 | 4 | K | 2 |  |  |  | ROZPOCET | 0 | 0 | 0 | 0 | 0 | 1 | 0 | 4 | -1033276073
| PP |  | Čištění vozovek metením bláta, prachu nebo hlinitého nánosu s odklizením na hromady na vzdálenost do 20 m nebo naložením na dopravní prostředek strojně povrchu podkladu nebo krytu betonového nebo živičného | [14 empty] | PP | 2
| P |  | Poznámka k položce: opakované čištěšní stavajích silnic i nové vozovky | [14 empty] | P | 2
| D | 998 | Přesun hmot |  |  |  | 0 |  |  |  |  | 0 |  | 0 |  | 0 | 1 | D | 1 |  |  |  | ROZPOCET | [6 empty] | 0
39 | K | 998225111 | Přesun hmot pro pozemní komunikace s krytem z kamene, monolitickým betonovým nebo živičným | t | 1285.591 |  | 0 | CS ÚRS 2019 01 |  | základní |  | 0 | 0 | 0 | 0 | 0 | 4 | K | 2 |  |  |  | ROZPOCET | 0 | 0 | 0 | 0 | 0 | 1 | 0 | 4 | -116636331
| PP |  | Přesun hmot pro komunikace s krytem z kameniva, monolitickým betonovým nebo živičným dopravní vzdálenost do 200 m jakékoliv délky objektu | [14 empty] | PP | 2
| P |  | Poznámka k položce: =pol.32+pol.33+pol.34+pol.37 | [14 empty] | P | 2
| D | 9 | Ostatní konstrukce a práce, bourání |  |  |  | 0 |  |  |  |  | 0 |  | 0.24512 |  | 0 | 1 | D | 1 |  |  |  | ROZPOCET | [6 empty] | 0
40 | K | 914111111 | Montáž svislé dopravní značky do velikosti 1 m2 objímkami na sloupek nebo konzolu | kus | 3 |  | 0 | CS ÚRS 2019 01 |  | základní |  | 0 | 0.0007 | 0.0021 | 0 | 0 | 4 | K | 2 |  |  |  | ROZPOCET | 0 | 0 | 0 | 0 | 0 | 1 | 0 | 4 | 379068285
| PP |  | Montáž svislé dopravní značky základní velikosti do 1 m2 objímkami na sloupky nebo konzoly | [14 empty] | PP | 2
41 | K | 914511111 | Montáž sloupku dopravních značek délky do 3,5 m s betonovým základem | kus | 2 |  | 0 | CS ÚRS 2019 01 |  | základní |  | 0 | 0.10941 | 0.21882 | 0 | 0 | 4 | K | 2 |  |  |  | ROZPOCET | 0 | 0 | 0 | 0 | 0 | 1 | 0 | 4 | 2070365949
| PP |  | Montáž sloupku dopravních značek délky do 3,5 m do betonového základu | [14 empty] | PP | 2
42 | M | 404452250 | sloupek Zn 60 - 350 | kus | 2 |  | 0 | CS ÚRS 2017 01 |  | základní |  | 0 | 0.0061 | 0.0122 | 0 | 0 | 8 | M | 2 |  |  |  | ROZPOCET | 0 | 0 | 0 | 0 | 0 | 1 | 0 | 4 | 1753295640
| PP |  | Výrobky a tabule orientační pro návěstí a zabezpečovací zařízení silniční značky dopravní svislé sloupky Zn 60 - 350 | [14 empty] | PP | 2
43 | K | 919112213 | Řezání spár pro vytvoření komůrky š 10 mm hl 25 mm pro těsnící zálivku v živičném krytu | m | 25 |  | 0 | CS ÚRS 2019 01 |  | základní |  | 0 | 0 | 0 | 0 | 0 | 4 | K | 2 |  |  |  | ROZPOCET | 0 | 0 | 0 | 0 | 0 | 1 | 0 | 4 | 1946546078
| PP |  | Řezání dilatačních spár v živičném krytu vytvoření komůrky pro těsnící zálivku šířky 10 mm, hloubky 25 mm | [14 empty] | PP | 2
| P |  | Poznámka k položce: proříznutí spáry v místě napojení nového krytu | [14 empty] | P | 2
| VV | řezání_spar | 25 |  | 25 | [12 empty] | VV | 2 | 2 | True | 1 | ROZPOCET
44 | M | 404441110 | značka svislá reflexní zákazová B FeZn NK 700 mm | kus | 2 |  | 0 | CS ÚRS 2017 01 |  | základní |  | 0 | 0.004 | 0.008 | 0 | 0 | 8 | M | 2 |  |  |  | ROZPOCET | 0 | 0 | 0 | 0 | 0 | 1 | 0 | 4 | -1821729654
| PP |  | výrobky a tabule orientační pro návěstí a zabezpečovací zařízení silniční značky dopravní svislé FeZn plech FeZn AL plech Al NK, 3M povrchová úprava reflexní fólií tř.1 kruhové značky B1-B34, P7, C1 - C14, IJ4b rozměr 700 mm FeZn NK reflexní tř.1 | [14 empty] | PP | 2
| P |  | Poznámka k položce: B11 a B20a | [14 empty] | P | 2
45 | M | 404442560 | značka svislá FeZn NK 500 x 700 mm | kus | 1 |  | 0 | CS ÚRS 2017 01 |  | základní |  | 0 | 0.004 | 0.004 | 0 | 0 | 8 | M | 2 |  |  |  | ROZPOCET | 0 | 0 | 0 | 0 | 0 | 1 | 0 | 4 | 209336125
| PP |  | výrobky a tabule orientační pro návěstí a zabezpečovací zařízení silniční značky dopravní svislé FeZn plech FeZn AL plech Al NK, 3M povrchová úprava reflexní fólií tř.1 obdélníkové značky IP8,IP9,IP11,IP12, IP13,IS15, IJ1-15, E2,E12 500x700 mm FeZn | [14 empty] | PP | 2
| P |  | Poznámka k položce: E13 | [14 empty] | P | 2
| D | 997 | Přesun sutě |  |  |  | 0 |  |  |  |  | 0 |  | 0 |  | 0 | 1 | D | 1 |  |  |  | ROZPOCET | [6 empty] | 0
46 | K | 997211611 | Nakládání suti na dopravní prostředky pro vodorovnou dopravu | t | 89.25 |  | 0 | CS ÚRS 2019 01 |  | základní |  | 0 | 0 | 0 | 0 | 0 | 4 | K | 2 |  |  |  | ROZPOCET | 0 | 0 | 0 | 0 | 0 | 1 | 0 | 4 | 110734575
| PP |  | Nakládání suti nebo vybouraných hmot na dopravní prostředky pro vodorovnou dopravu suti | [14 empty] | PP | 2
| VV |  | vybourané hmoty | [14 empty] | VV | 2 | 1 | True | 0 | ROZPOCET
| VV |  | 89,25 |  | 89.25 | [12 empty] | VV | 2 | 2 | True | 1 | ROZPOCET
47 | K | 997221571 | Vodorovná doprava vybouraných hmot do 1 km | t | 89.25 |  | 0 | CS ÚRS 2019 01 |  | základní |  | 0 | 0 | 0 | 0 | 0 | 4 | K | 2 |  |  |  | ROZPOCET | 0 | 0 | 0 | 0 | 0 | 1 | 0 | 4 | 671600917
| PP |  | Vodorovná doprava vybouraných hmot bez naložení, ale se složením a s hrubým urovnáním na vzdálenost do 1 km | [14 empty] | PP | 2
| VV |  | nakládání suti | [14 empty] | VV | 2 | 1 | True | 0 | ROZPOCET
| VV |  | 89,25 |  | 89.25 | [12 empty] | VV | 2 | 2 | True | 1 | ROZPOCET
48 | K | 997221579 | Příplatek ZKD 1 km u vodorovné dopravy vybouraných hmot | t | 1695.75 |  | 0 | CS ÚRS 2019 01 |  | základní |  | 0 | 0 | 0 | 0 | 0 | 4 | K | 2 |  |  |  | ROZPOCET | 0 | 0 | 0 | 0 | 0 | 1 | 0 | 4 | 1191176407
| PP |  | Vodorovná doprava vybouraných hmot bez naložení, ale se složením a s hrubým urovnáním na vzdálenost Příplatek k ceně za každý další i započatý 1 km přes 1 km | [14 empty] | PP | 2
| VV |  | doprava*19 | [14 empty] | VV | 2 | 1 | True | 0 | ROZPOCET
| VV |  | 89,25*19 |  | 1695.75 | [12 empty] | VV | 2 | 2 | True | 1 | ROZPOCET
49 | K | 997221855 | Poplatek za uložení odpadu z kameniva na skládce (skládkovné) | t | 89.25 |  | 0 | CS ÚRS 2017 01 |  | základní |  | 0 | 0 | 0 | 0 | 0 | 4 | K | 2 |  |  |  | ROZPOCET | 0 | 0 | 0 | 0 | 0 | 1 | 0 | 4 | 80669096
| PP |  | Poplatek za uložení stavebního odpadu na skládce (skládkovné) z kameniva | [14 empty] | PP | 2
| VV |  | vybouarný recyklát | [14 empty] | VV | 2 | 1 | True | 0 | ROZPOCET
| VV |  | 89,25 |  | 89.25 | [12 empty] | VV | 2 | 2 | True | 1 | ROZPOCET

## 495-16-3 - SO 03 Výsadba ...
{5704ff6c-bac4-4337-a0dd-b21e73660a65}
2
| KRYCÍ LIST SOUPISU PRACÍ | [7 empty] | v --- níže se nacházejí doplnkové a pomocné údaje k sestavám --- v | [8 empty] | False
Stavba:
Rekonstrukce polní cesty C4 a C5 v k.ú. Lhota u Dřís
Objekt:
495/16-3 - SO 03 Výsadba zeleně ŽP4
| KSO: |  |  |  |  | CC-CZ:
| Místo: |  |  |  |  | Datum: | 15. 6. 2015
| Zadavatel: |  |  |  |  | IČ:
DIČ:
| Uchazeč: |  |  |  |  | IČ: | Vyplň údaj
|  | Vyplň údaj |  |  |  | DIČ: | Vyplň údaj
| Projektant: |  |  |  |  | IČ:
|  | NDCon s.r.o. |  |  |  | DIČ:
| Zpracovatel: |  |  |  |  | IČ:
|  | NDCon s.r.o. |  |  |  | DIČ:
Poznámka:
| Cena bez DPH | [5 empty] | 0
|  |  | Základ daně |  |  | Sazba daně | Výše daně
| DPH | základní | 0 |  |  | 21% | 0
|  | snížená | 0 |  |  | 15% | 0
|  | zákl. přenesená | 0 |  |  | 21% | 0
|  | sníž. přenesená | 0 |  |  | 15% | 0
|  | nulová | 0 |  |  | 0% | 0
| Cena s DPH |  |  | v | CZK |  | 0
| Projektant |  |  | Zpracovatel
| Datum a podpis: |  | Razítko | Datum a podpis: |  |  | Razítko
| Objednavatel |  |  | Uchazeč
| Datum a podpis: |  | Razítko | Datum a podpis: |  |  | Razítko
REKAPITULACE ČLENĚNÍ SOUPISU PRACÍ
Stavba:
Rekonstrukce polní cesty C4 a C5 v k.ú. Lhota u Dřís
Objekt:
495/16-3 - SO 03 Výsadba zeleně ŽP4
Místo: | [5 empty] | Datum: | 15. 6. 2015
Zadavatel: | [5 empty] | Projektant: | NDCon s.r.o.
Uchazeč: |  |  | Vyplň údaj |  |  | Zpracovatel: | NDCon s.r.o.
Kód dílu - Popis | [6 empty] | Cena celkem [CZK]
Náklady ze soupisu prací | [6 empty] | 0 | [11 empty] | -1
| HSV - Práce a dodávky HSV | [5 empty] | 0
| 1 - Zemní práce | [5 empty] | 0
| 998 - Přesun hmot | [5 empty] | 0
SOUPIS PRACÍ
Stavba:
Rekonstrukce polní cesty C4 a C5 v k.ú. Lhota u Dřís
Objekt:
495/16-3 - SO 03 Výsadba zeleně ŽP4
Místo: | [5 empty] | Datum: | 15. 6. 2015
Zadavatel: | [5 empty] | Projektant: | NDCon s.r.o.
Uchazeč: |  |  | Vyplň údaj |  |  | Zpracovatel: | NDCon s.r.o.
PČ | Typ | Kód | Popis | MJ | Množství | J.cena [CZK] | Cena celkem [CZK] | Cenová soustava |  | DPH | J. Nh [h] | Nh celkem [h] | J. hmotnost [t] | Hmotnost celkem [t] | J. suť [t] | Suť Celkem [t]
Náklady soupisu celkem | [6 empty] | 0 |  |  |  |  | 0 |  | 9.6155 |  | 0 |  | D | -1 | [10 empty] | 0
| D | HSV | Práce a dodávky HSV |  |  |  | 0 |  |  |  |  | 0 |  | 9.6155 |  | 0 | 1 | D | 0 |  |  |  | ROZPOCET | [6 empty] | 0
| D | 1 | Zemní práce |  |  |  | 0 |  |  |  |  | 0 |  | 9.6155 |  | 0 | 1 | D | 1 |  |  |  | ROZPOCET | [6 empty] | 0
1 | K | 183101221 | Jamky pro výsadbu s výměnou 50 % půdy zeminy tř 1 až 4 objem do 1 m3 v rovině a svahu do 1:5 | kus | 51 |  | 0 | CS ÚRS 2019 01 |  | základní |  | 0 | 0 | 0 | 0 | 0 | 4 | K | 2 |  |  |  | ROZPOCET | 0 | 0 | 0 | 0 | 0 | 1 | 0 | 4 | 2099915600
| PP |  | Hloubení jamek pro vysazování rostlin v zemině tř.1 až 4 s výměnou půdy z 50% v rovině nebo na svahu do 1:5, objemu přes 0,40 do 1,00 m3 | [14 empty] | PP | 2
3 | K | 174201101 | Zásyp jam, šachet rýh nebo kolem objektů sypaninou bez zhutnění | m3 | 28.05 |  | 0 | CS ÚRS 2019 01 |  | základní |  | 0 | 0 | 0 | 0 | 0 | 4 | K | 2 |  |  |  | ROZPOCET | 0 | 0 | 0 | 0 | 0 | 1 | 0 | 4 | -347758452
| PP |  | Zásyp sypaninou z jakékoliv horniny s uložením výkopku ve vrstvách bez zhutnění jam, šachet, rýh nebo kolem objektů v těchto vykopávkách | [14 empty] | PP | 2
| VV |  | 51*0,55 |  | 28.05 | [12 empty] | VV | 2 | 2 | True | 1 | ROZPOCET
4 | M | 103211000 | zahradní substrát pro výsadbu VL | m3 | 28.05 |  | 0 | CS ÚRS 2019 01 |  | základní |  | 0 | 0.22 | 6.171 | 0 | 0 | 8 | M | 2 |  |  |  | ROZPOCET | 0 | 0 | 0 | 0 | 0 | 1 | 0 | 4 | -1836050622
| PP |  | rašelina substrátová zahradní substrát pro výsadbu VL | [14 empty] | PP | 2
| VV |  | 28,05 |  | 28.05 | [12 empty] | VV | 2 | 2 | True | 1 | ROZPOCET
5 | K | 184102124 | Výsadba dřeviny s balem D do 0,5 m do jamky se zalitím ve svahu do 1:2 | kus | 51 |  | 0 | CS ÚRS 2019 01 |  | základní |  | 0 | 0 | 0 | 0 | 0 | 4 | K | 2 |  |  |  | ROZPOCET | 0 | 0 | 0 | 0 | 0 | 1 | 0 | 4 | -794203088
| PP |  | Výsadba dřeviny s balem do předem vyhloubené jamky se zalitím na svahu přes 1:5 do 1:2, při průměru balu přes 400 do 500 mm | [14 empty] | PP | 2
| VV |  | Hrušeň+Jabloň | [14 empty] | VV | 2 | 1 | True | 0 | ROZPOCET
| VV |  | 25+26 |  | 51 | [12 empty] | VV | 2 | 2 | True | 1 | ROZPOCET
10 | K | nove-026560503 | Hrušeň Pyrus sp. OK 10-12 cm, bal | kus | 25 |  | 0 |  |  | základní |  | 0 | 0 | 0 | 0 | 0 | 4 | K | 2 |  |  |  | ROZPOCET | 0 | 0 | 0 | 0 | 0 | 1 | 0 | 4 | 17
11 | K | nove-02656055 | Jabloň - Malus sp. OK 10-12 cm, bal | kus | 26 |  | 0 |  |  | základní |  | 0 | 0 | 0 | 0 | 0 | 4 | K | 2 |  |  |  | ROZPOCET | 0 | 0 | 0 | 0 | 0 | 1 | 0 | 4 | 19
12 | K | 184215133 | Ukotvení kmene dřevin třemi kůly D do 0,1 m délky do 3 m | kus | 51 |  | 0 | CS ÚRS 2019 01 |  | základní |  | 0 | 6e-05 | 0.00306 | 0 | 0 | 4 | K | 2 |  |  |  | ROZPOCET | 0 | 0 | 0 | 0 | 0 | 1 | 0 | 4 | -304205158
| PP |  | Ukotvení dřeviny kůly třemi kůly, délky přes 2 do 3 m | [14 empty] | PP | 2
| VV |  | počet dřevin | [14 empty] | VV | 2 | 1 | True | 0 | ROZPOCET
| VV |  | 51 |  | 51 | [12 empty] | VV | 2 | 2 | True | 1 | ROZPOCET
13 | M | 605912530 | kůl vyvazovací dřevěný impregnovaný délka 200 cm průměr 8 cm | kus | 153 |  | 0 | CS ÚRS 2017 01 |  | základní |  | 0 | 0.00472 | 0.72216 | 0 | 0 | 8 | M | 2 |  |  |  | ROZPOCET | 0 | 0 | 0 | 0 | 0 | 1 | 0 | 4 | -1154209061
| PP |  | sloupy, tyče a vlna dřevěná kůly vyvazovací jeden konec fazeta, druhý špice, délka 200 cm imregnované průměr 8 cm | [14 empty] | PP | 2
14 | M | 605912550-1 | Příčka spojovací | kus | 153 |  | 0 |  |  | základní |  | 0 | 0.00354 | 0.54162 | 0 | 0 | 8 | M | 2 |  |  |  | ROZPOCET | 0 | 0 | 0 | 0 | 0 | 1 | 0 | 4 | 1912439403
| PP |  | Příčka spojovací | [14 empty] | PP | 2
| VV |  | počet kůlů | [14 empty] | VV | 2 | 1 | True | 0 | ROZPOCET
| VV |  | 153 |  | 153 | [12 empty] | VV | 2 | 2 | True | 1 | ROZPOCET
15 | M | 605912550-2 | páska kotvící | kus | 153 |  | 0 |  |  | základní |  | 0 | 0.00354 | 0.54162 | 0 | 0 | 8 | M | 2 |  |  |  | ROZPOCET | 0 | 0 | 0 | 0 | 0 | 1 | 0 | 4 | -1291867524
| VV |  | počet příček | [14 empty] | VV | 2 | 1 | True | 0 | ROZPOCET
| VV |  | 153 |  | 153 | [12 empty] | VV | 2 | 2 | True | 1 | ROZPOCET
16 | K | 184801122 | Ošetřování vysazených dřevin soliterních ve svahu do 1:2 | kus | 51 |  | 0 | CS ÚRS 2019 01 |  | základní |  | 0 | 0 | 0 | 0 | 0 | 4 | K | 2 |  |  |  | ROZPOCET | 0 | 0 | 0 | 0 | 0 | 1 | 0 | 4 | -166517886
| PP |  | Ošetření vysazených dřevin solitérních na svahu přes 1:5 do 1:2 | [14 empty] | PP | 2
| VV |  | počet dřevin | [14 empty] | VV | 2 | 1 | True | 0 | ROZPOCET
| VV |  | 51 |  | 51 | [12 empty] | VV | 2 | 2 | True | 1 | ROZPOCET
17 | K | 184813121 | Ochrana dřevin před okusem mechanicky pletivem v rovině a svahu do 1:5 | kus | 51 |  | 0 | CS ÚRS 2019 01 |  | základní |  | 0 | 0.00208 | 0.10608 | 0 | 0 | 4 | K | 2 |  |  |  | ROZPOCET | 0 | 0 | 0 | 0 | 0 | 1 | 0 | 4 | 1056907019
| PP |  | Ochrana dřevin před okusem zvěří mechanicky v rovině nebo ve svahu do 1:5, pletivem, výšky do 2 m | [14 empty] | PP | 2
| VV |  | Hrušeň + jabloň | [14 empty] | VV | 2 | 1 | True | 0 | ROZPOCET
| VV |  | 25+26 |  | 51 | [12 empty] | VV | 2 | 2 | True | 1 | ROZPOCET
18 | K | 184911432 | Mulčování rostlin kůrou tl. do 0,15 m ve svahu do 1:2 | m2 | 51 |  | 0 | CS ÚRS 2019 01 |  | základní |  | 0 | 0 | 0 | 0 | 0 | 4 | K | 2 |  |  |  | ROZPOCET | 0 | 0 | 0 | 0 | 0 | 1 | 0 | 4 | -57446713
| PP |  | Mulčování vysazených rostlin mulčovací kůrou, tl. přes 100 do 150 mm na svahu přes 1:5 do 1:2 | [14 empty] | PP | 2
| VV |  | počet dřevin*1m2 | [14 empty] | VV | 2 | 1 | True | 0 | ROZPOCET
| VV |  | 51*1 |  | 51 | [12 empty] | VV | 2 | 2 | True | 1 | ROZPOCET
19 | M | 103911000 | kůra mulčovací VL | m3 | 7.65 |  | 0 | CS ÚRS 2019 01 |  | základní |  | 0 | 0.2 | 1.53 | 0 | 0 | 8 | M | 2 |  |  |  | ROZPOCET | 0 | 0 | 0 | 0 | 0 | 1 | 0 | 4 | 1681837121
| PP |  | výrobky ostatní kůra mulčovací VL | [14 empty] | PP | 2
| VV |  | 51*0,15 |  | 7.65 | [12 empty] | VV | 2 | 2 | True | 1 | ROZPOCET
20 | K | 185804311 | Zalití rostlin vodou plocha do 20 m2 | m3 | 2.04 |  | 0 | CS ÚRS 2019 01 |  | základní |  | 0 | 0 | 0 | 0 | 0 | 4 | K | 2 |  |  |  | ROZPOCET | 0 | 0 | 0 | 0 | 0 | 1 | 0 | 4 | 526327399
| PP |  | Zalití rostlin vodou plochy záhonů jednotlivě do 20 m2 | [14 empty] | PP | 2
| VV |  | počet stromů * 40l | [14 empty] | VV | 2 | 1 | True | 0 | ROZPOCET
| VV |  | 51*0,04 |  | 2.04 | [12 empty] | VV | 2 | 2 | True | 1 | ROZPOCET
21 | K | 185851121 | Dovoz vody pro zálivku rostlin za vzdálenost do 1000 m | m3 | 2.04 |  | 0 | CS ÚRS 2019 01 |  | základní |  | 0 | 0 | 0 | 0 | 0 | 4 | K | 2 |  |  |  | ROZPOCET | 0 | 0 | 0 | 0 | 0 | 1 | 0 | 4 | -865556099
| PP |  | Dovoz vody pro zálivku rostlin na vzdálenost do 1000 m | [14 empty] | PP | 2
| VV |  | 2,04 |  | 2.04 | [12 empty] | VV | 2 | 2 | True | 1 | ROZPOCET
22 | K | 185851129 | Příplatek k dovozu vody pro zálivku rostlin do 1000 m ZKD 1000 m | m3 | 18.36 |  | 0 | CS ÚRS 2019 01 |  | základní |  | 0 | 0 | 0 | 0 | 0 | 4 | K | 2 |  |  |  | ROZPOCET | 0 | 0 | 0 | 0 | 0 | 1 | 0 | 4 | 726678905
| PP |  | Dovoz vody pro zálivku rostlin Příplatek k ceně za každých dalších i započatých 1000 m | [14 empty] | PP | 2
| VV |  | 9*2,04 |  | 18.36 | [12 empty] | VV | 2 | 2 | True | 1 | ROZPOCET
| D | 998 | Přesun hmot |  |  |  | 0 |  |  |  |  | 0 |  | 0 |  | 0 | 1 | D | 1 |  |  |  | ROZPOCET | [6 empty] | 0
24 | K | 998231311 | Přesun hmot pro sadovnické a krajinářské úpravy vodorovně do 5000 m | t | 9.616 |  | 0 | CS ÚRS 2019 01 |  | základní |  | 0 | 0 | 0 | 0 | 0 | 4 | K | 2 |  |  |  | ROZPOCET | 0 | 0 | 0 | 0 | 0 | 1 | 0 | 4 | -751955389
| PP |  | Přesun hmot pro sadovnické a krajinářské úpravy dopravní vzdálenost do 5000 m | [14 empty] | PP | 2

## 495-16-5 - SO 05 Následná...
[18 empty] | {571d1afb-afd1-4de7-9e77-202945c85164} | [5 empty] | Zalití | 10 | 2
2
| KRYCÍ LIST SOUPISU PRACÍ | [7 empty] | v --- níže se nacházejí doplnkové a pomocné údaje k sestavám --- v | [8 empty] | False
Stavba:
Rekonstrukce polní cesty C4 a C5 v k.ú. Lhota u Dřís
Objekt:
495/16-5 - SO 05 Následná tříletá údržba zeleně ŽP4 (1. rok, 2. rok, 3.rok)
| KSO: |  |  |  |  | CC-CZ:
| Místo: |  |  |  |  | Datum: | 15. 6. 2015
| Zadavatel: |  |  |  |  | IČ:
DIČ:
| Uchazeč: |  |  |  |  | IČ: | Vyplň údaj
|  | Vyplň údaj |  |  |  | DIČ: | Vyplň údaj
| Projektant: |  |  |  |  | IČ:
|  | NDCon s.r.o. |  |  |  | DIČ:
| Zpracovatel: |  |  |  |  | IČ:
|  | NDCon s.r.o. |  |  |  | DIČ:
Poznámka:
| Cena bez DPH | [5 empty] | 0
|  |  | Základ daně |  |  | Sazba daně | Výše daně
| DPH | základní | 0 |  |  | 21% | 0
|  | snížená | 0 |  |  | 15% | 0
|  | zákl. přenesená | 0 |  |  | 21% | 0
|  | sníž. přenesená | 0 |  |  | 15% | 0
|  | nulová | 0 |  |  | 0% | 0
| Cena s DPH |  |  | v | CZK |  | 0
| Projektant |  |  | Zpracovatel
| Datum a podpis: |  | Razítko | Datum a podpis: |  |  | Razítko
| Objednavatel |  |  | Uchazeč
| Datum a podpis: |  | Razítko | Datum a podpis: |  |  | Razítko
REKAPITULACE ČLENĚNÍ SOUPISU PRACÍ
Stavba:
Rekonstrukce polní cesty C4 a C5 v k.ú. Lhota u Dřís
Objekt:
495/16-5 - SO 05 Následná tříletá údržba zeleně ŽP4 (1. rok, 2. rok, 3.rok)
Místo: | [5 empty] | Datum: | 15. 6. 2015
Zadavatel: | [5 empty] | Projektant: | NDCon s.r.o.
Uchazeč: |  |  | Vyplň údaj |  |  | Zpracovatel: | NDCon s.r.o.
Kód dílu - Popis | [6 empty] | Cena celkem [CZK]
Náklady ze soupisu prací | [6 empty] | 0 | [11 empty] | -1
| HSV - Práce a dodávky HSV | [5 empty] | 0
| 1 - Následná péče 1. rok | [5 empty] | 0
| 2 - Následná péče 2.rok | [5 empty] | 0
| 3 - Následná péče 3. rok | [5 empty] | 0
SOUPIS PRACÍ
Stavba:
Rekonstrukce polní cesty C4 a C5 v k.ú. Lhota u Dřís
Objekt:
495/16-5 - SO 05 Následná tříletá údržba zeleně ŽP4 (1. rok, 2. rok, 3.rok)
Místo: | [5 empty] | Datum: | 15. 6. 2015
Zadavatel: | [5 empty] | Projektant: | NDCon s.r.o.
Uchazeč: |  |  | Vyplň údaj |  |  | Zpracovatel: | NDCon s.r.o.
PČ | Typ | Kód | Popis | MJ | Množství | J.cena [CZK] | Cena celkem [CZK] | Cenová soustava |  | DPH | J. Nh [h] | Nh celkem [h] | J. hmotnost [t] | Hmotnost celkem [t] | J. suť [t] | Suť Celkem [t]
Náklady soupisu celkem | [6 empty] | 0 |  |  |  |  | 0 |  | 0.00034 |  | 0 |  | D | -1 | [13 empty] | 0
| D | HSV | Práce a dodávky HSV |  |  |  | 0 |  |  |  |  | 0 |  | 0.00034 |  | 0 | 1 | D | 0 |  |  |  | ROZPOCET | [9 empty] | 0
| D | 1 | Následná péče 1. rok |  |  |  | 0 |  |  |  |  | 0 |  | 0 |  | 0 | 1 | D | 1 |  |  |  | ROZPOCET | [9 empty] | 0
2 | K | 185804513-1 | Odplevelení dřevin soliterních v rovině a svahu do 1:5 | m2 | 204 |  | 0 | CS ÚRS 2019 01 |  | základní |  | 0 | 0 | 0 | 0 | 0 | 4 | K | 2 |  |  |  | ROZPOCET |  |  |  | 0 | 0 | 0 | 0 | 0 | 1 | 0 | 4 | 1503078627
| PP |  | Odplevelení výsadeb v rovině nebo na svahu do 1:5 dřevin solitérních | [14 empty] | PP | 2
| VV |  | 4 x ročně | [14 empty] | VV | 2 | 1 | True | 0 | ROZPOCET
| VV |  | 4*51 |  | 204 | [12 empty] | VV | 2 | 2 | True | 1 | ROZPOCET
4 | K | 185804312-1 | Zalití rostlin vodou plocha přes 20 m2 | m3 | 44.88 |  | 0 | CS ÚRS 2019 01 |  | základní |  | 0 | 0 | 0 | 0 | 0 | 4 | K | 2 |  |  |  | ROZPOCET |  |  |  | 0 | 0 | 0 | 0 | 0 | 1 | 0 | 4 | 1410527823
| PP |  | Zalití rostlin vodou plochy záhonů jednotlivě přes 20 m2 | [14 empty] | PP | 2
| VV |  | zalití 22x během prvního roku | [14 empty] | VV | 2 | 1 | True | 0 | ROZPOCET
| VV |  | (51*0,04)*22 |  | 44.88 | [12 empty] | VV | 2 | 2 | True | 1 | ROZPOCET
5 | K | 185851121-1 | Dovoz vody pro zálivku rostlin za vzdálenost do 1000 m | m3 | 44.88 |  | 0 | CS ÚRS 2019 01 |  | základní |  | 0 | 0 | 0 | 0 | 0 | 4 | K | 2 |  |  |  | ROZPOCET |  |  |  | 0 | 0 | 0 | 0 | 0 | 1 | 0 | 4 | -620489137
| PP |  | Dovoz vody pro zálivku rostlin na vzdálenost do 1000 m | [14 empty] | PP | 2
| VV |  | 44,88 |  | 44.88 | [12 empty] | VV | 2 | 2 | True | 1 | ROZPOCET
6 | K | 185851129-1 | Příplatek k dovozu vody pro zálivku rostlin do 1000 m ZKD 1000 m | m3 | 403.92 |  | 0 | CS ÚRS 2019 01 |  | základní |  | 0 | 0 | 0 | 0 | 0 | 4 | K | 2 |  |  |  | ROZPOCET |  |  |  | 0 | 0 | 0 | 0 | 0 | 1 | 0 | 4 | 1950720455
| PP |  | Dovoz vody pro zálivku rostlin Příplatek k ceně za každých dalších i započatých 1000 m | [14 empty] | PP | 2
| VV |  | 44,88*9 |  | 403.92 | [12 empty] | VV | 2 | 2 | True | 1 | ROZPOCET
| D | 2 | Následná péče 2.rok |  |  |  | 0 |  |  |  |  | 0 |  | 0 |  | 0 | 1 | D | 1 |  |  |  | ROZPOCET | [9 empty] | 0
7 | K | 184852312-1 | Řez stromu výchovný alejových stromů výšky přes 4 do 6 m | kus | 51 |  | 0 | CS ÚRS 2019 01 |  | základní |  | 0 | 0 | 0 | 0 | 0 | 4 | K | 2 |  |  |  | ROZPOCET |  |  |  | 0 | 0 | 0 | 0 | 0 | 1 | 0 | 4 | -1516916114
| PP |  | Řez stromů prováděný lezeckou technikou výchovný alejové stromy, výšky přes 4 do 6 m | [14 empty] | PP | 2
| VV |  | výchovný řez stromů | [14 empty] | VV | 2 | 1 | True | 0 | ROZPOCET
| VV |  | 51*1 |  | 51 | [12 empty] | VV | 2 | 2 | True | 1 | ROZPOCET
9 | K | 185804513-1 | Odplevelení dřevin soliterních v rovině a svahu do 1:5 | m2 | 204 |  | 0 | CS ÚRS 2019 01 |  | základní |  | 0 | 0 | 0 | 0 | 0 | 4 | K | 2 |  |  |  | ROZPOCET |  |  |  | 0 | 0 | 0 | 0 | 0 | 1 | 0 | 4 | 233822130
| PP |  | Odplevelení výsadeb v rovině nebo na svahu do 1:5 dřevin solitérních | [14 empty] | PP | 2
| VV |  | 4 x ročně | [14 empty] | VV | 2 | 1 | True | 0 | ROZPOCET
| VV |  | 4*51 |  | 204 | [12 empty] | VV | 2 | 2 | True | 1 | ROZPOCET
11 | K | 185804312-1 | Zalití rostlin vodou plocha přes 20 m2 | m3 | 12.24 |  | 0 | CS ÚRS 2019 01 |  | základní |  | 0 | 0 | 0 | 0 | 0 | 4 | K | 2 |  |  |  | ROZPOCET |  |  |  | 0 | 0 | 0 | 0 | 0 | 1 | 0 | 4 | -2146315231
| PP |  | Zalití rostlin vodou plochy záhonů jednotlivě přes 20 m2 | [14 empty] | PP | 2
| VV |  | zalití 6x během druhého roku | [14 empty] | VV | 2 | 1 | True | 0 | ROZPOCET
| VV |  | (51*0,04)*6 |  | 12.24 | [12 empty] | VV | 2 | 2 | True | 1 | ROZPOCET
12 | K | 185851121-1 | Dovoz vody pro zálivku rostlin za vzdálenost do 1000 m | m3 | 12.24 |  | 0 | CS ÚRS 2019 01 |  | základní |  | 0 | 0 | 0 | 0 | 0 | 4 | K | 2 |  |  |  | ROZPOCET |  |  |  | 0 | 0 | 0 | 0 | 0 | 1 | 0 | 4 | 942324245
| PP |  | Dovoz vody pro zálivku rostlin na vzdálenost do 1000 m | [14 empty] | PP | 2
| VV |  | 12,24 |  | 12.24 | [12 empty] | VV | 2 | 2 | True | 1 | ROZPOCET
13 | K | 185851129-1 | Příplatek k dovozu vody pro zálivku rostlin do 1000 m ZKD 1000 m | m3 | 110.16 |  | 0 | CS ÚRS 2019 01 |  | základní |  | 0 | 0 | 0 | 0 | 0 | 4 | K | 2 |  |  |  | ROZPOCET |  |  |  | 0 | 0 | 0 | 0 | 0 | 1 | 0 | 4 | -402202442
| PP |  | Dovoz vody pro zálivku rostlin Příplatek k ceně za každých dalších i započatých 1000 m | [14 empty] | PP | 2
| VV |  | 12,24*9 |  | 110.16 | [12 empty] | VV | 2 | 2 | True | 1 | ROZPOCET
| D | 3 | Následná péče 3. rok |  |  |  | 0 |  |  |  |  | 0 |  | 0.00034 |  | 0 | 1 | D | 1 |  |  |  | ROZPOCET | [9 empty] | 0
15 | K | 185804513-1 | Odplevelení dřevin soliterních v rovině a svahu do 1:5 | m2 | 204 |  | 0 | CS ÚRS 2019 01 |  | základní |  | 0 | 0 | 0 | 0 | 0 | 4 | K | 2 |  |  |  | ROZPOCET |  |  |  | 0 | 0 | 0 | 0 | 0 | 1 | 0 | 4 | 828739025
| PP |  | Odplevelení výsadeb v rovině nebo na svahu do 1:5 dřevin solitérních | [14 empty] | PP | 2
| VV |  | 4 x ročně | [14 empty] | VV | 2 | 1 | True | 0 | ROZPOCET
| VV |  | 4*51 |  | 204 | [12 empty] | VV | 2 | 2 | True | 1 | ROZPOCET
17 | K | 185804312-1 | Zalití rostlin vodou plocha přes 20 m2 | m3 | 12.24 |  | 0 | CS ÚRS 2019 01 |  | základní |  | 0 | 0 | 0 | 0 | 0 | 4 | K | 2 |  |  |  | ROZPOCET |  |  |  | 0 | 0 | 0 | 0 | 0 | 1 | 0 | 4 | 963108090
| PP |  | Zalití rostlin vodou plochy záhonů jednotlivě přes 20 m2 | [14 empty] | PP | 2
| VV |  | zalití 6x během třetího roku | [14 empty] | VV | 2 | 1 | True | 0 | ROZPOCET
| VV |  | (51*0,04)*6 |  | 12.24 | [12 empty] | VV | 2 | 2 | True | 1 | ROZPOCET
18 | K | 185851121-1 | Dovoz vody pro zálivku rostlin za vzdálenost do 1000 m | m3 | 12.24 |  | 0 | CS ÚRS 2019 01 |  | základní |  | 0 | 0 | 0 | 0 | 0 | 4 | K | 2 |  |  |  | ROZPOCET |  |  |  | 0 | 0 | 0 | 0 | 0 | 1 | 0 | 4 | -1917908061
| PP |  | Dovoz vody pro zálivku rostlin na vzdálenost do 1000 m | [14 empty] | PP | 2
| VV |  | 12,24 |  | 12.24 | [12 empty] | VV | 2 | 2 | True | 1 | ROZPOCET
19 | K | 185851129-1 | Příplatek k dovozu vody pro zálivku rostlin do 1000 m ZKD 1000 m | m3 | 110.16 |  | 0 | CS ÚRS 2019 01 |  | základní |  | 0 | 0 | 0 | 0 | 0 | 4 | K | 2 |  |  |  | ROZPOCET |  |  |  | 0 | 0 | 0 | 0 | 0 | 1 | 0 | 4 | -1683841140
| PP |  | Dovoz vody pro zálivku rostlin Příplatek k ceně za každých dalších i započatých 1000 m | [14 empty] | PP | 2
| VV |  | 12,24*9 |  | 110.16 | [12 empty] | VV | 2 | 2 | True | 1 | ROZPOCET
20 | K | R.1. | Opravy kůlů, vázání a oplocení | kus | 17 |  | 0 |  |  | základní |  | 0 | 2e-05 | 0.00034 | 0 | 0 | 4 | K | 2 |  |  |  | ROZPOCET |  |  |  | 0 | 0 | 0 | 0 | 0 | 1 | 0 | 4 | 1844872570
| PP |  | Opravy poškozených kůlů, vázání a oplocení stromů. | [14 empty] | PP | 2
| VV |  | 51/3 |  | 17 | [12 empty] | VV | 2 | 2 | True | 1 | ROZPOCET

## 495-16-4 - SO 04 Výsadba ...
{96e86ad2-7031-49c7-a2ef-6f9d775d659a}
2
| KRYCÍ LIST SOUPISU PRACÍ | [7 empty] | v --- níže se nacházejí doplnkové a pomocné údaje k sestavám --- v | [8 empty] | False
Stavba:
Rekonstrukce polní cesty C4 a C5 v k.ú. Lhota u Dřís
Objekt:
495/16-4 - SO 04 Výsadba zeleně ŽP5
| KSO: |  |  |  |  | CC-CZ:
| Místo: |  |  |  |  | Datum: | 15. 6. 2015
| Zadavatel: |  |  |  |  | IČ:
DIČ:
| Uchazeč: |  |  |  |  | IČ: | Vyplň údaj
|  | Vyplň údaj |  |  |  | DIČ: | Vyplň údaj
| Projektant: |  |  |  |  | IČ:
|  | NDCon s.r.o. |  |  |  | DIČ:
| Zpracovatel: |  |  |  |  | IČ:
|  | NDCon s.r.o. |  |  |  | DIČ:
Poznámka:
| Cena bez DPH | [5 empty] | 0
|  |  | Základ daně |  |  | Sazba daně | Výše daně
| DPH | základní | 0 |  |  | 21% | 0
|  | snížená | 0 |  |  | 15% | 0
|  | zákl. přenesená | 0 |  |  | 21% | 0
|  | sníž. přenesená | 0 |  |  | 15% | 0
|  | nulová | 0 |  |  | 0% | 0
| Cena s DPH |  |  | v | CZK |  | 0
| Projektant |  |  | Zpracovatel
| Datum a podpis: |  | Razítko | Datum a podpis: |  |  | Razítko
| Objednavatel |  |  | Uchazeč
| Datum a podpis: |  | Razítko | Datum a podpis: |  |  | Razítko
REKAPITULACE ČLENĚNÍ SOUPISU PRACÍ
Stavba:
Rekonstrukce polní cesty C4 a C5 v k.ú. Lhota u Dřís
Objekt:
495/16-4 - SO 04 Výsadba zeleně ŽP5
Místo: | [5 empty] | Datum: | 15. 6. 2015
Zadavatel: | [5 empty] | Projektant: | NDCon s.r.o.
Uchazeč: |  |  | Vyplň údaj |  |  | Zpracovatel: | NDCon s.r.o.
Kód dílu - Popis | [6 empty] | Cena celkem [CZK]
Náklady ze soupisu prací | [6 empty] | 0 | [11 empty] | -1
| HSV - Práce a dodávky HSV | [5 empty] | 0
| 1 - Zemní práce | [5 empty] | 0
| 3 - Svislé a kompletní konstrukce | [5 empty] | 0
| 998 - Přesun hmot | [5 empty] | 0
SOUPIS PRACÍ
Stavba:
Rekonstrukce polní cesty C4 a C5 v k.ú. Lhota u Dřís
Objekt:
495/16-4 - SO 04 Výsadba zeleně ŽP5
Místo: | [5 empty] | Datum: | 15. 6. 2015
Zadavatel: | [5 empty] | Projektant: | NDCon s.r.o.
Uchazeč: |  |  | Vyplň údaj |  |  | Zpracovatel: | NDCon s.r.o.
PČ | Typ | Kód | Popis | MJ | Množství | J.cena [CZK] | Cena celkem [CZK] | Cenová soustava |  | DPH | J. Nh [h] | Nh celkem [h] | J. hmotnost [t] | Hmotnost celkem [t] | J. suť [t] | Suť Celkem [t]
Náklady soupisu celkem | [6 empty] | 0 |  |  |  |  | 0 |  | 8.9219 |  | 0 |  | D | -1 | [10 empty] | 0
| D | HSV | Práce a dodávky HSV |  |  |  | 0 |  |  |  |  | 0 |  | 8.9219 |  | 0 | 1 | D | 0 |  |  |  | ROZPOCET | [6 empty] | 0
| D | 1 | Zemní práce |  |  |  | 0 |  |  |  |  | 0 |  | 7.4078 |  | 0 | 1 | D | 1 |  |  |  | ROZPOCET | [6 empty] | 0
1 | K | 183101221 | Jamky pro výsadbu s výměnou 50 % půdy zeminy tř 1 až 4 objem do 1 m3 v rovině a svahu do 1:5 | kus | 18 |  | 0 | CS ÚRS 2019 01 |  | základní |  | 0 | 0 | 0 | 0 | 0 | 4 | K | 2 |  |  |  | ROZPOCET | 0 | 0 | 0 | 0 | 0 | 1 | 0 | 4 | 2099915600
| PP |  | Hloubení jamek pro vysazování rostlin v zemině tř.1 až 4 s výměnou půdy z 50% v rovině nebo na svahu do 1:5, objemu přes 0,40 do 1,00 m3 | [14 empty] | PP | 2
| VV |  | počet stromů | [14 empty] | VV | 2 | 1 | True | 0 | ROZPOCET
| VV |  | 11+7 |  | 18 | [12 empty] | VV | 2 | 2 | True | 1 | ROZPOCET
2 | K | 183102134 | Hloubení jamek bez výměny půdy zeminy tř 1 až 4 objem do 0,125 m3 ve svahu do 1:2 | kus | 230 |  | 0 | CS ÚRS 2019 01 |  | základní |  | 0 | 0 | 0 | 0 | 0 | 4 | K | 2 |  |  |  | ROZPOCET | 0 | 0 | 0 | 0 | 0 | 1 | 0 | 4 | -196734832
| PP |  | Hloubení jamek pro vysazování rostlin v zemině tř.1 až 4 bez výměny půdy na svahu přes 1:5 do 1:2, objemu přes 0,05 do 0,125 m3 | [14 empty] | PP | 2
| VV |  | počet keřů | [14 empty] | VV | 2 | 1 | True | 0 | ROZPOCET
| VV |  | 14+110+106 |  | 230 | [12 empty] | VV | 2 | 2 | True | 1 | ROZPOCET
3 | K | 174201101 | Zásyp jam, šachet rýh nebo kolem objektů sypaninou bez zhutnění | m3 | 9.9 |  | 0 | CS ÚRS 2019 01 |  | základní |  | 0 | 0 | 0 | 0 | 0 | 4 | K | 2 |  |  |  | ROZPOCET | 0 | 0 | 0 | 0 | 0 | 1 | 0 | 4 | -347758452
| PP |  | Zásyp sypaninou z jakékoliv horniny s uložením výkopku ve vrstvách bez zhutnění jam, šachet, rýh nebo kolem objektů v těchto vykopávkách | [14 empty] | PP | 2
| VV |  | 18*0,55 |  | 9.9 | [12 empty] | VV | 2 | 2 | True | 1 | ROZPOCET
4 | M | 103211000 | zahradní substrát pro výsadbu VL | m3 | 9.9 |  | 0 | CS ÚRS 2019 01 |  | základní |  | 0 | 0.22 | 2.178 | 0 | 0 | 8 | M | 2 |  |  |  | ROZPOCET | 0 | 0 | 0 | 0 | 0 | 1 | 0 | 4 | -1836050622
| PP |  | rašelina substrátová zahradní substrát pro výsadbu VL | [14 empty] | PP | 2
5 | K | 184102124 | Výsadba dřeviny s balem D do 0,5 m do jamky se zalitím ve svahu do 1:2 | kus | 18 |  | 0 | CS ÚRS 2019 01 |  | základní |  | 0 | 0 | 0 | 0 | 0 | 4 | K | 2 |  |  |  | ROZPOCET | 0 | 0 | 0 | 0 | 0 | 1 | 0 | 4 | -794203088
| PP |  | Výsadba dřeviny s balem do předem vyhloubené jamky se zalitím na svahu přes 1:5 do 1:2, při průměru balu přes 400 do 500 mm | [14 empty] | PP | 2
| VV |  | Hrušeň+Jabloň | [14 empty] | VV | 2 | 1 | True | 0 | ROZPOCET
| VV |  | 7+11 |  | 18 | [12 empty] | VV | 2 | 2 | True | 1 | ROZPOCET
6 | K | 184102411 | Výsadba keře bez balu v do 1 m do jamky se zalitím ve svahu do 1:2 | kus | 230 |  | 0 | CS ÚRS 2019 01 |  | základní |  | 0 | 0 | 0 | 0 | 0 | 4 | K | 2 |  |  |  | ROZPOCET | 0 | 0 | 0 | 0 | 0 | 1 | 0 | 4 | -2112247798
| PP |  | Výsadba keře bez balu do předem vyhloubené jamky se zalitím na svahu přes 1:5 do 1:2 výšky do 1 m v terénu | [14 empty] | PP | 2
| VV |  | svída+ růže+mišpule | [14 empty] | VV | 2 | 1 | True | 0 | ROZPOCET
| VV |  | 110+106+14 |  | 230 | [12 empty] | VV | 2 | 2 | True | 1 | ROZPOCET
7 | M | 026R | Svída krvavá (Cornus sanguinea), vk 0,5, bez balu prostokořená | kus | 110 |  | 0 |  |  | základní |  | 0 | 0.0005 | 0.055 | 0 | 0 | 8 | M | 2 |  |  |  | ROZPOCET | 0 | 0 | 0 | 0 | 0 | 1 | 0 | 4 | 1411642179
| PP |  | Svída krvavá (Cornus sanguinea), vk 0,5, bez balu prostokořená | [14 empty] | PP | 2
| VV |  | 110 |  | 110 | [12 empty] | VV | 2 | 2 | True | 1 | ROZPOCET
8 | M | 027R | Růže šípková(Rosa canina), vk 0,6, bez balu prostokořená | kus | 106 |  | 0 |  |  | základní |  | 0 | 0.0005 | 0.053 | 0 | 0 | 8 | M | 2 |  |  |  | ROZPOCET | 0 | 0 | 0 | 0 | 0 | 1 | 0 | 4 | -845903433
| PP |  | Růže šípková(Rosa canina), vk 0,6, bez balu prostokořená | [14 empty] | PP | 2
| VV |  | 106 |  | 106 | [12 empty] | VV | 2 | 2 | True | 1 | ROZPOCET
9 | M | 028R | Mišpule, (Mespilus), vk 1,5, bez balu prostokořená | kus | 14 |  | 0 |  |  | základní |  | 0 | 0.0005 | 0.007 | 0 | 0 | 8 | M | 2 |  |  |  | ROZPOCET | 0 | 0 | 0 | 0 | 0 | 1 | 0 | 4 | -1695843586
| PP |  | Mišpule, (Mespilus), vk 0,6, bez balu prostokořená | [14 empty] | PP | 2
10 | K | nove-026560503 | Hrušeň Pyrus sp. OK 10-12 cm, bal | kus | 7 |  | 0 |  |  | základní |  | 0 | 0 | 0 | 0 | 0 | 4 | K | 2 |  |  |  | ROZPOCET | 0 | 0 | 0 | 0 | 0 | 1 | 0 | 4 | 17
11 | K | nove-02656055 | Jabloň - Malus sp. OK 10-12 cm, bal | kus | 11 |  | 0 |  |  | základní |  | 0 | 0 | 0 | 0 | 0 | 4 | K | 2 |  |  |  | ROZPOCET | 0 | 0 | 0 | 0 | 0 | 1 | 0 | 4 | 19
12 | K | 184215133 | Ukotvení kmene dřevin třemi kůly D do 0,1 m délky do 3 m | kus | 18 |  | 0 | CS ÚRS 2019 01 |  | základní |  | 0 | 6e-05 | 0.00108 | 0 | 0 | 4 | K | 2 |  |  |  | ROZPOCET | 0 | 0 | 0 | 0 | 0 | 1 | 0 | 4 | -304205158
| PP |  | Ukotvení dřeviny kůly třemi kůly, délky přes 2 do 3 m | [14 empty] | PP | 2
| VV |  | počet dřevin | [14 empty] | VV | 2 | 1 | True | 0 | ROZPOCET
| VV |  | 18 |  | 18 | [12 empty] | VV | 2 | 2 | True | 1 | ROZPOCET
13 | M | 605912530 | kůl vyvazovací dřevěný impregnovaný délka 200 cm průměr 8 cm | kus | 54 |  | 0 | CS ÚRS 2017 01 |  | základní |  | 0 | 0.00472 | 0.25488 | 0 | 0 | 8 | M | 2 |  |  |  | ROZPOCET | 0 | 0 | 0 | 0 | 0 | 1 | 0 | 4 | -1154209061
| PP |  | sloupy, tyče a vlna dřevěná kůly vyvazovací jeden konec fazeta, druhý špice, délka 200 cm imregnované průměr 8 cm | [14 empty] | PP | 2
14 | M | 605912550-1 | Příčka spojovací | kus | 54 |  | 0 |  |  | základní |  | 0 | 0.00354 | 0.19116 | 0 | 0 | 8 | M | 2 |  |  |  | ROZPOCET | 0 | 0 | 0 | 0 | 0 | 1 | 0 | 4 | 1912439403
| PP |  | Příčka spojovací | [14 empty] | PP | 2
| VV |  | počet kůlů | [14 empty] | VV | 2 | 1 | True | 0 | ROZPOCET
| VV |  | 54 |  | 54 | [12 empty] | VV | 2 | 2 | True | 1 | ROZPOCET
15 | M | 605912550-2 | páska kotvící | kus | 54 |  | 0 |  |  | základní |  | 0 | 0.00354 | 0.19116 | 0 | 0 | 8 | M | 2 |  |  |  | ROZPOCET | 0 | 0 | 0 | 0 | 0 | 1 | 0 | 4 | -1291867524
| VV |  | počet příček | [14 empty] | VV | 2 | 1 | True | 0 | ROZPOCET
| VV |  | 54 |  | 54 | [12 empty] | VV | 2 | 2 | True | 1 | ROZPOCET
16 | K | 184801122 | Ošetřování vysazených dřevin soliterních ve svahu do 1:2 | kus | 248 |  | 0 | CS ÚRS 2019 01 |  | základní |  | 0 | 0 | 0 | 0 | 0 | 4 | K | 2 |  |  |  | ROZPOCET | 0 | 0 | 0 | 0 | 0 | 1 | 0 | 4 | -166517886
| PP |  | Ošetření vysazených dřevin solitérních na svahu přes 1:5 do 1:2 | [14 empty] | PP | 2
| VV |  | počet dřevin | [14 empty] | VV | 2 | 1 | True | 0 | ROZPOCET
| VV |  | 18+230 |  | 248 | [12 empty] | VV | 2 | 2 | True | 1 | ROZPOCET
17 | K | 184813121 | Ochrana dřevin před okusem mechanicky pletivem v rovině a svahu do 1:5 | kus | 32 |  | 0 | CS ÚRS 2019 01 |  | základní |  | 0 | 0.00208 | 0.06656 | 0 | 0 | 4 | K | 2 |  |  |  | ROZPOCET | 0 | 0 | 0 | 0 | 0 | 1 | 0 | 4 | 1056907019
| PP |  | Ochrana dřevin před okusem zvěří mechanicky v rovině nebo ve svahu do 1:5, pletivem, výšky do 2 m | [14 empty] | PP | 2
| VV |  | Hrušeň + jabloň + mišpule | [14 empty] | VV | 2 | 1 | True | 0 | ROZPOCET
| VV |  | 7+11+14 |  | 32 | [12 empty] | VV | 2 | 2 | True | 1 | ROZPOCET
18 | K | 184911432 | Mulčování rostlin kůrou tl. do 0,15 m ve svahu do 1:2 | m2 | 147 |  | 0 | CS ÚRS 2019 01 |  | základní |  | 0 | 0 | 0 | 0 | 0 | 4 | K | 2 |  |  |  | ROZPOCET | 0 | 0 | 0 | 0 | 0 | 1 | 0 | 4 | -57446713
| PP |  | Mulčování vysazených rostlin mulčovací kůrou, tl. přes 100 do 150 mm na svahu přes 1:5 do 1:2 | [14 empty] | PP | 2
| VV |  | počet dřevin*1m2+plocha keřů | [14 empty] | VV | 2 | 1 | True | 0 | ROZPOCET
| VV |  | 18*1+14*1+88+27 |  | 147 | [12 empty] | VV | 2 | 2 | True | 1 | ROZPOCET
19 | M | 103911000 | kůra mulčovací VL | m3 | 22.05 |  | 0 | CS ÚRS 2019 01 |  | základní |  | 0 | 0.2 | 4.41 | 0 | 0 | 8 | M | 2 |  |  |  | ROZPOCET | 0 | 0 | 0 | 0 | 0 | 1 | 0 | 4 | 1681837121
| PP |  | výrobky ostatní kůra mulčovací VL | [14 empty] | PP | 2
20 | K | 185804311 | Zalití rostlin vodou plocha do 20 m2 | m3 | 5.32 |  | 0 | CS ÚRS 2019 01 |  | základní |  | 0 | 0 | 0 | 0 | 0 | 4 | K | 2 |  |  |  | ROZPOCET | 0 | 0 | 0 | 0 | 0 | 1 | 0 | 4 | 526327399
| PP |  | Zalití rostlin vodou plochy záhonů jednotlivě do 20 m2 | [14 empty] | PP | 2
| VV |  | počet stromů * 40l počet keřů*20l | [14 empty] | VV | 2 | 1 | True | 0 | ROZPOCET
| VV |  | 18*0,04+230*0,02 |  | 5.32 | [12 empty] | VV | 2 | 2 | True | 1 | ROZPOCET
21 | K | 185851121 | Dovoz vody pro zálivku rostlin za vzdálenost do 1000 m | m3 | 5.32 |  | 0 | CS ÚRS 2019 01 |  | základní |  | 0 | 0 | 0 | 0 | 0 | 4 | K | 2 |  |  |  | ROZPOCET | 0 | 0 | 0 | 0 | 0 | 1 | 0 | 4 | -865556099
| PP |  | Dovoz vody pro zálivku rostlin na vzdálenost do 1000 m | [14 empty] | PP | 2
| VV |  | 5,32 |  | 5.32 | [12 empty] | VV | 2 | 2 | True | 1 | ROZPOCET
22 | K | 185851129 | Příplatek k dovozu vody pro zálivku rostlin do 1000 m ZKD 1000 m | m3 | 47.88 |  | 0 | CS ÚRS 2019 01 |  | základní |  | 0 | 0 | 0 | 0 | 0 | 4 | K | 2 |  |  |  | ROZPOCET | 0 | 0 | 0 | 0 | 0 | 1 | 0 | 4 | 726678905
| PP |  | Dovoz vody pro zálivku rostlin Příplatek k ceně za každých dalších i započatých 1000 m | [14 empty] | PP | 2
| VV |  | 9*5,32 |  | 47.88 | [12 empty] | VV | 2 | 2 | True | 1 | ROZPOCET
| D | 3 | Svislé a kompletní konstrukce |  |  |  | 0 |  |  |  |  | 0 |  | 1.514 |  | 0 | 1 | D | 1 |  |  |  | ROZPOCET | [6 empty] | 0
23 | K | 348951250 | Oplocení kultur v 1,5 m s drátěným pletivem | m | 222 |  | 0 | CS ÚRS 2019 01 |  | základní |  | 0 | 0.00682 | 1.514 | 0 | 0 | 4 | K | 2 |  |  |  | ROZPOCET | 0 | 0 | 0 | 0 | 0 | 1 | 0 | 4 | -1783154361
| PP |  | Oplocení lesních kultur dřevěnými kůly průměru do 120 mm, bez impregnace, v osové vzdálenosti 3 m, v oplocení výšky 1,5 m, s drátěným pletivem výšky 1 m a s dvěma řadami ocelového drátu taženého, průměru 3 mm | [14 empty] | PP | 2
| VV |  | obvod skupin | [14 empty] | VV | 2 | 1 | True | 0 | ROZPOCET
| VV |  | 169+53 |  | 222 | [12 empty] | VV | 2 | 2 | True | 1 | ROZPOCET
| D | 998 | Přesun hmot |  |  |  | 0 |  |  |  |  | 0 |  | 0 |  | 0 | 1 | D | 1 |  |  |  | ROZPOCET | [6 empty] | 0
24 | K | 998231311 | Přesun hmot pro sadovnické a krajinářské úpravy vodorovně do 5000 m | t | 8.922 |  | 0 | CS ÚRS 2019 01 |  | základní |  | 0 | 0 | 0 | 0 | 0 | 4 | K | 2 |  |  |  | ROZPOCET | 0 | 0 | 0 | 0 | 0 | 1 | 0 | 4 | -751955389
| PP |  | Přesun hmot pro sadovnické a krajinářské úpravy dopravní vzdálenost do 5000 m | [14 empty] | PP | 2

## 495-16-6 - SO 06 Následná...
[18 empty] | {7bc264d7-259d-44ab-a8ff-efe069e64360} | [5 empty] | Zalití | 10 | 2
2
| KRYCÍ LIST SOUPISU PRACÍ | [7 empty] | v --- níže se nacházejí doplnkové a pomocné údaje k sestavám --- v | [8 empty] | False
Stavba:
Rekonstrukce polní cesty C4 a C5 v k.ú. Lhota u Dřís
Objekt:
495/16-6 - SO 06 Následná tříletá údržba zeleně ŽP5 (1. rok, 2. rok, 3.rok)
| KSO: |  |  |  |  | CC-CZ:
| Místo: |  |  |  |  | Datum: | 15. 6. 2015
| Zadavatel: |  |  |  |  | IČ:
DIČ:
| Uchazeč: |  |  |  |  | IČ: | Vyplň údaj
|  | Vyplň údaj |  |  |  | DIČ: | Vyplň údaj
| Projektant: |  |  |  |  | IČ:
|  | NDCon s.r.o. |  |  |  | DIČ:
| Zpracovatel: |  |  |  |  | IČ:
|  | NDCon s.r.o. |  |  |  | DIČ:
Poznámka:
| Cena bez DPH | [5 empty] | 0
|  |  | Základ daně |  |  | Sazba daně | Výše daně
| DPH | základní | 0 |  |  | 21% | 0
|  | snížená | 0 |  |  | 15% | 0
|  | zákl. přenesená | 0 |  |  | 21% | 0
|  | sníž. přenesená | 0 |  |  | 15% | 0
|  | nulová | 0 |  |  | 0% | 0
| Cena s DPH |  |  | v | CZK |  | 0
| Projektant |  |  | Zpracovatel
| Datum a podpis: |  | Razítko | Datum a podpis: |  |  | Razítko
| Objednavatel |  |  | Uchazeč
| Datum a podpis: |  | Razítko | Datum a podpis: |  |  | Razítko
REKAPITULACE ČLENĚNÍ SOUPISU PRACÍ
Stavba:
Rekonstrukce polní cesty C4 a C5 v k.ú. Lhota u Dřís
Objekt:
495/16-6 - SO 06 Následná tříletá údržba zeleně ŽP5 (1. rok, 2. rok, 3.rok)
Místo: | [5 empty] | Datum: | 15. 6. 2015
Zadavatel: | [5 empty] | Projektant: | NDCon s.r.o.
Uchazeč: |  |  | Vyplň údaj |  |  | Zpracovatel: | NDCon s.r.o.
Kód dílu - Popis | [6 empty] | Cena celkem [CZK]
Náklady ze soupisu prací | [6 empty] | 0 | [11 empty] | -1
| HSV - Práce a dodávky HSV | [5 empty] | 0
| 1 - Následná péče 1. rok | [5 empty] | 0
| 2 - Následná péče 2.rok | [5 empty] | 0
| 3 - Následná péče 3. rok | [5 empty] | 0
SOUPIS PRACÍ
Stavba:
Rekonstrukce polní cesty C4 a C5 v k.ú. Lhota u Dřís
Objekt:
495/16-6 - SO 06 Následná tříletá údržba zeleně ŽP5 (1. rok, 2. rok, 3.rok)
Místo: | [5 empty] | Datum: | 15. 6. 2015
Zadavatel: | [5 empty] | Projektant: | NDCon s.r.o.
Uchazeč: |  |  | Vyplň údaj |  |  | Zpracovatel: | NDCon s.r.o.
PČ | Typ | Kód | Popis | MJ | Množství | J.cena [CZK] | Cena celkem [CZK] | Cenová soustava |  | DPH | J. Nh [h] | Nh celkem [h] | J. hmotnost [t] | Hmotnost celkem [t] | J. suť [t] | Suť Celkem [t]
Náklady soupisu celkem | [6 empty] | 0 |  |  |  |  | 0 |  | 0.0013233 |  | 0 |  | D | -1 | [13 empty] | 0
| D | HSV | Práce a dodávky HSV |  |  |  | 0 |  |  |  |  | 0 |  | 0.0013233 |  | 0 | 1 | D | 0 |  |  |  | ROZPOCET | [9 empty] | 0
| D | 1 | Následná péče 1. rok |  |  |  | 0 |  |  |  |  | 0 |  | 0 |  | 0 | 1 | D | 1 |  |  |  | ROZPOCET | [9 empty] | 0
1 | K | 184852311-1 | Řez stromu výchovný špičáků a keřových stromů výšky do 4m | kus | 230 |  | 0 | CS ÚRS 2019 01 |  | základní |  | 0 | 0 | 0 | 0 | 0 | 4 | K | 2 |  |  |  | ROZPOCET |  |  |  | 0 | 0 | 0 | 0 | 0 | 1 | 0 | 4 | -2103974152
| PP |  | Řez stromů prováděný lezeckou technikou výchovný špičáky a keřové stromy, výšky do 4 m | [14 empty] | PP | 2
| VV |  | výchovný řez keřů | [14 empty] | VV | 2 | 1 | True | 0 | ROZPOCET
| VV |  | 14+110+106 |  | 230 | [12 empty] | VV | 2 | 2 | True | 1 | ROZPOCET
2 | K | 185804513-1 | Odplevelení dřevin soliterních v rovině a svahu do 1:5 | m2 | 128 |  | 0 | CS ÚRS 2019 01 |  | základní |  | 0 | 0 | 0 | 0 | 0 | 4 | K | 2 |  |  |  | ROZPOCET |  |  |  | 0 | 0 | 0 | 0 | 0 | 1 | 0 | 4 | 1503078627
| PP |  | Odplevelení výsadeb v rovině nebo na svahu do 1:5 dřevin solitérních | [14 empty] | PP | 2
| VV |  | 4 x ročně | [14 empty] | VV | 2 | 1 | True | 0 | ROZPOCET
| VV |  | 4*32 |  | 128 | [12 empty] | VV | 2 | 2 | True | 1 | ROZPOCET
3 | K | 185804514-1 | Odplevelení souvislých keřových skupin v rovině a svahu do 1:5 | m2 | 460 |  | 0 | CS ÚRS 2019 01 |  | základní |  | 0 | 0 | 0 | 0 | 0 | 4 | K | 2 |  |  |  | ROZPOCET |  |  |  | 0 | 0 | 0 | 0 | 0 | 1 | 0 | 4 | -1190928109
| PP |  | Odplevelení výsadeb v rovině nebo na svahu do 1:5 souvislých keřových skupin | [14 empty] | PP | 2
| VV |  | 4 x ročně | [14 empty] | VV | 2 | 1 | True | 0 | ROZPOCET
| VV |  | 4*(88+27) |  | 460 | [12 empty] | VV | 2 | 2 | True | 1 | ROZPOCET
4 | K | 185804312-1 | Zalití rostlin vodou plocha přes 20 m2 | m3 | 66.44 |  | 0 | CS ÚRS 2019 01 |  | základní |  | 0 | 0 | 0 | 0 | 0 | 4 | K | 2 |  |  |  | ROZPOCET |  |  |  | 0 | 0 | 0 | 0 | 0 | 1 | 0 | 4 | 1410527823
| PP |  | Zalití rostlin vodou plochy záhonů jednotlivě přes 20 m2 | [14 empty] | PP | 2
| VV |  | zalití 22x během prvního roku | [14 empty] | VV | 2 | 1 | True | 0 | ROZPOCET
| VV |  | (18*0,04+230*0,01)*22 |  | 66.44 | [12 empty] | VV | 2 | 2 | True | 1 | ROZPOCET
5 | K | 185851121-1 | Dovoz vody pro zálivku rostlin za vzdálenost do 1000 m | m3 | 66.44 |  | 0 | CS ÚRS 2019 01 |  | základní |  | 0 | 0 | 0 | 0 | 0 | 4 | K | 2 |  |  |  | ROZPOCET |  |  |  | 0 | 0 | 0 | 0 | 0 | 1 | 0 | 4 | -620489137
| PP |  | Dovoz vody pro zálivku rostlin na vzdálenost do 1000 m | [14 empty] | PP | 2
| VV |  | 66,44 |  | 66.44 | [12 empty] | VV | 2 | 2 | True | 1 | ROZPOCET
6 | K | 185851129-1 | Příplatek k dovozu vody pro zálivku rostlin do 1000 m ZKD 1000 m | m3 | 597.96 |  | 0 | CS ÚRS 2019 01 |  | základní |  | 0 | 0 | 0 | 0 | 0 | 4 | K | 2 |  |  |  | ROZPOCET |  |  |  | 0 | 0 | 0 | 0 | 0 | 1 | 0 | 4 | 1950720455
| PP |  | Dovoz vody pro zálivku rostlin Příplatek k ceně za každých dalších i započatých 1000 m | [14 empty] | PP | 2
| VV |  | 66,44*9 |  | 597.96 | [12 empty] | VV | 2 | 2 | True | 1 | ROZPOCET
| D | 2 | Následná péče 2.rok |  |  |  | 0 |  |  |  |  | 0 |  | 0 |  | 0 | 1 | D | 1 |  |  |  | ROZPOCET | [9 empty] | 0
7 | K | 184852312-1 | Řez stromu výchovný alejových stromů výšky přes 4 do 6 m | kus | 18 |  | 0 | CS ÚRS 2019 01 |  | základní |  | 0 | 0 | 0 | 0 | 0 | 4 | K | 2 |  |  |  | ROZPOCET |  |  |  | 0 | 0 | 0 | 0 | 0 | 1 | 0 | 4 | -1516916114
| PP |  | Řez stromů prováděný lezeckou technikou výchovný alejové stromy, výšky přes 4 do 6 m | [14 empty] | PP | 2
| VV |  | výchovný řez stromů | [14 empty] | VV | 2 | 1 | True | 0 | ROZPOCET
| VV |  | 18*1 |  | 18 | [12 empty] | VV | 2 | 2 | True | 1 | ROZPOCET
8 | K | 184852311-1 | Řez stromu výchovný špičáků a keřových stromů výšky do 4m | kus | 230 |  | 0 | CS ÚRS 2019 01 |  | základní |  | 0 | 0 | 0 | 0 | 0 | 4 | K | 2 |  |  |  | ROZPOCET |  |  |  | 0 | 0 | 0 | 0 | 0 | 1 | 0 | 4 | -1569821865
| PP |  | Řez stromů prováděný lezeckou technikou výchovný špičáky a keřové stromy, výšky do 4 m | [14 empty] | PP | 2
| VV |  | výchovný řez keřů | [14 empty] | VV | 2 | 1 | True | 0 | ROZPOCET
| VV |  | (110+106+14) |  | 230 | [12 empty] | VV | 2 | 2 | True | 1 | ROZPOCET
9 | K | 185804513-1 | Odplevelení dřevin soliterních v rovině a svahu do 1:5 | m2 | 128 |  | 0 | CS ÚRS 2019 01 |  | základní |  | 0 | 0 | 0 | 0 | 0 | 4 | K | 2 |  |  |  | ROZPOCET |  |  |  | 0 | 0 | 0 | 0 | 0 | 1 | 0 | 4 | 233822130
| PP |  | Odplevelení výsadeb v rovině nebo na svahu do 1:5 dřevin solitérních | [14 empty] | PP | 2
| VV |  | 4 x ročně | [14 empty] | VV | 2 | 1 | True | 0 | ROZPOCET
| VV |  | 4*32 |  | 128 | [12 empty] | VV | 2 | 2 | True | 1 | ROZPOCET
10 | K | 185804514-1 | Odplevelení souvislých keřových skupin v rovině a svahu do 1:5 | m2 | 460 |  | 0 | CS ÚRS 2019 01 |  | základní |  | 0 | 0 | 0 | 0 | 0 | 4 | K | 2 |  |  |  | ROZPOCET |  |  |  | 0 | 0 | 0 | 0 | 0 | 1 | 0 | 4 | -793347588
| PP |  | Odplevelení výsadeb v rovině nebo na svahu do 1:5 souvislých keřových skupin | [14 empty] | PP | 2
| VV |  | 4 x ročně | [14 empty] | VV | 2 | 1 | True | 0 | ROZPOCET
| VV |  | 4*(88+27) |  | 460 | [12 empty] | VV | 2 | 2 | True | 1 | ROZPOCET
11 | K | 185804312-1 | Zalití rostlin vodou plocha přes 20 m2 | m3 | 18.12 |  | 0 | CS ÚRS 2019 01 |  | základní |  | 0 | 0 | 0 | 0 | 0 | 4 | K | 2 |  |  |  | ROZPOCET |  |  |  | 0 | 0 | 0 | 0 | 0 | 1 | 0 | 4 | -2146315231
| PP |  | Zalití rostlin vodou plochy záhonů jednotlivě přes 20 m2 | [14 empty] | PP | 2
| VV |  | zalití 6x během druhého roku | [14 empty] | VV | 2 | 1 | True | 0 | ROZPOCET
| VV |  | (18*0,04+230*0,01)*6 |  | 18.12 | [12 empty] | VV | 2 | 2 | True | 1 | ROZPOCET
12 | K | 185851121-1 | Dovoz vody pro zálivku rostlin za vzdálenost do 1000 m | m3 | 18.12 |  | 0 | CS ÚRS 2019 01 |  | základní |  | 0 | 0 | 0 | 0 | 0 | 4 | K | 2 |  |  |  | ROZPOCET |  |  |  | 0 | 0 | 0 | 0 | 0 | 1 | 0 | 4 | 942324245
| PP |  | Dovoz vody pro zálivku rostlin na vzdálenost do 1000 m | [14 empty] | PP | 2
| VV |  | 18,12 |  | 18.12 | [12 empty] | VV | 2 | 2 | True | 1 | ROZPOCET
13 | K | 185851129-1 | Příplatek k dovozu vody pro zálivku rostlin do 1000 m ZKD 1000 m | m3 | 163.08 |  | 0 | CS ÚRS 2019 01 |  | základní |  | 0 | 0 | 0 | 0 | 0 | 4 | K | 2 |  |  |  | ROZPOCET |  |  |  | 0 | 0 | 0 | 0 | 0 | 1 | 0 | 4 | -402202442
| PP |  | Dovoz vody pro zálivku rostlin Příplatek k ceně za každých dalších i započatých 1000 m | [14 empty] | PP | 2
| VV |  | 18,12*9 |  | 163.08 | [12 empty] | VV | 2 | 2 | True | 1 | ROZPOCET
| D | 3 | Následná péče 3. rok |  |  |  | 0 |  |  |  |  | 0 |  | 0.0013233 |  | 0 | 1 | D | 1 |  |  |  | ROZPOCET | [9 empty] | 0
14 | K | 184852311-1 | Řez stromu výchovný špičáků a keřových stromů výšky do 4m | kus | 230 |  | 0 | CS ÚRS 2019 01 |  | základní |  | 0 | 0 | 0 | 0 | 0 | 4 | K | 2 |  |  |  | ROZPOCET |  |  |  | 0 | 0 | 0 | 0 | 0 | 1 | 0 | 4 | -28279359
| PP |  | Řez stromů prováděný lezeckou technikou výchovný špičáky a keřové stromy, výšky do 4 m | [14 empty] | PP | 2
| VV |  | výchovný řez keřů | [14 empty] | VV | 2 | 1 | True | 0 | ROZPOCET
| VV |  | 110+106+14 |  | 230 | [12 empty] | VV | 2 | 2 | True | 1 | ROZPOCET
15 | K | 185804513-1 | Odplevelení dřevin soliterních v rovině a svahu do 1:5 | m2 | 128 |  | 0 | CS ÚRS 2019 01 |  | základní |  | 0 | 0 | 0 | 0 | 0 | 4 | K | 2 |  |  |  | ROZPOCET |  |  |  | 0 | 0 | 0 | 0 | 0 | 1 | 0 | 4 | 828739025
| PP |  | Odplevelení výsadeb v rovině nebo na svahu do 1:5 dřevin solitérních | [14 empty] | PP | 2
| VV |  | 4 x ročně | [14 empty] | VV | 2 | 1 | True | 0 | ROZPOCET
| VV |  | 4*32 |  | 128 | [12 empty] | VV | 2 | 2 | True | 1 | ROZPOCET
16 | K | 185804514-1 | Odplevelení souvislých keřových skupin v rovině a svahu do 1:5 | m2 | 460 |  | 0 | CS ÚRS 2019 01 |  | základní |  | 0 | 0 | 0 | 0 | 0 | 4 | K | 2 |  |  |  | ROZPOCET |  |  |  | 0 | 0 | 0 | 0 | 0 | 1 | 0 | 4 | 570618391
| PP |  | Odplevelení výsadeb v rovině nebo na svahu do 1:5 souvislých keřových skupin | [14 empty] | PP | 2
| VV |  | 4 x ročně | [14 empty] | VV | 2 | 1 | True | 0 | ROZPOCET
| VV |  | 4*(88+27) |  | 460 | [12 empty] | VV | 2 | 2 | True | 1 | ROZPOCET
17 | K | 185804312-1 | Zalití rostlin vodou plocha přes 20 m2 | m3 | 18.12 |  | 0 | CS ÚRS 2019 01 |  | základní |  | 0 | 0 | 0 | 0 | 0 | 4 | K | 2 |  |  |  | ROZPOCET |  |  |  | 0 | 0 | 0 | 0 | 0 | 1 | 0 | 4 | 963108090
| PP |  | Zalití rostlin vodou plochy záhonů jednotlivě přes 20 m2 | [14 empty] | PP | 2
| VV |  | zalití 6x během třetího roku | [14 empty] | VV | 2 | 1 | True | 0 | ROZPOCET
| VV |  | (18*0,04+230*0,01)*6 |  | 18.12 | [12 empty] | VV | 2 | 2 | True | 1 | ROZPOCET
18 | K | 185851121-1 | Dovoz vody pro zálivku rostlin za vzdálenost do 1000 m | m3 | 18.12 |  | 0 | CS ÚRS 2019 01 |  | základní |  | 0 | 0 | 0 | 0 | 0 | 4 | K | 2 |  |  |  | ROZPOCET |  |  |  | 0 | 0 | 0 | 0 | 0 | 1 | 0 | 4 | -1917908061
| PP |  | Dovoz vody pro zálivku rostlin na vzdálenost do 1000 m | [14 empty] | PP | 2
| VV |  | 18,12 |  | 18.12 | [12 empty] | VV | 2 | 2 | True | 1 | ROZPOCET
19 | K | 185851129-1 | Příplatek k dovozu vody pro zálivku rostlin do 1000 m ZKD 1000 m | m3 | 163.08 |  | 0 | CS ÚRS 2019 01 |  | základní |  | 0 | 0 | 0 | 0 | 0 | 4 | K | 2 |  |  |  | ROZPOCET |  |  |  | 0 | 0 | 0 | 0 | 0 | 1 | 0 | 4 | -1683841140
| PP |  | Dovoz vody pro zálivku rostlin Příplatek k ceně za každých dalších i započatých 1000 m | [14 empty] | PP | 2
| VV |  | 18,12*9 |  | 163.08 | [12 empty] | VV | 2 | 2 | True | 1 | ROZPOCET
20 | K | R.1. | Opravy kůlů, vázání a oplocení | kus | 10.667 |  | 0 |  |  | základní |  | 0 | 2e-05 | 0.00021334 | 0 | 0 | 4 | K | 2 |  |  |  | ROZPOCET |  |  |  | 0 | 0 | 0 | 0 | 0 | 1 | 0 | 4 | 1844872570
| PP |  | Opravy poškozených kůlů, vázání a oplocení stromů. | [14 empty] | PP | 2
| VV |  | 32/3 |  | 10.667 | [12 empty] | VV | 2 | 2 | True | 1 | ROZPOCET
21 | K | R.2. | Opravy oplocení | m | 55.5 |  | 0 |  |  | základní |  | 0 | 2e-05 | 0.00111 | 0 | 0 | 4 | K | 2 |  |  |  | ROZPOCET |  |  |  | 0 | 0 | 0 | 0 | 0 | 1 | 0 | 4 | -779804719
| PP |  | Opravy poškozeného oplocení keřů. | [14 empty] | PP | 2
| VV |  | 222/4 |  | 55.5 | [12 empty] | VV | 2 | 2 | True | 1 | ROZPOCET