## Rekapitulace stavby
Export Komplet | [24 empty] | VZ | 2.0 | ZAMOK |  |  |  |  | False | False | {1a73e1a0-1c5a-4770-9c84-a62c558be1c7}
[31 empty] | 0,01 | 21
[31 empty] | 0,01 | 15
|  | REKAPITULACE STAVBY | [15 empty] | v --- níže se nacházejí doplnkové a pomocné údaje k sestavám --- v | [11 empty] | Návod na vyplnění | 0,001
|  | Kód: |  |  |  |  | PAV | [22 empty] | Měnit lze pouze buňky se žlutým podbarvením! 1) v Rekapitulaci stavby vyplňte údaje o Uchazeči (přenesou se do ostatních sestav i v jiných listech) 2) na vybraných listech vyplňte v sestavě Soupis prací ceny u položek | 0,01
|  | Stavba: |  |  |  |  | Poldr P 7-3 | [23 empty] | 0,01
|  | KSO: | [11 empty] | CC-CZ: | [16 empty] | 0,01
|  | Místo: | [11 empty] | Datum: |  | 29. 6. 2020 | [14 empty] | 0,01
0,01
|  | Zadavatel: | [11 empty] | IČ: | [16 empty] | 0,01
|  |  | ČR-SPÚ, Pobočka Svitavy | [10 empty] | DIČ: | [16 empty] | 0,01
0,01
|  | Uchazeč: | [11 empty] | IČ: |  | Vyplň údaj | [14 empty] | 0,01
|  |  | Vyplň údaj | [10 empty] | DIČ: |  | Vyplň údaj | [14 empty] | 0,01
False
|  | Projektant: | [11 empty] | IČ: | [16 empty] | False
|  |  | GAP Pardubice s.r.o. | [10 empty] | DIČ: | [16 empty] | True
0,01
|  | Zpracovatel: | [11 empty] | IČ: | [16 empty] | 0,01
[14 empty] | DIČ: | [16 empty] | True
Poznámka:
Soupis prací je sestaven s využitím Cenové soustavy ÚRS. Položky, které pochází z této cenové soustavy, jsou ve sloupci 'Cenová soustava' označeny popisem 'CS ÚRS' a úrovní příslušného kalendářního pololetí. Veškeré další informace vymezující popis a podmínky použití těchto položek z Cenové soustavy, které nejsou uvedeny přímo v soupisu prací, jsou neomezeně dálkově k dispozici na www.cs-urs.cz, sekce Cenové a technické podmínky.
|  | Cena bez DPH | [11 empty] | 0
[8 empty] | Sazba daně |  | Základ daně |  |  |  | Výše daně
|  | DPH |  | základní |  |  |  | 21% |  | 0 |  |  |  | 0
|  |  |  | snížená |  |  |  | 15% |  | 0 |  |  |  | 0
|  |  |  | zákl. přenesená |  |  |  | 21% |  | 0 |  |  |  | 0
|  |  |  | sníž. přenesená |  |  |  | 15% |  | 0 |  |  |  | 0
|  |  |  | nulová |  |  |  | 0% |  | 0 |  |  |  | 0
|  | Cena s DPH | [6 empty] | v |  | CZK |  |  | 0
REKAPITULACE OBJEKTŮ STAVBY A SOUPISŮ PRACÍ
| Kód: | [6 empty] | PAV
| Stavba: | [6 empty] | Poldr P 7-3
| Místo: | [11 empty] | Datum: |  | 29. 6. 2020
| Zadavatel: | [6 empty] | ČR-SPÚ, Pobočka Svitavy |  |  |  |  | Projektant: |  | GAP Pardubice s.r.o. |  |  | Informatívní údaje z listů zakázek
| Uchazeč: | [11 empty] | Zpracovatel:
| Kód |  |  |  | Popis | [6 empty] | Cena bez DPH [CZK] |  |  |  | Cena s DPH [CZK] | Typ | z toho Ostat. náklady [CZK] | DPH [CZK] | Normohodiny [h] | DPH základní [CZK] | DPH snížená [CZK] | DPH základní přenesená [CZK] | DPH snížená přenesená [CZK] | Základna DPH základní | Základna DPH snížená | Základna DPH zákl. přenesená | Základna DPH sníž. přenesená | Základna DPH nulová
| Náklady stavby celkem | [10 empty] | 0 |  |  |  | 0 |  | 0 | 0 | 0 | 0 | 0 | 0 | 0 | 0 | 0 | 0 | 0 | 0 |  | D | 0 | ###NOIMPORT### | IMPORT | {1a73e1a0-1c5a-4770-9c84-a62c558be1c7} | {00000000-0000-0000-0000-000000000000}
/ |  | SO 01 |  |  |  | Zemní hráz a úpravy v zátopě | [5 empty] | 0 |  |  |  | 0 | STA | 0 | 0 | 0 | 0 | 0 | 0 | 0 | 0 | 0 | 0 | 0 | 0 |  |  | 1 |  | IMPORT | {0c539cc7-968e-4592-90ff-815ad6ec0388} | {1a73e1a0-1c5a-4770-9c84-a62c558be1c7} | 832 1 | 2
/ |  | SO 02 |  |  |  | Výpustný objekt | [5 empty] | 0 |  |  |  | 0 | STA | 0 | 0 | 0 | 0 | 0 | 0 | 0 | 0 | 0 | 0 | 0 | 0 |  |  | 1 |  | IMPORT | {21ce27e7-a961-47bf-9fcb-d62084b6fcaa} | {1a73e1a0-1c5a-4770-9c84-a62c558be1c7} | 832 3 | 2
/ |  | SO 03 |  |  |  | Bezpečnostní přeliv | [5 empty] | 0 |  |  |  | 0 | STA | 0 | 0 | 0 | 0 | 0 | 0 | 0 | 0 | 0 | 0 | 0 | 0 |  |  | 1 |  | IMPORT | {4c4584b2-900a-4040-b8b6-fa8e02be6d00} | {1a73e1a0-1c5a-4770-9c84-a62c558be1c7} | 832 3 | 2
|  | SO 04 |  |  |  | Vegetační úpravy | [5 empty] | 0 |  |  |  | 0 | STA | 0 | 0 | 0 | 0 | 0 | 0 | 0 | 0 | 0 | 0 | 0 | 0 |  | D | 1 |  | IMPORT | {4a558dbb-e045-4d31-998d-f2c5a6f72691} | {1a73e1a0-1c5a-4770-9c84-a62c558be1c7} | 823 2 | 2
/ |  |  | SO 04 |  |  |  | Vegetační úpravy |  |  |  |  | 0 |  |  |  | 0 | Soupis | 0 | 0 | 0 | 0 | 0 | 0 | 0 | 0 | 0 | 0 | 0 | 0 |  |  | 2 | ###NOINSERT### | IMPORT | {4a558dbb-e045-4d31-998d-f2c5a6f72691} | {1a73e1a0-1c5a-4770-9c84-a62c558be1c7} | 823 2 | 2
/ |  |  | SO 04.1 |  |  |  | Následná péče 1. rok |  |  |  |  | 0 |  |  |  | 0 | Soupis | 0 | 0 | 0 | 0 | 0 | 0 | 0 | 0 | 0 | 0 | 0 | 0 |  |  | 2 |  | IMPORT | {99789c5b-41d6-4371-842d-c516c8564d23} | {4a558dbb-e045-4d31-998d-f2c5a6f72691} | 823 2
/ |  |  | SO 04.2 |  |  |  | Následná péče 2. rok |  |  |  |  | 0 |  |  |  | 0 | Soupis | 0 | 0 | 0 | 0 | 0 | 0 | 0 | 0 | 0 | 0 | 0 | 0 |  |  | 2 |  | IMPORT | {ff348090-023f-4de7-bdda-4d5c1a7b7482} | {4a558dbb-e045-4d31-998d-f2c5a6f72691} | 823 2
/ |  |  | SO 04.3 |  |  |  | Následná péče 3. rok |  |  |  |  | 0 |  |  |  | 0 | Soupis | 0 | 0 | 0 | 0 | 0 | 0 | 0 | 0 | 0 | 0 | 0 | 0 |  |  | 2 |  | IMPORT | {2a2fff39-faeb-4f48-99f8-e870d952625d} | {4a558dbb-e045-4d31-998d-f2c5a6f72691} | 823 2
/ |  | VON |  |  |  | Vedlejší a ostatní náklady | [5 empty] | 0 |  |  |  | 0 | VON | 0 | 0 | 0 | 0 | 0 | 0 | 0 | 0 | 0 | 0 | 0 | 0 |  |  | 1 |  | IMPORT | {f43a79ec-25c3-4daa-baf1-6d68a954f96f} | {1a73e1a0-1c5a-4770-9c84-a62c558be1c7} |  | 2

## SO 01 - Zemní hráz a úpra...
{0c539cc7-968e-4592-90ff-815ad6ec0388}
2
| KRYCÍ LIST SOUPISU PRACÍ | [7 empty] | v --- níže se nacházejí doplnkové a pomocné údaje k sestavám --- v | [8 empty] | False
Stavba:
Poldr P 7-3
Objekt:
SO 01 - Zemní hráz a úpravy v zátopě
| KSO: |  | 832 1 |  |  | CC-CZ:
| Místo: |  |  |  |  | Datum: | 29. 6. 2020
| Zadavatel: |  |  |  |  | IČ:
|  | ČR-SPÚ, Pobočka Svitavy |  |  |  | DIČ:
| Uchazeč: |  |  |  |  | IČ: | Vyplň údaj
|  | Vyplň údaj |  |  |  | DIČ: | Vyplň údaj
| Projektant: |  |  |  |  | IČ:
|  | GAP Pardubice s.r.o. |  |  |  | DIČ:
| Zpracovatel: |  |  |  |  | IČ:
DIČ:
Poznámka:
| Cena bez DPH | [5 empty] | 0
|  |  | Základ daně |  |  | Sazba daně | Výše daně
| DPH | základní | 0 |  |  | 21% | 0
|  | snížená | 0 |  |  | 15% | 0
|  | zákl. přenesená | 0 |  |  | 21% | 0
|  | sníž. přenesená | 0 |  |  | 15% | 0
|  | nulová | 0 |  |  | 0% | 0
| Cena s DPH |  |  | v | CZK |  | 0
REKAPITULACE ČLENĚNÍ SOUPISU PRACÍ
Stavba:
Poldr P 7-3
Objekt:
SO 01 - Zemní hráz a úpravy v zátopě
Místo: | [5 empty] | Datum: | 29. 6. 2020
Zadavatel: |  |  | ČR-SPÚ, Pobočka Svitavy |  |  | Projektant: | GAP Pardubice s.r.o.
Uchazeč: |  |  | Vyplň údaj |  |  | Zpracovatel:
Kód dílu - Popis | [6 empty] | Cena celkem [CZK]
Náklady stavby celkem | [6 empty] | 0 | [11 empty] | -1
| HSV - Práce a dodávky HSV | [5 empty] | 0
| 1 - Zemní práce | [5 empty] | 0
| 2 - Zakládání | [5 empty] | 0
| 3 - Svislé a kompletní konstrukce | [5 empty] | 0
| 4 - Vodorovné konstrukce | [5 empty] | 0
| 8 - Trubní vedení | [5 empty] | 0
| 9 - Ostatní konstrukce a práce, bourání | [5 empty] | 0
| 997 - Přesun sutě | [5 empty] | 0
| 998 - Přesun hmot | [5 empty] | 0
SOUPIS PRACÍ
Stavba:
Poldr P 7-3
Objekt:
SO 01 - Zemní hráz a úpravy v zátopě
Místo: | [5 empty] | Datum: | 29. 6. 2020
Zadavatel: |  |  | ČR-SPÚ, Pobočka Svitavy |  |  | Projektant: | GAP Pardubice s.r.o.
Uchazeč: |  |  | Vyplň údaj |  |  | Zpracovatel:
PČ | Typ | Kód | Popis | MJ | Množství | J.cena [CZK] | Cena celkem [CZK] | Cenová soustava |  | DPH | J. Nh [h] | Nh celkem [h] | J. hmotnost [t] | Hmotnost celkem [t] | J. suť [t] | Suť Celkem [t]
Náklady soupisu celkem | [6 empty] | 0 |  |  |  |  | 0 |  | 183.5924 |  | 3.136 |  | D | -1 | [10 empty] | 0
| D | HSV | Práce a dodávky HSV |  |  |  | 0 |  |  |  |  | 0 |  | 183.5924 |  | 3.136 | 1 | D | 0 |  |  |  | ROZPOCET | [6 empty] | 0
| D | 1 | Zemní práce |  |  |  | 0 |  |  |  |  | 0 |  | 0 |  | 0 | 1 | D | 1 |  |  |  | ROZPOCET | [6 empty] | 0
1 | K | 121151125 | Sejmutí ornice plochy přes 500 m2 tl vrstvy do 300 mm strojně | m2 | 4239 |  | 0 | CS ÚRS 2020 01 |  | základní |  | 0 | 0 | 0 | 0 | 0 | 4 | K | 2 |  |  |  | ROZPOCET | 0 | 0 | 0 | 0 | 0 | 1 | 0 | 4 | -735254861
| PP |  | Sejmutí ornice strojně při souvislé ploše přes 500 m2, tl. vrstvy přes 250 do 300 mm | [14 empty] | PP | 2
| VV |  | "hráz - viz. Hmotová tabulka H." 196,6/0,3 |  | 655.333 | [12 empty] | VV | 2 | 2 | True | 0 | ROZPOCET
| VV |  | "zátopa - viz. Hmotová tabulka H." 775,1/0,3 |  | 2583.667 | [12 empty] | VV | 2 | 2 | True | 0 | ROZPOCET
| VV |  | "deponie k uložení zeminy z SO 01, SO 02 a SO 03 " 1000,0 |  | 1000 | [12 empty] | VV | 2 | 2 | True | 0 | ROZPOCET
2 | K | 122251406 | Vykopávky v zemníku na suchu v hornině třídy těžitelnosti I, skupiny 3 objem do 5000 m3 strojně | m3 | 1475.3 |  | 0 | CS ÚRS 2020 01 |  | základní |  | 0 | 0 | 0 | 0 | 0 | 4 | K | 2 |  |  |  | ROZPOCET | 0 | 0 | 0 | 0 | 0 | 1 | 0 | 4 | 1551583946
| PP |  | Vykopávky v zemnících na suchu strojně zapažených i nezapažených v hornině třídy těžitelnosti I skupiny 3 přes 1 000 do 5 000 m3 | [14 empty] | PP | 2
| VV |  | "zátopa - viz. Hmotová tabulka H." 1589,3 |  | 1589.3 | [12 empty] | VV | 2 | 2 | True | 0 | ROZPOCET
| VV |  | "odpočet stoky a odpadního koryta" -114,0 |  | -114 | [12 empty] | VV | 2 | 2 | True | 0 | ROZPOCET
3 | K | 125253101 | Vykopávky melioračních kanálů pro meliorace zemědělské v hornině třídy těžitelnosti I, skupiny 3 | m3 | 113.96 |  | 0 | CS ÚRS 2020 01 |  | základní |  | 0 | 0 | 0 | 0 | 0 | 4 | K | 2 |  |  |  | ROZPOCET | 0 | 0 | 0 | 0 | 0 | 1 | 0 | 4 | -906361153
| PP |  | Vykopávky melioračních kanálů přívodních (závlahových) nebo odpadních pro jakoukoliv šířku kanálu, jeho hloubku a množství vykopávky pro zemědělské meliorace v hornině třídy těžitelnosti I skupiny 3 | [14 empty] | PP | 2
| VV |  | "stoka v zátopě - viz. příčné řezy D.1.1.6" 81,0*2,6*0,2+13,0*3,7*0,2 |  | 51.74 | [12 empty] | VV | 2 | 2 | True | 0 | ROZPOCET
| VV |  | "odpadní koryto od vývaru - viz. příčné řezy D.1.1.6" 18,3*6,8*0,5 |  | 62.22 | [12 empty] | VV | 2 | 2 | True | 0 | ROZPOCET
4 | K | 131251104 | Hloubení jam nezapažených v hornině třídy těžitelnosti I, skupiny 3 objem do 500 m3 strojně | m3 | 104.1 |  | 0 | CS ÚRS 2020 01 |  | základní |  | 0 | 0 | 0 | 0 | 0 | 4 | K | 2 |  |  |  | ROZPOCET | 0 | 0 | 0 | 0 | 0 | 1 | 0 | 4 | 2002073079
| PP |  | Hloubení nezapažených jam a zářezů strojně s urovnáním dna do předepsaného profilu a spádu v hornině třídy těžitelnosti I skupiny 3 přes 100 do 500 m3 | [14 empty] | PP | 2
| VV |  | "hráz - viz. Hmotová tabulka H." 169,1 |  | 169.1 | [12 empty] | VV | 2 | 2 | True | 0 | ROZPOCET
| VV |  | "odpočet pat. drénu a zámku" -65,0 |  | -65 | [12 empty] | VV | 2 | 2 | True | 0 | ROZPOCET
5 | K | 132251253 | Hloubení rýh nezapažených š do 2000 mm v hornině třídy těžitelnosti I, skupiny 3 objem do 100 m3 strojně | m3 | 64.96 |  | 0 | CS ÚRS 2020 01 |  | základní |  | 0 | 0 | 0 | 0 | 0 | 4 | K | 2 |  |  |  | ROZPOCET | 0 | 0 | 0 | 0 | 0 | 1 | 0 | 4 | -942457468
| PP |  | Hloubení nezapažených rýh šířky přes 800 do 2 000 mm strojně s urovnáním dna do předepsaného profilu a spádu v hornině třídy těžitelnosti I skupiny 3 přes 50 do 100 m3 | [14 empty] | PP | 2
| VV |  | "patní drén - viz. vzor. řezy D.1.1.4." 23,5*1,0*0,5 |  | 11.75 | [12 empty] | VV | 2 | 2 | True | 0 | ROZPOCET
| VV |  | "zavaz. zámek - viz. vzor. řezy D.1.1.4." 31,3*1,7*1,0 |  | 53.21 | [12 empty] | VV | 2 | 2 | True | 0 | ROZPOCET
6 | K | 162351103 | Vodorovné přemístění do 500 m výkopku/sypaniny z horniny třídy těžitelnosti I, skupiny 1 až 3 | m3 | 4675.07 |  | 0 | CS ÚRS 2020 01 |  | základní |  | 0 | 0 | 0 | 0 | 0 | 4 | K | 2 |  |  |  | ROZPOCET | 0 | 0 | 0 | 0 | 0 | 1 | 0 | 4 | 1302812947
| PP |  | Vodorovné přemístění výkopku nebo sypaniny po suchu na obvyklém dopravním prostředku, bez naložení výkopku, avšak se složením bez rozhrnutí z horniny třídy těžitelnosti I skupiny 1 až 3 na vzdálenost přes 50 do 500 m | [14 empty] | PP | 2
| VV |  | "ornice na mezideponii" 4239,0*0,3-300,0 |  | 971.7 | [12 empty] | VV | 2 | 2 | True | 0 | ROZPOCET
| VV |  | "ornice z mezideponie na ohumusování zátopy" (1955,4+702,7)*0,1 |  | 265.81 | [12 empty] | VV | 2 | 2 | True | 0 | ROZPOCET
| VV |  | "ornice z deponie na ohumusování hráze" (100,4+334,9)*0,2 |  | 87.06 | [12 empty] | VV | 2 | 2 | True | 0 | ROZPOCET
| VV |  | "přebytečná ornice z mezideponie na místo uložení" 971,7-(265,8+87,1) |  | 618.8 | [12 empty] | VV | 2 | 2 | True | 0 | ROZPOCET
| VV |  | "výkop z hráze na mezideponii" 104,1+65,0 |  | 169.1 | [12 empty] | VV | 2 | 2 | True | 0 | ROZPOCET
| VV |  | "výkop ze zemníku na mezideponii" 1475,3+114,0 |  | 1589.3 | [12 empty] | VV | 2 | 2 | True | 0 | ROZPOCET
| VV |  | "zemina z mezideponie na hráz " 973,3 |  | 973.3 | [12 empty] | VV | 2 | 2 | True | 0 | ROZPOCET
7 | K | 162651112 | Vodorovné přemístění do 5000 m výkopku/sypaniny z horniny třídy těžitelnosti I, skupiny 1 až 3 | m3 | 744.7 |  | 0 | CS ÚRS 2020 01 |  | základní |  | 0 | 0 | 0 | 0 | 0 | 4 | K | 2 |  |  |  | ROZPOCET | 0 | 0 | 0 | 0 | 0 | 1 | 0 | 4 | -826839854
| PP |  | Vodorovné přemístění výkopku nebo sypaniny po suchu na obvyklém dopravním prostředku, bez naložení výkopku, avšak se složením bez rozhrnutí z horniny třídy těžitelnosti I skupiny 1 až 3 na vzdálenost přes 4 000 do 5 000 m | [14 empty] | PP | 2
| VV |  | "přebytečná zemina " 1475,3+114,0+104,1+65,0-(40,4+973,3) |  | 744.7 | [12 empty] | VV | 2 | 2 | True | 0 | ROZPOCET
8 | K | 167151101 | Nakládání výkopku z hornin třídy těžitelnosti I, skupiny 1 až 3 do 100 m3 | m3 | 87.06 |  | 0 | CS ÚRS 2020 01 |  | základní |  | 0 | 0 | 0 | 0 | 0 | 4 | K | 2 |  |  |  | ROZPOCET | 0 | 0 | 0 | 0 | 0 | 1 | 0 | 4 | -525702255
| PP |  | Nakládání, skládání a překládání neulehlého výkopku nebo sypaniny strojně nakládání, množství do 100 m3, z horniny třídy těžitelnosti I, skupiny 1 až 3 | [14 empty] | PP | 2
| VV |  | "ornice z deponie na ohumusování hráze" (100,4+334,9)*0,2 |  | 87.06 | [12 empty] | VV | 2 | 2 | True | 0 | ROZPOCET
9 | K | 167151111 | Nakládání výkopku z hornin třídy těžitelnosti I, skupiny 1 až 3 přes 100 m3 | m3 | 3544.01 |  | 0 | CS ÚRS 2020 01 |  | základní |  | 0 | 0 | 0 | 0 | 0 | 4 | K | 2 |  |  |  | ROZPOCET | 0 | 0 | 0 | 0 | 0 | 1 | 0 | 4 | -1062758560
| PP |  | Nakládání, skládání a překládání neulehlého výkopku nebo sypaniny strojně nakládání, množství přes 100 m3, z hornin třídy těžitelnosti I, skupiny 1 až 3 | [14 empty] | PP | 2
| VV |  | "ornice na mezideponii" 4239,0*0,3-300,0 |  | 971.7 | [12 empty] | VV | 2 | 2 | True | 0 | ROZPOCET
| VV |  | "ornice z mezideponie na ohumusování zátopy" (1955,4+702,7)*0,1 |  | 265.81 | [12 empty] | VV | 2 | 2 | True | 0 | ROZPOCET
| VV |  | "přebytečná ornice z mezideponie na místo uložení" 971,7-(265,8+87,1) |  | 618.8 | [12 empty] | VV | 2 | 2 | True | 0 | ROZPOCET
| VV |  | "zemina z mezideponie na hráz " 943,0 |  | 943 | [12 empty] | VV | 2 | 2 | True | 0 | ROZPOCET
| VV |  | "přebytečná zemina " 1475,3+114,0+104,1+65,0-(40,4+973,3) |  | 744.7 | [12 empty] | VV | 2 | 2 | True | 0 | ROZPOCET
10 | K | 171103202 | Uložení sypanin z horniny třídy těžitelnosti I a II, skupiny 1 až 4 do hrází nádrží se zhutněním 100 % PS C s příměsí jílu do 50 % | m3 | 973.3 |  | 0 | CS ÚRS 2020 01 |  | základní |  | 0 | 0 | 0 | 0 | 0 | 4 | K | 2 |  |  |  | ROZPOCET | 0 | 0 | 0 | 0 | 0 | 1 | 0 | 4 | -1651449836
| PP |  | Uložení netříděných sypanin do zemních hrází z hornin třídy těžitelnosti I a II, skupiny 1 až 4 pro jakoukoliv šířku koruny přehradních a jiných vodních nádrží se zhutněním do 100 % PS - koef. C s příměsí jílové hlíny přes 20 do 50 % objemu | [14 empty] | PP | 2
| VV |  | "hráz - viz. Hmotová tabulka H." 973,3 |  | 973.3 | [12 empty] | VV | 2 | 2 | True | 1 | ROZPOCET
11 | K | 171151131 | Uložení sypaniny z hornin nesoudržných a soudržných střídavě do násypů zhutněných | m3 | 40.4 |  | 0 | CS ÚRS 2020 01 |  | základní |  | 0 | 0 | 0 | 0 | 0 | 4 | K | 2 |  |  |  | ROZPOCET | 0 | 0 | 0 | 0 | 0 | 1 | 0 | 4 | -1874283513
| PP |  | Uložení sypanin do násypů s rozprostřením sypaniny ve vrstvách a s hrubým urovnáním zhutněných z hornin nesoudržných a soudržných střídavě ukládaných | [14 empty] | PP | 2
| VV |  | "zátopa (zásyp stávaj. koryta) - viz. Hmotová tabulka H." 40,4 |  | 40.4 | [12 empty] | VV | 2 | 2 | True | 0 | ROZPOCET
12 | K | 171251101 | Uložení sypaniny do násypů nezhutněných | m3 | 745.9 |  | 0 | CS ÚRS 2020 01 |  | základní |  | 0 | 0 | 0 | 0 | 0 | 4 | K | 2 |  |  |  | ROZPOCET | 0 | 0 | 0 | 0 | 0 | 1 | 0 | 4 | 449030844
| PP |  | Uložení sypanin do násypů s rozprostřením sypaniny ve vrstvách a s hrubým urovnáním nezhutněných jakékoliv třídy těžitelnosti | [14 empty] | PP | 2
| VV |  | "přebytečná zemina " 744,7 |  | 744.7 | [12 empty] | VV | 2 | 2 | True | 0 | ROZPOCET
| VV |  | "nános z čištění stáv. propustku" 1,2 |  | 1.2 | [12 empty] | VV | 2 | 2 | True | 0 | ROZPOCET
13 | K | 181351103 | Rozprostření ornice tl vrstvy do 200 mm pl do 500 m2 v rovině nebo ve svahu do 1:5 strojně | m2 | 100.4 |  | 0 | CS ÚRS 2020 01 |  | základní |  | 0 | 0 | 0 | 0 | 0 | 4 | K | 2 |  |  |  | ROZPOCET | 0 | 0 | 0 | 0 | 0 | 1 | 0 | 4 | -1364946589
| PP |  | Rozprostření a urovnání ornice v rovině nebo ve svahu sklonu do 1:5 strojně při souvislé ploše přes 100 do 500 m2, tl. vrstvy do 200 mm | [14 empty] | PP | 2
| VV |  | "koruna hráze - viz. Situace D.1.1.1. - tl. 200 mm" 34,0*3,0-2*2,0*0,4 |  | 100.4 | [12 empty] | VV | 2 | 2 | True | 0 | ROZPOCET
14 | K | 181351113 | Rozprostření ornice tl vrstvy do 200 mm pl přes 500 m2 v rovině nebo ve svahu do 1:5 strojně | m2 | 1955.4 |  | 0 | CS ÚRS 2020 01 |  | základní |  | 0 | 0 | 0 | 0 | 0 | 4 | K | 2 |  |  |  | ROZPOCET | 0 | 0 | 0 | 0 | 0 | 1 | 0 | 4 | 405033451
| PP |  | Rozprostření a urovnání ornice v rovině nebo ve svahu sklonu do 1:5 strojně při souvislé ploše přes 500 m2, tl. vrstvy do 200 mm | [14 empty] | PP | 2
| VV |  | "zátopa - viz. Hmotová tabulka H. = ÚP - tl. 100 mm" 1955,4 |  | 1955.4 | [12 empty] | VV | 2 | 2 | True | 0 | ROZPOCET
15 | K | 181351115 | Rozprostření ornice tl vrstvy do 300 mm pl přes 500 m2 v rovině nebo ve svahu do 1:5 strojně | m2 | 3062.667 |  | 0 | CS ÚRS 2020 01 |  | základní |  | 0 | 0 | 0 | 0 | 0 | 4 | K | 2 |  |  |  | ROZPOCET | 0 | 0 | 0 | 0 | 0 | 1 | 0 | 4 | -726659298
| PP |  | Rozprostření a urovnání ornice v rovině nebo ve svahu sklonu do 1:5 strojně při souvislé ploše přes 500 m2, tl. vrstvy přes 250 do 300 mm | [14 empty] | PP | 2
| VV |  | "deponie k uložení zeminy (zpětné rozprostření v tl. 300 mm)" 1000,0 |  | 1000 | [12 empty] | VV | 2 | 2 | True | 0 | ROZPOCET
| VV |  | "přebytečná ornice" (971,7-(265,8+87,1))/0,3 |  | 2062.667 | [12 empty] | VV | 2 | 2 | True | 0 | ROZPOCET
16 | K | 181951111 | Úprava pláně v hornině třídy těžitelnosti I, skupiny 1 až 3 bez zhutnění | m2 | 1955.4 |  | 0 | CS ÚRS 2020 01 |  | základní |  | 0 | 0 | 0 | 0 | 0 | 4 | K | 2 |  |  |  | ROZPOCET | 0 | 0 | 0 | 0 | 0 | 1 | 0 | 4 | -642037370
| PP |  | Úprava pláně vyrovnáním výškových rozdílů strojně v hornině třídy těžitelnosti I, skupiny 1 až 3 bez zhutnění | [14 empty] | PP | 2
| VV |  | "zátopa - viz. Hmotová tabulka H." 1955,4 |  | 1955.4 | [12 empty] | VV | 2 | 2 | True | 0 | ROZPOCET
17 | K | 181951112 | Úprava pláně v hornině třídy těžitelnosti I, skupiny 1 až 3 se zhutněním | m2 | 933.6 |  | 0 | CS ÚRS 2020 01 |  | základní |  | 0 | 0 | 0 | 0 | 0 | 4 | K | 2 |  |  |  | ROZPOCET | 0 | 0 | 0 | 0 | 0 | 1 | 0 | 4 | -1288040481
| PP |  | Úprava pláně vyrovnáním výškových rozdílů strojně v hornině třídy těžitelnosti I, skupiny 1 až 3 se zhutněním | [14 empty] | PP | 2
| VV |  | "zákl. spára hráze - viz. Hmotová tabulka H." 833,2 |  | 833.2 | [12 empty] | VV | 2 | 2 | True | 0 | ROZPOCET
| VV |  | "koruna hráze - viz. Situace D.1.1.1." 34,0*3,0-2*2,0*0,4 |  | 100.4 | [12 empty] | VV | 2 | 2 | True | 0 | ROZPOCET
18 | K | 182151111 | Svahování v zářezech v hornině třídy těžitelnosti I, skupiny 1 až 3 | m2 | 814 |  | 0 | CS ÚRS 2020 01 |  | základní |  | 0 | 0 | 0 | 0 | 0 | 4 | K | 2 |  |  |  | ROZPOCET | 0 | 0 | 0 | 0 | 0 | 1 | 0 | 4 | 2036649083
| PP |  | Svahování trvalých svahů do projektovaných profilů strojně s potřebným přemístěním výkopku při svahování v zářezech v hornině třídy těžitelnosti I, skupiny 1 až 3 | [14 empty] | PP | 2
| VV |  | "hráz - viz. Hmotová tabulka H." 2,3 |  | 2.3 | [12 empty] | VV | 2 | 2 | True | 0 | ROZPOCET
| VV |  | "zátopa - viz. Hmotová tabulka H." 811,7 |  | 811.7 | [12 empty] | VV | 2 | 2 | True | 0 | ROZPOCET
19 | K | 182251101 | Svahování násypů | m2 | 624.8 |  | 0 | CS ÚRS 2020 01 |  | základní |  | 0 | 0 | 0 | 0 | 0 | 4 | K | 2 |  |  |  | ROZPOCET | 0 | 0 | 0 | 0 | 0 | 1 | 0 | 4 | -70969933
| PP |  | Svahování trvalých svahů do projektovaných profilů strojně s potřebným přemístěním výkopku při svahování násypů v jakékoliv hornině | [14 empty] | PP | 2
| VV |  | "hráz - viz. Hmotová tabulka H." 547,1 |  | 547.1 | [12 empty] | VV | 2 | 2 | True | 0 | ROZPOCET
| VV |  | "zátopa - viz. Hmotová tabulka H." 77,7 |  | 77.7 | [12 empty] | VV | 2 | 2 | True | 0 | ROZPOCET
20 | K | 182351123 | Rozprostření ornice pl do 500 m2 ve svahu přes 1:5 tl vrstvy do 200 mm strojně | m2 | 334.9 |  | 0 | CS ÚRS 2020 01 |  | základní |  | 0 | 0 | 0 | 0 | 0 | 4 | K | 2 |  |  |  | ROZPOCET | 0 | 0 | 0 | 0 | 0 | 1 | 0 | 4 | -1268354863
| PP |  | Rozprostření a urovnání ornice ve svahu sklonu přes 1:5 strojně při souvislé ploše přes 100 do 500 m2, tl. vrstvy do 200 mm | [14 empty] | PP | 2
| VV |  | "hráz - viz. Hmotová tabulka H. (bez koruny) - tl. 200 mm" 435,3-100,4 |  | 334.9 | [12 empty] | VV | 2 | 2 | True | 0 | ROZPOCET
21 | K | 182351133 | Rozprostření ornice pl přes 500 m2 ve svahu nad 1:5 tl vrstvy do 200 mm strojně | m2 | 702.7 |  | 0 | CS ÚRS 2020 01 |  | základní |  | 0 | 0 | 0 | 0 | 0 | 4 | K | 2 |  |  |  | ROZPOCET | 0 | 0 | 0 | 0 | 0 | 1 | 0 | 4 | 1302752129
| PP |  | Rozprostření a urovnání ornice ve svahu sklonu přes 1:5 strojně při souvislé ploše přes 500 m2, tl. vrstvy do 200 mm | [14 empty] | PP | 2
| VV |  | "zátopa - viz. Hmotová tabulka H. bez ÚP - tl. 100 mm" 2658,1-1955,4 |  | 702.7 | [12 empty] | VV | 2 | 2 | True | 0 | ROZPOCET
| D | 2 | Zakládání |  |  |  | 0 |  |  |  |  | 0 |  | 74.3234 |  | 0 | 1 | D | 1 |  |  |  | ROZPOCET | [6 empty] | 0
22 | K | 211571111 | Výplň odvodňovacích žeber nebo trativodů štěrkopískem tříděným | m3 | 38.7 |  | 0 | CS ÚRS 2020 01 |  | základní |  | 0 | 1.9205 | 74.3234 | 0 | 0 | 4 | K | 2 |  |  |  | ROZPOCET | 0 | 0 | 0 | 0 | 0 | 1 | 0 | 4 | -1427365297
| PP |  | Výplň kamenivem do rýh odvodňovacích žeber nebo trativodů bez zhutnění, s úpravou povrchu výplně štěrkopískem tříděným | [14 empty] | PP | 2
| P |  | Poznámka k položce: ŠP fr. 0-4 mm: od celkové kubatury je odečteno lože pohozu (filtrační vrstva). | [14 empty] | P | 2
| VV |  | "patní drén - viz. Hmotová tabulka H. (ŠP fr. 0-4 mm)" 27,8-15,7 |  | 12.1 | [12 empty] | VV | 2 | 2 | True | 0 | ROZPOCET
| VV |  | "patní drén - viz. Hmotová tabulka H. (ŠP fr. 0-63 mm)" 26,6 |  | 26.6 | [12 empty] | VV | 2 | 2 | True | 0 | ROZPOCET
| D | 3 | Svislé a kompletní konstrukce |  |  |  | 0 |  |  |  |  | 0 |  | 0.4495 |  | 0 | 1 | D | 1 |  |  |  | ROZPOCET | [6 empty] | 0
23 | K | 317321118 | Mostní římsy ze ŽB C 30/37 XC4, XF3 | m3 | 2.17 |  | 0 | CS ÚRS 2020 01 |  | základní |  | 0 | 0 | 0 | 0 | 0 | 4 | K | 2 |  |  |  | ROZPOCET | 0 | 0 | 0 | 0 | 0 | 1 | 0 | 4 | -1941790545
| PP |  | Římsy ze železového betonu C 30/37 XC4, XF3 | [14 empty] | PP | 2
| VV |  | "římsy čel na stávajícím TP - viz. Situace D.1.1.1." 2*6,2*0,7*0,25 |  | 2.17 | [12 empty] | VV | 2 | 2 | True | 1 | ROZPOCET
24 | K | 317353121 | Bednění mostních říms všech tvarů - zřízení | m2 | 6.9 |  | 0 | CS ÚRS 2020 01 |  | základní |  | 0 | 0.04174 | 0.28801 | 0 | 0 | 4 | K | 2 |  |  |  | ROZPOCET | 0 | 0 | 0 | 0 | 0 | 1 | 0 | 4 | -1394981414
| PP |  | Bednění mostní římsy zřízení všech tvarů | [14 empty] | PP | 2
| VV |  | "římsy čel na stávajícím TP - viz. Situace D.1.1.1." 2*(6,2+0,7)*2*0,25 |  | 6.9 | [12 empty] | VV | 2 | 2 | True | 1 | ROZPOCET
25 | K | 317353221 | Bednění mostních říms všech tvarů - odstranění | m2 | 6.9 |  | 0 | CS ÚRS 2020 01 |  | základní |  | 0 | 2e-05 | 0.000138 | 0 | 0 | 4 | K | 2 |  |  |  | ROZPOCET | 0 | 0 | 0 | 0 | 0 | 1 | 0 | 4 | -1591509064
| PP |  | Bednění mostní římsy odstranění všech tvarů | [14 empty] | PP | 2
26 | K | 317361411 | Výztuž mostních říms ze svařovaných sítí do 6 kg/m2 | t | 0.145 |  | 0 | CS ÚRS 2020 01 |  | základní |  | 0 | 1.1128 | 0.16135 | 0 | 0 | 4 | K | 2 |  |  |  | ROZPOCET | 0 | 0 | 0 | 0 | 0 | 1 | 0 | 4 | 952084967
| PP |  | Výztuž mostních železobetonových říms ze svařovaných sítí do 6 kg/m2 | [14 empty] | PP | 2
| VV |  | "římsy čel na stávajících TP " 2*6,1*(0,6+0,15)*2*7,9*0,001 |  | 0.145 | [12 empty] | VV | 2 | 2 | True | 1 | ROZPOCET
| D | 4 | Vodorovné konstrukce |  |  |  | 0 |  |  |  |  | 0 |  | 100.5977 |  | 0 | 1 | D | 1 |  |  |  | ROZPOCET | [6 empty] | 0
27 | K | 457572111 | Filtrační vrstvy ze štěrkopísku se zhutněním frakce od 0 až 8 do 0 až 32 mm | m3 | 15.7 |  | 0 | CS ÚRS 2020 01 |  | základní |  | 0 | 2.0875 | 32.7737 | 0 | 0 | 4 | K | 2 |  |  |  | ROZPOCET | 0 | 0 | 0 | 0 | 0 | 1 | 0 | 4 | -2067790849
| PP |  | Filtrační vrstvy jakékoliv tloušťky a sklonu ze štěrkopísků se zhutněním do 10 pojezdů/m3, frakce od 0-8 do 0-32 mm | [14 empty] | PP | 2
| P |  | Poznámka k položce: ŠP fr. 0-4 mm | [14 empty] | P | 2
| VV |  | "pod opevnění vodorysu hráze - viz. Hmotová tabulka H." 31,4/0,2*0,1 |  | 15.7 | [12 empty] | VV | 2 | 2 | True | 1 | ROZPOCET
28 | K | 464531112 | Pohoz z hrubého drceného kamenivo zrno 63 až 125 mm z terénu | m3 | 31.4 |  | 0 | CS ÚRS 2020 01 |  | základní |  | 0 | 2.16 | 67.824 | 0 | 0 | 4 | K | 2 |  |  |  | ROZPOCET | 0 | 0 | 0 | 0 | 0 | 1 | 0 | 4 | -1572505727
| PP |  | Pohoz dna nebo svahů jakékoliv tloušťky z hrubého drceného kameniva, z terénu, frakce 63 - 125 mm | [14 empty] | PP | 2
| VV |  | "opevnění vodorysu hráze - viz. Hmotová tabulka H." 31,4 |  | 31.4 | [12 empty] | VV | 2 | 2 | True | 1 | ROZPOCET
| D | 8 | Trubní vedení |  |  |  | 0 |  |  |  |  | 0 |  | 0.10476 |  | 0 | 1 | D | 1 |  |  |  | ROZPOCET | [6 empty] | 0
29 | K | 851351131 | Montáž potrubí z trub litinových hrdlových s integrovaným těsněním otevřený výkop DN 200 | m | 2 |  | 0 | CS ÚRS 2020 01 |  | základní |  | 0 | 0 | 0 | 0 | 0 | 4 | K | 2 |  |  |  | ROZPOCET | 0 | 0 | 0 | 0 | 0 | 1 | 0 | 4 | 716895757
| PP |  | Montáž potrubí z trub litinových tlakových hrdlových v otevřeném výkopu s integrovaným těsněním DN 200 | [14 empty] | PP | 2
| VV |  | "vyústění drénu - viz. TZ D.3" 2*1,0 |  | 2 | [12 empty] | VV | 2 | 2 | True | 1 | ROZPOCET
30 | M | 55253004 | trouba vodovodní litinová hrdlová Pz dl 6m DN 200 | m | 2 |  | 0 | CS ÚRS 2020 01 |  | základní |  | 0 | 0.036 | 0.072 | 0 | 0 | 8 | M | 2 |  |  |  | ROZPOCET | 0 | 0 | 0 | 0 | 0 | 1 | 0 | 4 | 694789457
| PP |  | trouba vodovodní litinová hrdlová Pz dl 6m DN 200 | [14 empty] | PP | 2
31 | K | 857351131 | Montáž litinových tvarovek jednoosých hrdlových otevřený výkop s integrovaným těsněním DN 200 | kus | 2 |  | 0 | CS ÚRS 2020 01 |  | základní |  | 0 | 0 | 0 | 0 | 0 | 4 | K | 2 |  |  |  | ROZPOCET | 0 | 0 | 0 | 0 | 0 | 1 | 0 | 4 | -1345532178
| PP |  | Montáž litinových tvarovek na potrubí litinovém tlakovém jednoosých na potrubí z trub hrdlových v otevřeném výkopu, kanálu nebo v šachtě s integrovaným těsněním DN 200 | [14 empty] | PP | 2
| VV |  | "vyústění drénu - viz. TZ D.3" 2,0 |  | 2 | [12 empty] | VV | 2 | 2 | True | 1 | ROZPOCET
32 | M | 28611558-R | přechodový kus kanalizace plastové KG na litinové DN 200 | kus | 2 |  | 0 |  |  | základní |  | 0 | 0.00095 | 0.0019 | 0 | 0 | 8 | M | 2 |  |  |  | ROZPOCET | 0 | 0 | 0 | 0 | 0 | 1 | 0 | 4 | -216586363
| PP |  | přechodový kus kanalizace plastové KG na litinové DN 200 | [14 empty] | PP | 2
33 | K | 871218113 | Kladení drenážního potrubí z flexibilního PVC průměru do 65 mm | m | 23.5 |  | 0 | CS ÚRS 2020 01 |  | základní |  | 0 | 0 | 0 | 0 | 0 | 4 | K | 2 |  |  |  | ROZPOCET | 0 | 0 | 0 | 0 | 0 | 1 | 0 | 4 | 634830839
| PP |  | Kladení drenážního potrubí z plastických hmot do připravené rýhy z flexibilního PVC, průměru do 65 mm | [14 empty] | PP | 2
| VV |  | "patní drén - viz. TZ D.4" 7,0+16,5 |  | 23.5 | [12 empty] | VV | 2 | 2 | True | 1 | ROZPOCET
34 | M | 28611226 | trubka drenážní flexibilní celoperforovaná PVC-U SN 4 DN 200 pro meliorace, dočasné nebo odlehčovací drenáže | m | 23.735 |  | 0 | CS ÚRS 2020 01 |  | základní |  | 0 | 0.0013 | 0.030855 | 0 | 0 | 8 | M | 2 |  |  |  | ROZPOCET | 0 | 0 | 0 | 0 | 0 | 1 | 0 | 4 | 1411429170
| PP |  | trubka drenážní flexibilní celoperforovaná PVC-U SN 4 DN 200 pro meliorace, dočasné nebo odlehčovací drenáže | [14 empty] | PP | 2
| VV |  | 23,5*1,01 |  | 23.735 | [12 empty] | VV | 2 | 2 | True | 0 | ROZPOCET
| D | 9 | Ostatní konstrukce a práce, bourání |  |  |  | 0 |  |  |  |  | 0 |  | 8.117 |  | 3.136 | 1 | D | 1 |  |  |  | ROZPOCET | [6 empty] | 0
35 | K | 936561111 | Podkladní a krycí vrstvy trubních propustků nebo překopů cest z kameniva | m3 | 4 |  | 0 | CS ÚRS 2020 01 |  | základní |  | 0 | 1.9695 | 7.878 | 0 | 0 | 4 | K | 2 |  |  |  | ROZPOCET | 0 | 0 | 0 | 0 | 0 | 1 | 0 | 4 | 765245225
| PP |  | Podkladní a krycí vrstvy trubních propustků nebo překopů cest z kameniva drceného | [14 empty] | PP | 2
| VV |  | "stávající propustek - viz. Situace D.1.1.1." 4,0 |  | 4 | [12 empty] | VV | 2 | 2 | True | 1 | ROZPOCET
36 | K | 938902412 | Čištění propustků strojně tlakovou vodou D do 1000 mm při tl nánosu do 25% DN | m | 7.63 |  | 0 | CS ÚRS 2020 01 |  | základní |  | 0 | 0 | 0 | 0.065 | 0.49595 | 4 | K | 2 |  |  |  | ROZPOCET | 0 | 0 | 0 | 0 | 0 | 1 | 0 | 4 | -1495640903
| PP |  | Čištění propustků s odstraněním travnatého porostu nebo nánosu, s naložením na dopravní prostředek nebo s přemístěním na hromady na vzdálenost do 20 m strojně tlakovou vodou tloušťky nánosu do 25% průměru propustku přes 500 do 1000 mm | [14 empty] | PP | 2
| VV |  | "viz. Situace D.1.1.1." 7,63 |  | 7.63 | [12 empty] | VV | 2 | 2 | True | 1 | ROZPOCET
37 | M | 08211321 | voda pitná pro ostatní odběratele | m3 | 3 |  | 0 | CS ÚRS 2020 01 |  | základní |  | 0 | 0 | 0 | 0 | 0 | 8 | M | 2 |  |  |  | ROZPOCET | 0 | 0 | 0 | 0 | 0 | 1 | 0 | 4 | -1364474422
| PP |  | voda pitná pro ostatní odběratele | [14 empty] | PP | 2
38 | K | 961041211 | Bourání mostních základů z betonu prostého | m3 | 1.2 |  | 0 | CS ÚRS 2020 01 |  | základní |  | 0 | 0.12 | 0.144 | 2.2 | 2.64 | 4 | K | 2 |  |  |  | ROZPOCET | 0 | 0 | 0 | 0 | 0 | 1 | 0 | 4 | 1781211279
| PP |  | Bourání mostních konstrukcí základů z prostého betonu | [14 empty] | PP | 2
| VV |  | "římsy čel stávajícího TP " 2*6,0*0,5*0,2 |  | 1.2 | [12 empty] | VV | 2 | 2 | True | 1 | ROZPOCET
39 | K | 966999001-R | M+D Závora uzamykatelná | kpl | 1 |  | 0 |  |  | základní |  | 0 | 0.095 | 0.095 | 0 | 0 | 4 | K | 2 |  |  |  | ROZPOCET | 0 | 0 | 0 | 0 | 0 | 1 | 0 | 4 | -1579753257
| PP |  | M+D Závora uzamykatelná | [14 empty] | PP | 2
| P |  | Poznámka k položce: Pevný sloupek se sklopnou nebo otočnou vodorovnou částí. | [14 empty] | P | 2
| D | 997 | Přesun sutě |  |  |  | 0 |  |  |  |  | 0 |  | 0 |  | 0 | 1 | D | 1 |  |  |  | ROZPOCET | [6 empty] | 0
40 | K | 997006006 | Drcení stavebního odpadu z demolic ze zdiva z betonu prostého s dopravou do 100 m a naložením | t | 2.64 |  | 0 | CS ÚRS 2020 01 |  | základní |  | 0 | 0 | 0 | 0 | 0 | 4 | K | 2 |  |  |  | ROZPOCET | 0 | 0 | 0 | 0 | 0 | 1 | 0 | 4 | -1244042069
| PP |  | Drcení stavebního odpadu z demolic s dopravou na vzdálenost do 100 m a naložením do drtícího zařízení ze zdiva betonového | [14 empty] | PP | 2
| P |  | Poznámka k položce: suť se využije na stavbě polní cesty C05 | [14 empty] | P | 2
| VV |  | "suť z říms propustku" 2,64 |  | 2.64 | [12 empty] | VV | 2 | 2 | True | 1 | ROZPOCET
41 | K | 997211511 | Vodorovná doprava suti po suchu na vzdálenost do 1 km | t | 2.64 |  | 0 | CS ÚRS 2020 01 |  | základní |  | 0 | 0 | 0 | 0 | 0 | 4 | K | 2 |  |  |  | ROZPOCET | 0 | 0 | 0 | 0 | 0 | 1 | 0 | 4 | 707046990
| PP |  | Vodorovná doprava suti nebo vybouraných hmot suti se složením a hrubým urovnáním, na vzdálenost do 1 km | [14 empty] | PP | 2
| VV |  | "suť z říms propustku" 2,64 |  | 2.64 | [12 empty] | VV | 2 | 2 | True | 1 | ROZPOCET
42 | K | 997221551 | Vodorovná doprava suti ze sypkých materiálů do 1 km | t | 0.496 |  | 0 | CS ÚRS 2020 01 |  | základní |  | 0 | 0 | 0 | 0 | 0 | 4 | K | 2 |  |  |  | ROZPOCET | 0 | 0 | 0 | 0 | 0 | 1 | 0 | 4 | -1187664754
| PP |  | Vodorovná doprava suti bez naložení, ale se složením a s hrubým urovnáním ze sypkých materiálů, na vzdálenost do 1 km | [14 empty] | PP | 2
| VV |  | "nános z čištění stáv. propustku" 0,496 |  | 0.496 | [12 empty] | VV | 2 | 2 | True | 1 | ROZPOCET
43 | K | 997221559 | Příplatek ZKD 1 km u vodorovné dopravy suti ze sypkých materiálů | t | 1.984 |  | 0 | CS ÚRS 2020 01 |  | základní |  | 0 | 0 | 0 | 0 | 0 | 4 | K | 2 |  |  |  | ROZPOCET | 0 | 0 | 0 | 0 | 0 | 1 | 0 | 4 | 226557418
| PP |  | Vodorovná doprava suti bez naložení, ale se složením a s hrubým urovnáním Příplatek k ceně za každý další i započatý 1 km přes 1 km | [14 empty] | PP | 2
| VV |  | 4*0,496 |  | 1.984 | [12 empty] | VV | 2 | 2 | True | 1 | ROZPOCET
| D | 998 | Přesun hmot |  |  |  | 0 |  |  |  |  | 0 |  | 0 |  | 0 | 1 | D | 1 |  |  |  | ROZPOCET | [6 empty] | 0
44 | K | 998321011 | Přesun hmot pro hráze přehradní zemní a kamenité | t | 183.592 |  | 0 | CS ÚRS 2020 01 |  | základní |  | 0 | 0 | 0 | 0 | 0 | 4 | K | 2 |  |  |  | ROZPOCET | 0 | 0 | 0 | 0 | 0 | 1 | 0 | 4 | 953909346
| PP |  | Přesun hmot pro objekty hráze přehradní zemní a kamenité dopravní vzdálenost do 500 m | [14 empty] | PP | 2

## SO 02 - Výpustný objekt
{21ce27e7-a961-47bf-9fcb-d62084b6fcaa}
2
| KRYCÍ LIST SOUPISU PRACÍ | [7 empty] | v --- níže se nacházejí doplnkové a pomocné údaje k sestavám --- v | [8 empty] | False
Stavba:
Poldr P 7-3
Objekt:
SO 02 - Výpustný objekt
| KSO: |  | 832 3 |  |  | CC-CZ:
| Místo: |  |  |  |  | Datum: | 29. 6. 2020
| Zadavatel: |  |  |  |  | IČ:
|  | ČR-SPÚ, Pobočka Svitavy |  |  |  | DIČ:
| Uchazeč: |  |  |  |  | IČ: | Vyplň údaj
|  | Vyplň údaj |  |  |  | DIČ: | Vyplň údaj
| Projektant: |  |  |  |  | IČ:
|  | GAP Pardubice s.r.o. |  |  |  | DIČ:
| Zpracovatel: |  |  |  |  | IČ:
DIČ:
Poznámka:
| Cena bez DPH | [5 empty] | 0
|  |  | Základ daně |  |  | Sazba daně | Výše daně
| DPH | základní | 0 |  |  | 21% | 0
|  | snížená | 0 |  |  | 15% | 0
|  | zákl. přenesená | 0 |  |  | 21% | 0
|  | sníž. přenesená | 0 |  |  | 15% | 0
|  | nulová | 0 |  |  | 0% | 0
| Cena s DPH |  |  | v | CZK |  | 0
REKAPITULACE ČLENĚNÍ SOUPISU PRACÍ
Stavba:
Poldr P 7-3
Objekt:
SO 02 - Výpustný objekt
Místo: | [5 empty] | Datum: | 29. 6. 2020
Zadavatel: |  |  | ČR-SPÚ, Pobočka Svitavy |  |  | Projektant: | GAP Pardubice s.r.o.
Uchazeč: |  |  | Vyplň údaj |  |  | Zpracovatel:
Kód dílu - Popis | [6 empty] | Cena celkem [CZK]
Náklady stavby celkem | [6 empty] | 0 | [11 empty] | -1
| HSV - Práce a dodávky HSV | [5 empty] | 0
| 1 - Zemní práce | [5 empty] | 0
| 2 - Zakládání | [5 empty] | 0
| 3 - Svislé a kompletní konstrukce | [5 empty] | 0
| 4 - Vodorovné konstrukce | [5 empty] | 0
| 8 - Trubní vedení | [5 empty] | 0
| 9 - Ostatní konstrukce a práce, bourání | [5 empty] | 0
| 998 - Přesun hmot | [5 empty] | 0
| PSV - Práce a dodávky PSV | [5 empty] | 0
| 767 - Konstrukce zámečnické | [5 empty] | 0
| 783 - Dokončovací práce - nátěry | [5 empty] | 0
SOUPIS PRACÍ
Stavba:
Poldr P 7-3
Objekt:
SO 02 - Výpustný objekt
Místo: | [5 empty] | Datum: | 29. 6. 2020
Zadavatel: |  |  | ČR-SPÚ, Pobočka Svitavy |  |  | Projektant: | GAP Pardubice s.r.o.
Uchazeč: |  |  | Vyplň údaj |  |  | Zpracovatel:
PČ | Typ | Kód | Popis | MJ | Množství | J.cena [CZK] | Cena celkem [CZK] | Cenová soustava |  | DPH | J. Nh [h] | Nh celkem [h] | J. hmotnost [t] | Hmotnost celkem [t] | J. suť [t] | Suť Celkem [t]
Náklady soupisu celkem | [6 empty] | 0 |  |  |  |  | 0 |  | 330.689 |  | 0 |  | D | -1 | [10 empty] | 0
| D | HSV | Práce a dodávky HSV |  |  |  | 0 |  |  |  |  | 0 |  | 330.659 |  | 0 | 1 | D | 0 |  |  |  | ROZPOCET | [6 empty] | 0
| D | 1 | Zemní práce |  |  |  | 0 |  |  |  |  | 0 |  | 0.94505 |  | 0 | 1 | D | 1 |  |  |  | ROZPOCET | [6 empty] | 0
1 | K | 115001105 | Převedení vody potrubím DN do 600 | m | 40 |  | 0 | CS ÚRS 2020 01 |  | základní |  | 0 | 0.02193 | 0.8772 | 0 | 0 | 4 | K | 2 |  |  |  | ROZPOCET | 0 | 0 | 0 | 0 | 0 | 1 | 0 | 4 | 1951996211
| PP |  | Převedení vody potrubím průměru DN přes 300 do 600 | [14 empty] | PP | 2
2 | K | 115101201 | Čerpání vody na dopravní výšku do 10 m průměrný přítok do 500 l/min | hod | 500 |  | 0 | CS ÚRS 2020 01 |  | základní |  | 0 | 3e-05 | 0.015 | 0 | 0 | 4 | K | 2 |  |  |  | ROZPOCET | 0 | 0 | 0 | 0 | 0 | 1 | 0 | 4 | -920187935
| PP |  | Čerpání vody na dopravní výšku do 10 m s uvažovaným průměrným přítokem do 500 l/min | [14 empty] | PP | 2
3 | K | 131251104 | Hloubení jam nezapažených v hornině třídy těžitelnosti I, skupiny 3 objem do 500 m3 strojně | m3 | 103.285 |  | 0 | CS ÚRS 2020 01 |  | základní |  | 0 | 0 | 0 | 0 | 0 | 4 | K | 2 |  |  |  | ROZPOCET | 0 | 0 | 0 | 0 | 0 | 1 | 0 | 4 | 725368459
| PP |  | Hloubení nezapažených jam a zářezů strojně s urovnáním dna do předepsaného profilu a spádu v hornině třídy těžitelnosti I skupiny 3 přes 100 do 500 m3 | [14 empty] | PP | 2
| VV |  | "vývar - viz. D.1.2.1 " 7,35*4,2*1,6 |  | 49.392 | [12 empty] | VV | 2 | 2 | True | 0 | ROZPOCET
| VV |  | "výpust. potrubí - viz. D.1.2.1 " 13,05*2,35*0,8+0,8*0,8/2*2,4 |  | 25.302 | [12 empty] | VV | 2 | 2 | True | 0 | ROZPOCET
| VV |  | "požerák - viz. D.1.2.1 " 2,5*2,4*1,3 |  | 7.8 | [12 empty] | VV | 2 | 2 | True | 0 | ROZPOCET
| VV |  | "předpolí požeráku - viz. D.1.2.1 " 4,16*3,3*1,2 |  | 16.474 | [12 empty] | VV | 2 | 2 | True | 0 | ROZPOCET
| VV |  | "předpolí prahu - viz. D.1.2.1 " 2,0*5,0*0,4 |  | 4 | [12 empty] | VV | 2 | 2 | True | 0 | ROZPOCET
| VV |  | "přístup k požeráku - viz. D.1.2.1 " 1,0*0,75*0,3+3*0,25*1,22*0,1 |  | 0.317 | [12 empty] | VV | 2 | 2 | True | 0 | ROZPOCET
4 | K | 132254203 | Hloubení zapažených rýh š do 2000 mm v hornině třídy těžitelnosti I, skupiny 3 objem do 100 m3 | m3 | 60.101 |  | 0 | CS ÚRS 2020 01 |  | základní |  | 0 | 0 | 0 | 0 | 0 | 4 | K | 2 |  |  |  | ROZPOCET | 0 | 0 | 0 | 0 | 0 | 1 | 0 | 4 | -2082242836
| PP |  | Hloubení zapažených rýh šířky přes 800 do 2 000 mm strojně s urovnáním dna do předepsaného profilu a spádu v hornině třídy těžitelnosti I skupiny 3 přes 50 do 100 m3 | [14 empty] | PP | 2
| VV |  | "výtok. čelo - viz. D.1.2.1" 5,0*2,0*2,6 |  | 26 | [12 empty] | VV | 2 | 2 | True | 0 | ROZPOCET
| VV |  | "zajišť. prahy - viz. D.1.2.1 " 6,7*1,3*2,7+9,8*0,9*1,2 |  | 34.101 | [12 empty] | VV | 2 | 2 | True | 0 | ROZPOCET
5 | K | 151101102 | Zřízení příložného pažení a rozepření stěn rýh hl do 4 m | m2 | 62.18 |  | 0 | CS ÚRS 2020 01 |  | základní |  | 0 | 0.00085 | 0.052853 | 0 | 0 | 4 | K | 2 |  |  |  | ROZPOCET | 0 | 0 | 0 | 0 | 0 | 1 | 0 | 4 | -406321313
| PP |  | Zřízení pažení a rozepření stěn rýh pro podzemní vedení příložné pro jakoukoliv mezerovitost, hloubky do 4 m | [14 empty] | PP | 2
| VV |  | "výtok. čelo - viz. D.1.2.1" 5,0*2*2,6 |  | 26 | [12 empty] | VV | 2 | 2 | True | 0 | ROZPOCET
| VV |  | "zajišť. práh - viz. D.1.2.1 " 6,7*2*2,7 |  | 36.18 | [12 empty] | VV | 2 | 2 | True | 0 | ROZPOCET
6 | K | 151101112 | Odstranění příložného pažení a rozepření stěn rýh hl do 4 m | m2 | 62.18 |  | 0 | CS ÚRS 2020 01 |  | základní |  | 0 | 0 | 0 | 0 | 0 | 4 | K | 2 |  |  |  | ROZPOCET | 0 | 0 | 0 | 0 | 0 | 1 | 0 | 4 | 422952272
| PP |  | Odstranění pažení a rozepření stěn rýh pro podzemní vedení s uložením materiálu na vzdálenost do 3 m od kraje výkopu příložné, hloubky přes 2 do 4 m | [14 empty] | PP | 2
7 | K | 153191121 | Zřízení těsnění hradicích stěn ze zhutněné sypaniny | m3 | 0.353 |  | 0 | CS ÚRS 2020 01 |  | základní |  | 0 | 0 | 0 | 0 | 0 | 4 | K | 2 |  |  |  | ROZPOCET | 0 | 0 | 0 | 0 | 0 | 1 | 0 | 4 | 52522952
| PP |  | Těsnění hradicích stěn nepropustnou hrázkou ze zhutněné sypaniny při stěně nebo nepropustnou výplní ze zhutněné sypaniny mezi stěnami zřízení | [14 empty] | PP | 2
| VV |  | "požerák - viz. D.1.2.1 " 0,8*2,94*0,15 |  | 0.353 | [12 empty] | VV | 2 | 2 | True | 1 | ROZPOCET
8 | K | 162651112 | Vodorovné přemístění do 5000 m výkopku/sypaniny z horniny třídy těžitelnosti I, skupiny 1 až 3 | m3 | 113.3 |  | 0 | CS ÚRS 2020 01 |  | základní |  | 0 | 0 | 0 | 0 | 0 | 4 | K | 2 |  |  |  | ROZPOCET | 0 | 0 | 0 | 0 | 0 | 1 | 0 | 4 | -1223221508
| PP |  | Vodorovné přemístění výkopku nebo sypaniny po suchu na obvyklém dopravním prostředku, bez naložení výkopku, avšak se složením bez rozhrnutí z horniny třídy těžitelnosti I skupiny 1 až 3 na vzdálenost přes 4 000 do 5 000 m | [14 empty] | PP | 2
| VV |  | "přebytečná zemina" 113,3 |  | 113.3 | [12 empty] | VV | 2 | 2 | True | 0 | ROZPOCET
9 | K | 167151101 | Nakládání výkopku z hornin třídy těžitelnosti I, skupiny 1 až 3 do 100 m3 | m3 | 113.3 |  | 0 | CS ÚRS 2020 01 |  | základní |  | 0 | 0 | 0 | 0 | 0 | 4 | K | 2 |  |  |  | ROZPOCET | 0 | 0 | 0 | 0 | 0 | 1 | 0 | 4 | -549935700
| PP |  | Nakládání, skládání a překládání neulehlého výkopku nebo sypaniny strojně nakládání, množství do 100 m3, z horniny třídy těžitelnosti I, skupiny 1 až 3 | [14 empty] | PP | 2
| VV |  | "přebytečná zemina" 103,3+60,1-49,7 |  | 113.7 | [12 empty] | VV | 2 | 2 | True | 0 | ROZPOCET
| VV |  | "jílové těsnění do požeráku" -0,4 |  | -0.4 | [12 empty] | VV | 2 | 2 | True | 0 | ROZPOCET
10 | K | 171251101 | Uložení sypaniny do násypů nezhutněných | m3 | 113.3 |  | 0 | CS ÚRS 2020 01 |  | základní |  | 0 | 0 | 0 | 0 | 0 | 4 | K | 2 |  |  |  | ROZPOCET | 0 | 0 | 0 | 0 | 0 | 1 | 0 | 4 | -825372442
| PP |  | Uložení sypanin do násypů s rozprostřením sypaniny ve vrstvách a s hrubým urovnáním nezhutněných jakékoliv třídy těžitelnosti | [14 empty] | PP | 2
| VV |  | "přebytečná zemina" 113,3 |  | 113.3 | [12 empty] | VV | 2 | 2 | True | 0 | ROZPOCET
11 | K | 174151101 | Zásyp jam, šachet rýh nebo kolem objektů sypaninou se zhutněním | m3 | 49.732 |  | 0 | CS ÚRS 2020 01 |  | základní |  | 0 | 0 | 0 | 0 | 0 | 4 | K | 2 |  |  |  | ROZPOCET | 0 | 0 | 0 | 0 | 0 | 1 | 0 | 4 | -903746534
| PP |  | Zásyp sypaninou z jakékoliv horniny strojně s uložením výkopku ve vrstvách se zhutněním jam, šachet, rýh nebo kolem objektů v těchto vykopávkách | [14 empty] | PP | 2
| VV |  | "výtok. čelo " 5,0*1,0*2,6 |  | 13 | [12 empty] | VV | 2 | 2 | True | 0 | ROZPOCET
| VV |  | "výpust. potrubí " 13,05*(2,35*0,8-1,55*0,8)+0,8*0,8/2*0,6 |  | 8.544 | [12 empty] | VV | 2 | 2 | True | 0 | ROZPOCET
| VV |  | "požerák " 2,5*2,4*1,3-2,0*1,83*1,3 |  | 3.042 | [12 empty] | VV | 2 | 2 | True | 0 | ROZPOCET
| VV |  | "zajišť. prahy - viz. D.1.2.1 " 6,7*1,0*2,7+9,8*0,6*1,2 |  | 25.146 | [12 empty] | VV | 2 | 2 | True | 0 | ROZPOCET
| D | 2 | Zakládání |  |  |  | 0 |  |  |  |  | 0 |  | 71.1047 |  | 0 | 1 | D | 1 |  |  |  | ROZPOCET | [6 empty] | 0
12 | K | 273313811 | Základové desky z betonu tř. C 25/30 XC4, XF3 | m3 | 4.302 |  | 0 | CS ÚRS 2020 01 |  | základní |  | 0 | 2.4533 | 10.5541 | 0 | 0 | 4 | K | 2 |  |  |  | ROZPOCET | 0 | 0 | 0 | 0 | 0 | 1 | 0 | 4 | 1868947095
| PP |  | Základy z betonu prostého desky z betonu kamenem neprokládaného tř. C 25/30 XC4, XF3 | [14 empty] | PP | 2
| VV |  | "výtok. čelo - viz. D.1.2.1 " 5,0*1,0*0,1 |  | 0.5 | [12 empty] | VV | 2 | 2 | True | 0 | ROZPOCET
| VV |  | "výpustné potrubí - viz. D.1.2.1 " 13,05*1,81*0,1+0,8*0,8/2*1,81 |  | 2.941 | [12 empty] | VV | 2 | 2 | True | 0 | ROZPOCET
| VV |  | "požerák - viz. D.1.2.1 " 2,0*1,83*0,1 |  | 0.366 | [12 empty] | VV | 2 | 2 | True | 0 | ROZPOCET
| VV |  | "zajišť. prahy - viz. D.1.2.1 " (6,7+9,8)*0,3*0,1 |  | 0.495 | [12 empty] | VV | 2 | 2 | True | 0 | ROZPOCET
13 | K | 273351121 | Zřízení bednění základových desek | m2 | 8.816 |  | 0 | CS ÚRS 2020 01 |  | základní |  | 0 | 0.00247 | 0.021776 | 0 | 0 | 4 | K | 2 |  |  |  | ROZPOCET | 0 | 0 | 0 | 0 | 0 | 1 | 0 | 4 | -760622375
| PP |  | Bednění základů desek zřízení | [14 empty] | PP | 2
| VV |  | "výtok. čelo " (5,0+1,0)*2*0,1 |  | 1.2 | [12 empty] | VV | 2 | 2 | True | 0 | ROZPOCET
| VV |  | "výpustné potrubí " 13,05*2*0,1+0,8*0,8/2*2 |  | 3.25 | [12 empty] | VV | 2 | 2 | True | 0 | ROZPOCET
| VV |  | "požerák " (2,0+1,83)*2*0,1 |  | 0.766 | [12 empty] | VV | 2 | 2 | True | 0 | ROZPOCET
| VV |  | "zajišť. prahy " (6,7+4*0,3)*2*0,1+(9,8+0,3)*2*0,1 |  | 3.6 | [12 empty] | VV | 2 | 2 | True | 0 | ROZPOCET
14 | K | 273351122 | Odstranění bednění základových desek | m2 | 8.816 |  | 0 | CS ÚRS 2020 01 |  | základní |  | 0 | 0 | 0 | 0 | 0 | 4 | K | 2 |  |  |  | ROZPOCET | 0 | 0 | 0 | 0 | 0 | 1 | 0 | 4 | -57607461
| PP |  | Bednění základů desek odstranění | [14 empty] | PP | 2
15 | K | 274322611 | Základové pasy ze ŽB se zvýšenými nároky na prostředí tř. C 30/37 XC4, XF3 | m3 | 24.191 |  | 0 | CS ÚRS 2020 01 |  | základní |  | 0 | 2.4533 | 59.3475 | 0 | 0 | 4 | K | 2 |  |  |  | ROZPOCET | 0 | 0 | 0 | 0 | 0 | 1 | 0 | 4 | 903459781
| PP |  | Základy z betonu železového (bez výztuže) pasy z betonu se zvýšenými nároky na prostředí tř. C 30/37 XC4, XF3 | [14 empty] | PP | 2
| VV |  | "výtok. čelo + římsa - viz. D.1.2.1 " 5,0*(1,0*2,0+0,45*1,5)+5,2*0,9*0,15-5,2*0,05*0,05/2*2 |  | 14.064 | [12 empty] | VV | 2 | 2 | True | 0 | ROZPOCET
| VV |  | "základ požeráku - viz. D.1.2.1 " 2,0*1,83*1,2-1,4*1,23*0,77 |  | 3.066 | [12 empty] | VV | 2 | 2 | True | 0 | ROZPOCET
| VV |  | "zajišť. prahy - viz. D.1.2.1 " (1,0*1,8+1,0*1,4+1,0*0,8+0,35*1,33+2,5*1,53/2)*2*0,3+9,8*0,3*1,1 |  | 7.061 | [12 empty] | VV | 2 | 2 | True | 0 | ROZPOCET
16 | K | 274351121 | Zřízení bednění základových pasů rovného | m2 | 102.142 |  | 0 | CS ÚRS 2020 01 |  | základní |  | 0 | 0.00269 | 0.27476 | 0 | 0 | 4 | K | 2 |  |  |  | ROZPOCET | 0 | 0 | 0 | 0 | 0 | 1 | 0 | 4 | 1362748065
| PP |  | Bednění základů pasů rovné zřízení | [14 empty] | PP | 2
| VV |  | "výtok. čelo + římsa" (5,0+1,0)*2*2,0+(5,0+0,45)*2*1,5+(5,2+0,9)*2*0,15+5,2*0,1*2 |  | 43.22 | [12 empty] | VV | 2 | 2 | True | 0 | ROZPOCET
| VV |  | "základ požeráku " (2,0+1,83)*2*1,2 |  | 9.192 | [12 empty] | VV | 2 | 2 | True | 0 | ROZPOCET
| VV |  | "zajišť. prahy - viz. D.1.2.1 " (1,0*1,8+1,0*1,4+1,0*0,8+0,35*1,33+2,5*1,53/2)*2*2+0,3*3,33*2+(9,8+0,3)*2*1,1 |  | 49.73 | [12 empty] | VV | 2 | 2 | True | 0 | ROZPOCET
17 | K | 274351122 | Odstranění bednění základových pasů rovného | m2 | 102.142 |  | 0 | CS ÚRS 2020 01 |  | základní |  | 0 | 0 | 0 | 0 | 0 | 4 | K | 2 |  |  |  | ROZPOCET | 0 | 0 | 0 | 0 | 0 | 1 | 0 | 4 | 1672340697
| PP |  | Bednění základů pasů rovné odstranění | [14 empty] | PP | 2
18 | K | 274362021 | Výztuž základových pásů svařovanými sítěmi Kari | t | 0.853 |  | 0 | CS ÚRS 2020 01 |  | základní |  | 0 | 1.0628 | 0.90654 | 0 | 0 | 4 | K | 2 |  |  |  | ROZPOCET | 0 | 0 | 0 | 0 | 0 | 1 | 0 | 4 | -251781235
| PP |  | Výztuž základů pasů ze svařovaných sítí z drátů typu KARI | [14 empty] | PP | 2
| VV |  | "výtok. čelo s římsou + základ požeráku - viz. D.1.2.1 " 72,91*7,9*0,001 |  | 0.576 | [12 empty] | VV | 2 | 2 | True | 0 | ROZPOCET
| VV |  | "prahy - viz. D.1.2.1 (odpočet obetonování potrubí)" 112,2*5,4*0,001-0,329 |  | 0.277 | [12 empty] | VV | 2 | 2 | True | 0 | ROZPOCET
| D | 3 | Svislé a kompletní konstrukce |  |  |  | 0 |  |  |  |  | 0 |  | 79.3177 |  | 0 | 1 | D | 1 |  |  |  | ROZPOCET | [6 empty] | 0
19 | K | 321213345 | Zdivo nadzákladové z lomového kamene vodních staveb obkladní s vyspárováním | m3 | 1.749 |  | 0 | CS ÚRS 2020 01 |  | základní |  | 0 | 3.1139 | 5.4462 | 0 | 0 | 4 | K | 2 |  |  |  | ROZPOCET | 0 | 0 | 0 | 0 | 0 | 1 | 0 | 4 | 1211897453
| PP |  | Zdivo nadzákladové z lomového kamene vodních staveb přehrad, jezů a plavebních komor, spodní stavby vodních elektráren, odběrných věží a výpustných zařízení, opěrných zdí, šachet, šachtic a ostatních konstrukcí obkladní z lomového kamene lomařsky upraveného s vyspárováním, na cementovou maltu | [14 empty] | PP | 2
| VV |  | "výtok. čelo - viz. D.1.2.1 " 5,0*0,25*1,5-3,14*0,4*0,4*0,25 |  | 1.749 | [12 empty] | VV | 2 | 2 | True | 1 | ROZPOCET
20 | K | 321321115 | Konstrukce vodních staveb ze ŽB mrazuvzdorného tř. C 25/30 XC4, XF3 | m3 | 22.969 |  | 0 | CS ÚRS 2020 01 |  | základní |  | 0 | 2.8089 | 64.5185 | 0 | 0 | 4 | K | 2 |  |  |  | ROZPOCET | 0 | 0 | 0 | 0 | 0 | 1 | 0 | 4 | 1549259248
| PP |  | Konstrukce vodních staveb z betonu přehrad, jezů a plavebních komor, spodní stavby vodních elektráren, jader přehrad, odběrných věží a výpustných zařízení, opěrných zdí, šachet, šachtic a ostatních konstrukcí železového pro prostředí s mrazovými cykly tř. C 25/30 XC4, XF3 | [14 empty] | PP | 2
| VV |  | "obetonování výpust. potrubí - viz. D.1.2.1" 13,35*(1,53*1,4-3,14*0,4*0,4) |  | 21.889 | [12 empty] | VV | 2 | 2 | True | 0 | ROZPOCET
| VV |  | "podkl. trámky " 6*2*1,0*0,3*0,3 |  | 1.08 | [12 empty] | VV | 2 | 2 | True | 0 | ROZPOCET
21 | K | 321351010 | Bednění konstrukcí vodních staveb rovinné - zřízení | m2 | 40.065 |  | 0 | CS ÚRS 2020 01 |  | základní |  | 0 | 0.00726 | 0.29087 | 0 | 0 | 4 | K | 2 |  |  |  | ROZPOCET | 0 | 0 | 0 | 0 | 0 | 1 | 0 | 4 | -200430495
| PP |  | Bednění konstrukcí z betonu prostého nebo železového vodních staveb přehrad, jezů a plavebních komor, spodní stavby vodních elektráren, jader přehrad, odběrných věží a výpustných zařízení, opěrných zdí, šachet, šachtic a ostatních konstrukcí zřízení ploch rovinných | [14 empty] | PP | 2
| VV |  | "obetonování výpust. potrubí " 13,35*1,15*2 |  | 30.705 | [12 empty] | VV | 2 | 2 | True | 0 | ROZPOCET
| VV |  | "podkl. trámky " 6*2*(1,0+0,3)*2*0,3 |  | 9.36 | [12 empty] | VV | 2 | 2 | True | 0 | ROZPOCET
22 | K | 321352010 | Bednění konstrukcí vodních staveb rovinné - odstranění | m2 | 40.065 |  | 0 | CS ÚRS 2020 01 |  | základní |  | 0 | 0.00086 | 0.034456 | 0 | 0 | 4 | K | 2 |  |  |  | ROZPOCET | 0 | 0 | 0 | 0 | 0 | 1 | 0 | 4 | -1272723965
| PP |  | Bednění konstrukcí z betonu prostého nebo železového vodních staveb přehrad, jezů a plavebních komor, spodní stavby vodních elektráren, jader přehrad, odběrných věží a výpustných zařízení, opěrných zdí, šachet, šachtic a ostatních konstrukcí odstranění ploch rovinných | [14 empty] | PP | 2
23 | K | 321368211 | Výztuž železobetonových konstrukcí vodních staveb ze svařovaných sítí | t | 0.346 |  | 0 | CS ÚRS 2020 01 |  | základní |  | 0 | 1.0395 | 0.35967 | 0 | 0 | 4 | K | 2 |  |  |  | ROZPOCET | 0 | 0 | 0 | 0 | 0 | 1 | 0 | 4 | -1950944639
| PP |  | Výztuž železobetonových konstrukcí vodních staveb přehrad, jezů a plavebních komor, spodní stavby vodních elektráren, jader přehrad, odběrných věží a výpustných zařízení, opěrných zdí, šachet, šachtic a ostatních konstrukcí jednotlivé pruty svařované sítě z ocelových tažených drátů jakéhokoliv druhu oceli jakéhokoliv průměru a roztečí | [14 empty] | PP | 2
| VV |  | "obetonování výpust. potrubí - viz. D.1.2.1" 13,25*4,6*5,4*0,001 |  | 0.329 | [12 empty] | VV | 2 | 2 | True | 0 | ROZPOCET
| VV |  | "podkl. trámky " 6*2*0,9*0,2*7,9*0,001 |  | 0.017 | [12 empty] | VV | 2 | 2 | True | 0 | ROZPOCET
24 | K | 321999004-R | Sražení hrany betonu 50x50 mm | m | 10.4 |  | 0 |  |  | základní |  | 0 | 0 | 0 | 0 | 0 | 4 | K | 2 |  |  |  | ROZPOCET | 0 | 0 | 0 | 0 | 0 | 1 | 0 | 4 | -895395907
| PP |  | Sražení hrany betonu 50x50 mm | [14 empty] | PP | 2
| VV |  | "římsa výtok. čela - viz. D.1.2.1 " 5,2*2 |  | 10.4 | [12 empty] | VV | 2 | 2 | True | 1 | ROZPOCET
25 | K | 328999001-R | M+D Prefabrikovaného požeráku vč. vystrojení a uzamykatelného pozinkovaného poklopu | m | 3.94 |  | 0 |  |  | základní |  | 0 | 2.2 | 8.668 | 0 | 0 | 4 | K | 2 |  |  |  | ROZPOCET | 0 | 0 | 0 | 0 | 0 | 1 | 0 | 4 | 1485850007
| PP |  | M+D Prefabrikovaného požeráku vč. vystrojení a uzamykatelného pozinkovaného poklopu | [14 empty] | PP | 2
| P |  | Poznámka k položce: Součástí požeráku je uzamykatelný poklop, česle, škrticí profil DN 300, žebřík a vodící drážky. Kovové prvky budou upraveny žárovým zinkováním. Celková výška požeráku - 4,7 m (nad základem - 3,94 m + do základu - 0,76 m). | [14 empty] | P | 2
| D | 4 | Vodorovné konstrukce |  |  |  | 0 |  |  |  |  | 0 |  | 169.854 |  | 0 | 1 | D | 1 |  |  |  | ROZPOCET | [6 empty] | 0
26 | K | 451561111 | Lože pod dlažby z kameniva drceného drobného vrstva tl do 100 mm | m2 | 7.164 |  | 0 | CS ÚRS 2020 01 |  | základní |  | 0 | 0.20266 | 1.4519 | 0 | 0 | 4 | K | 2 |  |  |  | ROZPOCET | 0 | 0 | 0 | 0 | 0 | 1 | 0 | 4 | -889866798
| PP |  | Lože pod dlažby z kameniva drceného drobného, tl. vrstvy do 100 mm | [14 empty] | PP | 2
| P |  | Poznámka k položce: ŠD fr. 4-8 mm | [14 empty] | P | 2
| VV |  | "přístup k požeráku - viz. D.1.2.1 " 3,98*1,8 |  | 7.164 | [12 empty] | VV | 2 | 2 | True | 1 | ROZPOCET
27 | K | 451571111 | Lože pod dlažby ze štěrkopísku vrstva tl do 100 mm | m2 | 80.23 |  | 0 | CS ÚRS 2020 01 |  | základní |  | 0 | 0.21252 | 17.0505 | 0 | 0 | 4 | K | 2 |  |  |  | ROZPOCET | 0 | 0 | 0 | 0 | 0 | 1 | 0 | 4 | -324725
| PP |  | Lože pod dlažby ze štěrkopísků, tl. vrstvy do 100 mm | [14 empty] | PP | 2
| VV |  | "předpolí požeráku - viz. D.1.2.1 " 4,75*6,1 |  | 28.975 | [12 empty] | VV | 2 | 2 | True | 0 | ROZPOCET
| VV |  | "vývar - viz. D.1.2.1 " 7,65*6,7 |  | 51.255 | [12 empty] | VV | 2 | 2 | True | 0 | ROZPOCET
28 | K | 462511270 | Zához z lomového kamene bez proštěrkování z terénu hmotnost do 200 kg | m3 | 36.868 |  | 0 | CS ÚRS 2020 01 |  | základní |  | 0 | 2.1341 | 78.6793 | 0 | 0 | 4 | K | 2 |  |  |  | ROZPOCET | 0 | 0 | 0 | 0 | 0 | 1 | 0 | 4 | -835015955
| PP |  | Zához z lomového kamene neupraveného záhozového bez proštěrkování z terénu, hmotnosti jednotlivých kamenů do 200 kg | [14 empty] | PP | 2
| P |  | Poznámka k položce: Zemní práce pro odpadní koryto jsou započteny v SO 01. | [14 empty] | P | 2
| VV |  | "odpadní koryto - viz. D.1.2.1 " 18,26*4,5*0,4 |  | 32.868 | [12 empty] | VV | 2 | 2 | True | 0 | ROZPOCET
| VV |  | "předpolí prahu - viz. D.1.2.1 " 2,0*5,0*0,4 |  | 4 | [12 empty] | VV | 2 | 2 | True | 0 | ROZPOCET
29 | K | 462519002 | Příplatek za urovnání ploch záhozu z lomového kamene hmotnost do 200 kg | m2 | 92.17 |  | 0 | CS ÚRS 2020 01 |  | základní |  | 0 | 0 | 0 | 0 | 0 | 4 | K | 2 |  |  |  | ROZPOCET | 0 | 0 | 0 | 0 | 0 | 1 | 0 | 4 | -181370181
| PP |  | Zához z lomového kamene neupraveného záhozového Příplatek k cenám za urovnání viditelných ploch záhozu z kamene, hmotnosti jednotlivých kamenů do 200 kg | [14 empty] | PP | 2
| VV |  | "odpadní koryto - viz. D.1.2.1 " 18,26*4,5 |  | 82.17 | [12 empty] | VV | 2 | 2 | True | 0 | ROZPOCET
| VV |  | "předpolí prahu - viz. D.1.2.1 " 2,0*5,0 |  | 10 | [12 empty] | VV | 2 | 2 | True | 0 | ROZPOCET
30 | K | 463212111 | Rovnanina z lomového kamene upraveného s vyklínováním spár úlomky kamene | m3 | 35.776 |  | 0 | CS ÚRS 2020 01 |  | základní |  | 0 | 1.9968 | 71.4375 | 0 | 0 | 4 | K | 2 |  |  |  | ROZPOCET | 0 | 0 | 0 | 0 | 0 | 1 | 0 | 4 | 559385638
| PP |  | Rovnanina z lomového kamene upraveného, tříděného jakékoliv tloušťky rovnaniny s vyklínováním spár a dutin úlomky kamene | [14 empty] | PP | 2
| VV |  | "přístup k požeráku - viz. D.1.2.1 " (3,98*0,35+2,98*0,3+1,98*0,3+0,98*0,3)*1,22 |  | 3.874 | [12 empty] | VV | 2 | 2 | True | 0 | ROZPOCET
| VV |  | "předpolí požeráku - viz. D.1.2.1 " 4,75*6,0*0,4 |  | 11.4 | [12 empty] | VV | 2 | 2 | True | 0 | ROZPOCET
| VV |  | "vývar - viz. D.1.2.1 " 7,65*6,7*0,4 |  | 20.502 | [12 empty] | VV | 2 | 2 | True | 0 | ROZPOCET
31 | K | 465513227 | Dlažba z lomového kamene na cementovou maltu s vyspárováním tl 250 mm pro hydromeliorace | m2 | 1.5 |  | 0 | CS ÚRS 2020 01 |  | základní |  | 0 | 0.82327 | 1.2349 | 0 | 0 | 4 | K | 2 |  |  |  | ROZPOCET | 0 | 0 | 0 | 0 | 0 | 1 | 0 | 4 | -1892826690
| PP |  | Dlažba z lomového kamene lomařsky upraveného na cementovou maltu, s vyspárováním cementovou maltou, tl. kamene 250 mm | [14 empty] | PP | 2
| VV |  | "dno požeráku - viz. D.1.2.1 " 1,5*1,0 |  | 1.5 | [12 empty] | VV | 2 | 2 | True | 1 | ROZPOCET
| D | 8 | Trubní vedení |  |  |  | 0 |  |  |  |  | 0 |  | 8.7871 |  | 0 | 1 | D | 1 |  |  |  | ROZPOCET | [6 empty] | 0
32 | K | 822442111 | Montáž potrubí z trub TZH s integrovaným těsněním otevřený výkop sklon do 20 % DN 600 | m | 14.5 |  | 0 | CS ÚRS 2020 01 |  | základní |  | 0 | 1e-05 | 0.000145 | 0 | 0 | 4 | K | 2 |  |  |  | ROZPOCET | 0 | 0 | 0 | 0 | 0 | 1 | 0 | 4 | -1852149511
| PP |  | Montáž potrubí z trub železobetonových hrdlových v otevřeném výkopu ve sklonu do 20 % s integrovaným těsněním DN 600 | [14 empty] | PP | 2
| VV |  | "výpustné potrubí - viz. D.1.2.1 " 14,5 |  | 14.5 | [12 empty] | VV | 2 | 2 | True | 1 | ROZPOCET
33 | M | 59222001 | trouba ŽB hrdlová DN 600 | m | 14.645 |  | 0 | CS ÚRS 2020 01 |  | základní |  | 0 | 0.6 | 8.787 | 0 | 0 | 8 | M | 2 |  |  |  | ROZPOCET | 0 | 0 | 0 | 0 | 0 | 1 | 0 | 4 | -157567523
| PP |  | trouba ŽB hrdlová DN 600 | [14 empty] | PP | 2
| VV |  | 14,5*1,01 |  | 14.645 | [12 empty] | VV | 2 | 2 | True | 0 | ROZPOCET
34 | K | 899999016-R | Řezání trub DN 600 0°- 60° | kus | 1 |  | 0 |  |  | základní |  | 0 | 0 | 0 | 0 | 0 | 4 | K | 2 |  |  |  | ROZPOCET | 0 | 0 | 0 | 0 | 0 | 1 | 0 | 4 | 1271404321
| PP |  | Řezání trub DN 600 0°- 60° | [14 empty] | PP | 2
| D | 9 | Ostatní konstrukce a práce, bourání |  |  |  | 0 |  |  |  |  | 0 |  | 0.65043 |  | 0 | 1 | D | 1 |  |  |  | ROZPOCET | [6 empty] | 0
35 | K | 931626212 | Úprava dilatační spáry těžkými asfaltovými pásy | m2 | 5.103 |  | 0 | CS ÚRS 2020 01 |  | základní |  | 0 | 0.0054 | 0.027556 | 0 | 0 | 4 | K | 2 |  |  |  | ROZPOCET | 0 | 0 | 0 | 0 | 0 | 1 | 0 | 4 | 1024598357
| PP |  | Úprava dilatační spáry konstrukcí z prostého nebo železového betonu asfaltová úprava těžkými asfaltovými pásy | [14 empty] | PP | 2
| VV |  | "požerák/výpust. potrubí " 1,23*1,5+0,3*1,81 |  | 2.388 | [12 empty] | VV | 2 | 2 | True | 0 | ROZPOCET
| VV |  | "výtok. čelo/potrubí - viz. D.1.2.1 " 1,81*1,5 |  | 2.715 | [12 empty] | VV | 2 | 2 | True | 0 | ROZPOCET
36 | K | 931994101 | Těsnění pracovní spáry betonové konstrukce povrchovým těsnicím pásem | m | 41.54 |  | 0 | CS ÚRS 2020 01 |  | základní |  | 0 | 0.00024 | 0.0099696 | 0 | 0 | 4 | K | 2 |  |  |  | ROZPOCET | 0 | 0 | 0 | 0 | 0 | 1 | 0 | 4 | -1828144483
| PP |  | Těsnění spáry betonové konstrukce pásy, profily, tmely těsnicím pásem povrchovým, spáry pracovní | [14 empty] | PP | 2
| VV |  | "výpustné potrubí - viz. D.1.2.1 " 13,05*2+1,81 |  | 27.91 | [12 empty] | VV | 2 | 2 | True | 0 | ROZPOCET
| VV |  | "požerák - viz. D.1.2.1 " 1,4*2+0,83 |  | 3.63 | [12 empty] | VV | 2 | 2 | True | 0 | ROZPOCET
| VV |  | "výtok. čelo" 5,0*2 |  | 10 | [12 empty] | VV | 2 | 2 | True | 0 | ROZPOCET
37 | K | 931994106 | Těsnění dilatační spáry betonové konstrukce vnitřním těsnicím pásem | m | 8.01 |  | 0 | CS ÚRS 2020 01 |  | základní |  | 0 | 0.00208 | 0.016661 | 0 | 0 | 4 | K | 2 |  |  |  | ROZPOCET | 0 | 0 | 0 | 0 | 0 | 1 | 0 | 4 | -1170109953
| PP |  | Těsnění spáry betonové konstrukce pásy, profily, tmely těsnicím pásem vnitřním, spáry dilatační | [14 empty] | PP | 2
| VV |  | "zajišť. práh - viz. D.1.2.1 " 2*1,1 |  | 2.2 | [12 empty] | VV | 2 | 2 | True | 0 | ROZPOCET
| VV |  | "výtok. čelo/potrubí - viz. D.1.2.1 " 5,81 |  | 5.81 | [12 empty] | VV | 2 | 2 | True | 0 | ROZPOCET
38 | K | 931994111 | Těsnění styčné spáry u prefa dílců bobtnajícím profilem | m | 8 |  | 0 | CS ÚRS 2020 01 |  | základní |  | 0 | 0.00022 | 0.00176 | 0 | 0 | 4 | K | 2 |  |  |  | ROZPOCET | 0 | 0 | 0 | 0 | 0 | 1 | 0 | 4 | 853722747
| PP |  | Těsnění spáry betonové konstrukce pásy, profily, tmely profilem, spáry styčné u prefa dílců bobtnajícím | [14 empty] | PP | 2
| VV |  | "požerák/výpust. potrubí " 4,0*2 |  | 8 | [12 empty] | VV | 2 | 2 | True | 1 | ROZPOCET
39 | K | 931994142 | Těsnění dilatační spáry betonové konstrukce polyuretanovým tmelem do pl 4,0 cm2 | m | 5 |  | 0 | CS ÚRS 2020 01 |  | základní |  | 0 | 0.00017 | 0.00085 | 0 | 0 | 4 | K | 2 |  |  |  | ROZPOCET | 0 | 0 | 0 | 0 | 0 | 1 | 0 | 4 | 1596306262
| PP |  | Těsnění spáry betonové konstrukce pásy, profily, tmely tmelem polyuretanovým spáry dilatační do 4,0 cm2 | [14 empty] | PP | 2
| VV |  | "zajišť. práh - viz. D.1.2.1 " 2*2,5 |  | 5 | [12 empty] | VV | 2 | 2 | True | 1 | ROZPOCET
40 | K | 934956124 | Hradítka z dubového dřeva tl 50 mm | m2 | 7.405 |  | 0 | CS ÚRS 2020 01 |  | základní |  | 0 | 0.04622 | 0.34226 | 0 | 0 | 4 | K | 2 |  |  |  | ROZPOCET | 0 | 0 | 0 | 0 | 0 | 1 | 0 | 4 | -1445865602
| PP |  | Přepadová a ochranná zařízení nádrží dřevěná hradítka (dluže požeráku) š.150 mm, bez nátěru, s potřebným kováním z dubového dřeva, tl. 50 mm | [14 empty] | PP | 2
| VV |  | "požerák - viz. D.1.2.1 " (0,84+0,85)*2,94+0,87*2,8 |  | 7.405 | [12 empty] | VV | 2 | 2 | True | 1 | ROZPOCET
41 | K | 936501111 | Limnigrafická lať | m | 3.63 |  | 0 | CS ÚRS 2020 01 |  | základní |  | 0 | 0.06925 | 0.25138 | 0 | 0 | 4 | K | 2 |  |  |  | ROZPOCET | 0 | 0 | 0 | 0 | 0 | 1 | 0 | 4 | -2024332626
| PP |  | Limnigrafická lať osazená v jakémkoliv sklonu | [14 empty] | PP | 2
42 | K | 941111121 | Montáž lešení řadového trubkového lehkého s podlahami zatížení do 200 kg/m2 š do 1,2 m v do 10 m | m2 | 17.85 |  | 0 | CS ÚRS 2020 01 |  | základní |  | 0 | 0 | 0 | 0 | 0 | 4 | K | 2 |  |  |  | ROZPOCET | 0 | 0 | 0 | 0 | 0 | 1 | 0 | 4 | 1062798424
| PP |  | Montáž lešení řadového trubkového lehkého pracovního s podlahami s provozním zatížením tř. 3 do 200 kg/m2 šířky tř. W09 přes 0,9 do 1,2 m, výšky do 10 m | [14 empty] | PP | 2
| VV |  | "výtok. čelo - viz. D.1.2.1 " 7,0*2,55 |  | 17.85 | [12 empty] | VV | 2 | 2 | True | 1 | ROZPOCET
43 | K | 941111221 | Příplatek k lešení řadovému trubkovému lehkému s podlahami š 1,2 m v 10 m za první a ZKD den použití | m2 | 178.5 |  | 0 | CS ÚRS 2020 01 |  | základní |  | 0 | 0 | 0 | 0 | 0 | 4 | K | 2 |  |  |  | ROZPOCET | 0 | 0 | 0 | 0 | 0 | 1 | 0 | 4 | -1482707125
| PP |  | Montáž lešení řadového trubkového lehkého pracovního s podlahami s provozním zatížením tř. 3 do 200 kg/m2 Příplatek za první a každý další den použití lešení k ceně -1121 | [14 empty] | PP | 2
| VV |  | 10*17,85 |  | 178.5 | [12 empty] | VV | 2 | 2 | True | 1 | ROZPOCET
44 | K | 941111821 | Demontáž lešení řadového trubkového lehkého s podlahami zatížení do 200 kg/m2 š do 1,2 m v do 10 m | m2 | 17.85 |  | 0 | CS ÚRS 2020 01 |  | základní |  | 0 | 0 | 0 | 0 | 0 | 4 | K | 2 |  |  |  | ROZPOCET | 0 | 0 | 0 | 0 | 0 | 1 | 0 | 4 | 508690756
| PP |  | Demontáž lešení řadového trubkového lehkého pracovního s podlahami s provozním zatížením tř. 3 do 200 kg/m2 šířky tř. W09 přes 0,9 do 1,2 m, výšky do 10 m | [14 empty] | PP | 2
| D | 998 | Přesun hmot |  |  |  | 0 |  |  |  |  | 0 |  | 0 |  | 0 | 1 | D | 1 |  |  |  | ROZPOCET | [6 empty] | 0
45 | K | 998324011 | Přesun hmot pro objekty související se sypanými hrázemi a vodní elektrárny | t | 330.659 |  | 0 | CS ÚRS 2020 01 |  | základní |  | 0 | 0 | 0 | 0 | 0 | 4 | K | 2 |  |  |  | ROZPOCET | 0 | 0 | 0 | 0 | 0 | 1 | 0 | 4 | -1319494493
| PP |  | Přesun hmot pro objekty budované v souvislosti se sypanými hrázemi a vodní elektrárny dopravní vzdálenost do 500 m | [14 empty] | PP | 2
| D | PSV | Práce a dodávky PSV |  |  |  | 0 |  |  |  |  | 0 |  | 0.029925 |  | 0 | 2 | D | 0 |  |  |  | ROZPOCET | [6 empty] | 0
| D | 767 | Konstrukce zámečnické |  |  |  | 0 |  |  |  |  | 0 |  | 0.029925 |  | 0 | 2 | D | 1 |  |  |  | ROZPOCET | [6 empty] | 0
46 | K | 767995114 | Montáž atypických zámečnických konstrukcí hmotnosti do 50 kg | kg | 28.497 |  | 0 | CS ÚRS 2020 01 |  | základní |  | 0 | 5e-05 | 0.0014249 | 0 | 0 | 16 | K | 2 |  |  |  | ROZPOCET | 0 | 0 | 0 | 0 | 0 | 1 | 0 | 16 | -1778345556
| PP |  | Montáž ostatních atypických zámečnických konstrukcí hmotnosti přes 20 do 50 kg | [14 empty] | PP | 2
| VV |  | "česle - viz. TZ D.1" (1,0+0,87)*2*2,09+11*1,0*1,88 |  | 28.497 | [12 empty] | VV | 2 | 2 | True | 0 | ROZPOCET
47 | M | 55399101-R | Ocelové česle 0,87 x 1,0 m žárově pozinkované | kus | 1 |  | 0 |  |  | základní |  | 0 | 0.0285 | 0.0285 | 0 | 0 | 32 | M | 2 |  |  |  | ROZPOCET | 0 | 0 | 0 | 0 | 0 | 1 | 0 | 16 | 1427555616
| PP |  | Ocelové česle 0,87 x 1,0 m žárově pozinkované | [14 empty] | PP | 2
48 | K | 998767101 | Přesun hmot tonážní pro zámečnické konstrukce v objektech v do 6 m | t | 0.03 |  | 0 | CS ÚRS 2020 01 |  | základní |  | 0 | 0 | 0 | 0 | 0 | 16 | K | 2 |  |  |  | ROZPOCET | 0 | 0 | 0 | 0 | 0 | 1 | 0 | 16 | 1233998345
| PP |  | Přesun hmot pro zámečnické konstrukce stanovený z hmotnosti přesunovaného materiálu vodorovná dopravní vzdálenost do 50 m v objektech výšky do 6 m | [14 empty] | PP | 2
| D | 783 | Dokončovací práce - nátěry |  |  |  | 0 |  |  |  |  | 0 |  | 0 |  | 0 | 2 | D | 1 |  |  |  | ROZPOCET | [6 empty] | 0
49 | K | 783999001-R | Ochranný nátěr beton. konstr. ve styku se zeminou dvojnásobný (jílové mléko) | m2 | 141.316 |  | 0 |  |  | základní |  | 0 | 0 | 0 | 0 | 0 | 16 | K | 2 |  |  |  | ROZPOCET | 0 | 0 | 0 | 0 | 0 | 1 | 0 | 16 | -366833635
| PP |  | Ochranný nátěr beton. konstr. ve styku se zeminou dvojnásobný (jílové mléko) | [14 empty] | PP | 2
| VV |  | "výtok. čelo " (5,0+1,0)*2*2,0-3,5*1,4+(5,0+2*0,45)*0,5 |  | 22.05 | [12 empty] | VV | 2 | 2 | True | 0 | ROZPOCET
| VV |  | "požerák " (2,0+1,83)*2*1,2+1,4*2,15*2+1,23*2,4-1,56*1,3 |  | 16.136 | [12 empty] | VV | 2 | 2 | True | 0 | ROZPOCET
| VV |  | "zajišť. prahy - viz. D.1.2.1 " (1,0*1,8+1,0*1,4+1,0*0,8+0,35*1,33+2,5*1,53/2)*2*2+0,3*3,33*2+(9,8+0,3)*2*1,1 |  | 49.73 | [12 empty] | VV | 2 | 2 | True | 0 | ROZPOCET
| VV |  | "obetonování výpust. potrubí " 13,35*4,0 |  | 53.4 | [12 empty] | VV | 2 | 2 | True | 0 | ROZPOCET

## SO 03 - Bezpečnostní přeliv
{4c4584b2-900a-4040-b8b6-fa8e02be6d00}
2
| KRYCÍ LIST SOUPISU PRACÍ | [7 empty] | v --- níže se nacházejí doplnkové a pomocné údaje k sestavám --- v | [8 empty] | False
Stavba:
Poldr P 7-3
Objekt:
SO 03 - Bezpečnostní přeliv
| KSO: |  | 832 3 |  |  | CC-CZ:
| Místo: |  |  |  |  | Datum: | 29. 6. 2020
| Zadavatel: |  |  |  |  | IČ:
|  | ČR-SPÚ, Pobočka Svitavy |  |  |  | DIČ:
| Uchazeč: |  |  |  |  | IČ: | Vyplň údaj
|  | Vyplň údaj |  |  |  | DIČ: | Vyplň údaj
| Projektant: |  |  |  |  | IČ:
|  | GAP Pardubice s.r.o. |  |  |  | DIČ:
| Zpracovatel: |  |  |  |  | IČ:
DIČ:
Poznámka:
| Cena bez DPH | [5 empty] | 0
|  |  | Základ daně |  |  | Sazba daně | Výše daně
| DPH | základní | 0 |  |  | 21% | 0
|  | snížená | 0 |  |  | 15% | 0
|  | zákl. přenesená | 0 |  |  | 21% | 0
|  | sníž. přenesená | 0 |  |  | 15% | 0
|  | nulová | 0 |  |  | 0% | 0
| Cena s DPH |  |  | v | CZK |  | 0
REKAPITULACE ČLENĚNÍ SOUPISU PRACÍ
Stavba:
Poldr P 7-3
Objekt:
SO 03 - Bezpečnostní přeliv
Místo: | [5 empty] | Datum: | 29. 6. 2020
Zadavatel: |  |  | ČR-SPÚ, Pobočka Svitavy |  |  | Projektant: | GAP Pardubice s.r.o.
Uchazeč: |  |  | Vyplň údaj |  |  | Zpracovatel:
Kód dílu - Popis | [6 empty] | Cena celkem [CZK]
Náklady stavby celkem | [6 empty] | 0 | [11 empty] | -1
| HSV - Práce a dodávky HSV | [5 empty] | 0
| 1 - Zemní práce | [5 empty] | 0
| 2 - Zakládání | [5 empty] | 0
| 4 - Vodorovné konstrukce | [5 empty] | 0
| 9 - Ostatní konstrukce a práce, bourání | [5 empty] | 0
| 998 - Přesun hmot | [5 empty] | 0
| PSV - Práce a dodávky PSV | [5 empty] | 0
| 783 - Dokončovací práce - nátěry | [5 empty] | 0
SOUPIS PRACÍ
Stavba:
Poldr P 7-3
Objekt:
SO 03 - Bezpečnostní přeliv
Místo: | [5 empty] | Datum: | 29. 6. 2020
Zadavatel: |  |  | ČR-SPÚ, Pobočka Svitavy |  |  | Projektant: | GAP Pardubice s.r.o.
Uchazeč: |  |  | Vyplň údaj |  |  | Zpracovatel:
PČ | Typ | Kód | Popis | MJ | Množství | J.cena [CZK] | Cena celkem [CZK] | Cenová soustava |  | DPH | J. Nh [h] | Nh celkem [h] | J. hmotnost [t] | Hmotnost celkem [t] | J. suť [t] | Suť Celkem [t]
Náklady soupisu celkem | [6 empty] | 0 |  |  |  |  | 0 |  | 444.2481 |  | 0 |  | D | -1 | [10 empty] | 0
| D | HSV | Práce a dodávky HSV |  |  |  | 0 |  |  |  |  | 0 |  | 444.2481 |  | 0 | 1 | D | 0 |  |  |  | ROZPOCET | [6 empty] | 0
| D | 1 | Zemní práce |  |  |  | 0 |  |  |  |  | 0 |  | 0 |  | 0 | 1 | D | 1 |  |  |  | ROZPOCET | [6 empty] | 0
1 | K | 121151115 | Sejmutí ornice plochy do 500 m2 tl vrstvy do 300 mm strojně | m2 | 178.667 |  | 0 | CS ÚRS 2020 01 |  | základní |  | 0 | 0 | 0 | 0 | 0 | 4 | K | 2 |  |  |  | ROZPOCET | 0 | 0 | 0 | 0 | 0 | 1 | 0 | 4 | -1868525156
| PP |  | Sejmutí ornice strojně při souvislé ploše přes 100 do 500 m2, tl. vrstvy přes 250 do 300 mm | [14 empty] | PP | 2
| VV |  | "viz. Hmotová tabulka H." 53,6/0,3 |  | 178.667 | [12 empty] | VV | 2 | 2 | True | 0 | ROZPOCET
2 | K | 131251104 | Hloubení jam nezapažených v hornině třídy těžitelnosti I, skupiny 3 objem do 500 m3 strojně | m3 | 128.6 |  | 0 | CS ÚRS 2020 01 |  | základní |  | 0 | 0 | 0 | 0 | 0 | 4 | K | 2 |  |  |  | ROZPOCET | 0 | 0 | 0 | 0 | 0 | 1 | 0 | 4 | 1053857476
| PP |  | Hloubení nezapažených jam a zářezů strojně s urovnáním dna do předepsaného profilu a spádu v hornině třídy těžitelnosti I skupiny 3 přes 100 do 500 m3 | [14 empty] | PP | 2
| VV |  | "viz. Hmotová tabulka H." 128,6 |  | 128.6 | [12 empty] | VV | 2 | 2 | True | 0 | ROZPOCET
3 | K | 162351103 | Vodorovné přemístění do 500 m výkopku/sypaniny z horniny třídy těžitelnosti I, skupiny 1 až 3 | m3 | 53.6 |  | 0 | CS ÚRS 2020 01 |  | základní |  | 0 | 0 | 0 | 0 | 0 | 4 | K | 2 |  |  |  | ROZPOCET | 0 | 0 | 0 | 0 | 0 | 1 | 0 | 4 | -1917779427
| PP |  | Vodorovné přemístění výkopku nebo sypaniny po suchu na obvyklém dopravním prostředku, bez naložení výkopku, avšak se složením bez rozhrnutí z horniny třídy těžitelnosti I skupiny 1 až 3 na vzdálenost přes 50 do 500 m | [14 empty] | PP | 2
| VV |  | "přebytečná ornice " 53,6 |  | 53.6 | [12 empty] | VV | 2 | 2 | True | 0 | ROZPOCET
4 | K | 162651112 | Vodorovné přemístění do 5000 m výkopku/sypaniny z horniny třídy těžitelnosti I, skupiny 1 až 3 | m3 | 128.6 |  | 0 | CS ÚRS 2020 01 |  | základní |  | 0 | 0 | 0 | 0 | 0 | 4 | K | 2 |  |  |  | ROZPOCET | 0 | 0 | 0 | 0 | 0 | 1 | 0 | 4 | -1793557
| PP |  | Vodorovné přemístění výkopku nebo sypaniny po suchu na obvyklém dopravním prostředku, bez naložení výkopku, avšak se složením bez rozhrnutí z horniny třídy těžitelnosti I skupiny 1 až 3 na vzdálenost přes 4 000 do 5 000 m | [14 empty] | PP | 2
| VV |  | "přebytečná zemina " 128,6 |  | 128.6 | [12 empty] | VV | 2 | 2 | True | 0 | ROZPOCET
5 | K | 167151101 | Nakládání výkopku z hornin třídy těžitelnosti I, skupiny 1 až 3 do 100 m3 | m3 | 53.6 |  | 0 | CS ÚRS 2020 01 |  | základní |  | 0 | 0 | 0 | 0 | 0 | 4 | K | 2 |  |  |  | ROZPOCET | 0 | 0 | 0 | 0 | 0 | 1 | 0 | 4 | 306892790
| PP |  | Nakládání, skládání a překládání neulehlého výkopku nebo sypaniny strojně nakládání, množství do 100 m3, z horniny třídy těžitelnosti I, skupiny 1 až 3 | [14 empty] | PP | 2
| VV |  | "přebytečná ornice " 53,6 |  | 53.6 | [12 empty] | VV | 2 | 2 | True | 0 | ROZPOCET
6 | K | 171251101 | Uložení sypaniny do násypů nezhutněných | m3 | 128.6 |  | 0 | CS ÚRS 2020 01 |  | základní |  | 0 | 0 | 0 | 0 | 0 | 4 | K | 2 |  |  |  | ROZPOCET | 0 | 0 | 0 | 0 | 0 | 1 | 0 | 4 | -1254381823
| PP |  | Uložení sypanin do násypů s rozprostřením sypaniny ve vrstvách a s hrubým urovnáním nezhutněných jakékoliv třídy těžitelnosti | [14 empty] | PP | 2
| VV |  | "přebytečná zemina " 128,6 |  | 128.6 | [12 empty] | VV | 2 | 2 | True | 0 | ROZPOCET
7 | K | 181351105 | Rozprostření ornice tl vrstvy do 300 mm pl do 500 m2 v rovině nebo ve svahu do 1:5 strojně | m2 | 178.667 |  | 0 | CS ÚRS 2020 01 |  | základní |  | 0 | 0 | 0 | 0 | 0 | 4 | K | 2 |  |  |  | ROZPOCET | 0 | 0 | 0 | 0 | 0 | 1 | 0 | 4 | 969951324
| PP |  | Rozprostření a urovnání ornice v rovině nebo ve svahu sklonu do 1:5 strojně při souvislé ploše přes 100 do 500 m2, tl. vrstvy přes 250 do 300 mm | [14 empty] | PP | 2
| VV |  | "přebytečná ornice" 53,6/0,3 |  | 178.667 | [12 empty] | VV | 2 | 2 | True | 0 | ROZPOCET
8 | K | 181951112 | Úprava pláně v hornině třídy těžitelnosti I, skupiny 1 až 3 se zhutněním | m2 | 176 |  | 0 | CS ÚRS 2020 01 |  | základní |  | 0 | 0 | 0 | 0 | 0 | 4 | K | 2 |  |  |  | ROZPOCET | 0 | 0 | 0 | 0 | 0 | 1 | 0 | 4 | -808063987
| PP |  | Úprava pláně vyrovnáním výškových rozdílů strojně v hornině třídy těžitelnosti I, skupiny 1 až 3 se zhutněním | [14 empty] | PP | 2
| VV |  | "základová spára" 22,0*8,0 |  | 176 | [12 empty] | VV | 2 | 2 | True | 1 | ROZPOCET
| D | 2 | Zakládání |  |  |  | 0 |  |  |  |  | 0 |  | 128.0521 |  | 0 | 1 | D | 1 |  |  |  | ROZPOCET | [6 empty] | 0
9 | K | 273311511 | Základové desky prokládané kamenem z betonu tř. C 12/15 X0 | m3 | 8.1 |  | 0 | CS ÚRS 2020 01 |  | základní |  | 0 | 2.4721 | 20.0243 | 0 | 0 | 4 | K | 2 |  |  |  | ROZPOCET | 0 | 0 | 0 | 0 | 0 | 1 | 0 | 4 | -471901074
| PP |  | Základy z betonu prostého desky z betonu kamenem prokládaného tř. C 12/15 X0 | [14 empty] | PP | 2
| P |  | Poznámka k položce: C8/10 X0, ŠD fr. 32-63 mm | [14 empty] | P | 2
| VV |  | "podzákladí prahů - viz. D.1.3.1 " 8,1 |  | 8.1 | [12 empty] | VV | 2 | 2 | True | 1 | ROZPOCET
10 | K | 273313811 | Základové desky z betonu tř. C 25/30 XC4, XF3 | m3 | 4.416 |  | 0 | CS ÚRS 2020 01 |  | základní |  | 0 | 2.4533 | 10.8337 | 0 | 0 | 4 | K | 2 |  |  |  | ROZPOCET | 0 | 0 | 0 | 0 | 0 | 1 | 0 | 4 | 2107703114
| PP |  | Základy z betonu prostého desky z betonu kamenem neprokládaného tř. C 25/30 XC4, XF3 | [14 empty] | PP | 2
| VV |  | "prahy - viz. D.1.3.1 " (22,5+21,66)*1,0*0,1 |  | 4.416 | [12 empty] | VV | 2 | 2 | True | 1 | ROZPOCET
11 | K | 273351121 | Zřízení bednění základových desek | m2 | 9.232 |  | 0 | CS ÚRS 2020 01 |  | základní |  | 0 | 0.00247 | 0.022803 | 0 | 0 | 4 | K | 2 |  |  |  | ROZPOCET | 0 | 0 | 0 | 0 | 0 | 1 | 0 | 4 | 1466647830
| PP |  | Bednění základů desek zřízení | [14 empty] | PP | 2
| VV |  | "prahy " (22,5+21,66+2*1,0)*2*0,1 |  | 9.232 | [12 empty] | VV | 2 | 2 | True | 1 | ROZPOCET
12 | K | 273351122 | Odstranění bednění základových desek | m2 | 9.232 |  | 0 | CS ÚRS 2020 01 |  | základní |  | 0 | 0 | 0 | 0 | 0 | 4 | K | 2 |  |  |  | ROZPOCET | 0 | 0 | 0 | 0 | 0 | 1 | 0 | 4 | 319035500
| PP |  | Bednění základů desek odstranění | [14 empty] | PP | 2
13 | K | 274322611 | Základové pasy ze ŽB se zvýšenými nároky na prostředí tř. C 30/37 XC4, XF3 | m3 | 39.056 |  | 0 | CS ÚRS 2020 01 |  | základní |  | 0 | 2.4533 | 95.8157 | 0 | 0 | 4 | K | 2 |  |  |  | ROZPOCET | 0 | 0 | 0 | 0 | 0 | 1 | 0 | 4 | 885635130
| PP |  | Základy z betonu železového (bez výztuže) pasy z betonu se zvýšenými nároky na prostředí tř. C 30/37 XC4, XF3 | [14 empty] | PP | 2
| VV |  | "práh B-B´- viz. D.1.3.1 " 2*0,6*(3,0*1,65+6,9*1,3)+(2,0+0,7)*0,6*2,0 |  | 19.944 | [12 empty] | VV | 2 | 2 | True | 0 | ROZPOCET
| VV |  | "práh C-Ć - viz. D.1.3.1 " 2*0,6*(2,58*1,65+6,9*1,3)+(2,0+0,7)*0,6*2,0 |  | 19.112 | [12 empty] | VV | 2 | 2 | True | 0 | ROZPOCET
14 | K | 274351121 | Zřízení bednění základových pasů rovného | m2 | 142.828 |  | 0 | CS ÚRS 2020 01 |  | základní |  | 0 | 0.00269 | 0.38421 | 0 | 0 | 4 | K | 2 |  |  |  | ROZPOCET | 0 | 0 | 0 | 0 | 0 | 1 | 0 | 4 | -443141382
| PP |  | Bednění základů pasů rovné zřízení | [14 empty] | PP | 2
| VV |  | "práh B-B´- viz. D.1.3.1 " 2*(2,0*2,0+3,0*1,65*2+6,9*1,3*2+0,7*2,0)+2*0,8*2,0+3*0,8*1,3 |  | 72.8 | [12 empty] | VV | 2 | 2 | True | 0 | ROZPOCET
| VV |  | "práh C-Ć - viz. D.1.3.1 " 2*(2,0*2,0+2,58*1,65*2+6,9*1,3*2+0,7*2,0)+2*0,8*2,0+3*0,8*1,3 |  | 70.028 | [12 empty] | VV | 2 | 2 | True | 0 | ROZPOCET
15 | K | 274351122 | Odstranění bednění základových pasů rovného | m2 | 142.828 |  | 0 | CS ÚRS 2020 01 |  | základní |  | 0 | 0 | 0 | 0 | 0 | 4 | K | 2 |  |  |  | ROZPOCET | 0 | 0 | 0 | 0 | 0 | 1 | 0 | 4 | -1893212011
| PP |  | Bednění základů pasů rovné odstranění | [14 empty] | PP | 2
16 | K | 274362021 | Výztuž základových pásů svařovanými sítěmi Kari | t | 0.914 |  | 0 | CS ÚRS 2020 01 |  | základní |  | 0 | 1.0628 | 0.97137 | 0 | 0 | 4 | K | 2 |  |  |  | ROZPOCET | 0 | 0 | 0 | 0 | 0 | 1 | 0 | 4 | 1350176963
| PP |  | Výztuž základů pasů ze svařovaných sítí z drátů typu KARI | [14 empty] | PP | 2
| VV |  | "prahy - viz. D.1.3.1 " 169,25*5,4*0,001 |  | 0.914 | [12 empty] | VV | 2 | 2 | True | 1 | ROZPOCET
| D | 4 | Vodorovné konstrukce |  |  |  | 0 |  |  |  |  | 0 |  | 316.1767 |  | 0 | 1 | D | 1 |  |  |  | ROZPOCET | [6 empty] | 0
17 | K | 462511270 | Zához z lomového kamene bez proštěrkování z terénu hmotnost do 200 kg | m3 | 78.512 |  | 0 | CS ÚRS 2020 01 |  | základní |  | 0 | 2.1341 | 167.5509 | 0 | 0 | 4 | K | 2 |  |  |  | ROZPOCET | 0 | 0 | 0 | 0 | 0 | 1 | 0 | 4 | -1487702846
| PP |  | Zához z lomového kamene neupraveného záhozového bez proštěrkování z terénu, hmotnosti jednotlivých kamenů do 200 kg | [14 empty] | PP | 2
| VV |  | "průleh - viz. D.1.3.1 " 35,05*5,6*0,4 |  | 78.512 | [12 empty] | VV | 2 | 2 | True | 1 | ROZPOCET
18 | K | 462519002 | Příplatek za urovnání ploch záhozu z lomového kamene hmotnost do 200 kg | m2 | 196.25 |  | 0 | CS ÚRS 2020 01 |  | základní |  | 0 | 0 | 0 | 0 | 0 | 4 | K | 2 |  |  |  | ROZPOCET | 0 | 0 | 0 | 0 | 0 | 1 | 0 | 4 | -612774306
| PP |  | Zához z lomového kamene neupraveného záhozového Příplatek k cenám za urovnání viditelných ploch záhozu z kamene, hmotnosti jednotlivých kamenů do 200 kg | [14 empty] | PP | 2
| VV |  | 78,5/0,4 |  | 196.25 | [12 empty] | VV | 2 | 2 | True | 1 | ROZPOCET
19 | K | 463212111 | Rovnanina z lomového kamene upraveného s vyklínováním spár úlomky kamene | m3 | 74.432 |  | 0 | CS ÚRS 2020 01 |  | základní |  | 0 | 1.9968 | 148.6258 | 0 | 0 | 4 | K | 2 |  |  |  | ROZPOCET | 0 | 0 | 0 | 0 | 0 | 1 | 0 | 4 | 1929373384
| PP |  | Rovnanina z lomového kamene upraveného, tříděného jakékoliv tloušťky rovnaniny s vyklínováním spár a dutin úlomky kamene | [14 empty] | PP | 2
| VV |  | "přelivná hrana + vzduš. svah - viz. D.1.3.1 " (13,8*5,8+2*2,8*4,0)*0,3+43,7 |  | 74.432 | [12 empty] | VV | 2 | 2 | True | 1 | ROZPOCET
| D | 9 | Ostatní konstrukce a práce, bourání |  |  |  | 0 |  |  |  |  | 0 |  | 0.019284 |  | 0 | 1 | D | 1 |  |  |  | ROZPOCET | [6 empty] | 0
20 | K | 931994106 | Těsnění dilatační spáry betonové konstrukce vnitřním těsnicím pásem | m | 7.8 |  | 0 | CS ÚRS 2020 01 |  | základní |  | 0 | 0.00208 | 0.016224 | 0 | 0 | 4 | K | 2 |  |  |  | ROZPOCET | 0 | 0 | 0 | 0 | 0 | 1 | 0 | 4 | -1391831894
| PP |  | Těsnění spáry betonové konstrukce pásy, profily, tmely těsnicím pásem vnitřním, spáry dilatační | [14 empty] | PP | 2
| VV |  | "prahy - viz. D.1.3.1 " 6*1,3 |  | 7.8 | [12 empty] | VV | 2 | 2 | True | 1 | ROZPOCET
21 | K | 931994142 | Těsnění dilatační spáry betonové konstrukce polyuretanovým tmelem do pl 4,0 cm2 | m | 18 |  | 0 | CS ÚRS 2020 01 |  | základní |  | 0 | 0.00017 | 0.00306 | 0 | 0 | 4 | K | 2 |  |  |  | ROZPOCET | 0 | 0 | 0 | 0 | 0 | 1 | 0 | 4 | -330723014
| PP |  | Těsnění spáry betonové konstrukce pásy, profily, tmely tmelem polyuretanovým spáry dilatační do 4,0 cm2 | [14 empty] | PP | 2
| VV |  | "prahy - viz. D.1.3.1 " 6*3,0 |  | 18 | [12 empty] | VV | 2 | 2 | True | 1 | ROZPOCET
| D | 998 | Přesun hmot |  |  |  | 0 |  |  |  |  | 0 |  | 0 |  | 0 | 1 | D | 1 |  |  |  | ROZPOCET | [6 empty] | 0
22 | K | 998324011 | Přesun hmot pro objekty související se sypanými hrázemi a vodní elektrárny | t | 444.248 |  | 0 | CS ÚRS 2020 01 |  | základní |  | 0 | 0 | 0 | 0 | 0 | 4 | K | 2 |  |  |  | ROZPOCET | 0 | 0 | 0 | 0 | 0 | 1 | 0 | 4 | 499118500
| PP |  | Přesun hmot pro objekty budované v souvislosti se sypanými hrázemi a vodní elektrárny dopravní vzdálenost do 500 m | [14 empty] | PP | 2
| D | PSV | Práce a dodávky PSV |  |  |  | 0 |  |  |  |  | 0 |  | 0 |  | 0 | 2 | D | 0 |  |  |  | ROZPOCET | [6 empty] | 0
| D | 783 | Dokončovací práce - nátěry |  |  |  | 0 |  |  |  |  | 0 |  | 0 |  | 0 | 2 | D | 1 |  |  |  | ROZPOCET | [6 empty] | 0
23 | K | 783999001-R | Ochranný nátěr beton. konstr. ve styku se zeminou dvojnásobný (jílové mléko) | m2 | 134.988 |  | 0 |  |  | základní |  | 0 | 0 | 0 | 0 | 0 | 16 | K | 2 |  |  |  | ROZPOCET | 0 | 0 | 0 | 0 | 0 | 1 | 0 | 16 | -1333997093
| PP |  | Ochranný nátěr beton. konstr. ve styku se zeminou dvojnásobný (jílové mléko) | [14 empty] | PP | 2
| VV |  | "práh B-B´- viz. D.1.3.1 " 2*(2,0*2,0+3,0*1,65*2+6,9*1,3*2+0,7*2,0)+2*0,6*2,0 |  | 68.88 | [12 empty] | VV | 2 | 2 | True | 0 | ROZPOCET
| VV |  | "práh C-Ć - viz. D.1.3.1 " 2*(2,0*2,0+2,58*1,65*2+6,9*1,3*2+0,7*2,0)+2*0,6*2,0 |  | 66.108 | [12 empty] | VV | 2 | 2 | True | 0 | ROZPOCET

## SO 04 - Vegetační úpravy
{4a558dbb-e045-4d31-998d-f2c5a6f72691}
2
| KRYCÍ LIST SOUPISU PRACÍ | [7 empty] | v --- níže se nacházejí doplnkové a pomocné údaje k sestavám --- v | [8 empty] | False
Stavba:
Poldr P 7-3
Objekt:
SO 04 - Vegetační úpravy
| KSO: |  | 823 2 |  |  | CC-CZ:
| Místo: |  |  |  |  | Datum: | 29. 6. 2020
| Zadavatel: |  |  |  |  | IČ:
|  | ČR-SPÚ, Pobočka Svitavy |  |  |  | DIČ:
| Uchazeč: |  |  |  |  | IČ: | Vyplň údaj
|  | Vyplň údaj |  |  |  | DIČ: | Vyplň údaj
| Projektant: |  |  |  |  | IČ:
|  | GAP Pardubice s.r.o. |  |  |  | DIČ:
| Zpracovatel: |  |  |  |  | IČ:
DIČ:
Poznámka:
| Cena bez DPH | [5 empty] | 0
|  |  | Základ daně |  |  | Sazba daně | Výše daně
| DPH | základní | 0 |  |  | 21% | 0
|  | snížená | 0 |  |  | 15% | 0
|  | zákl. přenesená | 0 |  |  | 21% | 0
|  | sníž. přenesená | 0 |  |  | 15% | 0
|  | nulová | 0 |  |  | 0% | 0
| Cena s DPH |  |  | v | CZK |  | 0
REKAPITULACE ČLENĚNÍ SOUPISU PRACÍ
Stavba:
Poldr P 7-3
Objekt:
SO 04 - Vegetační úpravy
Místo: | [5 empty] | Datum: | 29. 6. 2020
Zadavatel: |  |  | ČR-SPÚ, Pobočka Svitavy |  |  | Projektant: | GAP Pardubice s.r.o.
Uchazeč: |  |  | Vyplň údaj |  |  | Zpracovatel:
Kód dílu - Popis | [6 empty] | Cena celkem [CZK]
Náklady stavby celkem | [6 empty] | 0 | [11 empty] | -1
| HSV - Práce a dodávky HSV | [5 empty] | 0
| 1 - Zemní práce | [5 empty] | 0
| 3 - Svislé a kompletní konstrukce | [5 empty] | 0
| 9 - Ostatní konstrukce a práce, bourání | [5 empty] | 0
| 998 - Přesun hmot | [5 empty] | 0
SOUPIS PRACÍ
Stavba:
Poldr P 7-3
Objekt:
SO 04 - Vegetační úpravy
Místo: | [5 empty] | Datum: | 29. 6. 2020
Zadavatel: |  |  | ČR-SPÚ, Pobočka Svitavy |  |  | Projektant: | GAP Pardubice s.r.o.
Uchazeč: |  |  | Vyplň údaj |  |  | Zpracovatel:
PČ | Typ | Kód | Popis | MJ | Množství | J.cena [CZK] | Cena celkem [CZK] | Cenová soustava |  | DPH | J. Nh [h] | Nh celkem [h] | J. hmotnost [t] | Hmotnost celkem [t] | J. suť [t] | Suť Celkem [t]
Náklady soupisu celkem | [6 empty] | 0 |  |  |  |  | 0 |  | 7.4396 |  | 0 |  | D | -1 | [10 empty] | 0
| D | HSV | Práce a dodávky HSV |  |  |  | 0 |  |  |  |  | 0 |  | 7.4396 |  | 0 | 1 | D | 0 |  |  |  | ROZPOCET | [6 empty] | 0
| D | 1 | Zemní práce |  |  |  | 0 |  |  |  |  | 0 |  | 6.6223 |  | 0 | 1 | D | 1 |  |  |  | ROZPOCET | [6 empty] | 0
1 | K | 111151131 | Pokosení trávníku lučního plochy do 1000 m2 s odvozem do 20 km v rovině a svahu do 1:5 | m2 | 100.4 |  | 0 | CS ÚRS 2020 01 |  | základní |  | 0 | 0 | 0 | 0 | 0 | 4 | K | 2 |  |  |  | ROZPOCET | 0 | 0 | 0 | 0 | 0 | 1 | 0 | 4 | -1193437247
| PP |  | Pokosení trávníku při souvislé ploše do 1000 m2 lučního v rovině nebo svahu do 1:5 | [14 empty] | PP | 2
| P |  | Poznámka k položce: 6-8 týdnů po výsevu bude provedena 1. odplevelovací seč. | [14 empty] | P | 2
| VV |  | "koruna hráze " 100,4 |  | 100.4 | [12 empty] | VV | 2 | 2 | True | 0 | ROZPOCET
2 | K | 111151132 | Pokosení trávníku lučního plochy do 1000 m2 s odvozem do 20 km ve svahu do 1:2 | m2 | 1037.6 |  | 0 | CS ÚRS 2020 01 |  | základní |  | 0 | 0 | 0 | 0 | 0 | 4 | K | 2 |  |  |  | ROZPOCET | 0 | 0 | 0 | 0 | 0 | 1 | 0 | 4 | 1206417296
| PP |  | Pokosení trávníku při souvislé ploše do 1000 m2 lučního na svahu přes 1:5 do 1:2 | [14 empty] | PP | 2
| P |  | Poznámka k položce: 6-8 týdnů po výsevu bude provedena 1. odplevelovací seč. | [14 empty] | P | 2
| VV |  | "hráz " 334,9 |  | 334.9 | [12 empty] | VV | 2 | 2 | True | 0 | ROZPOCET
| VV |  | "zátopa " 702,7 |  | 702.7 | [12 empty] | VV | 2 | 2 | True | 0 | ROZPOCET
3 | K | 111151231 | Pokosení trávníku lučního plochy do 10000 m2 s odvozem do 20 km v rovině a svahu do 1:5 | m2 | 3255.4 |  | 0 | CS ÚRS 2020 01 |  | základní |  | 0 | 0 | 0 | 0 | 0 | 4 | K | 2 |  |  |  | ROZPOCET | 0 | 0 | 0 | 0 | 0 | 1 | 0 | 4 | -1920370363
| PP |  | Pokosení trávníku při souvislé ploše přes 1000 do 10000 m2 lučního v rovině nebo svahu do 1:5 | [14 empty] | PP | 2
| P |  | Poznámka k položce: 6-8 týdnů po výsevu bude provedena 1. odplevelovací seč. | [14 empty] | P | 2
| VV |  | "zátopa " 1955,4 |  | 1955.4 | [12 empty] | VV | 2 | 2 | True | 0 | ROZPOCET
| VV |  | "mimo SO - viz. TZ D.6" 1300,0 |  | 1300 | [12 empty] | VV | 2 | 2 | True | 0 | ROZPOCET
4 | K | 111209111 | Spálení proutí a klestu | m2 | 540 |  | 0 | CS ÚRS 2020 01 |  | základní |  | 0 | 3e-05 | 0.0162 | 0 | 0 | 4 | K | 2 |  |  |  | ROZPOCET | 0 | 0 | 0 | 0 | 0 | 1 | 0 | 4 | 1382517201
| PP |  | Spálení proutí, klestu z prořezávek a odstraněných křovin pro jakoukoliv dřevinu | [14 empty] | PP | 2
| VV |  | "keře" 540,0 |  | 540 | [12 empty] | VV | 2 | 2 | True | 0 | ROZPOCET
5 | K | 111251103 | Odstranění křovin a stromů průměru kmene do 100 mm i s kořeny sklonu terénu do 1:5 z celkové plochy přes 500 m2 strojně | m2 | 540 |  | 0 | CS ÚRS 2020 01 |  | základní |  | 0 | 0 | 0 | 0 | 0 | 4 | K | 2 |  |  |  | ROZPOCET | 0 | 0 | 0 | 0 | 0 | 1 | 0 | 4 | -56289771
| PP |  | Odstranění křovin a stromů s odstraněním kořenů strojně průměru kmene do 100 mm v rovině nebo ve svahu sklonu terénu do 1:5, při celkové ploše přes 500 m2 | [14 empty] | PP | 2
| VV |  | "viz. Situace D.1.1.1." 500+40 |  | 540 | [12 empty] | VV | 2 | 2 | True | 1 | ROZPOCET
6 | K | 112101101 | Odstranění stromů listnatých průměru kmene do 300 mm | kus | 12 |  | 0 | CS ÚRS 2020 01 |  | základní |  | 0 | 0 | 0 | 0 | 0 | 4 | K | 2 |  |  |  | ROZPOCET | 0 | 0 | 0 | 0 | 0 | 1 | 0 | 4 | 489254824
| PP |  | Odstranění stromů s odřezáním kmene a s odvětvením listnatých, průměru kmene přes 100 do 300 mm | [14 empty] | PP | 2
| VV |  | "viz. Situace D.1.1.1." 10+2 |  | 12 | [12 empty] | VV | 2 | 2 | True | 1 | ROZPOCET
7 | K | 112111111 | Spálení větví všech druhů stromů | kus | 12 |  | 0 | CS ÚRS 2020 01 |  | základní |  | 0 | 0 | 0 | 0 | 0 | 4 | K | 2 |  |  |  | ROZPOCET | 0 | 0 | 0 | 0 | 0 | 1 | 0 | 4 | -2049629607
| PP |  | Spálení větví stromů všech druhů stromů o průměru kmene přes 0,10 m na hromadách | [14 empty] | PP | 2
| VV |  | "větve" 12,0 |  | 12 | [12 empty] | VV | 2 | 2 | True | 0 | ROZPOCET
8 | K | 112201101 | Odstranění pařezů D do 300 mm | kus | 12 |  | 0 | CS ÚRS 2020 01 |  | základní |  | 0 | 0 | 0 | 0 | 0 | 4 | K | 2 |  |  |  | ROZPOCET | 0 | 0 | 0 | 0 | 0 | 1 | 0 | 4 | -168466021
| PP |  | Odstranění pařezů strojně s jejich vykopáním, vytrháním nebo odstřelením průměru přes 100 do 300 mm | [14 empty] | PP | 2
9 | K | 131111323 | Vrtání jamek pro plotové sloupky D do 300 mm - ručně s mechanickým vrtákem | m | 5.6 |  | 0 | CS ÚRS 2020 01 |  | základní |  | 0 | 0 | 0 | 0 | 0 | 4 | K | 2 |  |  |  | ROZPOCET | 0 | 0 | 0 | 0 | 0 | 1 | 0 | 4 | -1917771710
| PP |  | Vrtání jamek ručně mechanickým vrtákem průměru přes 200 do 300 mm | [14 empty] | PP | 2
| VV |  | "kůly (trvalá stabilizace hranic pozemků) - viz. TZ D.1." 7*0,8 |  | 5.6 | [12 empty] | VV | 2 | 2 | True | 1 | ROZPOCET
10 | K | 162201421 | Vodorovné přemístění pařezů do 1 km D do 300 mm | kus | 12 |  | 0 | CS ÚRS 2020 01 |  | základní |  | 0 | 0 | 0 | 0 | 0 | 4 | K | 2 |  |  |  | ROZPOCET | 0 | 0 | 0 | 0 | 0 | 1 | 0 | 4 | 1436815128
| PP |  | Vodorovné přemístění větví, kmenů nebo pařezů s naložením, složením a dopravou do 1000 m pařezů kmenů, průměru přes 100 do 300 mm | [14 empty] | PP | 2
11 | K | 162301971 | Příplatek k vodorovnému přemístění pařezů D 300 mm ZKD 1 km | kus | 348 |  | 0 | CS ÚRS 2020 01 |  | základní |  | 0 | 0 | 0 | 0 | 0 | 4 | K | 2 |  |  |  | ROZPOCET | 0 | 0 | 0 | 0 | 0 | 1 | 0 | 4 | 1262147937
| PP |  | Vodorovné přemístění větví, kmenů nebo pařezů s naložením, složením a dopravou Příplatek k cenám za každých dalších i započatých 1000 m přes 1000 m pařezů kmenů, průměru přes 100 do 300 mm | [14 empty] | PP | 2
| VV |  | 29*12 |  | 348 | [12 empty] | VV | 2 | 2 | True | 0 | ROZPOCET
12 | K | 171209005-R | Skládkovné - pařezy | t | 0.6 |  | 0 |  |  | základní |  | 0 | 0 | 0 | 0 | 0 | 4 | K | 2 |  |  |  | ROZPOCET | 0 | 0 | 0 | 0 | 0 | 1 | 0 | 4 | 2107526036
| PP |  | Skládkovné - pařezy | [14 empty] | PP | 2
| VV |  | "pařezy" 12*0,050 |  | 0.6 | [12 empty] | VV | 2 | 2 | True | 1 | ROZPOCET
13 | K | 181411121 | Založení lučního trávníku výsevem plochy do 1000 m2 v rovině a ve svahu do 1:5 | m2 | 100.4 |  | 0 | CS ÚRS 2020 01 |  | základní |  | 0 | 0 | 0 | 0 | 0 | 4 | K | 2 |  |  |  | ROZPOCET | 0 | 0 | 0 | 0 | 0 | 1 | 0 | 4 | -679561940
| PP |  | Založení trávníku na půdě předem připravené plochy do 1000 m2 výsevem včetně utažení lučního v rovině nebo na svahu do 1:5 | [14 empty] | PP | 2
| VV |  | "koruna hráze " 100,4 |  | 100.4 | [12 empty] | VV | 2 | 2 | True | 0 | ROZPOCET
14 | K | 181411122 | Založení lučního trávníku výsevem plochy do 1000 m2 ve svahu do 1:2 | m2 | 1037.6 |  | 0 | CS ÚRS 2020 01 |  | základní |  | 0 | 0 | 0 | 0 | 0 | 4 | K | 2 |  |  |  | ROZPOCET | 0 | 0 | 0 | 0 | 0 | 1 | 0 | 4 | -261293348
| PP |  | Založení trávníku na půdě předem připravené plochy do 1000 m2 výsevem včetně utažení lučního na svahu přes 1:5 do 1:2 | [14 empty] | PP | 2
| VV |  | "hráz " 334,9 |  | 334.9 | [12 empty] | VV | 2 | 2 | True | 0 | ROZPOCET
| VV |  | "zátopa " 702,7 |  | 702.7 | [12 empty] | VV | 2 | 2 | True | 0 | ROZPOCET
15 | K | 181451121 | Založení lučního trávníku výsevem plochy přes 1000 m2 v rovině a ve svahu do 1:5 | m2 | 3255.4 |  | 0 | CS ÚRS 2020 01 |  | základní |  | 0 | 0 | 0 | 0 | 0 | 4 | K | 2 |  |  |  | ROZPOCET | 0 | 0 | 0 | 0 | 0 | 1 | 0 | 4 | -1281017647
| PP |  | Založení trávníku na půdě předem připravené plochy přes 1000 m2 výsevem včetně utažení lučního v rovině nebo na svahu do 1:5 | [14 empty] | PP | 2
| VV |  | "zátopa " 1955,4 |  | 1955.4 | [12 empty] | VV | 2 | 2 | True | 0 | ROZPOCET
| VV |  | "mimo SO - viz. TZ D.6" 1300,0 |  | 1300 | [12 empty] | VV | 2 | 2 | True | 0 | ROZPOCET
16 | M | 00599009-R | Protierozní travní směs | kg | 19.77 |  | 0 |  |  | základní |  | 0 | 0.001 | 0.01977 | 0 | 0 | 8 | M | 2 |  |  |  | ROZPOCET | 0 | 0 | 0 | 0 | 0 | 1 | 0 | 4 | 992696104
| PP |  | Protierozní travní směs | [14 empty] | PP | 2
| P |  | Poznámka k položce: složení: jílek mnohokvětý (Lolium multiflorum) 10 % jílek vytrvalý 2n (Lolium perenne) 30 % kostřava červená dlouze výběžkatá (Festuca rubra rubra) 10 % kostřava červená krátce výběžkatá (Festuca rubra trichophylla) 15 % kostřava rákosovitá (Festuca arundinacea) 25 % lipnice luční (Poa pratensis) 10 % Před výsevem bude provedeno dodatečné přimíchání 2 % štírovníku růžkatého (Lotus corniculatus), 2 % úročníku bolhoje (Anthyllis vulneraria) a 5 % jetele plazivého (Trifolium repens) do výsevku. | [14 empty] | P | 2
| VV |  | "45 kg/ha" (100,4+1037,6+3255,4)*0,0045 |  | 19.77 | [12 empty] | VV | 2 | 2 | True | 1 | ROZPOCET
17 | K | 183101114 | Hloubení jamek bez výměny půdy zeminy tř 1 až 4 objem do 0,125 m3 v rovině a svahu do 1:5 | kus | 4 |  | 0 | CS ÚRS 2020 01 |  | základní |  | 0 | 0 | 0 | 0 | 0 | 4 | K | 2 |  |  |  | ROZPOCET | 0 | 0 | 0 | 0 | 0 | 1 | 0 | 4 | 1314689078
| PP |  | Hloubení jamek pro vysazování rostlin v zemině tř.1 až 4 bez výměny půdy v rovině nebo na svahu do 1:5, objemu přes 0,05 do 0,125 m3 | [14 empty] | PP | 2
| VV |  | "solitérní alejové stromy - viz. TZ D.6" 4,0 |  | 4 | [12 empty] | VV | 2 | 2 | True | 1 | ROZPOCET
18 | K | 183111114 | Hloubení jamek bez výměny půdy zeminy tř 1 až 4 objem do 0,02 m3 v rovině a svahu do 1:5 | kus | 345 |  | 0 | CS ÚRS 2020 01 |  | základní |  | 0 | 0 | 0 | 0 | 0 | 4 | K | 2 |  |  |  | ROZPOCET | 0 | 0 | 0 | 0 | 0 | 1 | 0 | 4 | -615767263
| PP |  | Hloubení jamek pro vysazování rostlin v zemině tř.1 až 4 bez výměny půdy v rovině nebo na svahu do 1:5, objemu přes 0,01 do 0,02 m3 | [14 empty] | PP | 2
| VV |  | "keře - viz. TZ D.6" 85,0 |  | 85 | [12 empty] | VV | 2 | 2 | True | 0 | ROZPOCET
| VV |  | "poloodrostky - viz. TZ D.6" 260,0 |  | 260 | [12 empty] | VV | 2 | 2 | True | 0 | ROZPOCET
19 | K | 183403113 | Obdělání půdy frézováním v rovině a svahu do 1:5 | m2 | 1300 |  | 0 | CS ÚRS 2020 01 |  | základní |  | 0 | 0 | 0 | 0 | 0 | 4 | K | 2 |  |  |  | ROZPOCET | 0 | 0 | 0 | 0 | 0 | 1 | 0 | 4 | 425399110
| PP |  | Obdělání půdy frézováním v rovině nebo na svahu do 1:5 | [14 empty] | PP | 2
| VV |  | "mimo SO - viz. TZ D.6" 1300,0 |  | 1300 | [12 empty] | VV | 2 | 2 | True | 1 | ROZPOCET
20 | K | 183403151 | Obdělání půdy smykováním v rovině a svahu do 1:5 | m2 | 1300 |  | 0 | CS ÚRS 2020 01 |  | základní |  | 0 | 0 | 0 | 0 | 0 | 4 | K | 2 |  |  |  | ROZPOCET | 0 | 0 | 0 | 0 | 0 | 1 | 0 | 4 | 179682709
| PP |  | Obdělání půdy smykováním v rovině nebo na svahu do 1:5 | [14 empty] | PP | 2
| VV |  | "mimo SO - viz. TZ D.6" 1300,0 |  | 1300 | [12 empty] | VV | 2 | 2 | True | 1 | ROZPOCET
21 | K | 184102111 | Výsadba dřeviny s balem D do 0,2 m do jamky se zalitím v rovině a svahu do 1:5 | kus | 345 |  | 0 | CS ÚRS 2020 01 |  | základní |  | 0 | 0 | 0 | 0 | 0 | 4 | K | 2 |  |  |  | ROZPOCET | 0 | 0 | 0 | 0 | 0 | 1 | 0 | 4 | -1515818928
| PP |  | Výsadba dřeviny s balem do předem vyhloubené jamky se zalitím v rovině nebo na svahu do 1:5, při průměru balu přes 100 do 200 mm | [14 empty] | PP | 2
| VV |  | "keře - viz. TZ D.6" 85,0 |  | 85 | [12 empty] | VV | 2 | 2 | True | 0 | ROZPOCET
| VV |  | "poloodrostky - viz. TZ D.6" 260,0 |  | 260 | [12 empty] | VV | 2 | 2 | True | 0 | ROZPOCET
22 | M | 02699002-R | Dodávka keřů krytokořenných, vícevýhonových v. 60-80 cm | ks | 85 |  | 0 |  |  | základní |  | 0 | 0.003 | 0.255 | 0 | 0 | 8 | M | 2 |  |  |  | ROZPOCET | 0 | 0 | 0 | 0 | 0 | 1 | 0 | 4 | -1278683295
| PP |  | Dodávka keřů krytokořenných, vícevýhonových v. 60-80 cm | [14 empty] | PP | 2
23 | M | 02699012-R | Dodávka zapěstovaných sazenic krytokořenných poloodrostků jehličnatých v. 51-80 cm | kus | 60 |  | 0 |  |  | základní |  | 0 | 0.009 | 0.54 | 0 | 0 | 8 | M | 2 |  |  |  | ROZPOCET | 0 | 0 | 0 | 0 | 0 | 1 | 0 | 4 | 926113294
| PP |  | Dodávka zapěstovaných sazenic krytokořenných poloodrostků v. 51-80 cm | [14 empty] | PP | 2
| P |  | Poznámka k položce: Jedle bělokorá | [14 empty] | P | 2
24 | M | 026503480-R | Dodávka zapěstovaných sazenic krytokořenných poloodrostků listnatých 80 - 120 cm, KK | kus | 100 |  | 0 |  |  | základní |  | 0 | 0.018 | 1.8 | 0 | 0 | 8 | M | 2 |  |  |  | ROZPOCET | 0 | 0 | 0 | 0 | 0 | 1 | 0 | 4 | 1740975244
| PP |  | Dodávka zapěstovaných sazenic krytokořenných poloodrostků listnatých 80 - 120 cm, KK | [14 empty] | PP | 2
| P |  | Poznámka k položce: Jasan ztepilý | [14 empty] | P | 2
25 | M | 026503280-R | Olše lepkavá /Alnus glutinosa/ 80 - 120 cm, KK | kus | 100 |  | 0 |  |  | základní |  | 0 | 0.018 | 1.8 | 0 | 0 | 8 | M | 2 |  |  |  | ROZPOCET | 0 | 0 | 0 | 0 | 0 | 1 | 0 | 4 | 1794272678
| PP |  | Olše lepkavá /Alnus glutinosa/ 80 - 120 cm, KK | [14 empty] | PP | 2
26 | K | 184102112 | Výsadba dřeviny s balem D do 0,3 m do jamky se zalitím v rovině a svahu do 1:5 | kus | 4 |  | 0 | CS ÚRS 2020 01 |  | základní |  | 0 | 0 | 0 | 0 | 0 | 4 | K | 2 |  |  |  | ROZPOCET | 0 | 0 | 0 | 0 | 0 | 1 | 0 | 4 | -1911798227
| PP |  | Výsadba dřeviny s balem do předem vyhloubené jamky se zalitím v rovině nebo na svahu do 1:5, při průměru balu přes 200 do 300 mm | [14 empty] | PP | 2
| VV |  | "solitérní alejové stromy - viz. TZ D.6" 4,0 |  | 4 | [12 empty] | VV | 2 | 2 | True | 1 | ROZPOCET
27 | M | 02699005-R | Dodávka stromků krytokořenných VK, OK 8-10 cm se zapěstovanou korunkou min. v. 1,8 m | kus | 4 |  | 0 |  |  | základní |  | 0 | 0.01 | 0.04 | 0 | 0 | 8 | M | 2 |  |  |  | ROZPOCET | 0 | 0 | 0 | 0 | 0 | 1 | 0 | 4 | 2129116648
| PP |  | Dodávka stromků krytokořenných VK, OK 8-10 cm se zapěstovanou korunkou min. v. 1,8 m | [14 empty] | PP | 2
28 | K | 184215112 | Ukotvení kmene dřevin jedním kůlem D do 0,1 m délky do 2 m | kus | 260 |  | 0 | CS ÚRS 2020 01 |  | základní |  | 0 | 5e-05 | 0.013 | 0 | 0 | 4 | K | 2 |  |  |  | ROZPOCET | 0 | 0 | 0 | 0 | 0 | 1 | 0 | 4 | -1473660370
| PP |  | Ukotvení dřeviny kůly jedním kůlem, délky přes 1 do 2 m | [14 empty] | PP | 2
| VV |  | "poloodrostky - viz. TZ D.6" 260,0 |  | 260 | [12 empty] | VV | 2 | 2 | True | 1 | ROZPOCET
29 | M | 05299005-R | Kůl vyvazovací smrkový dl. 200 cm, průměr 5 cm | ks | 262.6 |  | 0 |  |  | základní |  | 0 | 0.0008 | 0.21008 | 0 | 0 | 8 | M | 2 |  |  |  | ROZPOCET | 0 | 0 | 0 | 0 | 0 | 1 | 0 | 4 | -1039491991
| PP |  | Kůl vyvazovací smrkový dl. 200 cm, průměr 5 cm | [14 empty] | PP | 2
| VV |  | 260*1,01 |  | 262.6 | [12 empty] | VV | 2 | 2 | True | 1 | ROZPOCET
30 | K | 184215133 | Ukotvení kmene dřevin třemi kůly D do 0,1 m délky do 3 m | kus | 4 |  | 0 | CS ÚRS 2020 01 |  | základní |  | 0 | 6e-05 | 0.00024 | 0 | 0 | 4 | K | 2 |  |  |  | ROZPOCET | 0 | 0 | 0 | 0 | 0 | 1 | 0 | 4 | -815197047
| PP |  | Ukotvení dřeviny kůly třemi kůly, délky přes 2 do 3 m | [14 empty] | PP | 2
| VV |  | "solitérní alejové stromy - viz. TZ D.6" 4,0 |  | 4 | [12 empty] | VV | 2 | 2 | True | 1 | ROZPOCET
31 | M | 60599003-R | Kůl vyvazovací akátový D 6 cm, dl. 250 cm odkorněný | kus | 12.12 |  | 0 |  |  | základní |  | 0 | 0.006 | 0.07272 | 0 | 0 | 8 | M | 2 |  |  |  | ROZPOCET | 0 | 0 | 0 | 0 | 0 | 1 | 0 | 4 | 1140432824
| PP |  | Kůl vyvazovací akátový D 6 cm, dl. 250 cm odkorněný | [14 empty] | PP | 2
| P |  | Poznámka k položce: lze nahradit dubovým dřevem | [14 empty] | P | 2
| VV |  | 4*3*1,01 |  | 12.12 | [12 empty] | VV | 2 | 2 | True | 1 | ROZPOCET
32 | M | 60599004-R | Příčka spojovací ke kůlům akátová 50 x 8 cm | kus | 12.12 |  | 0 |  |  | základní |  | 0 | 0.0025 | 0.0303 | 0 | 0 | 8 | M | 2 |  |  |  | ROZPOCET | 0 | 0 | 0 | 0 | 0 | 1 | 0 | 4 | -1175067691
| PP |  | Příčka spojovací ke kůlům akátová 50 x 8 cm | [14 empty] | PP | 2
| P |  | Poznámka k položce: lze nahradit dubovým dřevem | [14 empty] | P | 2
33 | K | 184801121 | Ošetřování vysazených dřevin soliterních v rovině a svahu do 1:5 | kus | 349 |  | 0 | CS ÚRS 2020 01 |  | základní |  | 0 | 0 | 0 | 0 | 0 | 4 | K | 2 |  |  |  | ROZPOCET | 0 | 0 | 0 | 0 | 0 | 1 | 0 | 4 | -1964270186
| PP |  | Ošetření vysazených dřevin solitérních v rovině nebo na svahu do 1:5 | [14 empty] | PP | 2
| P |  | Poznámka k položce: Ceny jsou určeny pouze pro jednorázové ošetření během výsadby. | [14 empty] | P | 2
| VV |  | 4+260+85 |  | 349 | [12 empty] | VV | 2 | 2 | True | 1 | ROZPOCET
34 | K | 184802111 | Chemické odplevelení před založením kultury nad 20 m2 postřikem na široko v rovině a svahu do 1:5 | m2 | 1300 |  | 0 | CS ÚRS 2020 01 |  | základní |  | 0 | 0 | 0 | 0 | 0 | 4 | K | 2 |  |  |  | ROZPOCET | 0 | 0 | 0 | 0 | 0 | 1 | 0 | 4 | 1428636486
| PP |  | Chemické odplevelení půdy před založením kultury, trávníku nebo zpevněných ploch o výměře jednotlivě přes 20 m2 v rovině nebo na svahu do 1:5 postřikem na široko | [14 empty] | PP | 2
| VV |  | "mimo SO - viz. TZ D.6" 1300,0 |  | 1300 | [12 empty] | VV | 2 | 2 | True | 1 | ROZPOCET
35 | M | 25234001 | herbicid totální systémový neselektivní | litr | 1.04 |  | 0 | CS ÚRS 2020 01 |  | základní |  | 0 | 0.001 | 0.00104 | 0 | 0 | 8 | M | 2 |  |  |  | ROZPOCET | 0 | 0 | 0 | 0 | 0 | 1 | 0 | 4 | 682331433
| PP |  | herbicid totální systémový neselektivní | [14 empty] | PP | 2
| VV |  | "viz. TZ D.6 - 8 l/ha" 8,0*0,1300 |  | 1.04 | [12 empty] | VV | 2 | 2 | True | 1 | ROZPOCET
36 | K | 184808211 | Ochrana sazenic proti škodám zvěří nátěrem nebo postřikem | kus | 345 |  | 0 | CS ÚRS 2020 01 |  | základní |  | 0 | 0 | 0 | 0 | 0 | 4 | K | 2 |  |  |  | ROZPOCET | 0 | 0 | 0 | 0 | 0 | 1 | 0 | 4 | 2122373348
| PP |  | Ochrana sazenic proti škodám zvěří nátěrem nebo postřikem ochranným prostředkem | [14 empty] | PP | 2
| VV |  | "keře - viz. TZ D.6" 85,0 |  | 85 | [12 empty] | VV | 2 | 2 | True | 0 | ROZPOCET
| VV |  | "poloodrostky - viz. TZ D.6" 260,0 |  | 260 | [12 empty] | VV | 2 | 2 | True | 0 | ROZPOCET
37 | M | 00599010-R | Repelent 5kg/1000 sazenic | kg | 1.811 |  | 0 |  |  | základní |  | 0 | 0.001 | 0.001811 | 0 | 0 | 8 | M | 2 |  |  |  | ROZPOCET | 0 | 0 | 0 | 0 | 0 | 1 | 0 | 4 | -453431991
| PP |  | Repelent 5kg/1000 sazenic | [14 empty] | PP | 2
| VV |  | 5*0,345*1,05 |  | 1.811 | [12 empty] | VV | 2 | 2 | True | 1 | ROZPOCET
38 | K | 184813121 | Ochrana dřevin před okusem mechanicky pletivem v rovině a svahu do 1:5 | kus | 4 |  | 0 | CS ÚRS 2020 01 |  | základní |  | 0 | 0.00208 | 0.00832 | 0 | 0 | 4 | K | 2 |  |  |  | ROZPOCET | 0 | 0 | 0 | 0 | 0 | 1 | 0 | 4 | -1927328141
| PP |  | Ochrana dřevin před okusem zvěří mechanicky v rovině nebo ve svahu do 1:5, pletivem, výšky do 2 m | [14 empty] | PP | 2
| VV |  | "solitérní alejové stromy - viz. TZ D.6" 4,0 |  | 4 | [12 empty] | VV | 2 | 2 | True | 1 | ROZPOCET
39 | K | 184851111 | Hnojení roztokem hnojiva v rovině a svahu do 1:2 | m3 | 5.28 |  | 0 | CS ÚRS 2020 01 |  | základní |  | 0 | 0 | 0 | 0 | 0 | 4 | K | 2 |  |  |  | ROZPOCET | 0 | 0 | 0 | 0 | 0 | 1 | 0 | 4 | -13273968
| PP |  | Hnojení roztokem hnojiva v rovině nebo na svahu do 1:5 | [14 empty] | PP | 2
| VV |  | "viz. TZ D.6" (4+260)*0,020 |  | 5.28 | [12 empty] | VV | 2 | 2 | True | 1 | ROZPOCET
40 | M | 00599005-R | Hnojivo s obsahem mykorhizních hub pro javory a jasany | kg | 8.32 |  | 0 |  |  | základní |  | 0 | 0.001 | 0.00832 | 0 | 0 | 8 | M | 2 |  |  |  | ROZPOCET | 0 | 0 | 0 | 0 | 0 | 1 | 0 | 4 | -697706742
| PP |  | Hnojivo s obsahem mykorhizních hub pro javory a jasany | [14 empty] | PP | 2
| P |  | Poznámka k položce: Přípravek založený na využití vlastností mykorhizních hub. | [14 empty] | P | 2
| VV |  | "viz. TZ D.6 - 80 g/ks" 104*0,080 |  | 8.32 | [12 empty] | VV | 2 | 2 | True | 1 | ROZPOCET
41 | M | 00599006-R | Hnojivo s obsahem mykorhizních hub pro jedle a olše | kg | 4.8 |  | 0 |  |  | základní |  | 0 | 0.001 | 0.0048 | 0 | 0 | 8 | M | 2 |  |  |  | ROZPOCET | 0 | 0 | 0 | 0 | 0 | 1 | 0 | 4 | -1634803559
| PP |  | Hnojivo s obsahem mykorhizních hub pro jedle a olše | [14 empty] | PP | 2
| P |  | Poznámka k položce: Přípravek založený na využití vlastností mykorhizních hub. | [14 empty] | P | 2
| VV |  | "viz. TZ D.6 - 30 g/ks" 160*0,030 |  | 4.8 | [12 empty] | VV | 2 | 2 | True | 1 | ROZPOCET
42 | K | 184911431 | Mulčování rostlin kůrou tl. do 0,15 m v rovině a svahu do 1:5 | m2 | 174.5 |  | 0 | CS ÚRS 2020 01 |  | základní |  | 0 | 0 | 0 | 0 | 0 | 4 | K | 2 |  |  |  | ROZPOCET | 0 | 0 | 0 | 0 | 0 | 1 | 0 | 4 | 1944874457
| PP |  | Mulčování vysazených rostlin mulčovací kůrou, tl. přes 100 do 150 mm v rovině nebo na svahu do 1:5 | [14 empty] | PP | 2
| VV |  | "viz. TZ D.6 - 0,5 m2/ks" (4+260+85)*0,5 |  | 174.5 | [12 empty] | VV | 2 | 2 | True | 1 | ROZPOCET
43 | M | 10399002-R | Dodávka slámy vč. dovozu | bal | 9 |  | 0 |  |  | základní |  | 0 | 0.2 | 1.8 | 0 | 0 | 8 | M | 2 |  |  |  | ROZPOCET | 0 | 0 | 0 | 0 | 0 | 1 | 0 | 4 | -1330286781
| PP |  | Dodávka slámy vč. dovozu | [14 empty] | PP | 2
| P |  | Poznámka k položce: kulatý balík průměr 150 cm | [14 empty] | P | 2
44 | K | 184999002-R | Rozprostření hydrogelu k sazenici | kus | 4 |  | 0 |  |  | základní |  | 0 | 0 | 0 | 0 | 0 | 4 | K | 2 |  |  |  | ROZPOCET | 0 | 0 | 0 | 0 | 0 | 1 | 0 | 4 | 1566715952
| PP |  | Rozprostření hydrogelu k sazenici | [14 empty] | PP | 2
| VV |  | "solitérní alejové stromy - viz. TZ D.6" 4,0 |  | 4 | [12 empty] | VV | 2 | 2 | True | 1 | ROZPOCET
45 | M | 00599011-R | Hydrogel | kg | 0.72 |  | 0 |  |  | základní |  | 0 | 0.001 | 0.00072 | 0 | 0 | 8 | M | 2 |  |  |  | ROZPOCET | 0 | 0 | 0 | 0 | 0 | 1 | 0 | 4 | 684929150
| PP |  | Hydrogel | [14 empty] | PP | 2
| P |  | Poznámka k položce: Práškový koncentrát po nabobtnání zadržuje vlhkost v půdě. | [14 empty] | P | 2
| VV |  | " 180 g/ks" 4*0,180 |  | 0.72 | [12 empty] | VV | 2 | 2 | True | 1 | ROZPOCET
46 | K | 185804311 | Zalití rostlin vodou plocha do 20 m2 | m3 | 7.3 |  | 0 | CS ÚRS 2020 01 |  | základní |  | 0 | 0 | 0 | 0 | 0 | 4 | K | 2 |  |  |  | ROZPOCET | 0 | 0 | 0 | 0 | 0 | 1 | 0 | 4 | 1395926579
| PP |  | Zalití rostlin vodou plochy záhonů jednotlivě do 20 m2 | [14 empty] | PP | 2
| VV |  | "keře + poloodrostky - viz. TZ D.6" (85+260)*0,020 |  | 6.9 | [12 empty] | VV | 2 | 2 | True | 0 | ROZPOCET
| VV |  | "solitérní alejové stromy - viz. TZ D.6" 4*0,100 |  | 0.4 | [12 empty] | VV | 2 | 2 | True | 0 | ROZPOCET
47 | K | 185851121 | Dovoz vody pro zálivku rostlin za vzdálenost do 1000 m | m3 | 7.3 |  | 0 | CS ÚRS 2020 01 |  | základní |  | 0 | 0 | 0 | 0 | 0 | 4 | K | 2 |  |  |  | ROZPOCET | 0 | 0 | 0 | 0 | 0 | 1 | 0 | 4 | 901207398
| PP |  | Dovoz vody pro zálivku rostlin na vzdálenost do 1000 m | [14 empty] | PP | 2
48 | K | 185851129 | Příplatek k dovozu vody pro zálivku rostlin do 1000 m ZKD 1000 m | m3 | 36.5 |  | 0 | CS ÚRS 2020 01 |  | základní |  | 0 | 0 | 0 | 0 | 0 | 4 | K | 2 |  |  |  | ROZPOCET | 0 | 0 | 0 | 0 | 0 | 1 | 0 | 4 | -1558841098
| PP |  | Dovoz vody pro zálivku rostlin Příplatek k ceně za každých dalších i započatých 1000 m | [14 empty] | PP | 2
| VV |  | 5*7,3 |  | 36.5 | [12 empty] | VV | 2 | 2 | True | 1 | ROZPOCET
49 | M | 08211321 | voda pitná pro ostatní odběratele | m3 | 7.3 |  | 0 | CS ÚRS 2020 01 |  | základní |  | 0 | 0 | 0 | 0 | 0 | 8 | M | 2 |  |  |  | ROZPOCET | 0 | 0 | 0 | 0 | 0 | 1 | 0 | 4 | -1354467031
| PP |  | voda pitná pro ostatní odběratele | [14 empty] | PP | 2
| D | 3 | Svislé a kompletní konstrukce |  |  |  | 0 |  |  |  |  | 0 |  | 0.147 |  | 0 | 1 | D | 1 |  |  |  | ROZPOCET | [6 empty] | 0
50 | K | 338950143 | Osazení kůlů jednotlivě ve svahu do 1:5 se zadusáním do zeminy výška kůlu nad zemí do 1,5 m | kus | 7 |  | 0 | CS ÚRS 2020 01 |  | základní |  | 0 | 0 | 0 | 0 | 0 | 4 | K | 2 |  |  |  | ROZPOCET | 0 | 0 | 0 | 0 | 0 | 1 | 0 | 4 | 85465138
| PP |  | Osazení dřevěných kůlových konstrukcí svislých Příplatek k cenám jednotlivých kůlů do jam se zadusáním do zeminy, výšky kůlů nad terénem přes 1,0 do 1,5 m | [14 empty] | PP | 2
| VV |  | "kůly (trvalá stabilizace hranic pozemků) - viz. TZ D.1." 7,0 |  | 7 | [12 empty] | VV | 2 | 2 | True | 1 | ROZPOCET
51 | M | 60599005-R | Kůl dubový D 20 cm, dl. 2 m odkorněný | ks | 7 |  | 0 |  |  | základní |  | 0 | 0.021 | 0.147 | 0 | 0 | 8 | M | 2 |  |  |  | ROZPOCET | 0 | 0 | 0 | 0 | 0 | 1 | 0 | 4 | -806834257
| PP |  | Kůl dubový D 20 cm, dl. 2 m odkorněný | [14 empty] | PP | 2
| P |  | Poznámka k položce: - lze nahradit akátovým dřevem | [14 empty] | P | 2
52 | K | 348999004-R | Lesní oplocenky z Zn pletiva 2,0/1,6/23, v. 1,6 m, kůly D 10 cm dubové | m | 192 |  | 0 |  |  | základní |  | 0 | 0 | 0 | 0 | 0 | 4 | K | 2 |  |  |  | ROZPOCET | 0 | 0 | 0 | 0 | 0 | 1 | 0 | 4 | -1439574964
| PP |  | Lesní oplocenky z Zn pletiva 2,0/1,6/23, v. 1,6 m, kůly D 10 cm dubové | [14 empty] | PP | 2
| P |  | Poznámka k položce: Lesnické uzlové pozinkované pletivo 2,0/1,6/23 uprostřed pole přichycené k terénu (např. roxorem), dubové kůly D min. 10 cm ve spodní části opálené dl. 2,2 m (po 3 m), vzpěry v rozích a na každém 3. kůlu, příčník pro dravce na každém 6. kůlu. Lze nahradit akátovým dřevem. | [14 empty] | P | 2
| VV |  | "viz. TZ D.6" 192,0 |  | 192 | [12 empty] | VV | 2 | 2 | True | 1 | ROZPOCET
53 | K | 348999005-R | Branka z lesnického pletiva 2,0/1,6/23 | ks | 2 |  | 0 |  |  | základní |  | 0 | 0 | 0 | 0 | 0 | 4 | K | 2 |  |  |  | ROZPOCET | 0 | 0 | 0 | 0 | 0 | 1 | 0 | 4 | -49163215
| PP |  | Branka z lesnického pletiva 2,0/1,6/23 | [14 empty] | PP | 2
| P |  | Poznámka k položce: Lesnické uzlové pozinkované pletivo 2,0/1,6/23, dubové kůly D min. 10 cm zaražené 2 m od sebe, spojené ráhnem. Lze nahradit akátovým dřevem. | [14 empty] | P | 2
| VV |  | "viz. TZ D.6" 2,0 |  | 2 | [12 empty] | VV | 2 | 2 | True | 1 | ROZPOCET
| D | 9 | Ostatní konstrukce a práce, bourání |  |  |  | 0 |  |  |  |  | 0 |  | 0.67024 |  | 0 | 1 | D | 1 |  |  |  | ROZPOCET | [6 empty] | 0
54 | K | 914311111-R | Značky pro staničení a ohraničení - kilometrovníky z kamene 250/250/1200 mm | kus | 1 |  | 0 |  |  | základní |  | 0 | 0.67024 | 0.67024 | 0 | 0 | 4 | K | 2 |  |  |  | ROZPOCET | 0 | 0 | 0 | 0 | 0 | 1 | 0 | 4 | 1498191519
| PP |  | Značky pro staničení nebo ohraničení kamenné kilometrovníky 250/250/1200 mm | [14 empty] | PP | 2
| VV |  | "trvalá stabilizace hranic pozemků - viz. TZ D.6." 1,0 |  | 1 | [12 empty] | VV | 2 | 2 | True | 1 | ROZPOCET
55 | K | 936990003-R | Plastový mezník vč. osazení | ks | 35 |  | 0 |  |  | základní |  | 0 | 0 | 0 | 0 | 0 | 4 | K | 2 |  |  |  | ROZPOCET | 0 | 0 | 0 | 0 | 0 | 1 | 0 | 4 | -1503528590
| PP |  | Plastový mezník vč. osazení | [14 empty] | PP | 2
| VV |  | "viz. TZ D.6" 35,0 |  | 35 | [12 empty] | VV | 2 | 2 | True | 1 | ROZPOCET
| D | 998 | Přesun hmot |  |  |  | 0 |  |  |  |  | 0 |  | 0 |  | 0 | 1 | D | 1 |  |  |  | ROZPOCET | [6 empty] | 0
56 | K | 998231311 | Přesun hmot pro sadovnické a krajinářské úpravy vodorovně do 5000 m | t | 7.44 |  | 0 | CS ÚRS 2020 01 |  | základní |  | 0 | 0 | 0 | 0 | 0 | 4 | K | 2 |  |  |  | ROZPOCET | 0 | 0 | 0 | 0 | 0 | 1 | 0 | 4 | 102676567
| PP |  | Přesun hmot pro sadovnické a krajinářské úpravy - strojně dopravní vzdálenost do 5000 m | [14 empty] | PP | 2

## SO 04.1 - Následná péče 1...
{99789c5b-41d6-4371-842d-c516c8564d23}
2
| KRYCÍ LIST SOUPISU PRACÍ | [7 empty] | v --- níže se nacházejí doplnkové a pomocné údaje k sestavám --- v | [8 empty] | False
Stavba:
Poldr P 7-3
Objekt:
SO 04 - Vegetační úpravy
Soupis:
SO 04.1 - Následná péče 1. rok
| KSO: |  | 823 2 |  |  | CC-CZ:
| Místo: |  |  |  |  | Datum: | 29. 6. 2020
| Zadavatel: |  |  |  |  | IČ:
|  | ČR-SPÚ, Pobočka Svitavy |  |  |  | DIČ:
| Uchazeč: |  |  |  |  | IČ: | Vyplň údaj
|  | Vyplň údaj |  |  |  | DIČ: | Vyplň údaj
| Projektant: |  |  |  |  | IČ:
|  | GAP Pardubice s.r.o. |  |  |  | DIČ:
| Zpracovatel: |  |  |  |  | IČ:
DIČ:
Poznámka:
| Cena bez DPH | [5 empty] | 0
|  |  | Základ daně |  |  | Sazba daně | Výše daně
| DPH | základní | 0 |  |  | 21% | 0
|  | snížená | 0 |  |  | 15% | 0
|  | zákl. přenesená | 0 |  |  | 21% | 0
|  | sníž. přenesená | 0 |  |  | 15% | 0
|  | nulová | 0 |  |  | 0% | 0
| Cena s DPH |  |  | v | CZK |  | 0
REKAPITULACE ČLENĚNÍ SOUPISU PRACÍ
Stavba:
Poldr P 7-3
Objekt:
SO 04 - Vegetační úpravy
Soupis:
SO 04.1 - Následná péče 1. rok
Místo: | [5 empty] | Datum: | 29. 6. 2020
Zadavatel: |  |  | ČR-SPÚ, Pobočka Svitavy |  |  | Projektant: | GAP Pardubice s.r.o.
Uchazeč: |  |  | Vyplň údaj |  |  | Zpracovatel:
Kód dílu - Popis | [6 empty] | Cena celkem [CZK]
Náklady stavby celkem | [6 empty] | 0 | [11 empty] | -1
| HSV - Práce a dodávky HSV | [5 empty] | 0
| 1 - Zemní práce | [5 empty] | 0
| 998 - Přesun hmot | [5 empty] | 0
SOUPIS PRACÍ
Stavba:
Poldr P 7-3
Objekt:
SO 04 - Vegetační úpravy
Soupis:
SO 04.1 - Následná péče 1. rok
Místo: | [5 empty] | Datum: | 29. 6. 2020
Zadavatel: |  |  | ČR-SPÚ, Pobočka Svitavy |  |  | Projektant: | GAP Pardubice s.r.o.
Uchazeč: |  |  | Vyplň údaj |  |  | Zpracovatel:
PČ | Typ | Kód | Popis | MJ | Množství | J.cena [CZK] | Cena celkem [CZK] | Cenová soustava |  | DPH | J. Nh [h] | Nh celkem [h] | J. hmotnost [t] | Hmotnost celkem [t] | J. suť [t] | Suť Celkem [t]
Náklady soupisu celkem | [6 empty] | 0 |  |  |  |  | 0 |  | 2.1106 |  | 0 |  | D | -1 | [10 empty] | 0
| D | HSV | Práce a dodávky HSV |  |  |  | 0 |  |  |  |  | 0 |  | 2.1106 |  | 0 | 1 | D | 0 |  |  |  | ROZPOCET | [6 empty] | 0
| D | 1 | Zemní práce |  |  |  | 0 |  |  |  |  | 0 |  | 2.1106 |  | 0 | 1 | D | 1 |  |  |  | ROZPOCET | [6 empty] | 0
1 | K | 111151131 | Pokosení trávníku lučního plochy do 1000 m2 s odvozem do 20 km v rovině a svahu do 1:5 | m2 | 401.6 |  | 0 | CS ÚRS 2020 01 |  | základní |  | 0 | 0 | 0 | 0 | 0 | 4 | K | 2 |  |  |  | ROZPOCET | 0 | 0 | 0 | 0 | 0 | 1 | 0 | 4 | 165558547
| PP |  | Pokosení trávníku při souvislé ploše do 1000 m2 lučního v rovině nebo svahu do 1:5 | [14 empty] | PP | 2
| P |  | Poznámka k položce: 6-8 týdnů po výsevu bude provedena 1. odplevelovací seč. | [14 empty] | P | 2
| VV |  | "koruna hráze " 4*100,4 |  | 401.6 | [12 empty] | VV | 2 | 2 | True | 0 | ROZPOCET
2 | K | 111151132 | Pokosení trávníku lučního plochy do 1000 m2 s odvozem do 20 km ve svahu do 1:2 | m2 | 4150.4 |  | 0 | CS ÚRS 2020 01 |  | základní |  | 0 | 0 | 0 | 0 | 0 | 4 | K | 2 |  |  |  | ROZPOCET | 0 | 0 | 0 | 0 | 0 | 1 | 0 | 4 | 1425773336
| PP |  | Pokosení trávníku při souvislé ploše do 1000 m2 lučního na svahu přes 1:5 do 1:2 | [14 empty] | PP | 2
| P |  | Poznámka k položce: 6-8 týdnů po výsevu bude provedena 1. odplevelovací seč. | [14 empty] | P | 2
| VV |  | "hráz " 4*334,9 |  | 1339.6 | [12 empty] | VV | 2 | 2 | True | 0 | ROZPOCET
| VV |  | "zátopa " 4*702,7 |  | 2810.8 | [12 empty] | VV | 2 | 2 | True | 0 | ROZPOCET
3 | K | 111151231 | Pokosení trávníku lučního plochy do 10000 m2 s odvozem do 20 km v rovině a svahu do 1:5 | m2 | 13021.6 |  | 0 | CS ÚRS 2020 01 |  | základní |  | 0 | 0 | 0 | 0 | 0 | 4 | K | 2 |  |  |  | ROZPOCET | 0 | 0 | 0 | 0 | 0 | 1 | 0 | 4 | 1652440737
| PP |  | Pokosení trávníku při souvislé ploše přes 1000 do 10000 m2 lučního v rovině nebo svahu do 1:5 | [14 empty] | PP | 2
| P |  | Poznámka k položce: 6-8 týdnů po výsevu bude provedena 1. odplevelovací seč. | [14 empty] | P | 2
| VV |  | "zátopa " 4*1955,4 |  | 7821.6 | [12 empty] | VV | 2 | 2 | True | 0 | ROZPOCET
| VV |  | "mimo SO - viz. TZ D.6" 4*1300,0 |  | 5200 | [12 empty] | VV | 2 | 2 | True | 0 | ROZPOCET
4 | K | 184999001-R | Kontrola ochrany proti okusu, zdravotního stavu výsadeb, oprava úvazku v rozahu dle PD | kus | 698 |  | 0 |  |  | základní |  | 0 | 0 | 0 | 0 | 0 | 4 | K | 2 |  |  |  | ROZPOCET | 0 | 0 | 0 | 0 | 0 | 1 | 0 | 4 | -1577349586
| PP |  | Kontrola ochrany proti okusu, zdravotního stavu výsadeb, oprava úvazku v rozahu dle PD | [14 empty] | PP | 2
| VV |  | (85+4+60+200)*2 |  | 698 | [12 empty] | VV | 2 | 2 | True | 1 | ROZPOCET
5 | K | 184808211 | Ochrana sazenic proti škodám zvěří nátěrem nebo postřikem | kus | 690 |  | 0 | CS ÚRS 2020 01 |  | základní |  | 0 | 0 | 0 | 0 | 0 | 4 | K | 2 |  |  |  | ROZPOCET | 0 | 0 | 0 | 0 | 0 | 1 | 0 | 4 | 1279400062
| PP |  | Ochrana sazenic proti škodám zvěří nátěrem nebo postřikem ochranným prostředkem | [14 empty] | PP | 2
| VV |  | "keře + poloodrostky - viz. TZ D.6" 2*(85+260) |  | 690 | [12 empty] | VV | 2 | 2 | True | 0 | ROZPOCET
6 | M | 00599010-R | Repelent 5kg/1000 sazenic | kg | 3.623 |  | 0 |  |  | základní |  | 0 | 0.001 | 0.003623 | 0 | 0 | 8 | M | 2 |  |  |  | ROZPOCET | 0 | 0 | 0 | 0 | 0 | 1 | 0 | 4 | -1586538613
| PP |  | Repelent 5kg/1000 sazenic | [14 empty] | PP | 2
| VV |  | 5*0,690*1,05 |  | 3.623 | [12 empty] | VV | 2 | 2 | True | 1 | ROZPOCET
7 | K | 184911431 | Mulčování rostlin kůrou tl. do 0,15 m v rovině a svahu do 1:5 | m2 | 174.5 |  | 0 | CS ÚRS 2020 01 |  | základní |  | 0 | 0 | 0 | 0 | 0 | 4 | K | 2 |  |  |  | ROZPOCET | 0 | 0 | 0 | 0 | 0 | 1 | 0 | 4 | -1917496858
| PP |  | Mulčování vysazených rostlin mulčovací kůrou, tl. přes 100 do 150 mm v rovině nebo na svahu do 1:5 | [14 empty] | PP | 2
| VV |  | "viz. TZ D.6 - 0,5 m2/ks" (85+4+60+200)*0,5 |  | 174.5 | [12 empty] | VV | 2 | 2 | True | 1 | ROZPOCET
8 | M | 10399002-R | Dodávka slámy vč. dovozu | bal | 9 |  | 0 |  |  | základní |  | 0 | 0.2 | 1.8 | 0 | 0 | 8 | M | 2 |  |  |  | ROZPOCET | 0 | 0 | 0 | 0 | 0 | 1 | 0 | 4 | 510834722
| PP |  | Dodávka slámy vč. dovozu | [14 empty] | PP | 2
| P |  | Poznámka k položce: kulatý balík průměr 150 cm | [14 empty] | P | 2
9 | K | 184999003-R | Náhradní výsadba listnatých stromů-poloodrostků | ks | 20 |  | 0 |  |  | základní |  | 0 | 0.01 | 0.2 | 0 | 0 | 4 | K | 2 |  |  |  | ROZPOCET | 0 | 0 | 0 | 0 | 0 | 1 | 0 | 4 | -1871679382
| PP |  | Náhradní výsadba listnatých stromů-poloodrostků | [14 empty] | PP | 2
| VV |  | "předpokládaný úhyn 10%" 20,0 |  | 20 | [12 empty] | VV | 2 | 2 | True | 1 | ROZPOCET
10 | K | 184999004-R | Náhradní výsadba keřů | ks | 9 |  | 0 |  |  | základní |  | 0 | 0.003 | 0.027 | 0 | 0 | 4 | K | 2 |  |  |  | ROZPOCET | 0 | 0 | 0 | 0 | 0 | 1 | 0 | 4 | 915121887
| PP |  | Náhradní výsadba keřů | [14 empty] | PP | 2
| VV |  | "předpokládaný úhyn 10%" 9,0 |  | 9 | [12 empty] | VV | 2 | 2 | True | 1 | ROZPOCET
11 | K | 184999005-R | Náhradní výsadba jehličnatých stromů-poloodrostků | ks | 6 |  | 0 |  |  | základní |  | 0 | 0.01 | 0.06 | 0 | 0 | 4 | K | 2 |  |  |  | ROZPOCET | 0 | 0 | 0 | 0 | 0 | 1 | 0 | 4 | -710899565
| PP |  | Náhradní výsadba jehličnatých stromů-poloodrostků | [14 empty] | PP | 2
| VV |  | "předpokládaný úhyn 10%" 6,0 |  | 6 | [12 empty] | VV | 2 | 2 | True | 1 | ROZPOCET
12 | K | 184999006-R | Náhradní výsadba vzrostlých stromů | ks | 1 |  | 0 |  |  | základní |  | 0 | 0.02 | 0.02 | 0 | 0 | 4 | K | 2 |  |  |  | ROZPOCET | 0 | 0 | 0 | 0 | 0 | 1 | 0 | 4 | -1236462746
| PP |  | Náhradní výsadba vzrostlých stromů | [14 empty] | PP | 2
13 | K | 185804311 | Zalití rostlin vodou plocha do 20 m2 | m3 | 21.9 |  | 0 | CS ÚRS 2020 01 |  | základní |  | 0 | 0 | 0 | 0 | 0 | 4 | K | 2 |  |  |  | ROZPOCET | 0 | 0 | 0 | 0 | 0 | 1 | 0 | 4 | -317952714
| PP |  | Zalití rostlin vodou plochy záhonů jednotlivě do 20 m2 | [14 empty] | PP | 2
| VV |  | "keře + poloodrostky - viz. TZ D.6" 3*(85+60+200)*0,020 |  | 20.7 | [12 empty] | VV | 2 | 2 | True | 0 | ROZPOCET
| VV |  | "solitérní alejové stromy - viz. TZ D.6" 3*4*0,100 |  | 1.2 | [12 empty] | VV | 2 | 2 | True | 0 | ROZPOCET
14 | K | 185851121 | Dovoz vody pro zálivku rostlin za vzdálenost do 1000 m | m3 | 21.9 |  | 0 | CS ÚRS 2020 01 |  | základní |  | 0 | 0 | 0 | 0 | 0 | 4 | K | 2 |  |  |  | ROZPOCET | 0 | 0 | 0 | 0 | 0 | 1 | 0 | 4 | 81991216
| PP |  | Dovoz vody pro zálivku rostlin na vzdálenost do 1000 m | [14 empty] | PP | 2
15 | K | 185851129 | Příplatek k dovozu vody pro zálivku rostlin do 1000 m ZKD 1000 m | m3 | 109.5 |  | 0 | CS ÚRS 2020 01 |  | základní |  | 0 | 0 | 0 | 0 | 0 | 4 | K | 2 |  |  |  | ROZPOCET | 0 | 0 | 0 | 0 | 0 | 1 | 0 | 4 | 1097206705
| PP |  | Dovoz vody pro zálivku rostlin Příplatek k ceně za každých dalších i započatých 1000 m | [14 empty] | PP | 2
| VV |  | 5*21,9 |  | 109.5 | [12 empty] | VV | 2 | 2 | True | 1 | ROZPOCET
16 | M | 08211321 | voda pitná pro ostatní odběratele | m3 | 21.9 |  | 0 | CS ÚRS 2020 01 |  | základní |  | 0 | 0 | 0 | 0 | 0 | 8 | M | 2 |  |  |  | ROZPOCET | 0 | 0 | 0 | 0 | 0 | 1 | 0 | 4 | -666445213
| PP |  | voda pitná pro ostatní odběratele | [14 empty] | PP | 2
| D | 998 | Přesun hmot |  |  |  | 0 |  |  |  |  | 0 |  | 0 |  | 0 | 1 | D | 1 |  |  |  | ROZPOCET | [6 empty] | 0
17 | K | 998231311 | Přesun hmot pro sadovnické a krajinářské úpravy vodorovně do 5000 m | t | 2.111 |  | 0 | CS ÚRS 2020 01 |  | základní |  | 0 | 0 | 0 | 0 | 0 | 4 | K | 2 |  |  |  | ROZPOCET | 0 | 0 | 0 | 0 | 0 | 1 | 0 | 4 | 89251474
| PP |  | Přesun hmot pro sadovnické a krajinářské úpravy - strojně dopravní vzdálenost do 5000 m | [14 empty] | PP | 2

## SO 04.2 - Následná péče 2...
{ff348090-023f-4de7-bdda-4d5c1a7b7482}
2
| KRYCÍ LIST SOUPISU PRACÍ | [7 empty] | v --- níže se nacházejí doplnkové a pomocné údaje k sestavám --- v | [8 empty] | False
Stavba:
Poldr P 7-3
Objekt:
SO 04 - Vegetační úpravy
Soupis:
SO 04.2 - Následná péče 2. rok
| KSO: |  | 823 2 |  |  | CC-CZ:
| Místo: |  |  |  |  | Datum: | 29. 6. 2020
| Zadavatel: |  |  |  |  | IČ:
|  | ČR-SPÚ, Pobočka Svitavy |  |  |  | DIČ:
| Uchazeč: |  |  |  |  | IČ: | Vyplň údaj
|  | Vyplň údaj |  |  |  | DIČ: | Vyplň údaj
| Projektant: |  |  |  |  | IČ:
|  | GAP Pardubice s.r.o. |  |  |  | DIČ:
| Zpracovatel: |  |  |  |  | IČ:
DIČ:
Poznámka:
| Cena bez DPH | [5 empty] | 0
|  |  | Základ daně |  |  | Sazba daně | Výše daně
| DPH | základní | 0 |  |  | 21% | 0
|  | snížená | 0 |  |  | 15% | 0
|  | zákl. přenesená | 0 |  |  | 21% | 0
|  | sníž. přenesená | 0 |  |  | 15% | 0
|  | nulová | 0 |  |  | 0% | 0
| Cena s DPH |  |  | v | CZK |  | 0
REKAPITULACE ČLENĚNÍ SOUPISU PRACÍ
Stavba:
Poldr P 7-3
Objekt:
SO 04 - Vegetační úpravy
Soupis:
SO 04.2 - Následná péče 2. rok
Místo: | [5 empty] | Datum: | 29. 6. 2020
Zadavatel: |  |  | ČR-SPÚ, Pobočka Svitavy |  |  | Projektant: | GAP Pardubice s.r.o.
Uchazeč: |  |  | Vyplň údaj |  |  | Zpracovatel:
Kód dílu - Popis | [6 empty] | Cena celkem [CZK]
Náklady stavby celkem | [6 empty] | 0 | [11 empty] | -1
| HSV - Práce a dodávky HSV | [5 empty] | 0
| 1 - Zemní práce | [5 empty] | 0
| 998 - Přesun hmot | [5 empty] | 0
SOUPIS PRACÍ
Stavba:
Poldr P 7-3
Objekt:
SO 04 - Vegetační úpravy
Soupis:
SO 04.2 - Následná péče 2. rok
Místo: | [5 empty] | Datum: | 29. 6. 2020
Zadavatel: |  |  | ČR-SPÚ, Pobočka Svitavy |  |  | Projektant: | GAP Pardubice s.r.o.
Uchazeč: |  |  | Vyplň údaj |  |  | Zpracovatel:
PČ | Typ | Kód | Popis | MJ | Množství | J.cena [CZK] | Cena celkem [CZK] | Cenová soustava |  | DPH | J. Nh [h] | Nh celkem [h] | J. hmotnost [t] | Hmotnost celkem [t] | J. suť [t] | Suť Celkem [t]
Náklady soupisu celkem | [6 empty] | 0 |  |  |  |  | 0 |  | 2.1106 |  | 0 |  | D | -1 | [10 empty] | 0
| D | HSV | Práce a dodávky HSV |  |  |  | 0 |  |  |  |  | 0 |  | 2.1106 |  | 0 | 1 | D | 0 |  |  |  | ROZPOCET | [6 empty] | 0
| D | 1 | Zemní práce |  |  |  | 0 |  |  |  |  | 0 |  | 2.1106 |  | 0 | 1 | D | 1 |  |  |  | ROZPOCET | [6 empty] | 0
1 | K | 111151131 | Pokosení trávníku lučního plochy do 1000 m2 s odvozem do 20 km v rovině a svahu do 1:5 | m2 | 401.6 |  | 0 | CS ÚRS 2020 01 |  | základní |  | 0 | 0 | 0 | 0 | 0 | 4 | K | 2 |  |  |  | ROZPOCET | 0 | 0 | 0 | 0 | 0 | 1 | 0 | 4 | -309064203
| PP |  | Pokosení trávníku při souvislé ploše do 1000 m2 lučního v rovině nebo svahu do 1:5 | [14 empty] | PP | 2
| P |  | Poznámka k položce: 6-8 týdnů po výsevu bude provedena 1. odplevelovací seč. | [14 empty] | P | 2
| VV |  | "koruna hráze " 4*100,4 |  | 401.6 | [12 empty] | VV | 2 | 2 | True | 0 | ROZPOCET
2 | K | 111151132 | Pokosení trávníku lučního plochy do 1000 m2 s odvozem do 20 km ve svahu do 1:2 | m2 | 4150.4 |  | 0 | CS ÚRS 2020 01 |  | základní |  | 0 | 0 | 0 | 0 | 0 | 4 | K | 2 |  |  |  | ROZPOCET | 0 | 0 | 0 | 0 | 0 | 1 | 0 | 4 | 1056055651
| PP |  | Pokosení trávníku při souvislé ploše do 1000 m2 lučního na svahu přes 1:5 do 1:2 | [14 empty] | PP | 2
| P |  | Poznámka k položce: 6-8 týdnů po výsevu bude provedena 1. odplevelovací seč. | [14 empty] | P | 2
| VV |  | "hráz " 4*334,9 |  | 1339.6 | [12 empty] | VV | 2 | 2 | True | 0 | ROZPOCET
| VV |  | "zátopa " 4*702,7 |  | 2810.8 | [12 empty] | VV | 2 | 2 | True | 0 | ROZPOCET
3 | K | 111151231 | Pokosení trávníku lučního plochy do 10000 m2 s odvozem do 20 km v rovině a svahu do 1:5 | m2 | 13021.6 |  | 0 | CS ÚRS 2020 01 |  | základní |  | 0 | 0 | 0 | 0 | 0 | 4 | K | 2 |  |  |  | ROZPOCET | 0 | 0 | 0 | 0 | 0 | 1 | 0 | 4 | -955895921
| PP |  | Pokosení trávníku při souvislé ploše přes 1000 do 10000 m2 lučního v rovině nebo svahu do 1:5 | [14 empty] | PP | 2
| P |  | Poznámka k položce: 6-8 týdnů po výsevu bude provedena 1. odplevelovací seč. | [14 empty] | P | 2
| VV |  | "zátopa " 4*1955,4 |  | 7821.6 | [12 empty] | VV | 2 | 2 | True | 0 | ROZPOCET
| VV |  | "mimo SO - viz. TZ D.6" 4*1300,0 |  | 5200 | [12 empty] | VV | 2 | 2 | True | 0 | ROZPOCET
4 | K | 184999001-R | Kontrola ochrany proti okusu, zdravotního stavu výsadeb, oprava úvazku v rozahu dle PD | kus | 698 |  | 0 |  |  | základní |  | 0 | 0 | 0 | 0 | 0 | 4 | K | 2 |  |  |  | ROZPOCET | 0 | 0 | 0 | 0 | 0 | 1 | 0 | 4 | -1577349586
| PP |  | Kontrola ochrany proti okusu, zdravotního stavu výsadeb, oprava úvazku v rozahu dle PD | [14 empty] | PP | 2
| VV |  | (85+4+60+200)*2 |  | 698 | [12 empty] | VV | 2 | 2 | True | 1 | ROZPOCET
5 | K | 184808211 | Ochrana sazenic proti škodám zvěří nátěrem nebo postřikem | kus | 690 |  | 0 | CS ÚRS 2020 01 |  | základní |  | 0 | 0 | 0 | 0 | 0 | 4 | K | 2 |  |  |  | ROZPOCET | 0 | 0 | 0 | 0 | 0 | 1 | 0 | 4 | 1279400062
| PP |  | Ochrana sazenic proti škodám zvěří nátěrem nebo postřikem ochranným prostředkem | [14 empty] | PP | 2
| VV |  | "keře + poloodrostky - viz. TZ D.6" 2*(85+260) |  | 690 | [12 empty] | VV | 2 | 2 | True | 0 | ROZPOCET
6 | M | 00599010-R | Repelent 5kg/1000 sazenic | kg | 3.623 |  | 0 |  |  | základní |  | 0 | 0.001 | 0.003623 | 0 | 0 | 8 | M | 2 |  |  |  | ROZPOCET | 0 | 0 | 0 | 0 | 0 | 1 | 0 | 4 | -1586538613
| PP |  | Repelent 5kg/1000 sazenic | [14 empty] | PP | 2
| VV |  | 5*0,690*1,05 |  | 3.623 | [12 empty] | VV | 2 | 2 | True | 1 | ROZPOCET
7 | K | 184911431 | Mulčování rostlin kůrou tl. do 0,15 m v rovině a svahu do 1:5 | m2 | 174.5 |  | 0 | CS ÚRS 2020 01 |  | základní |  | 0 | 0 | 0 | 0 | 0 | 4 | K | 2 |  |  |  | ROZPOCET | 0 | 0 | 0 | 0 | 0 | 1 | 0 | 4 | -1917496858
| PP |  | Mulčování vysazených rostlin mulčovací kůrou, tl. přes 100 do 150 mm v rovině nebo na svahu do 1:5 | [14 empty] | PP | 2
| VV |  | "viz. TZ D.6 - 0,5 m2/ks" (85+4+60+200)*0,5 |  | 174.5 | [12 empty] | VV | 2 | 2 | True | 1 | ROZPOCET
8 | M | 10399002-R | Dodávka slámy vč. dovozu | bal | 9 |  | 0 |  |  | základní |  | 0 | 0.2 | 1.8 | 0 | 0 | 8 | M | 2 |  |  |  | ROZPOCET | 0 | 0 | 0 | 0 | 0 | 1 | 0 | 4 | 510834722
| PP |  | Dodávka slámy vč. dovozu | [14 empty] | PP | 2
| P |  | Poznámka k položce: kulatý balík průměr 150 cm | [14 empty] | P | 2
9 | K | 184999003-R | Náhradní výsadba listnatých stromů-poloodrostků | ks | 20 |  | 0 |  |  | základní |  | 0 | 0.01 | 0.2 | 0 | 0 | 4 | K | 2 |  |  |  | ROZPOCET | 0 | 0 | 0 | 0 | 0 | 1 | 0 | 4 | -1871679382
| PP |  | Náhradní výsadba listnatých stromů-poloodrostků | [14 empty] | PP | 2
| VV |  | "předpokládaný úhyn 10%" 20,0 |  | 20 | [12 empty] | VV | 2 | 2 | True | 1 | ROZPOCET
10 | K | 184999004-R | Náhradní výsadba keřů | ks | 9 |  | 0 |  |  | základní |  | 0 | 0.003 | 0.027 | 0 | 0 | 4 | K | 2 |  |  |  | ROZPOCET | 0 | 0 | 0 | 0 | 0 | 1 | 0 | 4 | -653961627
| PP |  | Náhradní výsadba keřů | [14 empty] | PP | 2
| VV |  | "předpokládaný úhyn 10%" 9,0 |  | 9 | [12 empty] | VV | 2 | 2 | True | 1 | ROZPOCET
11 | K | 184999005-R | Náhradní výsadba jehličnatých stromů-poloodrostků | ks | 6 |  | 0 |  |  | základní |  | 0 | 0.01 | 0.06 | 0 | 0 | 4 | K | 2 |  |  |  | ROZPOCET | 0 | 0 | 0 | 0 | 0 | 1 | 0 | 4 | -710899565
| PP |  | Náhradní výsadba jehličnatých stromů-poloodrostků | [14 empty] | PP | 2
| VV |  | "předpokládaný úhyn 10%" 6,0 |  | 6 | [12 empty] | VV | 2 | 2 | True | 1 | ROZPOCET
12 | K | 184999006-R | Náhradní výsadba vzrostlých stromů | ks | 1 |  | 0 |  |  | základní |  | 0 | 0.02 | 0.02 | 0 | 0 | 4 | K | 2 |  |  |  | ROZPOCET | 0 | 0 | 0 | 0 | 0 | 1 | 0 | 4 | -1236462746
| PP |  | Náhradní výsadba vzrostlých stromů | [14 empty] | PP | 2
13 | K | 185804311 | Zalití rostlin vodou plocha do 20 m2 | m3 | 21.9 |  | 0 | CS ÚRS 2020 01 |  | základní |  | 0 | 0 | 0 | 0 | 0 | 4 | K | 2 |  |  |  | ROZPOCET | 0 | 0 | 0 | 0 | 0 | 1 | 0 | 4 | -317952714
| PP |  | Zalití rostlin vodou plochy záhonů jednotlivě do 20 m2 | [14 empty] | PP | 2
| VV |  | "keře + poloodrostky - viz. TZ D.6" 3*(85+60+200)*0,020 |  | 20.7 | [12 empty] | VV | 2 | 2 | True | 0 | ROZPOCET
| VV |  | "solitérní alejové stromy - viz. TZ D.6" 3*4*0,100 |  | 1.2 | [12 empty] | VV | 2 | 2 | True | 0 | ROZPOCET
14 | K | 185851121 | Dovoz vody pro zálivku rostlin za vzdálenost do 1000 m | m3 | 21.9 |  | 0 | CS ÚRS 2020 01 |  | základní |  | 0 | 0 | 0 | 0 | 0 | 4 | K | 2 |  |  |  | ROZPOCET | 0 | 0 | 0 | 0 | 0 | 1 | 0 | 4 | 81991216
| PP |  | Dovoz vody pro zálivku rostlin na vzdálenost do 1000 m | [14 empty] | PP | 2
15 | K | 185851129 | Příplatek k dovozu vody pro zálivku rostlin do 1000 m ZKD 1000 m | m3 | 109.5 |  | 0 | CS ÚRS 2020 01 |  | základní |  | 0 | 0 | 0 | 0 | 0 | 4 | K | 2 |  |  |  | ROZPOCET | 0 | 0 | 0 | 0 | 0 | 1 | 0 | 4 | 1097206705
| PP |  | Dovoz vody pro zálivku rostlin Příplatek k ceně za každých dalších i započatých 1000 m | [14 empty] | PP | 2
| VV |  | 5*21,9 |  | 109.5 | [12 empty] | VV | 2 | 2 | True | 1 | ROZPOCET
16 | M | 08211321 | voda pitná pro ostatní odběratele | m3 | 21.9 |  | 0 | CS ÚRS 2020 01 |  | základní |  | 0 | 0 | 0 | 0 | 0 | 8 | M | 2 |  |  |  | ROZPOCET | 0 | 0 | 0 | 0 | 0 | 1 | 0 | 4 | 1279558043
| PP |  | voda pitná pro ostatní odběratele | [14 empty] | PP | 2
| D | 998 | Přesun hmot |  |  |  | 0 |  |  |  |  | 0 |  | 0 |  | 0 | 1 | D | 1 |  |  |  | ROZPOCET | [6 empty] | 0
17 | K | 998231311 | Přesun hmot pro sadovnické a krajinářské úpravy vodorovně do 5000 m | t | 2.111 |  | 0 | CS ÚRS 2020 01 |  | základní |  | 0 | 0 | 0 | 0 | 0 | 4 | K | 2 |  |  |  | ROZPOCET | 0 | 0 | 0 | 0 | 0 | 1 | 0 | 4 | 89251474
| PP |  | Přesun hmot pro sadovnické a krajinářské úpravy - strojně dopravní vzdálenost do 5000 m | [14 empty] | PP | 2

## SO 04.3 - Následná péče 3...
{2a2fff39-faeb-4f48-99f8-e870d952625d}
2
| KRYCÍ LIST SOUPISU PRACÍ | [7 empty] | v --- níže se nacházejí doplnkové a pomocné údaje k sestavám --- v | [8 empty] | False
Stavba:
Poldr P 7-3
Objekt:
SO 04 - Vegetační úpravy
Soupis:
SO 04.3 - Následná péče 3. rok
| KSO: |  | 823 2 |  |  | CC-CZ:
| Místo: |  |  |  |  | Datum: | 29. 6. 2020
| Zadavatel: |  |  |  |  | IČ:
|  | ČR-SPÚ, Pobočka Svitavy |  |  |  | DIČ:
| Uchazeč: |  |  |  |  | IČ: | Vyplň údaj
|  | Vyplň údaj |  |  |  | DIČ: | Vyplň údaj
| Projektant: |  |  |  |  | IČ:
|  | GAP Pardubice s.r.o. |  |  |  | DIČ:
| Zpracovatel: |  |  |  |  | IČ:
DIČ:
Poznámka:
| Cena bez DPH | [5 empty] | 0
|  |  | Základ daně |  |  | Sazba daně | Výše daně
| DPH | základní | 0 |  |  | 21% | 0
|  | snížená | 0 |  |  | 15% | 0
|  | zákl. přenesená | 0 |  |  | 21% | 0
|  | sníž. přenesená | 0 |  |  | 15% | 0
|  | nulová | 0 |  |  | 0% | 0
| Cena s DPH |  |  | v | CZK |  | 0
REKAPITULACE ČLENĚNÍ SOUPISU PRACÍ
Stavba:
Poldr P 7-3
Objekt:
SO 04 - Vegetační úpravy
Soupis:
SO 04.3 - Následná péče 3. rok
Místo: | [5 empty] | Datum: | 29. 6. 2020
Zadavatel: |  |  | ČR-SPÚ, Pobočka Svitavy |  |  | Projektant: | GAP Pardubice s.r.o.
Uchazeč: |  |  | Vyplň údaj |  |  | Zpracovatel:
Kód dílu - Popis | [6 empty] | Cena celkem [CZK]
Náklady stavby celkem | [6 empty] | 0 | [11 empty] | -1
| HSV - Práce a dodávky HSV | [5 empty] | 0
| 1 - Zemní práce | [5 empty] | 0
| 998 - Přesun hmot | [5 empty] | 0
SOUPIS PRACÍ
Stavba:
Poldr P 7-3
Objekt:
SO 04 - Vegetační úpravy
Soupis:
SO 04.3 - Následná péče 3. rok
Místo: | [5 empty] | Datum: | 29. 6. 2020
Zadavatel: |  |  | ČR-SPÚ, Pobočka Svitavy |  |  | Projektant: | GAP Pardubice s.r.o.
Uchazeč: |  |  | Vyplň údaj |  |  | Zpracovatel:
PČ | Typ | Kód | Popis | MJ | Množství | J.cena [CZK] | Cena celkem [CZK] | Cenová soustava |  | DPH | J. Nh [h] | Nh celkem [h] | J. hmotnost [t] | Hmotnost celkem [t] | J. suť [t] | Suť Celkem [t]
Náklady soupisu celkem | [6 empty] | 0 |  |  |  |  | 0 |  | 2.1106 |  | 0 |  | D | -1 | [10 empty] | 0
| D | HSV | Práce a dodávky HSV |  |  |  | 0 |  |  |  |  | 0 |  | 2.1106 |  | 0 | 1 | D | 0 |  |  |  | ROZPOCET | [6 empty] | 0
| D | 1 | Zemní práce |  |  |  | 0 |  |  |  |  | 0 |  | 2.1106 |  | 0 | 1 | D | 1 |  |  |  | ROZPOCET | [6 empty] | 0
1 | K | 111151131 | Pokosení trávníku lučního plochy do 1000 m2 s odvozem do 20 km v rovině a svahu do 1:5 | m2 | 200.8 |  | 0 | CS ÚRS 2020 01 |  | základní |  | 0 | 0 | 0 | 0 | 0 | 4 | K | 2 |  |  |  | ROZPOCET | 0 | 0 | 0 | 0 | 0 | 1 | 0 | 4 | 1219703151
| PP |  | Pokosení trávníku při souvislé ploše do 1000 m2 lučního v rovině nebo svahu do 1:5 | [14 empty] | PP | 2
| P |  | Poznámka k položce: 6-8 týdnů po výsevu bude provedena 1. odplevelovací seč. | [14 empty] | P | 2
| VV |  | "koruna hráze " 2*100,4 |  | 200.8 | [12 empty] | VV | 2 | 2 | True | 0 | ROZPOCET
2 | K | 111151132 | Pokosení trávníku lučního plochy do 1000 m2 s odvozem do 20 km ve svahu do 1:2 | m2 | 2075.2 |  | 0 | CS ÚRS 2020 01 |  | základní |  | 0 | 0 | 0 | 0 | 0 | 4 | K | 2 |  |  |  | ROZPOCET | 0 | 0 | 0 | 0 | 0 | 1 | 0 | 4 | -406451275
| PP |  | Pokosení trávníku při souvislé ploše do 1000 m2 lučního na svahu přes 1:5 do 1:2 | [14 empty] | PP | 2
| P |  | Poznámka k položce: 6-8 týdnů po výsevu bude provedena 1. odplevelovací seč. | [14 empty] | P | 2
| VV |  | "hráz " 2*334,9 |  | 669.8 | [12 empty] | VV | 2 | 2 | True | 0 | ROZPOCET
| VV |  | "zátopa " 2*702,7 |  | 1405.4 | [12 empty] | VV | 2 | 2 | True | 0 | ROZPOCET
3 | K | 111151231 | Pokosení trávníku lučního plochy do 10000 m2 s odvozem do 20 km v rovině a svahu do 1:5 | m2 | 6510.8 |  | 0 | CS ÚRS 2020 01 |  | základní |  | 0 | 0 | 0 | 0 | 0 | 4 | K | 2 |  |  |  | ROZPOCET | 0 | 0 | 0 | 0 | 0 | 1 | 0 | 4 | -508979038
| PP |  | Pokosení trávníku při souvislé ploše přes 1000 do 10000 m2 lučního v rovině nebo svahu do 1:5 | [14 empty] | PP | 2
| P |  | Poznámka k položce: 6-8 týdnů po výsevu bude provedena 1. odplevelovací seč. | [14 empty] | P | 2
| VV |  | "zátopa " 2*1955,4 |  | 3910.8 | [12 empty] | VV | 2 | 2 | True | 0 | ROZPOCET
| VV |  | "mimo SO - viz. TZ D.6" 2*1300,0 |  | 2600 | [12 empty] | VV | 2 | 2 | True | 0 | ROZPOCET
4 | K | 184852322 | Řez stromu výchovný alejových stromů výšky přes 4 do 6 m | kus | 4 |  | 0 | CS ÚRS 2020 01 |  | základní |  | 0 | 0 | 0 | 0 | 0 | 4 | K | 2 |  |  |  | ROZPOCET | 0 | 0 | 0 | 0 | 0 | 1 | 0 | 4 | 2079960855
| PP |  | Řez stromů prováděný lezeckou technikou výchovný (S-RV) alejové stromy, výšky přes 4 do 6 m | [14 empty] | PP | 2
| VV |  | "solitérní alejové stromy - viz. TZ D.6" 4,0 |  | 4 | [12 empty] | VV | 2 | 2 | True | 0 | ROZPOCET
5 | K | 184999001-R | Kontrola ochrany proti okusu, zdravotního stavu výsadeb, oprava úvazku v rozahu dle PD | kus | 698 |  | 0 |  |  | základní |  | 0 | 0 | 0 | 0 | 0 | 4 | K | 2 |  |  |  | ROZPOCET | 0 | 0 | 0 | 0 | 0 | 1 | 0 | 4 | -1577349586
| PP |  | Kontrola ochrany proti okusu, zdravotního stavu výsadeb, oprava úvazku v rozahu dle PD | [14 empty] | PP | 2
| VV |  | (85+4+60+200)*2 |  | 698 | [12 empty] | VV | 2 | 2 | True | 1 | ROZPOCET
6 | K | 184808211 | Ochrana sazenic proti škodám zvěří nátěrem nebo postřikem | kus | 690 |  | 0 | CS ÚRS 2020 01 |  | základní |  | 0 | 0 | 0 | 0 | 0 | 4 | K | 2 |  |  |  | ROZPOCET | 0 | 0 | 0 | 0 | 0 | 1 | 0 | 4 | 1279400062
| PP |  | Ochrana sazenic proti škodám zvěří nátěrem nebo postřikem ochranným prostředkem | [14 empty] | PP | 2
| VV |  | "keře + poloodrostky - viz. TZ D.6" 2*(85+260) |  | 690 | [12 empty] | VV | 2 | 2 | True | 0 | ROZPOCET
7 | M | 00599010-R | Repelent 5kg/1000 sazenic | kg | 3.623 |  | 0 |  |  | základní |  | 0 | 0.001 | 0.003623 | 0 | 0 | 8 | M | 2 |  |  |  | ROZPOCET | 0 | 0 | 0 | 0 | 0 | 1 | 0 | 4 | -1586538613
| PP |  | Repelent 5kg/1000 sazenic | [14 empty] | PP | 2
| VV |  | 5*0,690*1,05 |  | 3.623 | [12 empty] | VV | 2 | 2 | True | 1 | ROZPOCET
8 | K | 184818112 | Vyvětvení a tvarový ořez dřevin v do 5 m s odnesením odpadu do 200 m a spálením | kus | 4 |  | 0 | CS ÚRS 2020 01 |  | základní |  | 0 | 0 | 0 | 0 | 0 | 4 | K | 2 |  |  |  | ROZPOCET | 0 | 0 | 0 | 0 | 0 | 1 | 0 | 4 | 40593015
| PP |  | Vyvětvení a tvarový ořez dřevin s úpravou koruny při výšce stromu přes 3 do 5 m | [14 empty] | PP | 2
| VV |  | "solitérní alejové stromy - viz. TZ D.6" 4,0 |  | 4 | [12 empty] | VV | 2 | 2 | True | 1 | ROZPOCET
9 | K | 184911431 | Mulčování rostlin kůrou tl. do 0,15 m v rovině a svahu do 1:5 | m2 | 174.5 |  | 0 | CS ÚRS 2020 01 |  | základní |  | 0 | 0 | 0 | 0 | 0 | 4 | K | 2 |  |  |  | ROZPOCET | 0 | 0 | 0 | 0 | 0 | 1 | 0 | 4 | -1917496858
| PP |  | Mulčování vysazených rostlin mulčovací kůrou, tl. přes 100 do 150 mm v rovině nebo na svahu do 1:5 | [14 empty] | PP | 2
| VV |  | "viz. TZ D.6 - 0,5 m2/ks" (85+4+60+200)*0,5 |  | 174.5 | [12 empty] | VV | 2 | 2 | True | 1 | ROZPOCET
10 | M | 10399002-R | Dodávka slámy vč. dovozu | bal | 9 |  | 0 |  |  | základní |  | 0 | 0.2 | 1.8 | 0 | 0 | 8 | M | 2 |  |  |  | ROZPOCET | 0 | 0 | 0 | 0 | 0 | 1 | 0 | 4 | 510834722
| PP |  | Dodávka slámy vč. dovozu | [14 empty] | PP | 2
| P |  | Poznámka k položce: kulatý balík průměr 150 cm | [14 empty] | P | 2
11 | K | 184999003-R | Náhradní výsadba listnatých stromů-poloodrostků | ks | 20 |  | 0 |  |  | základní |  | 0 | 0.01 | 0.2 | 0 | 0 | 4 | K | 2 |  |  |  | ROZPOCET | 0 | 0 | 0 | 0 | 0 | 1 | 0 | 4 | -1871679382
| PP |  | Náhradní výsadba listnatých stromů-poloodrostků | [14 empty] | PP | 2
| VV |  | "předpokládaný úhyn 10%" 20,0 |  | 20 | [12 empty] | VV | 2 | 2 | True | 1 | ROZPOCET
12 | K | 184999004-R | Náhradní výsadba keřů | ks | 9 |  | 0 |  |  | základní |  | 0 | 0.003 | 0.027 | 0 | 0 | 4 | K | 2 |  |  |  | ROZPOCET | 0 | 0 | 0 | 0 | 0 | 1 | 0 | 4 | -1660415835
| PP |  | Náhradní výsadba keřů | [14 empty] | PP | 2
| VV |  | "předpokládaný úhyn 10%" 9,0 |  | 9 | [12 empty] | VV | 2 | 2 | True | 1 | ROZPOCET
13 | K | 184999005-R | Náhradní výsadba jehličnatých stromů-poloodrostků | ks | 6 |  | 0 |  |  | základní |  | 0 | 0.01 | 0.06 | 0 | 0 | 4 | K | 2 |  |  |  | ROZPOCET | 0 | 0 | 0 | 0 | 0 | 1 | 0 | 4 | -710899565
| PP |  | Náhradní výsadba jehličnatých stromů-poloodrostků | [14 empty] | PP | 2
| VV |  | "předpokládaný úhyn 10%" 6,0 |  | 6 | [12 empty] | VV | 2 | 2 | True | 1 | ROZPOCET
14 | K | 184999006-R | Náhradní výsadba vzrostlých stromů | ks | 1 |  | 0 |  |  | základní |  | 0 | 0.02 | 0.02 | 0 | 0 | 4 | K | 2 |  |  |  | ROZPOCET | 0 | 0 | 0 | 0 | 0 | 1 | 0 | 4 | -1236462746
| PP |  | Náhradní výsadba vzrostlých stromů | [14 empty] | PP | 2
15 | K | 185804311 | Zalití rostlin vodou plocha do 20 m2 | m3 | 21.9 |  | 0 | CS ÚRS 2020 01 |  | základní |  | 0 | 0 | 0 | 0 | 0 | 4 | K | 2 |  |  |  | ROZPOCET | 0 | 0 | 0 | 0 | 0 | 1 | 0 | 4 | -317952714
| PP |  | Zalití rostlin vodou plochy záhonů jednotlivě do 20 m2 | [14 empty] | PP | 2
| VV |  | "keře + poloodrostky - viz. TZ D.6" 3*(85+60+200)*0,020 |  | 20.7 | [12 empty] | VV | 2 | 2 | True | 0 | ROZPOCET
| VV |  | "solitérní alejové stromy - viz. TZ D.6" 3*4*0,100 |  | 1.2 | [12 empty] | VV | 2 | 2 | True | 0 | ROZPOCET
16 | K | 185851121 | Dovoz vody pro zálivku rostlin za vzdálenost do 1000 m | m3 | 21.9 |  | 0 | CS ÚRS 2020 01 |  | základní |  | 0 | 0 | 0 | 0 | 0 | 4 | K | 2 |  |  |  | ROZPOCET | 0 | 0 | 0 | 0 | 0 | 1 | 0 | 4 | 81991216
| PP |  | Dovoz vody pro zálivku rostlin na vzdálenost do 1000 m | [14 empty] | PP | 2
17 | K | 185851129 | Příplatek k dovozu vody pro zálivku rostlin do 1000 m ZKD 1000 m | m3 | 109.5 |  | 0 | CS ÚRS 2020 01 |  | základní |  | 0 | 0 | 0 | 0 | 0 | 4 | K | 2 |  |  |  | ROZPOCET | 0 | 0 | 0 | 0 | 0 | 1 | 0 | 4 | 1097206705
| PP |  | Dovoz vody pro zálivku rostlin Příplatek k ceně za každých dalších i započatých 1000 m | [14 empty] | PP | 2
| VV |  | 5*21,9 |  | 109.5 | [12 empty] | VV | 2 | 2 | True | 1 | ROZPOCET
18 | M | 082113210 | voda pitná pro ostatní odběratele | m3 | 21.9 |  | 0 | CS ÚRS 2020 01 |  | základní |  | 0 | 0 | 0 | 0 | 0 | 8 | M | 2 |  |  |  | ROZPOCET | 0 | 0 | 0 | 0 | 0 | 1 | 0 | 4 | 1995107717
| PP |  | voda pitná pro ostatní odběratele | [14 empty] | PP | 2
| D | 998 | Přesun hmot |  |  |  | 0 |  |  |  |  | 0 |  | 0 |  | 0 | 1 | D | 1 |  |  |  | ROZPOCET | [6 empty] | 0
19 | K | 998231311 | Přesun hmot pro sadovnické a krajinářské úpravy vodorovně do 5000 m | t | 2.111 |  | 0 | CS ÚRS 2020 01 |  | základní |  | 0 | 0 | 0 | 0 | 0 | 4 | K | 2 |  |  |  | ROZPOCET | 0 | 0 | 0 | 0 | 0 | 1 | 0 | 4 | 89251474
| PP |  | Přesun hmot pro sadovnické a krajinářské úpravy - strojně dopravní vzdálenost do 5000 m | [14 empty] | PP | 2

## VON - Vedlejší a ostatní ...
{f43a79ec-25c3-4daa-baf1-6d68a954f96f}
2
| KRYCÍ LIST SOUPISU PRACÍ | [7 empty] | v --- níže se nacházejí doplnkové a pomocné údaje k sestavám --- v | [8 empty] | False
Stavba:
Poldr P 7-3
Objekt:
VON - Vedlejší a ostatní náklady
| KSO: |  |  |  |  | CC-CZ:
| Místo: |  |  |  |  | Datum: | 29. 6. 2020
| Zadavatel: |  |  |  |  | IČ:
|  | ČR-SPÚ, Pobočka Svitavy |  |  |  | DIČ:
| Uchazeč: |  |  |  |  | IČ: | Vyplň údaj
|  | Vyplň údaj |  |  |  | DIČ: | Vyplň údaj
| Projektant: |  |  |  |  | IČ:
|  | GAP Pardubice s.r.o. |  |  |  | DIČ:
| Zpracovatel: |  |  |  |  | IČ:
DIČ:
Poznámka:
| Cena bez DPH | [5 empty] | 0
|  |  | Základ daně |  |  | Sazba daně | Výše daně
| DPH | základní | 0 |  |  | 21% | 0
|  | snížená | 0 |  |  | 15% | 0
|  | zákl. přenesená | 0 |  |  | 21% | 0
|  | sníž. přenesená | 0 |  |  | 15% | 0
|  | nulová | 0 |  |  | 0% | 0
| Cena s DPH |  |  | v | CZK |  | 0
REKAPITULACE ČLENĚNÍ SOUPISU PRACÍ
Stavba:
Poldr P 7-3
Objekt:
VON - Vedlejší a ostatní náklady
Místo: | [5 empty] | Datum: | 29. 6. 2020
Zadavatel: |  |  | ČR-SPÚ, Pobočka Svitavy |  |  | Projektant: | GAP Pardubice s.r.o.
Uchazeč: |  |  | Vyplň údaj |  |  | Zpracovatel:
Kód dílu - Popis | [6 empty] | Cena celkem [CZK]
Náklady stavby celkem | [6 empty] | 0 | [11 empty] | -1
| HSV - Práce a dodávky HSV | [5 empty] | 0
| VRN - Vedlejší rozpočtové náklady | [5 empty] | 0
| VRN2 - Vedlejší náklady | [5 empty] | 0
| VRN9 - Ostatní náklady | [5 empty] | 0
SOUPIS PRACÍ
Stavba:
Poldr P 7-3
Objekt:
VON - Vedlejší a ostatní náklady
Místo: | [5 empty] | Datum: | 29. 6. 2020
Zadavatel: |  |  | ČR-SPÚ, Pobočka Svitavy |  |  | Projektant: | GAP Pardubice s.r.o.
Uchazeč: |  |  | Vyplň údaj |  |  | Zpracovatel:
PČ | Typ | Kód | Popis | MJ | Množství | J.cena [CZK] | Cena celkem [CZK] | Cenová soustava |  | DPH | J. Nh [h] | Nh celkem [h] | J. hmotnost [t] | Hmotnost celkem [t] | J. suť [t] | Suť Celkem [t]
Náklady soupisu celkem | [6 empty] | 0 |  |  |  |  | 0 |  | 0 |  | 0 |  | D | -1 | [7 empty] | 0
| D | HSV | Práce a dodávky HSV |  |  |  | 0 |  |  |  |  | 0 |  | 0 |  | 0 | 1 | D | 0 | ROZPOCET | [6 empty] | 0
| D | VRN | Vedlejší rozpočtové náklady |  |  |  | 0 |  |  |  |  | 0 |  | 0 |  | 0 | 5 | D | 0 | ROZPOCET | [6 empty] | 0
| D | VRN2 | Vedlejší náklady |  |  |  | 0 |  |  |  |  | 0 |  | 0 |  | 0 | 5 | D | 1 | ROZPOCET | [6 empty] | 0
1 | K | 031002000 | Zařízení staveniště | soubor | 1 |  | 0 |  |  | základní |  | 0 | 0 | 0 | 0 | 0 | 1024 | K | 2 | ROZPOCET | 0 | 0 | 0 | 0 | 0 | 1 | 0 | 1024 | -1886255009
| PP |  | Zařízení staveniště | [14 empty] | PP | 2
| P |  | Poznámka k položce: Zřízení zařízení staveniště, jeho připojení na sítě, oplocení prostoru a jejich následné odstranění. Zajištění přístupu k jednotlivým úsekům stavby za účelem provádění a uvedení do původního stavu po ukončení stavby, náhrada za dočasné zábory ploch. Zřízení a odstranění dočasných komunikací, sjezdů, nájezdů, lávek přes výkopy. Zajištění výkopů zábradlím. Zřízení čistících zón před výjezdem z obvodu staveniště. Zajištění bezpečnosti práce a ochrany životního prostředí. | [14 empty] | P | 2
| D | VRN9 | Ostatní náklady |  |  |  | 0 |  |  |  |  | 0 |  | 0 |  | 0 | 4 | D | 1 | ROZPOCET | [6 empty] | 0
2 | K | 090001000 | Geodetické vytýčení před zahájením realizace stavebních prací | soubor | 1 |  | 0 |  |  | základní |  | 0 | 0 | 0 | 0 | 0 | 1024 | K | 2 | ROZPOCET | 0 | 0 | 0 | 0 | 0 | 1 | 0 | 1024 | -756545237
| PP |  | Geodetické vytýčení před zahájením realizace stavebních prací | [14 empty] | PP | 2
| P |  | Poznámka k položce: Geodetické vytýčení pozemků pro stavbu před zahájením provádění díla a vytýčení stavby. (poldr + výsadba) | [14 empty] | P | 2
3 | K | 091003000 | Geodetické práce po výstavbě vč. případného geometrického plánu | soubor | 1 |  | 0 |  |  | základní |  | 0 | 0 | 0 | 0 | 0 | 1024 | K | 2 | ROZPOCET | 0 | 0 | 0 | 0 | 0 | 1 | 0 | 1024 | -1902243394
| PP |  | Geodetické práce po výstavbě vč. případného geometrického plánu | [14 empty] | PP | 2
| P |  | Poznámka k položce: Geodetické zaměření skutečně provedeného díla vč. případných geometrických plánů pro kolaudační řízení, případné majetkové vypořádání a zápis díla do KN. Zaměření a určení výšky nového kamenného mezníku. (zahrnuje rovněž vypracování geometrických plánů pro zápis služebnosti rozlivu do KN) 3x v grafické (tištěné) podobě a 1x v digitálním vyhotovení, GP v patřičných počtech pro zápis do KN. | [14 empty] | P | 2
4 | K | 091204000 | Dokumentace skutečného provedení stavby | soubor | 1 |  | 0 |  |  | základní |  | 0 | 0 | 0 | 0 | 0 | 1024 | K | 2 | ROZPOCET | 0 | 0 | 0 | 0 | 0 | 1 | 0 | 1024 | -1309848591
| PP |  | Dokumentace skutečného provedení stavby | [14 empty] | PP | 2
| P |  | Poznámka k položce: Vypracování projektové dokumentace skutečného provedení díla 3x v grafické (tištěné) podobě a 1x v digitálním vyhotovení (Bude požadováno pouze v případě změn). | [14 empty] | P | 2
5 | K | 091304000 | Publicita projektu - informační tabule | kus | 2 |  | 0 |  |  | základní |  | 0 | 0 | 0 | 0 | 0 | 1024 | K | 2 | ROZPOCET | 0 | 0 | 0 | 0 | 0 | 1 | 0 | 1024 | 2593415
| PP |  | Publicita projektu - informační tabule | [14 empty] | PP | 2
| P |  | Poznámka k položce: Zhotovení a instalace prezentační cedule nejpozději do jednoho měsíce od převzetí staveniště na místě realizace (dočasná) a následná instalace prezentační cedule po dokončení stavby (trvalá). | [14 empty] | P | 2
6 | K | 091604001 | Zpracování havarijního plánu | soubor | 1 |  | 0 |  |  | základní |  | 0 | 0 | 0 | 0 | 0 | 1024 | K | 2 | ROZPOCET | 0 | 0 | 0 | 0 | 0 | 1 | 0 | 1024 | 761692867
| PP |  | Zpracování havarijního plánu | [14 empty] | PP | 2
7 | K | 091604002 | Zpracování povodňového plánu | soubor | 1 |  | 0 |  |  | základní |  | 0 | 0 | 0 | 0 | 0 | 1024 | K | 2 | ROZPOCET | 0 | 0 | 0 | 0 | 0 | 1 | 0 | 1024 | 1178216456
| PP |  | Zpracování povodňového plánu | [14 empty] | PP | 2
8 | K | 091806000 | Zajištění všech nezbytných průzkumů nutných pro řádné provádění a dokončení díla | soubor | 1 |  | 0 |  |  | základní |  | 0 | 0 | 0 | 0 | 0 | 1024 | K | 2 | ROZPOCET | 0 | 0 | 0 | 0 | 0 | 1 | 0 | 1024 | -350089836
| PP |  | Zajištění všech nezbytných průzkumů nutných pro řádné provádění a dokončení díla | [14 empty] | PP | 2
| P |  | Poznámka k položce: - záchranný archeologický výzkum vč. dokladu ke kolaudaci (dle zákona č. 20/1987 provedený organizací s oprávněním k provedení archeologického výzkumu) | [14 empty] | P | 2

## Pokyny pro vyplnění
Struktura údajů, formát souboru a metodika pro zpracování
Struktura
Soubor je složen ze záložky Rekapitulace stavby a záložek s názvem soupisu prací pro jednotlivé objekty ve formátu XLSX. Každá ze záložek přitom obsahuje
ještě samostatné sestavy vymezené orámovaním a nadpisem sestavy.
Rekapitulace stavby obsahuje sestavu Rekapitulace stavby a Rekapitulace objektů stavby a soupisů prací.
V sestavě Rekapitulace stavby jsou uvedeny informace identifikující předmět veřejné zakázky na stavební práce, KSO, CC-CZ, CZ-CPV, CZ-CPA a rekapitulaci
celkové nabídkové ceny uchazeče.
Termínem "uchazeč" (resp. zhotovitel) se myslí "účastník zadávacího řízení" ve smyslu zákona o zadávání veřejných zakázek.
V sestavě Rekapitulace objektů stavby a soupisů prací je uvedena rekapitulace stavebních objektů, inženýrských objektů, provozních souborů,
vedlejších a ostatních nákladů a ostatních nákladů s rekapitulací nabídkové ceny za jednotlivé soupisy prací. Na základě údaje Typ je možné
identifikovat, zda se jedná o objekt nebo soupis prací pro daný objekt:
|  | STA | Stavební objekt pozemní
|  | ING | Stavební objekt inženýrský
|  | PRO | Provozní soubor
|  | VON | Vedlejší a ostatní náklady
|  | OST | Ostatní
|  | Soupis | Soupis prací pro daný typ objektu
Soupis prací pro jednotlivé objekty obsahuje sestavy Krycí list soupisu prací, Rekapitulace členění soupisu prací, Soupis prací. Za soupis prací může být považován
i objekt stavby v případě, že neobsahuje podřízenou zakázku.
Krycí list soupisu obsahuje rekapitulaci informací o předmětu veřejné zakázky ze sestavy Rekapitulace stavby, informaci o zařazení objektu do KSO,
CC-CZ, CZ-CPV, CZ-CPA a rekapitulaci celkové nabídkové ceny uchazeče za aktuální soupis prací.
Rekapitulace členění soupisu prací obsahuje rekapitulaci soupisu prací ve všech úrovních členění soupisu tak, jak byla tato členění použita (např.
stavební díly, funkční díly, případně jiné členění) s rekapitulací nabídkové ceny.
Soupis prací obsahuje položky veškerých stavebních nebo montážních prací, dodávek materiálů a služeb nezbytných pro zhotovení stavebního objektu,
inženýrského objektu, provozního souboru, vedlejších a ostatních nákladů.
Pro položky soupisu prací se zobrazují následující informace:
|  | PČ |  | Pořadové číslo položky v aktuálním soupisu
|  | TYP |  | Typ položky: K - konstrukce, M - materiál, PP - plný popis, PSC - poznámka k souboru cen, P - poznámka k položce, VV - výkaz výměr
|  | Kód |  | Kód položky
|  | Popis |  | Zkrácený popis položky
|  | MJ |  | Měrná jednotka položky
|  | Množství |  | Množství v měrné jednotce
|  | J.cena |  | Jednotková cena položky. Zadaní může obsahovat namísto J.ceny sloupce J.materiál a J.montáž, jejichž součet definuje
J.cenu položky.
|  | Cena celkem |  | Celková cena položky daná jako součin množství a j.ceny
|  | Cenová soustava |  | Příslušnost položky do cenové soustavy
Ke každé položce soupisu prací se na samostatných řádcích může zobrazovat:
Plný popis položky
Poznámka k souboru cen a poznámka zadavatele
Výkaz výměr
Pokud je k řádku výkazu výměr evidovaný údaj ve sloupci Kód, jedná se o definovaný odkaz, na který se může odvolávat výkaz výměr z jiné položky.
Metodika pro zpracování
Jednotlivé sestavy jsou v souboru provázány. Editovatelné pole jsou zvýrazněny žlutým podbarvením, ostatní pole neslouží k editaci a nesmí být jakkoliv
modifikovány.
Uchazeč je pro podání nabídky povinen vyplnit žlutě podbarvená pole:
Pole Uchazeč v sestavě Rekapitulace stavby - zde uchazeč vyplní svůj název (název subjektu)
Pole IČ a DIČ v sestavě Rekapitulace stavby - zde uchazeč vyplní svoje IČ a DIČ
Datum v sestavě Rekapitulace stavby - zde uchazeč vyplní datum vytvoření nabídky
J.cena = jednotková cena v sestavě Soupis prací o maximálním počtu desetinných míst uvedených v poli
- pokud sestavy soupisů prací obsahují pole J.cena, měla by být všechna tato pole vyplněna nenulovými
Poznámka - nepovinný údaj pro položku soupisu
V případě, že sestavy soupisů prací neobsahují pole J.cena, potom ve všech soupisech prací obsahují pole:
- J.materiál - jednotková cena materiálu
- J.montáž - jednotková cena montáže
Uchazeč v tomto případě by měl vyplnit všechna pole J.materiál a pole J.montáž nenulovými kladnými číslicemi. V případech, kdy položka
neobsahuje žádný materiál je přípustné, aby pole J.materiál bylo vyplněno nulou. V případech, kdy položka neobsahuje žádnou montáž je přípustné,
aby pole J.montáž bylo vyplněno nulou. Obě pole - J.materiál, J.Montáž u jedné položky by však neměly být vyplněny nulou.
Rekapitulace stavby
Název |  |  | Povinný |  | Popis | Typ | Max. počet
atributu |  |  | (A/N) |  |  |  | znaků
Kód |  |  | A |  | Kód stavby | String | 20
Stavba |  |  | A |  | Název stavby | String | 120
Místo |  |  | N |  | Místo stavby | String | 50
Datum |  |  | A |  | Datum vykonaného exportu | Date
KSO |  |  | N |  | Klasifikace stavebního objektu | String | 15
CC-CZ |  |  | N |  | Klasifikace stavbeních děl | String | 15
CZ-CPV |  |  | N |  | Společný slovník pro veřejné zakázky | String | 20
CZ-CPA |  |  | N |  | Klasifikace produkce podle činností | String | 20
Zadavatel |  |  | N |  | Zadavatel zadaní | String | 50
IČ |  |  | N |  | IČ zadavatele zadaní | String | 20
DIČ |  |  | N |  | DIČ zadavatele zadaní | String | 20
Uchazeč |  |  | N |  | Uchazeč veřejné zakázky | String | 50
Projektant |  |  | N |  | Projektant | String | 50
Poznámka |  |  | N |  | Poznámka k zadání | String | 255
Sazba DPH |  |  | A |  | Rekapitulace sazeb DPH u položek soupisů | eGSazbaDph
Základna DPH |  |  | A |  | Základna DPH určena součtem celkové ceny z položek soupisů | Double
Hodnota DPH |  |  | A |  | Hodnota DPH | Double
Cena bez DPH |  |  | A |  | Celková cena bez DPH za celou stavbu. Sčítává se ze všech listů. | Double
Cena s DPH |  |  | A |  | Celková cena s DPH za celou stavbu | Double
Rekapitulace objektů stavby a soupisů prací
Název |  |  | Povinný |  | Popis | Typ | Max. počet
atributu |  |  | (A/N) |  |  |  | znaků
Kód |  |  | A |  | Přebírá se z Rekapitulace stavby | String | 20
Stavba |  |  | A |  | Přebírá se z Rekapitulace stavby | String | 120
Místo |  |  | N |  | Přebírá se z Rekapitulace stavby | String | 50
Datum |  |  | A |  | Přebírá se z Rekapitulace stavby | Date
Zadavatel |  |  | N |  | Přebírá se z Rekapitulace stavby | String | 50
Projektant |  |  | N |  | Přebírá se z Rekapitulace stavby | String | 50
Uchazeč |  |  | N |  | Přebírá se z Rekapitulace stavby | String | 50
Kód |  |  | A |  | Kód objektu | String | 20
Objektu, Soupis prací |  |  | A |  | Název objektu | String | 120
Cena bez DPH |  |  | A |  | Cena bez DPH za daný objekt | Double
Cena s DPH |  |  | A |  | Cena spolu s DPH za daný objekt | Double
Typ |  |  | A |  | Typ zakázky | eGTypZakazky
Krycí list soupisu
Název |  |  | Povinný |  | Popis | Typ | Max. počet
atributu |  |  | (A/N) |  |  |  | znaků
Stavba |  |  | A |  | Přebírá se z Rekapitulace stavby | String | 120
Objekt |  |  | A |  | Kód a název objektu | String | 20 + 120
Soupis |  |  | A |  | Kód a název soupisu | String | 20 + 120
KSO |  |  | N |  | Klasifikace stavebního objektu | String | 15
CC-CZ |  |  | N |  | Klasifikace stavbeních děl | String | 15
CZ-CPV |  |  | N |  | Společný slovník pro veřejné zakázky | String | 20
CZ-CPA |  |  | N |  | Klasifikace produkce podle činností | String | 20
Místo |  |  | N |  | Přebírá se z Rekapitulace stavby | String | 50
Zadavatel |  |  | N |  | Přebírá se z Rekapitulace stavby | String | 50
Uchazeč |  |  | N |  | Přebírá se z Rekapitulace stavby | String | 50
Projektant |  |  | N |  | Přebírá se z Rekapitulace stavby | String | 50
Poznámka |  |  | N |  | Poznámka k soupisu prací | String | 255
Sazba DPH |  |  | A |  | Rekapitulace sazeb DPH na položkách aktuálního soupisu | eGSazbaDph
Základna DPH |  |  | A |  | Základna DPH určena součtem celkové ceny z položek aktuálního soupisu | Double
Hodnota DPH |  |  | A |  | Hodnota DPH | Double
Cena bez DPH |  |  | A |  | Cena bez DPH za daný soupis | Double
Cena s DPH |  |  | A |  | Cena s DPH za daný soupis | Double
Rekapitulace členění soupisu prací
Název |  |  | Povinný |  | Popis | Typ | Max. počet
atributu |  |  | (A/N) |  |  |  | znaků
Stavba |  |  | A |  | Přebírá se z Rekapitulace stavby | String | 120
Objekt |  |  | A |  | Kód a název objektu, přebírá se z Krycího listu soupisu | String | 20 + 120
Soupis |  |  | A |  | Kód a název objektu, přebírá se z Krycího listu soupisu | String | 20 + 120
Místo |  |  | N |  | Přebírá se z Rekapitulace stavby | String | 50
Datum |  |  | A |  | Přebírá se z Rekapitulace stavby | Date
Zadavatel |  |  | N |  | Přebírá se z Rekapitulace stavby | String | 50
Projektant |  |  | N |  | Přebírá se z Rekapitulace stavby | String | 50
Uchazeč |  |  | N |  | Přebírá se z Rekapitulace stavby | String | 50
Kód dílu - Popis |  |  | A |  | Kód a název dílu ze soupisu | String | 20 + 100
Cena celkem |  |  | A |  | Cena celkem za díl ze soupisu | Double
Soupis prací
Název |  |  | Povinný |  | Popis | Typ | Max. počet
atributu |  |  | (A/N) |  |  |  | znaků
Stavba |  |  | A |  | Přebírá se z Rekapitulace stavby | String | 120
Objekt |  |  | A |  | Kód a název objektu | String | 20 + 120
Soupis |  |  | A |  | Přebírá se z Krycího listu soupisu | String | 20 + 120
Místo |  |  | N |  | Přebírá se z Krycího listu soupisu | String | 50
Datum |  |  | A |  | Přebírá se z Krycího listu soupisu | Date
Zadavatel |  |  | N |  | Přebírá se z Krycího listu soupisu | String | 50
Projektant |  |  | N |  | Přebírá se z Krycího listu soupisu | String | 50
Uchazeč |  |  | N |  | Přebírá se z Krycího listu soupisu | String | 50
PČ |  |  | A |  | Pořadové číslo položky soupisu | Long
Typ |  |  | A |  | Typ položky soupisu | eGTypPolozky | 1
Kód |  |  | A |  | Kód položky ze soupisu | String | 20
Popis |  |  | A |  | Popis položky ze soupisu | String | 255
MJ |  |  | A |  | Měrná jednotka položky | String | 10
Množství |  |  | A |  | Množství položky soupisu | Double
J.Cena |  |  | A |  | Jednotková cena položky | Double
Cena celkem |  |  | A |  | Cena celkem vyčíslena jako J.Cena * Množství | Double
Cenová soustava |  |  | N |  | Zařazení položky do cenové soustavy | String | 50
p |  |  | N |  | Poznámka položky ze soupisu | Memo
psc |  |  | N |  | Poznámka k souboru cen ze soupisu | Memo
pp |  |  | N |  | Plný popis položky ze soupisu | Memo
vv |  |  | N |  | Výkaz výměr (figura, výraz, výměra) ze soupisu | Text,Text,Double | 20, 150
DPH |  |  | A |  | Sazba DPH pro položku | eGSazbaDPH
Hmotnost |  |  | A |  | Hmotnost položky ze soupisu | Double
Suť |  |  | A |  | Suť položky ze soupisu | Double
Nh |  |  | N |  | Normohodiny položky ze soupisu | Double
Datová věta
Typ věty |  |  | Hodnota |  | Význam
eGSazbaDPH |  |  | základní |  | Základní sazba DPH
|  |  | snížená |  | Snížená sazba DPH
|  |  | nulová |  | Nulová sazba DPH
|  |  | zákl. přenesená |  | Základní sazba DPH přenesená
|  |  | sníž. přenesená |  | Snížená sazba DPH přenesená
eGTypZakazky |  |  | STA |  | Stavební objekt
|  |  | PRO |  | Provozní soubor
|  |  | ING |  | Inženýrský objekt
|  |  | VON |  | Vedlejší a ostatní náklady
|  |  | OST |  | Ostatní náklady
eGTypPolozky |  |  | 1 |  | Položka typu HSV
|  |  | 2 |  | Položka typu PSV
|  |  | 3 |  | Položka typu M
|  |  | 4 |  | Položka typu OST