## Rekapitulace stavby
Export Komplet | [24 empty] | VZ | 2.0 | ZAMOK |  |  |  |  | False | False | {45027032-b127-48e4-bad2-9ab8dae7ed5a}
[31 empty] | 0,01 | 21
[31 empty] | 0,01 | 15
|  | REKAPITULACE STAVBY | [15 empty] | v --- níže se nacházejí doplnkové a pomocné údaje k sestavám --- v | [11 empty] | Návod na vyplnění | 0,001
|  | Kód: |  |  |  |  | GP | [22 empty] | Měnit lze pouze buňky se žlutým podbarvením! 1) v Rekapitulaci stavby vyplňte údaje o Uchazeči (přenesou se do ostatních sestav i v jiných listech) 2) na vybraných listech vyplňte v sestavě Soupis prací ceny u položek | 0,01
|  | Stavba: |  |  |  |  | Polní cesta C05 | [23 empty] | 0,01
|  | KSO: | [11 empty] | CC-CZ: | [16 empty] | 0,01
|  | Místo: | [11 empty] | Datum: |  | 4. 5. 2017 | [14 empty] | 0,01
0,01
|  | Zadavatel: | [11 empty] | IČ: | [16 empty] | 0,01
|  |  | ČR-SPÚ, Pobočka Svitavy | [10 empty] | DIČ: | [16 empty] | 0,01
0,01
|  | Uchazeč: | [11 empty] | IČ: |  | Vyplň údaj | [14 empty] | 0,01
|  |  | Vyplň údaj | [10 empty] | DIČ: |  | Vyplň údaj | [14 empty] | 0,01
False
|  | Projektant: | [11 empty] | IČ: | [16 empty] | False
|  |  | GAP Pardubice s.r.o. | [10 empty] | DIČ: | [16 empty] | True
0,01
|  | Zpracovatel: | [11 empty] | IČ: | [16 empty] | 0,01
|  |  | Ing. Kunc | [10 empty] | DIČ: | [16 empty] | True
Poznámka:
KROS 4 verze 2017/I
|  | Cena bez DPH | [11 empty] | 0
[8 empty] | Sazba daně |  | Základ daně |  |  |  | Výše daně
|  | DPH |  | základní |  |  |  | 21% |  | 0 |  |  |  | 0
|  |  |  | snížená |  |  |  | 15% |  | 0 |  |  |  | 0
|  |  |  | zákl. přenesená |  |  |  | 21% |  | 0 |  |  |  | 0
|  |  |  | sníž. přenesená |  |  |  | 15% |  | 0 |  |  |  | 0
|  |  |  | nulová |  |  |  | 0% |  | 0 |  |  |  | 0
|  | Cena s DPH | [6 empty] | v |  | CZK |  |  | 0
REKAPITULACE OBJEKTŮ STAVBY A SOUPISŮ PRACÍ
| Kód: | [6 empty] | GP
| Stavba: | [6 empty] | Polní cesta C05
| Místo: | [11 empty] | Datum: |  | 4. 5. 2017
| Zadavatel: | [6 empty] | ČR-SPÚ, Pobočka Svitavy |  |  |  |  | Projektant: |  | GAP Pardubice s.r.o. |  |  | Informatívní údaje z listů zakázek
| Uchazeč: | [11 empty] | Zpracovatel: |  | Ing. Kunc
| Kód |  |  |  | Popis | [6 empty] | Cena bez DPH [CZK] |  |  |  | Cena s DPH [CZK] | Typ | z toho Ostat. náklady [CZK] | DPH [CZK] | Normohodiny [h] | DPH základní [CZK] | DPH snížená [CZK] | DPH základní přenesená [CZK] | DPH snížená přenesená [CZK] | Základna DPH základní | Základna DPH snížená | Základna DPH zákl. přenesená | Základna DPH sníž. přenesená | Základna DPH nulová
| Náklady stavby celkem | [10 empty] | 0 |  |  |  | 0 |  | 0 | 0 | 0 | 0 | 0 | 0 | 0 | 0 | 0 | 0 | 0 | 0 |  | D | 0 | ###NOIMPORT### | IMPORT | {45027032-b127-48e4-bad2-9ab8dae7ed5a} | {00000000-0000-0000-0000-000000000000}
/ |  | SO 01 |  |  |  | Polní cesta C05 | [5 empty] | 0 |  |  |  | 0 | STA | 0 | 0 | 0 | 0 | 0 | 0 | 0 | 0 | 0 | 0 | 0 | 0 |  |  | 1 |  | IMPORT | {0afdd7c7-b575-4fe7-8862-d0cd6dcaeb6f} | {45027032-b127-48e4-bad2-9ab8dae7ed5a} | 822 2 | 2
/ |  | SO 01.1. |  |  |  | Následná péče 1. rok | [5 empty] | 0 |  |  |  | 0 | STA | 0 | 0 | 0 | 0 | 0 | 0 | 0 | 0 | 0 | 0 | 0 | 0 |  |  | 1 |  | IMPORT | {e68ad297-3279-4f56-b2ed-cc9186da7372} | {45027032-b127-48e4-bad2-9ab8dae7ed5a} | 823 2 | 2
/ |  | VON |  |  |  | Vedlejší a ostatní náklady | [5 empty] | 0 |  |  |  | 0 | VON | 0 | 0 | 0 | 0 | 0 | 0 | 0 | 0 | 0 | 0 | 0 | 0 |  |  | 1 |  | IMPORT | {6f6b2da8-efca-4f6d-8f25-eb89406f3136} | {45027032-b127-48e4-bad2-9ab8dae7ed5a} |  | 2

## SO 01 - Polní cesta C05
{0afdd7c7-b575-4fe7-8862-d0cd6dcaeb6f}
2
| KRYCÍ LIST SOUPISU PRACÍ | [7 empty] | v --- níže se nacházejí doplnkové a pomocné údaje k sestavám --- v | [8 empty] | False
Stavba:
Polní cesta C05
Objekt:
SO 01 - Polní cesta C05
| KSO: |  | 822 2 |  |  | CC-CZ:
| Místo: |  |  |  |  | Datum: | 4. 5. 2017
| Zadavatel: |  |  |  |  | IČ:
|  | ČR-SPÚ, Pobočka Svitavy |  |  |  | DIČ:
| Uchazeč: |  |  |  |  | IČ: | Vyplň údaj
|  | Vyplň údaj |  |  |  | DIČ: | Vyplň údaj
| Projektant: |  |  |  |  | IČ:
|  | GAP Pardubice s.r.o. |  |  |  | DIČ:
| Zpracovatel: |  |  |  |  | IČ:
|  | Ing. Kunc |  |  |  | DIČ:
Poznámka:
| Cena bez DPH | [5 empty] | 0
|  |  | Základ daně |  |  | Sazba daně | Výše daně
| DPH | základní | 0 |  |  | 21% | 0
|  | snížená | 0 |  |  | 15% | 0
|  | zákl. přenesená | 0 |  |  | 21% | 0
|  | sníž. přenesená | 0 |  |  | 15% | 0
|  | nulová | 0 |  |  | 0% | 0
| Cena s DPH |  |  | v | CZK |  | 0
REKAPITULACE ČLENĚNÍ SOUPISU PRACÍ
Stavba:
Polní cesta C05
Objekt:
SO 01 - Polní cesta C05
Místo: | [5 empty] | Datum: | 4. 5. 2017
Zadavatel: |  |  | ČR-SPÚ, Pobočka Svitavy |  |  | Projektant: | GAP Pardubice s.r.o.
Uchazeč: |  |  | Vyplň údaj |  |  | Zpracovatel: | Ing. Kunc
Kód dílu - Popis | [6 empty] | Cena celkem [CZK]
Náklady stavby celkem | [6 empty] | 0 | [11 empty] | -1
| HSV - Práce a dodávky HSV | [5 empty] | 0
| 1 - Zemní práce | [5 empty] | 0
| 2 - Zakládání | [5 empty] | 0
| 3 - Svislé a kompletní konstrukce | [5 empty] | 0
| 4 - Vodorovné konstrukce | [5 empty] | 0
| 5 - Komunikace pozemní | [5 empty] | 0
| 6 - Úpravy povrchů, podlahy a osazování výplní | [5 empty] | 0
| 8 - Trubní vedení | [5 empty] | 0
| 9 - Ostatní konstrukce a práce, bourání | [5 empty] | 0
| 997 - Přesun sutě | [5 empty] | 0
| 998 - Přesun hmot | [5 empty] | 0
| PSV - Práce a dodávky PSV | [5 empty] | 0
| 767 - Konstrukce zámečnické | [5 empty] | 0
SOUPIS PRACÍ
Stavba:
Polní cesta C05
Objekt:
SO 01 - Polní cesta C05
Místo: | [5 empty] | Datum: | 4. 5. 2017
Zadavatel: |  |  | ČR-SPÚ, Pobočka Svitavy |  |  | Projektant: | GAP Pardubice s.r.o.
Uchazeč: |  |  | Vyplň údaj |  |  | Zpracovatel: | Ing. Kunc
PČ | Typ | Kód | Popis | MJ | Množství | J.cena [CZK] | Cena celkem [CZK] | Cenová soustava |  | DPH | J. Nh [h] | Nh celkem [h] | J. hmotnost [t] | Hmotnost celkem [t] | J. suť [t] | Suť Celkem [t]
Náklady soupisu celkem | [6 empty] | 0 |  |  |  |  | 0 |  | 7796.1849 |  | 26.9965 |  | D | -1 | [10 empty] | 0
| D | HSV | Práce a dodávky HSV |  |  |  | 0 |  |  |  |  | 0 |  | 7796.0746 |  | 26.9965 | 1 | D | 0 |  |  |  | ROZPOCET | [6 empty] | 0
| D | 1 | Zemní práce |  |  |  | 0 |  |  |  |  | 0 |  | 42.5552 |  | 0 | 1 | D | 1 |  |  |  | ROZPOCET | [6 empty] | 0
1 | K | 111201101 | Odstranění křovin a stromů průměru kmene do 100 mm i s kořeny z celkové plochy do 1000 m2 | m2 | 100 |  | 0 | CS ÚRS 2017 01 |  | základní |  | 0 | 0 | 0 | 0 | 0 | 4 | K | 2 |  |  |  | ROZPOCET | 0 | 0 | 0 | 0 | 0 | 1 | 0 | 4 | -900750837
| PP |  | Odstranění křovin a stromů s odstraněním kořenů průměru kmene do 100 mm do sklonu terénu 1 : 5, při celkové ploše do 1 000 m2 | [14 empty] | PP | 2
| VV |  | "živý plot - viz. Situace D.1.1.1." 100,0*1,0 |  | 100 | [12 empty] | VV | 2 | 2 | True | 1 | ROZPOCET
2 | K | 111201401 | Spálení křovin a stromů průměru kmene do 100 mm | m2 | 100 |  | 0 | CS ÚRS 2017 01 |  | základní |  | 0 | 0.00018 | 0.018 | 0 | 0 | 4 | K | 2 |  |  |  | ROZPOCET | 0 | 0 | 0 | 0 | 0 | 1 | 0 | 4 | 607198732
| PP |  | Spálení odstraněných křovin a stromů na hromadách průměru kmene do 100 mm pro jakoukoliv plochu | [14 empty] | PP | 2
3 | K | 111211131 | Spálení listnatého klestu se snášením D do 30 cm ve svahu do 1:3 | kus | 23 |  | 0 | CS ÚRS 2017 01 |  | základní |  | 0 | 0.00018 | 0.00414 | 0 | 0 | 4 | K | 2 |  |  |  | ROZPOCET | 0 | 0 | 0 | 0 | 0 | 1 | 0 | 4 | 1614336088
| PP |  | Pálení větví stromů se snášením na hromady listnatých v rovině nebo ve svahu do 1:3, průměru kmene do 30 cm | [14 empty] | PP | 2
| VV |  | 7+16 |  | 23 | [12 empty] | VV | 2 | 2 | True | 1 | ROZPOCET
4 | K | 112101101 | Kácení stromů listnatých D kmene do 300 mm | kus | 7 |  | 0 | CS ÚRS 2017 01 |  | základní |  | 0 | 0 | 0 | 0 | 0 | 4 | K | 2 |  |  |  | ROZPOCET | 0 | 0 | 0 | 0 | 0 | 1 | 0 | 4 | -291786996
| PP |  | Kácení stromů s odřezáním kmene a s odvětvením listnatých, průměru kmene přes 100 do 300 mm | [14 empty] | PP | 2
| VV |  | "viz. TZ B.5" 6+1 |  | 7 | [12 empty] | VV | 2 | 2 | True | 1 | ROZPOCET
5 | K | 112101121 | Kácení stromů jehličnatých D kmene do 300 mm | kus | 16 |  | 0 | CS ÚRS 2017 01 |  | základní |  | 0 | 0 | 0 | 0 | 0 | 4 | K | 2 |  |  |  | ROZPOCET | 0 | 0 | 0 | 0 | 0 | 1 | 0 | 4 | -1290679165
| PP |  | Kácení stromů s odřezáním kmene a s odvětvením jehličnatých bez odkornění, kmene průměru přes 100 do 300 mm | [14 empty] | PP | 2
| VV |  | "viz. TZ B.5" 24,0 |  | 24 | [12 empty] | VV | 2 | 2 | True | 0 | ROZPOCET
| VV |  | "úsek se změnou odvodnění" -8,0 |  | -8 | [12 empty] | VV | 2 | 2 | True | 0 | ROZPOCET
6 | K | 112201101 | Odstranění pařezů D do 300 mm | kus | 23 |  | 0 | CS ÚRS 2017 01 |  | základní |  | 0 | 5e-05 | 0.00115 | 0 | 0 | 4 | K | 2 |  |  |  | ROZPOCET | 0 | 0 | 0 | 0 | 0 | 1 | 0 | 4 | 1406925196
| PP |  | Odstranění pařezů s jejich vykopáním, vytrháním nebo odstřelením, s přesekáním kořenů průměru přes 100 do 300 mm | [14 empty] | PP | 2
| VV |  | 7+16 |  | 23 | [12 empty] | VV | 2 | 2 | True | 1 | ROZPOCET
7 | K | 119001313 | Ruční vrty pro plotové sloupky a sazenice D do 300 mm | m | 28.8 |  | 0 | CS ÚRS 2017 01 |  | základní |  | 0 | 0 | 0 | 0 | 0 | 4 | K | 2 |  |  |  | ROZPOCET | 0 | 0 | 0 | 0 | 0 | 1 | 0 | 4 | 2084851441
| PP |  | Ruční vrty pro plotové sloupky a sazenice průměru přes 200 do 300 mm | [14 empty] | PP | 2
| VV |  | "kůly (trvalá stabilizace hranic pozemků) - viz. TZ D.1." 36*0,8 |  | 28.8 | [12 empty] | VV | 2 | 2 | True | 1 | ROZPOCET
8 | K | 121101101 | Sejmutí ornice s přemístěním na vzdálenost do 50 m | m3 | 2409.52 |  | 0 | CS ÚRS 2017 01 |  | základní |  | 0 | 0 | 0 | 0 | 0 | 4 | K | 2 |  |  |  | ROZPOCET | 0 | 0 | 0 | 0 | 0 | 1 | 0 | 4 | 1587588901
| PP |  | Sejmutí ornice nebo lesní půdy s vodorovným přemístěním na hromady v místě upotřebení nebo na dočasné či trvalé skládky se složením, na vzdálenost do 50 m | [14 empty] | PP | 2
| VV |  | "cesta - viz. Hmotová tabulka H." 1964,0 |  | 1964 | [12 empty] | VV | 2 | 2 | True | 0 | ROZPOCET
| VV |  | "cesta - úsek se změnou odvodnění" -30,4 |  | -30.4 | [12 empty] | VV | 2 | 2 | True | 0 | ROZPOCET
| VV |  | "drenážní žebra - viz. vzor. řez D.1.1.4." 24*2,0*0,3*0,3 |  | 4.32 | [12 empty] | VV | 2 | 2 | True | 0 | ROZPOCET
| VV |  | "nájezd + napojení na KÚ " (178,0+88,0)*0,3 |  | 79.8 | [12 empty] | VV | 2 | 2 | True | 0 | ROZPOCET
| VV |  | "rekonstrukce trub. vedení - viz. Situace D.1.1.1" 42,0*1,0*0,3 |  | 12.6 | [12 empty] | VV | 2 | 2 | True | 0 | ROZPOCET
| VV |  | "deponie k uložení zeminy" 1264,0*0,3 |  | 379.2 | [12 empty] | VV | 2 | 2 | True | 0 | ROZPOCET
9 | K | 122202203 | Odkopávky a prokopávky nezapažené pro silnice objemu do 5000 m3 v hornině tř. 3 | m3 | 1323.72 |  | 0 | CS ÚRS 2017 01 |  | základní |  | 0 | 0 | 0 | 0 | 0 | 4 | K | 2 |  |  |  | ROZPOCET | 0 | 0 | 0 | 0 | 0 | 1 | 0 | 4 | -1907366527
| PP |  | Odkopávky a prokopávky nezapažené pro silnice s přemístěním výkopku v příčných profilech na vzdálenost do 15 m nebo s naložením na dopravní prostředek v hornině tř. 3 přes 1 000 do 5 000 m3 | [14 empty] | PP | 2
| VV |  | "cesta - viz. Hmotová tabulka H." 1276,2 |  | 1276.2 | [12 empty] | VV | 2 | 2 | True | 0 | ROZPOCET
| VV |  | "úsek se změnou odvodnění" -29,08 |  | -29.08 | [12 empty] | VV | 2 | 2 | True | 0 | ROZPOCET
| VV |  | "pročištění příkopu na ZÚ" 40,0+10,0 |  | 50 | [12 empty] | VV | 2 | 2 | True | 0 | ROZPOCET
| VV |  | "nájezd + napojení na KÚ " (178,0+88,0)*0,1 |  | 26.6 | [12 empty] | VV | 2 | 2 | True | 0 | ROZPOCET
10 | K | 131201101 | Hloubení jam nezapažených v hornině tř. 3 objemu do 100 m3 | m3 | 49.513 |  | 0 | CS ÚRS 2017 01 |  | základní |  | 0 | 0 | 0 | 0 | 0 | 4 | K | 2 |  |  |  | ROZPOCET | 0 | 0 | 0 | 0 | 0 | 1 | 0 | 4 | 749342570
| PP |  | Hloubení nezapažených jam a zářezů s urovnáním dna do předepsaného profilu a spádu v hornině tř. 3 do 100 m3 | [14 empty] | PP | 2
| VV |  | "předpolí stávajících TP v km 0,509 a km 1,242 - viz. TZ D.1" 2*3,6 |  | 7.2 | [12 empty] | VV | 2 | 2 | True | 0 | ROZPOCET
| VV |  | "předpolí vtok. šachty v km 0,308 - viz. D.1.1.4." 6,0*1,0*0,3 |  | 1.8 | [12 empty] | VV | 2 | 2 | True | 0 | ROZPOCET
| VV |  | "předpolí TP - viz. D.1.1.5." 2,0*2,25*0,5*2 |  | 4.5 | [12 empty] | VV | 2 | 2 | True | 0 | ROZPOCET
| VV |  | "trubky TP - viz. D.1.1.5." 14,1*2,3*1,1 |  | 35.673 | [12 empty] | VV | 2 | 2 | True | 0 | ROZPOCET
| VV |  | "vyústění drenáže (úsek se změnou odvodnění)" 0,85*0,4 |  | 0.34 | [12 empty] | VV | 2 | 2 | True | 0 | ROZPOCET
11 | K | 131201201 | Hloubení jam zapažených v hornině tř. 3 objemu do 100 m3 | m3 | 12.4 |  | 0 | CS ÚRS 2017 01 |  | základní |  | 0 | 0 | 0 | 0 | 0 | 4 | K | 2 |  |  |  | ROZPOCET | 0 | 0 | 0 | 0 | 0 | 1 | 0 | 4 | 505225338
| PP |  | Hloubení zapažených jam a zářezů s urovnáním dna do předepsaného profilu a spádu v hornině tř. 3 do 100 m3 | [14 empty] | PP | 2
| VV |  | "vtoková šachta v km 0,308 - viz. D.1.1.4." 2,5*3,2*1,55 |  | 12.4 | [12 empty] | VV | 2 | 2 | True | 1 | ROZPOCET
12 | K | 132201101 | Hloubení rýh š do 600 mm v hornině tř. 3 objemu do 100 m3 | m3 | 19.86 |  | 0 | CS ÚRS 2017 01 |  | základní |  | 0 | 0 | 0 | 0 | 0 | 4 | K | 2 |  |  |  | ROZPOCET | 0 | 0 | 0 | 0 | 0 | 1 | 0 | 4 | 830413369
| PP |  | Hloubení zapažených i nezapažených rýh šířky do 600 mm s urovnáním dna do předepsaného profilu a spádu v hornině tř. 3 do 100 m3 | [14 empty] | PP | 2
| VV |  | "drenážní žebra - viz. vzor. řez D.1.1.4." 24*2,0*0,3*0,2 |  | 2.88 | [12 empty] | VV | 2 | 2 | True | 0 | ROZPOCET
| VV |  | "obrubníky - vzor. př. řez D.1.1.4." (11,3+7+7+7+7+12+7+7+4+13,5)*0,5*0,2 |  | 8.28 | [12 empty] | VV | 2 | 2 | True | 0 | ROZPOCET
| VV |  | "drenáž (úsek se změnou odvodnění)" 8,7 |  | 8.7 | [12 empty] | VV | 2 | 2 | True | 0 | ROZPOCET
13 | K | 132201201 | Hloubení rýh š do 2000 mm v hornině tř. 3 objemu do 100 m3 | m3 | 67.09 |  | 0 | CS ÚRS 2017 01 |  | základní |  | 0 | 0 | 0 | 0 | 0 | 4 | K | 2 |  |  |  | ROZPOCET | 0 | 0 | 0 | 0 | 0 | 1 | 0 | 4 | 2076210622
| PP |  | Hloubení zapažených i nezapažených rýh šířky přes 600 do 2 000 mm s urovnáním dna do předepsaného profilu a spádu v hornině tř. 3 do 100 m3 | [14 empty] | PP | 2
| VV |  | "ukonč. práh - viz. Situace D.1.1.1" 3*5,0*1,3*1,1 |  | 21.45 | [12 empty] | VV | 2 | 2 | True | 0 | ROZPOCET
| VV |  | "rekonstrukce trub. vedení - viz. Situace D.1.1.1" 42,0*1,0*1,0 |  | 42 | [12 empty] | VV | 2 | 2 | True | 0 | ROZPOCET
| VV |  | "základ čela TP" 2,0*1,3*0,7*2 |  | 3.64 | [12 empty] | VV | 2 | 2 | True | 0 | ROZPOCET
14 | K | 133201101 | Hloubení šachet v hornině tř. 3 objemu do 100 m3 | m3 | 0.144 |  | 0 | CS ÚRS 2017 01 |  | základní |  | 0 | 0 | 0 | 0 | 0 | 4 | K | 2 |  |  |  | ROZPOCET | 0 | 0 | 0 | 0 | 0 | 1 | 0 | 4 | -1980415034
| PP |  | Hloubení zapažených i nezapažených šachet s případným nutným přemístěním výkopku ve výkopišti v hornině tř. 3 do 100 m3 | [14 empty] | PP | 2
| VV |  | "sloupky závory" 2*0,3*0,3*0,8 |  | 0.144 | [12 empty] | VV | 2 | 2 | True | 1 | ROZPOCET
15 | K | 151101201 | Zřízení příložného pažení stěn výkopu hl do 4 m | m2 | 17.67 |  | 0 | CS ÚRS 2017 01 |  | základní |  | 0 | 0.0007 | 0.012369 | 0 | 0 | 4 | K | 2 |  |  |  | ROZPOCET | 0 | 0 | 0 | 0 | 0 | 1 | 0 | 4 | -881714389
| PP |  | Zřízení pažení stěn výkopu bez rozepření nebo vzepření příložné, hloubky do 4 m | [14 empty] | PP | 2
| VV |  | "vtoková šachta v km 0,308" (2,5+3,2)*2*1,55 |  | 17.67 | [12 empty] | VV | 2 | 2 | True | 1 | ROZPOCET
16 | K | 151101211 | Odstranění příložného pažení stěn hl do 4 m | m2 | 17.67 |  | 0 | CS ÚRS 2017 01 |  | základní |  | 0 | 0 | 0 | 0 | 0 | 4 | K | 2 |  |  |  | ROZPOCET | 0 | 0 | 0 | 0 | 0 | 1 | 0 | 4 | 1900655611
| PP |  | Odstranění pažení stěn výkopu s uložením pažin na vzdálenost do 3 m od okraje výkopu příložné, hloubky do 4 m | [14 empty] | PP | 2
17 | K | 151101301 | Zřízení rozepření stěn při pažení příložném hl do 4 m | m3 | 12.4 |  | 0 | CS ÚRS 2017 01 |  | základní |  | 0 | 0.00046 | 0.005704 | 0 | 0 | 4 | K | 2 |  |  |  | ROZPOCET | 0 | 0 | 0 | 0 | 0 | 1 | 0 | 4 | 617073615
| PP |  | Zřízení rozepření zapažených stěn výkopů s potřebným přepažováním při roubení příložném, hloubky do 4 m | [14 empty] | PP | 2
| VV |  | "vtoková šachta v km 0,308" 2,5*3,2*1,55 |  | 12.4 | [12 empty] | VV | 2 | 2 | True | 1 | ROZPOCET
18 | K | 151101311 | Odstranění rozepření stěn při pažení příložném hl do 4 m | m3 | 12.4 |  | 0 | CS ÚRS 2017 01 |  | základní |  | 0 | 0 | 0 | 0 | 0 | 4 | K | 2 |  |  |  | ROZPOCET | 0 | 0 | 0 | 0 | 0 | 1 | 0 | 4 | -392319520
| PP |  | Odstranění rozepření stěn výkopů s uložením materiálu na vzdálenost do 3 m od okraje výkopu roubení příložného, hloubky do 4 m | [14 empty] | PP | 2
19 | K | 162301101 | Vodorovné přemístění do 500 m výkopku/sypaniny z horniny tř. 1 až 4 | m3 | 90 |  | 0 | CS ÚRS 2017 01 |  | základní |  | 0 | 0 | 0 | 0 | 0 | 4 | K | 2 |  |  |  | ROZPOCET | 0 | 0 | 0 | 0 | 0 | 1 | 0 | 4 | 1446117713
| PP |  | Vodorovné přemístění výkopku nebo sypaniny po suchu na obvyklém dopravním prostředku, bez naložení výkopku, avšak se složením bez rozhrnutí z horniny tř. 1 až 4 na vzdálenost přes 50 do 500 m | [14 empty] | PP | 2
| VV |  | "přesun zeminy na část násypu (nepokryje přesun v příčných profilech)" 90,0 |  | 90 | [12 empty] | VV | 2 | 2 | True | 1 | ROZPOCET
20 | K | 162301102 | Vodorovné přemístění do 1000 m výkopku/sypaniny z horniny tř. 1 až 4 | m3 | 3057.59 |  | 0 | CS ÚRS 2017 01 |  | základní |  | 0 | 0 | 0 | 0 | 0 | 4 | K | 2 |  |  |  | ROZPOCET | 0 | 0 | 0 | 0 | 0 | 1 | 0 | 4 | 159849103
| PP |  | Vodorovné přemístění výkopku nebo sypaniny po suchu na obvyklém dopravním prostředku, bez naložení výkopku, avšak se složením bez rozhrnutí z horniny tř. 1 až 4 na vzdálenost přes 500 do 1 000 m | [14 empty] | PP | 2
| VV |  | "přebytečná ornice"2030,3-(65,0*0,2+56,4*0,3+(884,5+771,4)*0,1)-21,1 |  | 1813.69 | [12 empty] | VV | 2 | 2 | True | 0 | ROZPOCET
| VV |  | "přebytečná zemina" 1323,7+49,5+12,4+19,9+67,1+0,1-(184,2+44,6) |  | 1243.9 | [12 empty] | VV | 2 | 2 | True | 0 | ROZPOCET
21 | K | 162301421 | Vodorovné přemístění pařezů do 5 km D do 300 mm | kus | 23 |  | 0 | CS ÚRS 2017 01 |  | základní |  | 0 | 0 | 0 | 0 | 0 | 4 | K | 2 |  |  |  | ROZPOCET | 0 | 0 | 0 | 0 | 0 | 1 | 0 | 4 | 1779723232
| PP |  | Vodorovné přemístění větví, kmenů nebo pařezů s naložením, složením a dopravou do 5000 m pařezů kmenů, průměru přes 100 do 300 mm | [14 empty] | PP | 2
| VV |  | 7+16 |  | 23 | [12 empty] | VV | 2 | 2 | True | 1 | ROZPOCET
22 | K | 162301921 | Příplatek k vodorovnému přemístění pařezů D 300 mm ZKD 5 km | kus | 115 |  | 0 | CS ÚRS 2017 01 |  | základní |  | 0 | 0 | 0 | 0 | 0 | 4 | K | 2 |  |  |  | ROZPOCET | 0 | 0 | 0 | 0 | 0 | 1 | 0 | 4 | -690152842
| PP |  | Vodorovné přemístění větví, kmenů nebo pařezů s naložením, složením a dopravou Příplatek k cenám za každých dalších i započatých 5000 m přes 5000 m pařezů kmenů, průměru přes 100 do 300 mm | [14 empty] | PP | 2
| VV |  | 5*23 |  | 115 | [12 empty] | VV | 2 | 2 | True | 1 | ROZPOCET
23 | K | 167101101 | Nakládání výkopku z hornin tř. 1 až 4 do 100 m3 | m3 | 104.4 |  | 0 | CS ÚRS 2017 01 |  | základní |  | 0 | 0 | 0 | 0 | 0 | 4 | K | 2 |  |  |  | ROZPOCET | 0 | 0 | 0 | 0 | 0 | 1 | 0 | 4 | -488783058
| PP |  | Nakládání, skládání a překládání neulehlého výkopku nebo sypaniny nakládání, množství do 100 m3, z hornin tř. 1 až 4 | [14 empty] | PP | 2
| VV |  | "přebytečná zemina" 49,5+12,4+19,9+67,1+0,1-44,6 |  | 104.4 | [12 empty] | VV | 2 | 2 | True | 1 | ROZPOCET
24 | K | 167101102 | Nakládání výkopku z hornin tř. 1 až 4 přes 100 m3 | m3 | 1813.69 |  | 0 | CS ÚRS 2017 01 |  | základní |  | 0 | 0 | 0 | 0 | 0 | 4 | K | 2 |  |  |  | ROZPOCET | 0 | 0 | 0 | 0 | 0 | 1 | 0 | 4 | 1081792840
| PP |  | Nakládání, skládání a překládání neulehlého výkopku nebo sypaniny nakládání, množství přes 100 m3, z hornin tř. 1 až 4 | [14 empty] | PP | 2
| VV |  | "přebytečná ornice"2030,3-(65,0*0,2+56,4*0,3+(884,5+771,4)*0,1) |  | 1834.79 | [12 empty] | VV | 2 | 2 | True | 0 | ROZPOCET
| VV |  | "cesta - úsek se změnou odvodnění" -21,1 |  | -21.1 | [12 empty] | VV | 2 | 2 | True | 0 | ROZPOCET
25 | K | 171101131 | Uložení sypaniny z hornin nesoudržných a soudržných střídavě do násypů zhutněných | m3 | 184.2 |  | 0 | CS ÚRS 2017 01 |  | základní |  | 0 | 0 | 0 | 0 | 0 | 4 | K | 2 |  |  |  | ROZPOCET | 0 | 0 | 0 | 0 | 0 | 1 | 0 | 4 | 372474749
| PP |  | Uložení sypaniny do násypů s rozprostřením sypaniny ve vrstvách a s hrubým urovnáním zhutněných s uzavřením povrchu násypu z hornin nesoudržných a soudržných střídavě ukládaných | [14 empty] | PP | 2
| VV |  | "cesta - viz. Hmotová tabulka H." 184,2 |  | 184.2 | [12 empty] | VV | 2 | 2 | True | 1 | ROZPOCET
26 | K | 171201101 | Uložení sypaniny do násypů nezhutněných | m3 | 1251.6 |  | 0 | CS ÚRS 2017 01 |  | základní |  | 0 | 0 | 0 | 0 | 0 | 4 | K | 2 |  |  |  | ROZPOCET | 0 | 0 | 0 | 0 | 0 | 1 | 0 | 4 | 570765762
| PP |  | Uložení sypaniny do násypů s rozprostřením sypaniny ve vrstvách a s hrubým urovnáním nezhutněných z jakýchkoliv hornin | [14 empty] | PP | 2
| VV |  | "přebytečná zemina" 1323,7+49,5+12,4+19,9+67,1+0,1-(184,2+44,6) |  | 1243.9 | [12 empty] | VV | 2 | 2 | True | 0 | ROZPOCET
| VV |  | "nános z předpolí stáv. propustků" 2*2*5,0*0,2 |  | 4 | [12 empty] | VV | 2 | 2 | True | 0 | ROZPOCET
| VV |  | "nános z čištění stáv. propustků" 0,15+0,2+3,35 |  | 3.7 | [12 empty] | VV | 2 | 2 | True | 0 | ROZPOCET
27 | K | 171209005R | Skládkovné | t | 1.15 |  | 0 |  |  | základní |  | 0 | 0 | 0 | 0 | 0 | 4 | K | 2 |  |  |  | ROZPOCET | 0 | 0 | 0 | 0 | 0 | 1 | 0 | 4 | -461154544
| PP |  | Skládkovné | [14 empty] | PP | 2
| VV |  | "pařezy" 23*0,050 |  | 1.15 | [12 empty] | VV | 2 | 2 | True | 1 | ROZPOCET
28 | K | 171209015R | Skládkovné | t | 1.302 |  | 0 |  |  | základní |  | 0 | 0 | 0 | 0 | 0 | 4 | K | 2 |  |  |  | ROZPOCET | 0 | 0 | 0 | 0 | 0 | 1 | 0 | 4 | -716239972
| PP |  | Skládkovné | [14 empty] | PP | 2
| VV |  | "vybourané trubky (rekonstrukce trub. vedení) " 1,302 |  | 1.302 | [12 empty] | VV | 2 | 2 | True | 1 | ROZPOCET
29 | K | 174101101 | Zásyp jam, šachet rýh nebo kolem objektů sypaninou se zhutněním | m3 | 44.62 |  | 0 | CS ÚRS 2017 01 |  | základní |  | 0 | 0 | 0 | 0 | 0 | 4 | K | 2 |  |  |  | ROZPOCET | 0 | 0 | 0 | 0 | 0 | 1 | 0 | 4 | 1879428427
| PP |  | Zásyp sypaninou z jakékoliv horniny s uložením výkopku ve vrstvách se zhutněním jam, šachet, rýh nebo kolem objektů v těchto vykopávkách | [14 empty] | PP | 2
| VV |  | "ukonč. práh - viz. Situace D.1.1.1" 3*5,0*0,6*1,1 |  | 9.9 | [12 empty] | VV | 2 | 2 | True | 0 | ROZPOCET
| VV |  | "rekonstrukce trub. vedení - viz. Situace D.1.1.1" 42,0*1,0*0,3 |  | 12.6 | [12 empty] | VV | 2 | 2 | True | 0 | ROZPOCET
| VV |  | "vtoková šachta v km 0,308" 2,5*3,2*1,55-(1,5*2,2*0,6+1,2*1,6*0,95) |  | 8.596 | [12 empty] | VV | 2 | 2 | True | 0 | ROZPOCET
| VV |  | "základ čela TP" 2,0*0,6*0,7*2 |  | 1.68 | [12 empty] | VV | 2 | 2 | True | 0 | ROZPOCET
| VV |  | "trubky TP" 14,1*(2,3*1,1-1,3*1,3) |  | 11.844 | [12 empty] | VV | 2 | 2 | True | 0 | ROZPOCET
30 | K | 175151101 | Obsypání potrubí strojně sypaninou bez prohození, uloženou do 3 m | m3 | 25.2 |  | 0 | CS ÚRS 2017 01 |  | základní |  | 0 | 0 | 0 | 0 | 0 | 4 | K | 2 |  |  |  | ROZPOCET | 0 | 0 | 0 | 0 | 0 | 1 | 0 | 4 | 2011562071
| PP |  | Obsypání potrubí strojně sypaninou z vhodných hornin tř. 1 až 4 nebo materiálem připraveným podél výkopu ve vzdálenosti do 3 m od jeho kraje, pro jakoukoliv hloubku výkopu a míru zhutnění bez prohození sypaniny | [14 empty] | PP | 2
| VV |  | "rekonstrukce trub. vedení - viz. Situace D.1.1.1" 42,0*1,0*0,6 |  | 25.2 | [12 empty] | VV | 2 | 2 | True | 1 | ROZPOCET
31 | M | 583312000 | štěrkopísek netříděný zásypový materiál | t | 42.505 |  | 0 | CS ÚRS 2017 01 |  | základní |  | 0 | 1 | 42.505 | 0 | 0 | 8 | M | 2 |  |  |  | ROZPOCET | 0 | 0 | 0 | 0 | 0 | 1 | 0 | 4 | -1746472659
| PP |  | štěrkopísek netříděný zásypový materiál | [14 empty] | PP | 2
| VV |  | 25,2*1,67*1,01 |  | 42.505 | [12 empty] | VV | 2 | 2 | True | 1 | ROZPOCET
32 | K | 181301103 | Rozprostření ornice tl vrstvy do 200 mm pl do 500 m2 v rovině nebo ve svahu do 1:5 | m2 | 65 |  | 0 | CS ÚRS 2017 01 |  | základní |  | 0 | 0 | 0 | 0 | 0 | 4 | K | 2 |  |  |  | ROZPOCET | 0 | 0 | 0 | 0 | 0 | 1 | 0 | 4 | 1198916295
| PP |  | Rozprostření a urovnání ornice v rovině nebo ve svahu sklonu do 1:5 při souvislé ploše do 500 m2, tl. vrstvy přes 150 do 200 mm | [14 empty] | PP | 2
| VV |  | "rozšíření odbočov. oblouku (prosypání rovnaniny)" 65,0 |  | 65 | [12 empty] | VV | 2 | 2 | True | 0 | ROZPOCET
33 | K | 181301105 | Rozprostření ornice tl vrstvy do 300 mm pl do 500 m2 v rovině nebo ve svahu do 1:5 | m2 | 56.4 |  | 0 | CS ÚRS 2017 01 |  | základní |  | 0 | 0 | 0 | 0 | 0 | 4 | K | 2 |  |  |  | ROZPOCET | 0 | 0 | 0 | 0 | 0 | 1 | 0 | 4 | 879426570
| PP |  | Rozprostření a urovnání ornice v rovině nebo ve svahu sklonu do 1:5 při souvislé ploše do 500 m2, tl. vrstvy přes 250 do 300 mm | [14 empty] | PP | 2
| VV |  | "drenážní žebra - viz. vzor. řez D.1.1.4." 24*2,0*0,3 |  | 14.4 | [12 empty] | VV | 2 | 2 | True | 0 | ROZPOCET
| VV |  | "rekonstrukce trub. vedení - viz. Situace D.1.1.1" 42,0*1,0 |  | 42 | [12 empty] | VV | 2 | 2 | True | 0 | ROZPOCET
34 | K | 181301111 | Rozprostření ornice tl vrstvy do 100 mm pl přes 500 m2 v rovině nebo ve svahu do 1:5 | m2 | 884.5 |  | 0 | CS ÚRS 2017 01 |  | základní |  | 0 | 0 | 0 | 0 | 0 | 4 | K | 2 |  |  |  | ROZPOCET | 0 | 0 | 0 | 0 | 0 | 1 | 0 | 4 | 216677663
| PP |  | Rozprostření a urovnání ornice v rovině nebo ve svahu sklonu do 1:5 při souvislé ploše přes 500 m2, tl. vrstvy do 100 mm | [14 empty] | PP | 2
| VV |  | "cesta - viz. Hmotová tabulka H." 1655,9-(359,0+412,4) |  | 884.5 | [12 empty] | VV | 2 | 2 | True | 1 | ROZPOCET
35 | K | 181301115 | Rozprostření ornice tl vrstvy do 300 mm pl přes 500 m2 v rovině nebo ve svahu do 1:5 | m2 | 7309.667 |  | 0 | CS ÚRS 2017 01 |  | základní |  | 0 | 0 | 0 | 0 | 0 | 4 | K | 2 |  |  |  | ROZPOCET | 0 | 0 | 0 | 0 | 0 | 1 | 0 | 4 | -2093759378
| PP |  | Rozprostření a urovnání ornice v rovině nebo ve svahu sklonu do 1:5 při souvislé ploše přes 500 m2, tl. vrstvy přes 250 do 300 mm | [14 empty] | PP | 2
| VV |  | "přebytečná ornice" 1813,7/0,3 |  | 6045.667 | [12 empty] | VV | 2 | 2 | True | 0 | ROZPOCET
| VV |  | "deponie k uložení zeminy (zpětné rozprostření)" 1264,0 |  | 1264 | [12 empty] | VV | 2 | 2 | True | 0 | ROZPOCET
36 | K | 181411121 | Založení lučního trávníku výsevem plochy do 1000 m2 v rovině a ve svahu do 1:5 | m2 | 1005.9 |  | 0 | CS ÚRS 2017 01 |  | základní |  | 0 | 0 | 0 | 0 | 0 | 4 | K | 2 |  |  |  | ROZPOCET | 0 | 0 | 0 | 0 | 0 | 1 | 0 | 4 | 1622162188
| PP |  | Založení trávníku na půdě předem připravené plochy do 1000 m2 výsevem včetně utažení lučního v rovině nebo na svahu do 1:5 | [14 empty] | PP | 2
| VV |  | "rozšíření odbočov. oblouku (prosypání rovnaniny)" 65,0 |  | 65 | [12 empty] | VV | 2 | 2 | True | 0 | ROZPOCET
| VV |  | "rekonstrukce trub. vedení - viz. Situace D.1.1.1" 42,0*1,0 |  | 42 | [12 empty] | VV | 2 | 2 | True | 0 | ROZPOCET
| VV |  | "drenážní žebra - viz. vzor. řez D.1.1.4." 24*2,0*0,3 |  | 14.4 | [12 empty] | VV | 2 | 2 | True | 0 | ROZPOCET
| VV |  | "cesta - viz. Hmotová tabulka H." 1655,9-(359,0+412,4) |  | 884.5 | [12 empty] | VV | 2 | 2 | True | 0 | ROZPOCET
37 | K | 181411123 | Založení lučního trávníku výsevem plochy do 1000 m2 ve svahu do 1:1 | m2 | 903.35 |  | 0 | CS ÚRS 2017 01 |  | základní |  | 0 | 0 | 0 | 0 | 0 | 4 | K | 2 |  |  |  | ROZPOCET | 0 | 0 | 0 | 0 | 0 | 1 | 0 | 4 | -1063074484
| PP |  | Založení trávníku na půdě předem připravené plochy do 1000 m2 výsevem včetně utažení lučního na svahu přes 1:2 do 1:1 | [14 empty] | PP | 2
| VV |  | "cesta - viz. Hmotová tabulka H. (SV+SN)" 359,0+412,4 |  | 771.4 | [12 empty] | VV | 2 | 2 | True | 0 | ROZPOCET
| VV |  | "cesta - úsek se změnou odvodnění" 131,95 |  | 131.95 | [12 empty] | VV | 2 | 2 | True | 0 | ROZPOCET
38 | M | 00599009R | Protierozní směs UNI-14 | kg | 8.849 |  | 0 |  |  | základní |  | 0 | 0.001 | 0.008849 | 0 | 0 | 8 | M | 2 |  |  |  | ROZPOCET | 0 | 0 | 0 | 0 | 0 | 1 | 0 | 4 | -112296359
| PP |  | Protierozní směs UNI-14 | [14 empty] | PP | 2
| P |  | Poznámka k položce: jílek mnohokvětý (Lolium multiflorum) 10 % jílek vytrvalý 2n (Lolium perenne) 30 % kostřava červená dlouze výběžkatá (Festuca rubra rubra) 10 % kostřava červená krátce výběžkatá (Festuca rubra trichophylla) 15 % kostřava rákosovitá (Festuca arundinacea) 25 % lipnice luční (Poa pratensis) 10 % Před výsevem bude provedeno dodatečné přimíchání 2 % štírovníku růžkatého (Lotus corniculatus), 2 % úročníku bolhoje (Anthyllis vulneraria) a 5 % jetele plazivého (Trifolium repens) do výsevku. | [14 empty] | P | 2
| VV |  | "45 kg/ha" (1005,9+903,35)*0,0045*1,03 |  | 8.849 | [12 empty] | VV | 2 | 2 | True | 1 | ROZPOCET
39 | K | 181951102 | Úprava pláně v hornině tř. 1 až 4 se zhutněním | m2 | 7736.2 |  | 0 | CS ÚRS 2017 01 |  | základní |  | 0 | 0 | 0 | 0 | 0 | 4 | K | 2 |  |  |  | ROZPOCET | 0 | 0 | 0 | 0 | 0 | 1 | 0 | 4 | -1273255251
| PP |  | Úprava pláně vyrovnáním výškových rozdílů v hornině tř. 1 až 4 se zhutněním | [14 empty] | PP | 2
| VV |  | "cesta - viz. Hmotová tabulka H. (vč. rozšíření )" 6977,4 |  | 6977.4 | [12 empty] | VV | 2 | 2 | True | 0 | ROZPOCET
| VV |  | "výhybny " 270,4 |  | 270.4 | [12 empty] | VV | 2 | 2 | True | 0 | ROZPOCET
| VV |  | "sjezdy " 103,5 |  | 103.5 | [12 empty] | VV | 2 | 2 | True | 0 | ROZPOCET
| VV |  | "nájezd + napojení na KÚ - viz. Hmotová tabulka H. " 371,4 |  | 371.4 | [12 empty] | VV | 2 | 2 | True | 0 | ROZPOCET
| VV |  | "nájezd z kameniva (předpolí ukonč. prahu) " 13,5 |  | 13.5 | [12 empty] | VV | 2 | 2 | True | 0 | ROZPOCET
40 | K | 182101101 | Svahování v zářezech v hornině tř. 1 až 4 | m2 | 420.79 |  | 0 | CS ÚRS 2017 01 |  | základní |  | 0 | 0 | 0 | 0 | 0 | 4 | K | 2 |  |  |  | ROZPOCET | 0 | 0 | 0 | 0 | 0 | 1 | 0 | 4 | -922213105
| PP |  | Svahování trvalých svahů do projektovaných profilů s potřebným přemístěním výkopku při svahování v zářezech v hornině tř. 1 až 4 | [14 empty] | PP | 2
| VV |  | "cesta - viz. Hmotová tabulka H." 359,0 |  | 359 | [12 empty] | VV | 2 | 2 | True | 0 | ROZPOCET
| VV |  | "pročištění příkopu na ZÚ" 11,0*0,6+6,3*1,3+4,2*2,0+56,0*0,6+2,0*2,5 |  | 61.79 | [12 empty] | VV | 2 | 2 | True | 0 | ROZPOCET
41 | K | 182201101 | Svahování násypů | m2 | 544.35 |  | 0 | CS ÚRS 2017 01 |  | základní |  | 0 | 0 | 0 | 0 | 0 | 4 | K | 2 |  |  |  | ROZPOCET | 0 | 0 | 0 | 0 | 0 | 1 | 0 | 4 | 1516017378
| PP |  | Svahování trvalých svahů do projektovaných profilů s potřebným přemístěním výkopku při svahování násypů v jakékoliv hornině | [14 empty] | PP | 2
| VV |  | "cesta - viz. Hmotová tabulka H." 412,4 |  | 412.4 | [12 empty] | VV | 2 | 2 | True | 0 | ROZPOCET
| VV |  | "cesta - úsek se změnou odvodnění" 131,95 |  | 131.95 | [12 empty] | VV | 2 | 2 | True | 0 | ROZPOCET
42 | K | 182301123 | Rozprostření ornice pl do 500 m2 ve svahu přes 1:5 tl vrstvy do 200 mm | m2 | 131.95 |  | 0 | CS ÚRS 2017 01 |  | základní |  | 0 | 0 | 0 | 0 | 0 | 4 | K | 2 |  |  |  | ROZPOCET | 0 | 0 | 0 | 0 | 0 | 1 | 0 | 4 | -334057769
| PP |  | Rozprostření a urovnání ornice ve svahu sklonu přes 1:5 při souvislé ploše do 500 m2, tl. vrstvy přes 150 do 200 mm | [14 empty] | PP | 2
| VV |  | "cesta - úsek se změnou odvodnění" 131,95 |  | 131.95 | [12 empty] | VV | 2 | 2 | True | 1 | ROZPOCET
43 | K | 182301131 | Rozprostření ornice pl přes 500 m2 ve svahu přes 1:5 tl vrstvy do 100 mm | m2 | 771.4 |  | 0 | CS ÚRS 2017 01 |  | základní |  | 0 | 0 | 0 | 0 | 0 | 4 | K | 2 |  |  |  | ROZPOCET | 0 | 0 | 0 | 0 | 0 | 1 | 0 | 4 | -829157297
| PP |  | Rozprostření a urovnání ornice ve svahu sklonu přes 1:5 při souvislé ploše přes 500 m2, tl. vrstvy do 100 mm | [14 empty] | PP | 2
| VV |  | "cesta - viz. Hmotová tabulka H. (SV+SN)" 359,0+412,4 |  | 771.4 | [12 empty] | VV | 2 | 2 | True | 1 | ROZPOCET
44 | K | 184818112 | Vyvětvení a tvarový ořez dřevin v do 5 m s odnesením odpadu do 200 m a spálením | kus | 20 |  | 0 | CS ÚRS 2017 01 |  | základní |  | 0 | 0 | 0 | 0 | 0 | 4 | K | 2 |  |  |  | ROZPOCET | 0 | 0 | 0 | 0 | 0 | 1 | 0 | 4 | -1775263706
| PP |  | Vyvětvení a tvarový ořez dřevin s úpravou koruny při výšce stromu přes 3 do 5 m | [14 empty] | PP | 2
| VV |  | "viz. TZ B." 20,0 |  | 20 | [12 empty] | VV | 2 | 2 | True | 1 | ROZPOCET
| D | 2 | Zakládání |  |  |  | 0 |  |  |  |  | 0 |  | 56.5803 |  | 0 | 1 | D | 1 |  |  |  | ROZPOCET | [6 empty] | 0
45 | K | 211531111 | Výplň odvodňovacích žeber nebo trativodů kamenivem hrubým drceným frakce 16 až 63 mm | m3 | 13.02 |  | 0 | CS ÚRS 2017 01 |  | základní |  | 0 | 1.63 | 21.2226 | 0 | 0 | 4 | K | 2 |  |  |  | ROZPOCET | 0 | 0 | 0 | 0 | 0 | 1 | 0 | 4 | 1250611775
| PP |  | Výplň kamenivem do rýh odvodňovacích žeber nebo trativodů bez zhutnění, s úpravou povrchu výplně kamenivem hrubým drceným frakce 16 až 63 mm | [14 empty] | PP | 2
| P |  | Poznámka k položce: kamenivo fr. 32-63 mm | [14 empty] | P | 2
| VV |  | "drenážní žebra - viz. Hmotová tabulka H." 24*2,0*0,3*0,3 |  | 4.32 | [12 empty] | VV | 2 | 2 | True | 0 | ROZPOCET
| VV |  | "drenáž (úsek se změnou odvodnění)" 8,7 |  | 8.7 | [12 empty] | VV | 2 | 2 | True | 0 | ROZPOCET
46 | K | 211971121 | Zřízení opláštění žeber nebo trativodů geotextilií v rýze nebo zářezu sklonu přes 1:2 š do 2,5 m | m2 | 57.6 |  | 0 | CS ÚRS 2017 01 |  | základní |  | 0 | 0.00031 | 0.017856 | 0 | 0 | 4 | K | 2 |  |  |  | ROZPOCET | 0 | 0 | 0 | 0 | 0 | 1 | 0 | 4 | -1715620556
| PP |  | Zřízení opláštění výplně z geotextilie odvodňovacích žeber nebo trativodů v rýze nebo zářezu se stěnami svislými nebo šikmými o sklonu přes 1:2 při rozvinuté šířce opláštění do 2,5 m | [14 empty] | PP | 2
| VV |  | "drenážní žebra - viz. Hmotová tabulka H." 24*2,0*0,3*4 |  | 57.6 | [12 empty] | VV | 2 | 2 | True | 1 | ROZPOCET
47 | M | 693110640 | geotextilie netkaná 500 g/m2 | m2 | 58.752 |  | 0 | CS ÚRS 2017 01 |  | základní |  | 0 | 0.0005 | 0.029376 | 0 | 0 | 8 | M | 2 |  |  |  | ROZPOCET | 0 | 0 | 0 | 0 | 0 | 1 | 0 | 4 | 19117882
| PP |  | geotextilie z polyesterových vláken netkaná, 500 g/m2 | [14 empty] | PP | 2
| VV |  | 57,6*1,02 |  | 58.752 | [12 empty] | VV | 2 | 2 | True | 1 | ROZPOCET
48 | K | 212755214 | Trativody z drenážních trubek plastových flexibilních D 100 mm bez lože | m | 116 |  | 0 | CS ÚRS 2017 01 |  | základní |  | 0 | 0.00049 | 0.05684 | 0 | 0 | 4 | K | 2 |  |  |  | ROZPOCET | 0 | 0 | 0 | 0 | 0 | 1 | 0 | 4 | -911333741
| PP |  | Trativody bez lože z drenážních trubek plastových flexibilních D 100 mm | [14 empty] | PP | 2
| VV |  | "drenáž (úsek se změnou odvodnění)" 116,0 |  | 116 | [12 empty] | VV | 2 | 2 | True | 1 | ROZPOCET
49 | K | 273313511 | Základové desky z betonu tř. C 12/15 XA1 | m3 | 1.66 |  | 0 | CS ÚRS 2017 01 |  | základní |  | 0 | 2.2563 | 3.7455 | 0 | 0 | 4 | K | 2 |  |  |  | ROZPOCET | 0 | 0 | 0 | 0 | 0 | 1 | 0 | 4 | 1468842158
| PP |  | Základy z betonu prostého desky z betonu kamenem neprokládaného tř. C 12/15 XA1 | [14 empty] | PP | 2
| VV |  | "ukonč. práh - viz. Hmotová tabulka H." 3*5,0*0,7*0,1 |  | 1.05 | [12 empty] | VV | 2 | 2 | True | 0 | ROZPOCET
| VV |  | "vtoková šachta v km 0,308 - viz. D.1.1.4." 1,5*2,2*0,1 |  | 0.33 | [12 empty] | VV | 2 | 2 | True | 0 | ROZPOCET
| VV |  | "základ čela TP - viz. D.1.1.5." 2,0*0,7*0,1*2 |  | 0.28 | [12 empty] | VV | 2 | 2 | True | 0 | ROZPOCET
50 | K | 273351215 | Zřízení bednění stěn základových desek | m2 | 5.24 |  | 0 | CS ÚRS 2017 01 |  | základní |  | 0 | 0.00103 | 0.0053972 | 0 | 0 | 4 | K | 2 |  |  |  | ROZPOCET | 0 | 0 | 0 | 0 | 0 | 1 | 0 | 4 | 1440489708
| PP |  | Bednění základových stěn desek svislé nebo šikmé (odkloněné), půdorysně přímé nebo zalomené ve volných nebo zapažených jámách, rýhách, šachtách, včetně případných vzpěr zřízení | [14 empty] | PP | 2
| VV |  | "ukonč. práh " 3*(5,0+0,7)*2*0,1 |  | 3.42 | [12 empty] | VV | 2 | 2 | True | 0 | ROZPOCET
| VV |  | "vtoková šachta v km 0,308" (1,5+2,2)*2*0,1 |  | 0.74 | [12 empty] | VV | 2 | 2 | True | 0 | ROZPOCET
| VV |  | "základ čela TP" (2,0+0,7)*2*0,1*2 |  | 1.08 | [12 empty] | VV | 2 | 2 | True | 0 | ROZPOCET
51 | K | 273351216 | Odstranění bednění stěn základových desek | m2 | 5.24 |  | 0 | CS ÚRS 2017 01 |  | základní |  | 0 | 0 | 0 | 0 | 0 | 4 | K | 2 |  |  |  | ROZPOCET | 0 | 0 | 0 | 0 | 0 | 1 | 0 | 4 | -2092722010
| PP |  | Bednění základových stěn desek svislé nebo šikmé (odkloněné), půdorysně přímé nebo zalomené ve volných nebo zapažených jámách, rýhách, šachtách, včetně případných vzpěr odstranění | [14 empty] | PP | 2
52 | K | 274322511 | Základové pasy ze ŽB se zvýšenými nároky na prostředí tř. C 20/25 XF1, XA1 | m3 | 12.53 |  | 0 | CS ÚRS 2017 01 |  | základní |  | 0 | 2.4533 | 30.7397 | 0 | 0 | 4 | K | 2 |  |  |  | ROZPOCET | 0 | 0 | 0 | 0 | 0 | 1 | 0 | 4 | 1627066504
| PP |  | Základy z betonu železového (bez výztuže) pasy z betonu se zvýšenými nároky na prostředí tř. C 20/25 | [14 empty] | PP | 2
| VV |  | "ukonč. práh - viz. Hmotová tabulka H." 10,88 |  | 10.88 | [12 empty] | VV | 2 | 2 | True | 0 | ROZPOCET
| VV |  | "základ vtokové šachty v km 0,308 - viz. D.1.1.4." 1,5*2,2*0,5 |  | 1.65 | [12 empty] | VV | 2 | 2 | True | 0 | ROZPOCET
53 | K | 274351215 | Zřízení bednění stěn základových pasů | m2 | 37.9 |  | 0 | CS ÚRS 2017 01 |  | základní |  | 0 | 0.00103 | 0.039037 | 0 | 0 | 4 | K | 2 |  |  |  | ROZPOCET | 0 | 0 | 0 | 0 | 0 | 1 | 0 | 4 | -510542985
| PP |  | Bednění základových stěn pasů svislé nebo šikmé (odkloněné), půdorysně přímé nebo zalomené ve volných nebo zapažených jámách, rýhách, šachtách, včetně případných vzpěr zřízení | [14 empty] | PP | 2
| VV |  | "ukonč. práh" 3*(5,0+0,7)*2*1,0 |  | 34.2 | [12 empty] | VV | 2 | 2 | True | 0 | ROZPOCET
| VV |  | "základ vtokové šachty v km 0,308" (1,5+2,2)*2*0,5 |  | 3.7 | [12 empty] | VV | 2 | 2 | True | 0 | ROZPOCET
54 | K | 274351216 | Odstranění bednění stěn základových pasů | m2 | 37.9 |  | 0 | CS ÚRS 2017 01 |  | základní |  | 0 | 0 | 0 | 0 | 0 | 4 | K | 2 |  |  |  | ROZPOCET | 0 | 0 | 0 | 0 | 0 | 1 | 0 | 4 | 883543779
| PP |  | Bednění základových stěn pasů svislé nebo šikmé (odkloněné), půdorysně přímé nebo zalomené ve volných nebo zapažených jámách, rýhách, šachtách, včetně případných vzpěr odstranění | [14 empty] | PP | 2
55 | K | 274362021 | Výztuž základových pásů svařovanými sítěmi Kari | t | 0.352 |  | 0 | CS ÚRS 2017 01 |  | základní |  | 0 | 1.0531 | 0.37068 | 0 | 0 | 4 | K | 2 |  |  |  | ROZPOCET | 0 | 0 | 0 | 0 | 0 | 1 | 0 | 4 | -2001752341
| PP |  | Výztuž základů pasů ze svařovaných sítí z drátů typu KARI | [14 empty] | PP | 2
| VV |  | "ukonč. práh - viz. Situace D.1.1.1" 56,49*5,4*0,001 |  | 0.305 | [12 empty] | VV | 2 | 2 | True | 0 | ROZPOCET
| VV |  | "základ vtokové šachty v km 0,308 - viz. D.1.1.4." ((1,4+2,1)*2*0,4+1,4*2,1*2)*5,4*0,001 |  | 0.047 | [12 empty] | VV | 2 | 2 | True | 0 | ROZPOCET
56 | K | 275313711 | Základové patky z betonu tř. C 20/25 XF1, XA1 | m3 | 0.144 |  | 0 | CS ÚRS 2017 01 |  | základní |  | 0 | 2.4533 | 0.35327 | 0 | 0 | 4 | K | 2 |  |  |  | ROZPOCET | 0 | 0 | 0 | 0 | 0 | 1 | 0 | 4 | -1682682606
| PP |  | Základy z betonu prostého patky a bloky z betonu kamenem neprokládaného tř. C 20/25 XF1, XA1 | [14 empty] | PP | 2
| VV |  | "sloupky závory" 2*0,3*0,3*0,8 |  | 0.144 | [12 empty] | VV | 2 | 2 | True | 1 | ROZPOCET
| D | 3 | Svislé a kompletní konstrukce |  |  |  | 0 |  |  |  |  | 0 |  | 65.2679 |  | 0 | 1 | D | 1 |  |  |  | ROZPOCET | [6 empty] | 0
57 | K | 317321118 | Mostní římsy ze ŽB C 30/37 | m3 | 4.69 |  | 0 | CS ÚRS 2017 01 |  | základní |  | 0 | 2.4779 | 11.6212 | 0 | 0 | 4 | K | 2 |  |  |  | ROZPOCET | 0 | 0 | 0 | 0 | 0 | 1 | 0 | 4 | -1454396099
| PP |  | Římsy ze železového betonu C 30/37 | [14 empty] | PP | 2
| VV |  | "římsy čel na stávajících TP v km 0,509 a km 1,242 - viz. TZ D.1" 2*2*6,7*0,7*0,25 |  | 4.69 | [12 empty] | VV | 2 | 2 | True | 1 | ROZPOCET
58 | K | 317353121 | Bednění mostních říms všech tvarů - zřízení | m2 | 14.8 |  | 0 | CS ÚRS 2017 01 |  | základní |  | 0 | 0.04174 | 0.61775 | 0 | 0 | 4 | K | 2 |  |  |  | ROZPOCET | 0 | 0 | 0 | 0 | 0 | 1 | 0 | 4 | -1268583599
| PP |  | Bednění mostní římsy zřízení všech tvarů | [14 empty] | PP | 2
| VV |  | "římsy čel na stávajících TP v km 0,509 a km 1,242 - viz. TZ D.1" 2*2*(6,7+0,7)*2*0,25 |  | 14.8 | [12 empty] | VV | 2 | 2 | True | 1 | ROZPOCET
59 | K | 317353221 | Bednění mostních říms všech tvarů - odstranění | m2 | 14.8 |  | 0 | CS ÚRS 2017 01 |  | základní |  | 0 | 2e-05 | 0.000296 | 0 | 0 | 4 | K | 2 |  |  |  | ROZPOCET | 0 | 0 | 0 | 0 | 0 | 1 | 0 | 4 | 270418516
| PP |  | Bednění mostní římsy odstranění všech tvarů | [14 empty] | PP | 2
60 | K | 317361411 | Výztuž mostních říms ze svařovaných sítí do 6 kg/m2 | t | 0.214 |  | 0 | CS ÚRS 2017 01 |  | základní |  | 0 | 1.1038 | 0.23621 | 0 | 0 | 4 | K | 2 |  |  |  | ROZPOCET | 0 | 0 | 0 | 0 | 0 | 1 | 0 | 4 | 1755789156
| PP |  | Výztuž mostních železobetonových říms ze svařovaných sítí do 6 kg/m2 | [14 empty] | PP | 2
| VV |  | "římsy čel na stávajících TP " 2*2*6,6*(0,6+0,15)*2*5,4*0,001 |  | 0.214 | [12 empty] | VV | 2 | 2 | True | 1 | ROZPOCET
61 | K | 321321115 | Konstrukce vodních staveb ze ŽB mrazuvzdorného tř. C 25/30 XC4, XF3 | m3 | 16.932 |  | 0 | CS ÚRS 2017 01 |  | základní |  | 0 | 2.8089 | 47.561 | 0 | 0 | 4 | K | 2 |  |  |  | ROZPOCET | 0 | 0 | 0 | 0 | 0 | 1 | 0 | 4 | -1196149290
| PP |  | Konstrukce z betonu vodních staveb přehrad, jezů a plavebních komor, spodní stavby vodních elektráren, jader přehrad, odběrných věží a výpustných zařízení, opěrných zdí, šachet, šachtic a ostatních konstrukcí železového pro prostředí s mrazovými cykly tř. C 25/30 | [14 empty] | PP | 2
| VV |  | "základ čela TP - viz. D.1.1.5." 2,0*0,7*0,6*2 |  | 1.68 | [12 empty] | VV | 2 | 2 | True | 0 | ROZPOCET
| VV |  | "podkl. trámky - viz. D.1.1.5." 6*2*1,0*0,3*0,3 |  | 1.08 | [12 empty] | VV | 2 | 2 | True | 0 | ROZPOCET
| VV |  | "obetonování trub - viz. D.1.1.5." 13,4*(1,3*1,2-3,14*0,4*0,4) |  | 14.172 | [12 empty] | VV | 2 | 2 | True | 0 | ROZPOCET
62 | K | 321321116 | Konstrukce vodních staveb ze ŽB mrazuvzdorného tř. C 30/37 XC4, XF3 | m3 | 1.275 |  | 0 | CS ÚRS 2017 01 |  | základní |  | 0 | 2.8089 | 3.5814 | 0 | 0 | 4 | K | 2 |  |  |  | ROZPOCET | 0 | 0 | 0 | 0 | 0 | 1 | 0 | 4 | -1225778014
| PP |  | Konstrukce z betonu vodních staveb přehrad, jezů a plavebních komor, spodní stavby vodních elektráren, jader přehrad, odběrných věží a výpustných zařízení, opěrných zdí, šachet, šachtic a ostatních konstrukcí železového pro prostředí s mrazovými cykly tř. C 30/37 XC4, XF3 | [14 empty] | PP | 2
| VV |  | "vtoková šachta v km 0,308 - viz. D.1.1.4." (1,6*1,3+1,0*0,6+2*0,9*0,95)*0,3-3,14*0,15*0,15*0,3*2 |  | 1.275 | [12 empty] | VV | 2 | 2 | True | 1 | ROZPOCET
63 | K | 321351010 | Bednění konstrukcí vodních staveb rovinné - zřízení | m2 | 51.21 |  | 0 | CS ÚRS 2017 01 |  | základní |  | 0 | 0.00765 | 0.39176 | 0 | 0 | 4 | K | 2 |  |  |  | ROZPOCET | 0 | 0 | 0 | 0 | 0 | 1 | 0 | 4 | 1882434132
| PP |  | Bednění konstrukcí z betonu prostého nebo železového vodních staveb přehrad, jezů a plavebních komor, spodní stavby vodních elektráren, jader přehrad, odběrných věží a výpustných zařízení, opěrných zdí, šachet, šachtic a ostatních konstrukcí zřízení ploch rovinných | [14 empty] | PP | 2
| VV |  | "vtoková šachta v km 0,308" 1,6*(1,3+0,6)+2*(0,3*1,3+0,9*0,95)+1,0*(1,3+0,6)+2*0,6*0,95 |  | 8.57 | [12 empty] | VV | 2 | 2 | True | 0 | ROZPOCET
| VV |  | "podkl. trámky - viz. D.1.1.5." 6*2*(1,0+0,3)*2*0,3 |  | 9.36 | [12 empty] | VV | 2 | 2 | True | 0 | ROZPOCET
| VV |  | "základ čela TP" (2,0+0,7)*2*0,6*2 |  | 6.48 | [12 empty] | VV | 2 | 2 | True | 0 | ROZPOCET
| VV |  | "obetonování trub" 13,4*1,0*2 |  | 26.8 | [12 empty] | VV | 2 | 2 | True | 0 | ROZPOCET
64 | K | 321352010 | Bednění konstrukcí vodních staveb rovinné - odstranění | m2 | 51.21 |  | 0 | CS ÚRS 2017 01 |  | základní |  | 0 | 0.00086 | 0.044041 | 0 | 0 | 4 | K | 2 |  |  |  | ROZPOCET | 0 | 0 | 0 | 0 | 0 | 1 | 0 | 4 | 272364439
| PP |  | Bednění konstrukcí z betonu prostého nebo železového vodních staveb přehrad, jezů a plavebních komor, spodní stavby vodních elektráren, jader přehrad, odběrných věží a výpustných zařízení, opěrných zdí, šachet, šachtic a ostatních konstrukcí odstranění ploch rovinných | [14 empty] | PP | 2
65 | K | 321368211 | Výztuž železobetonových konstrukcí vodních staveb ze svařovaných sítí | t | 0.445 |  | 0 | CS ÚRS 2017 01 |  | základní |  | 0 | 1.03 | 0.45836 | 0 | 0 | 4 | K | 2 |  |  |  | ROZPOCET | 0 | 0 | 0 | 0 | 0 | 1 | 0 | 4 | -2051202189
| PP |  | Výztuž železobetonových konstrukcí vodních staveb přehrad, jezů a plavebních komor, spodní stavby vodních elektráren, jader přehrad, odběrných věží a výpustných zařízení, opěrných zdí, šachet, šachtic a ostatních konstrukcí jednotlivé pruty svařované sítě z ocelových tažených drátů jakéhokoliv druhu oceli jakéhokoliv průměru a roztečí | [14 empty] | PP | 2
| VV |  | "vtoková šachta v km 0,308 - viz. D.1.1.4. (odpočet základu)" 18,12*5,4*0,001-0,047 |  | 0.051 | [12 empty] | VV | 2 | 2 | True | 0 | ROZPOCET
| VV |  | "propustek (základ čela + obetonování trub + podkl. trámky) - viz. D.1.1.5." 73,02*5,4*0,001 |  | 0.394 | [12 empty] | VV | 2 | 2 | True | 0 | ROZPOCET
66 | K | 338950143 | Osazení kůlů jednotlivě ve svahu do 1:5 se zadusáním do zeminy výška kůlu nad zemí do 1,5 m | kus | 36 |  | 0 | CS ÚRS 2017 01 |  | základní |  | 0 | 0 | 0 | 0 | 0 | 4 | K | 2 |  |  |  | ROZPOCET | 0 | 0 | 0 | 0 | 0 | 1 | 0 | 4 | 115380790
| PP |  | Osazení dřevěných kůlových konstrukcí svislých Příplatek k cenám jednotlivých kůlů do jam se zadusáním do zeminy, výšky kůlů nad terénem přes 1,0 do 1,5 m | [14 empty] | PP | 2
| VV |  | "trvalá stabilizace hranic pozemků - viz. TZ D.1." 36,0 |  | 36 | [12 empty] | VV | 2 | 2 | True | 1 | ROZPOCET
67 | M | 60599005R | Kůl dubový D 20 cm, dl. 2 m odkorněný | ks | 36 |  | 0 |  |  | základní |  | 0 | 0.021 | 0.756 | 0 | 0 | 8 | M | 2 |  |  |  | ROZPOCET | 0 | 0 | 0 | 0 | 0 | 1 | 0 | 4 | 263271466
| PP |  | Kůl dubový D 20 cm, dl. 2 m odkorněný | [14 empty] | PP | 2
| P |  | Poznámka k položce: - lze nahradit akátovým dřevem | [14 empty] | P | 2
| D | 4 | Vodorovné konstrukce |  |  |  | 0 |  |  |  |  | 0 |  | 93.2494 |  | 0 | 1 | D | 1 |  |  |  | ROZPOCET | [6 empty] | 0
68 | K | 451311521 | Podklad pro dlažbu z betonu prostého mrazuvzdorného tř. C 25/30 vrstva tl nad 100 do 150 mm | m2 | 4.75 |  | 0 | CS ÚRS 2017 01 |  | základní |  | 0 | 0.38257 | 1.8172 | 0 | 0 | 4 | K | 2 |  |  |  | ROZPOCET | 0 | 0 | 0 | 0 | 0 | 1 | 0 | 4 | -2067945104
| PP |  | Podklad z prostého betonu pod dlažbu pro prostředí s mrazovými cykly, ve vrstvě tl. přes 100 do 150 mm | [14 empty] | PP | 2
| VV |  | "šikmá čela TP" 2,0*0,9+2,8*0,75 |  | 3.9 | [12 empty] | VV | 2 | 2 | True | 0 | ROZPOCET
| VV |  | "vyústění drenáže (úsek se změnou odvodnění)" 0,85 |  | 0.85 | [12 empty] | VV | 2 | 2 | True | 0 | ROZPOCET
69 | K | 451571111 | Lože pod dlažby ze štěrkopísku vrstva tl do 100 mm | m2 | 10.4 |  | 0 | CS ÚRS 2017 01 |  | základní |  | 0 | 0.21252 | 2.2102 | 0 | 0 | 4 | K | 2 |  |  |  | ROZPOCET | 0 | 0 | 0 | 0 | 0 | 1 | 0 | 4 | -1830334242
| PP |  | Lože pod dlažby ze štěrkopísků, tl. vrstvy do 100 mm | [14 empty] | PP | 2
| VV |  | "předpolí TP - viz. D.1.1.5." 2,0*2,6*2 |  | 10.4 | [12 empty] | VV | 2 | 2 | True | 1 | ROZPOCET
70 | K | 451573111 | Lože pod potrubí otevřený výkop ze štěrkopísku | m3 | 4.2 |  | 0 | CS ÚRS 2017 01 |  | základní |  | 0 | 1.8908 | 7.9412 | 0 | 0 | 4 | K | 2 |  |  |  | ROZPOCET | 0 | 0 | 0 | 0 | 0 | 1 | 0 | 4 | -624428153
| PP |  | Lože pod potrubí, stoky a drobné objekty v otevřeném výkopu z písku a štěrkopísku do 63 mm | [14 empty] | PP | 2
| VV |  | "rekonstrukce trub. vedení - viz. Situace D.1.1.1" 42,0*1,0*0,1 |  | 4.2 | [12 empty] | VV | 2 | 2 | True | 1 | ROZPOCET
71 | K | 463212111 | Rovnanina z lomového kamene upraveného s vyklínováním spár úlomky kamene | m3 | 36.8 |  | 0 | CS ÚRS 2017 01 |  | základní |  | 0 | 1.9968 | 73.4822 | 0 | 0 | 4 | K | 2 |  |  |  | ROZPOCET | 0 | 0 | 0 | 0 | 0 | 1 | 0 | 4 | 1113993464
| PP |  | Rovnanina z lomového kamene upraveného, tříděného jakékoliv tloušťky rovnaniny s vyklínováním spár a dutin úlomky kamene | [14 empty] | PP | 2
| VV |  | "rozšíření odbočov. oblouku - viz. Situace D.1.1.1." 65,0*0,4 |  | 26 | [12 empty] | VV | 2 | 2 | True | 0 | ROZPOCET
| VV |  | "předpolí stávajících TP v km 0,509 a km 1,242 - viz. TZ D.1" 2*3,6 |  | 7.2 | [12 empty] | VV | 2 | 2 | True | 0 | ROZPOCET
| VV |  | "předpolí TP - viz. D.1.1.5." 2,0*2,25*0,4*2 |  | 3.6 | [12 empty] | VV | 2 | 2 | True | 0 | ROZPOCET
72 | K | 464531112 | Pohoz z hrubého drceného kamenivo zrno 63 až 125 mm z terénu | m3 | 1.8 |  | 0 | CS ÚRS 2017 01 |  | základní |  | 0 | 2.16 | 3.888 | 0 | 0 | 4 | K | 2 |  |  |  | ROZPOCET | 0 | 0 | 0 | 0 | 0 | 1 | 0 | 4 | 1602851377
| PP |  | Pohoz dna nebo svahů jakékoliv tloušťky z hrubého drceného kameniva, z terénu, frakce 63 - 125 mm | [14 empty] | PP | 2
| VV |  | "předpolí vtok. šachty v km 0,308" 6,0*1,0*0,3 |  | 1.8 | [12 empty] | VV | 2 | 2 | True | 1 | ROZPOCET
73 | K | 465513227 | Dlažba z lomového kamene na cementovou maltu s vyspárováním tl 250 mm pro hydromeliorace | m2 | 4.75 |  | 0 | CS ÚRS 2017 01 |  | základní |  | 0 | 0.82327 | 3.9105 | 0 | 0 | 4 | K | 2 |  |  |  | ROZPOCET | 0 | 0 | 0 | 0 | 0 | 1 | 0 | 4 | 1423551105
| PP |  | Dlažba z lomového kamene lomařsky upraveného na cementovou maltu, s vyspárováním cementovou maltou, tl. kamene 250 mm | [14 empty] | PP | 2
| VV |  | "šikmá čela TP" 2,0*0,9+2,8*0,75 |  | 3.9 | [12 empty] | VV | 2 | 2 | True | 0 | ROZPOCET
| VV |  | "vyústění drenáže (úsek se změnou odvodnění)" 0,85 |  | 0.85 | [12 empty] | VV | 2 | 2 | True | 0 | ROZPOCET
| D | 5 | Komunikace pozemní |  |  |  | 0 |  |  |  |  | 0 |  | 7435.2644 |  | 0 | 1 | D | 1 |  |  |  | ROZPOCET | [6 empty] | 0
74 | K | 561081131 | Zřízení podkladu ze zeminy upravené vápnem, cementem, směsnými pojivy tl 500 mm plochy přes 5000 m2 | m2 | 7722.7 |  | 0 | CS ÚRS 2017 01 |  | základní |  | 0 | 0 | 0 | 0 | 0 | 4 | K | 2 |  |  |  | ROZPOCET | 0 | 0 | 0 | 0 | 0 | 1 | 0 | 4 | 1937141837
| PP |  | Zřízení podkladu ze zeminy upravené hydraulickými pojivy vápnem, cementem nebo směsnými pojivy (materiál ve specifikaci) s rozprostřením, promísením, vlhčením, zhutněním a ošetřením vodou plochy přes 5 000 m2, tloušťka po zhutnění přes 450 do 500 mm | [14 empty] | PP | 2
| VV |  | "cesta - viz. Hmotová tabulka H. = ÚP (vč. rozšíření )" 6977,4 |  | 6977.4 | [12 empty] | VV | 2 | 2 | True | 0 | ROZPOCET
| VV |  | "výhybny - viz. Hmotová tabulka H. " 94,64/0,35 |  | 270.4 | [12 empty] | VV | 2 | 2 | True | 0 | ROZPOCET
| VV |  | "sjezdy - viz. Hmotová tabulka H. " 103,5 |  | 103.5 | [12 empty] | VV | 2 | 2 | True | 0 | ROZPOCET
| VV |  | "nájezd + napojení na KÚ " 371,4 |  | 371.4 | [12 empty] | VV | 2 | 2 | True | 0 | ROZPOCET
75 | M | 585301620 | vápno CL 80-Q JM nehašené VL | t | 231.681 |  | 0 | CS ÚRS 2017 01 |  | základní |  | 0 | 1 | 231.681 | 0 | 0 | 8 | M | 2 |  |  |  | ROZPOCET | 0 | 0 | 0 | 0 | 0 | 1 | 0 | 4 | -132142555
| PP |  | vápno nehašené vzdušné CL 80 jemně mleté VL | [14 empty] | PP | 2
| VV |  | "viz. vzorový řez D.1.1.4. - 30kg/m2" 7722,7*30,0*0,001 |  | 231.681 | [12 empty] | VV | 2 | 2 | True | 1 | ROZPOCET
76 | K | 564751111 | Podklad z kameniva hrubého drceného vel. 32-63 mm tl 150 mm | m2 | 27 |  | 0 | CS ÚRS 2017 01 |  | základní |  | 0 | 0.2916 | 7.8732 | 0 | 0 | 4 | K | 2 |  |  |  | ROZPOCET | 0 | 0 | 0 | 0 | 0 | 1 | 0 | 4 | 1416027405
| PP |  | Podklad nebo kryt z kameniva hrubého drceného vel. 32-63 mm s rozprostřením a zhutněním, po zhutnění tl. 150 mm | [14 empty] | PP | 2
| VV |  | "nájezd z kameniva tl. 30 cm (předpolí ukonč. prahu) " 13,5*2 |  | 27 | [12 empty] | VV | 2 | 2 | True | 1 | ROZPOCET
77 | K | 564851111 | Podklad ze štěrkodrtě ŠD tl 150 mm | m2 | 7392.496 |  | 0 | CS ÚRS 2017 01 |  | základní |  | 0 | 0.27994 | 2069.4553 | 0 | 0 | 4 | K | 2 |  |  |  | ROZPOCET | 0 | 0 | 0 | 0 | 0 | 1 | 0 | 4 | 1596239819
| PP |  | Podklad ze štěrkodrti ŠD s rozprostřením a zhutněním, po zhutnění tl. 150 mm | [14 empty] | PP | 2
| P |  | Poznámka k položce: ŠD fr 0-32 mm | [14 empty] | P | 2
| VV |  | "cesta - viz. Hmotová tabulka H." (2408,08-6977,4*0,2)/0,15 |  | 6750.667 | [12 empty] | VV | 2 | 2 | True | 0 | ROZPOCET
| VV |  | "výhybny - viz. Hmotová tabulka H. " 94,64/0,35 |  | 270.4 | [12 empty] | VV | 2 | 2 | True | 0 | ROZPOCET
| VV |  | "nájezd + napojení na KÚ - viz. Hmotová tabulka H. " 130,0/0,35 |  | 371.429 | [12 empty] | VV | 2 | 2 | True | 0 | ROZPOCET
78 | K | 564861111 | Podklad ze štěrkodrtě ŠD tl 200 mm | m2 | 7619.229 |  | 0 | CS ÚRS 2017 01 |  | základní |  | 0 | 0.378 | 2880.0686 | 0 | 0 | 4 | K | 2 |  |  |  | ROZPOCET | 0 | 0 | 0 | 0 | 0 | 1 | 0 | 4 | -341107370
| PP |  | Podklad ze štěrkodrti ŠD s rozprostřením a zhutněním, po zhutnění tl. 200 mm | [14 empty] | PP | 2
| P |  | Poznámka k položce: ŠD fr 32-63 mm | [14 empty] | P | 2
| VV |  | "cesta - viz. Hmotová tabulka H. = ÚP" 6977,4 |  | 6977.4 | [12 empty] | VV | 2 | 2 | True | 0 | ROZPOCET
| VV |  | "výhybny - viz. Hmotová tabulka H. " 94,64/0,35 |  | 270.4 | [12 empty] | VV | 2 | 2 | True | 0 | ROZPOCET
| VV |  | "nájezd + napojení na KÚ - viz. Hmotová tabulka H." 130,0/0,35 |  | 371.429 | [12 empty] | VV | 2 | 2 | True | 0 | ROZPOCET
79 | K | 565165121 | Asfaltový beton vrstva podkladní ACP 16+ (obalované kamenivo OKS) tl 80 mm š přes 3 m | m2 | 6462 |  | 0 | CS ÚRS 2017 01 |  | základní |  | 0 | 0.211 | 1363.482 | 0 | 0 | 4 | K | 2 |  |  |  | ROZPOCET | 0 | 0 | 0 | 0 | 0 | 1 | 0 | 4 | 1132263499
| PP |  | Asfaltový beton vrstva podkladní ACP 16+ (obalované kamenivo střednězrnné - OKS) s rozprostřením a zhutněním v pruhu šířky přes 3 m, po zhutnění tl. 80 mm | [14 empty] | PP | 2
| VV |  | "cesta - viz. Hmotová tabulka H." 467,78/0,08 |  | 5847.25 | [12 empty] | VV | 2 | 2 | True | 0 | ROZPOCET
| VV |  | "výhybny - viz. Hmotová tabulka H. " 18,72/0,08 |  | 234 | [12 empty] | VV | 2 | 2 | True | 0 | ROZPOCET
| VV |  | "sjezdy - viz. Hmotová tabulka H. " 1,66/0,08 |  | 20.75 | [12 empty] | VV | 2 | 2 | True | 0 | ROZPOCET
| VV |  | "nájezd + napojení na KÚ - viz. Hmotová tabulka H." 28,8/0,08 |  | 360 | [12 empty] | VV | 2 | 2 | True | 0 | ROZPOCET
80 | K | 567541111 | Recyklace podkladu za studena na místě - rozpojení a reprofilace tl 300 mm plochy do 1000 m2 | m2 | 370 |  | 0 | CS ÚRS 2017 01 |  | základní |  | 0 | 0 | 0 | 0 | 0 | 4 | K | 2 |  |  |  | ROZPOCET | 0 | 0 | 0 | 0 | 0 | 1 | 0 | 4 | -1654615381
| PP |  | Recyklace podkladní vrstvy za studena na místě rozpojení a reprofilace podkladu s hutněním plochy do 1 000 m2, tloušťky přes 200 do 300 mm | [14 empty] | PP | 2
| VV |  | "stávající cesta na KÚ (penetrační makadam) " 370,0 |  | 370 | [12 empty] | VV | 2 | 2 | True | 1 | ROZPOCET
81 | K | 569831111 | Zpevnění krajnic štěrkodrtí tl 100 mm | m2 | 1155 |  | 0 | CS ÚRS 2017 01 |  | základní |  | 0 | 0.18776 | 216.8628 | 0 | 0 | 4 | K | 2 |  |  |  | ROZPOCET | 0 | 0 | 0 | 0 | 0 | 1 | 0 | 4 | 1556624178
| PP |  | Zpevnění krajnic nebo komunikací pro pěší s rozprostřením a zhutněním, po zhutnění štěrkodrtí tl. 100 mm | [14 empty] | PP | 2
| P |  | Poznámka k položce: ŠD fr 0-22 mm | [14 empty] | P | 2
| VV |  | "cesta - viz. Hmotová tabulka H." 115,5/0,1 |  | 1155 | [12 empty] | VV | 2 | 2 | True | 1 | ROZPOCET
82 | K | 573211109 | Postřik živičný spojovací z asfaltu v množství 0,50 kg/m2 | m2 | 6463.696 |  | 0 | CS ÚRS 2017 01 |  | základní |  | 0 | 0.00051 | 3.2965 | 0 | 0 | 4 | K | 2 |  |  |  | ROZPOCET | 0 | 0 | 0 | 0 | 0 | 1 | 0 | 4 | -277611884
| PP |  | Postřik spojovací PS bez posypu kamenivem z asfaltu silničního, v množství 0,50 kg/m2 | [14 empty] | PP | 2
| VV |  | "cesta vč. rozšíření - viz. vzor. řez D.1.1.4." 1283,3*4,12+479,0 |  | 5766.196 | [12 empty] | VV | 2 | 2 | True | 0 | ROZPOCET
| VV |  | "výhybny - viz. Hmotová tabulka H. " 234,0 |  | 234 | [12 empty] | VV | 2 | 2 | True | 0 | ROZPOCET
| VV |  | "sjezdy - viz. Hmotová tabulka H. " 103,5 |  | 103.5 | [12 empty] | VV | 2 | 2 | True | 0 | ROZPOCET
| VV |  | "nájezd + napojení na KÚ - viz. Hmotová tabulka H." 360,0 |  | 360 | [12 empty] | VV | 2 | 2 | True | 0 | ROZPOCET
83 | K | 577134221 | Asfaltový beton vrstva obrusná ACO 11 (ABS) tř. II tl 40 mm š přes 3 m z nemodifikovaného asfaltu | m2 | 6386.75 |  | 0 | CS ÚRS 2017 01 |  | základní |  | 0 | 0.10373 | 662.4976 | 0 | 0 | 4 | K | 2 |  |  |  | ROZPOCET | 0 | 0 | 0 | 0 | 0 | 1 | 0 | 4 | -709374263
| PP |  | Asfaltový beton vrstva obrusná ACO 11 (ABS) s rozprostřením a se zhutněním z nemodifikovaného asfaltu v pruhu šířky přes 3 m tř. II, po zhutnění tl. 40 mm | [14 empty] | PP | 2
| VV |  | "cesta - viz. Hmotová tabulka H. " 227,57/0,04 |  | 5689.25 | [12 empty] | VV | 2 | 2 | True | 0 | ROZPOCET
| VV |  | "výhybny - viz. Hmotová tabulka H. " 9,36/0,04 |  | 234 | [12 empty] | VV | 2 | 2 | True | 0 | ROZPOCET
| VV |  | "sjezdy - viz. Hmotová tabulka H. " 4,14/0,04 |  | 103.5 | [12 empty] | VV | 2 | 2 | True | 0 | ROZPOCET
| VV |  | "nájezd + napojení na KÚ - viz. Hmotová tabulka H." 14,4/0,04 |  | 360 | [12 empty] | VV | 2 | 2 | True | 0 | ROZPOCET
84 | K | 599142111 | Úprava zálivky dilatačních nebo pracovních spár v cementobetonovém krytu hl do 40 mm š do 40 mm | m | 21.2 |  | 0 | CS ÚRS 2017 01 |  | základní |  | 0 | 0.00224 | 0.047488 | 0 | 0 | 4 | K | 2 |  |  |  | ROZPOCET | 0 | 0 | 0 | 0 | 0 | 1 | 0 | 4 | -977712441
| PP |  | Úprava zálivky dilatačních nebo pracovních spár v cementobetonovém krytu, hloubky do 40 mm, šířky přes 20 do 40 mm | [14 empty] | PP | 2
| VV |  | "ZÚ - viz. TZ D.1." 21,2 |  | 21.2 | [12 empty] | VV | 2 | 2 | True | 1 | ROZPOCET
| D | 6 | Úpravy povrchů, podlahy a osazování výplní |  |  |  | 0 |  |  |  |  | 0 |  | 0 |  | 0 | 1 | D | 1 |  |  |  | ROZPOCET | [6 empty] | 0
85 | K | 629995101 | Očištění vnějších ploch tlakovou vodou | m2 | 41 |  | 0 | CS ÚRS 2017 01 |  | základní |  | 0 | 0 | 0 | 0 | 0 | 4 | K | 2 |  |  |  | ROZPOCET | 0 | 0 | 0 | 0 | 0 | 1 | 0 | 4 | -1674631229
| PP |  | Očištění vnějších ploch tlakovou vodou omytím | [14 empty] | PP | 2
| VV |  | "čela stávajících TP v km 0,509 a km 1,242" 2*2*(7,0+6,5*0,5) |  | 41 | [12 empty] | VV | 2 | 2 | True | 1 | ROZPOCET
| D | 8 | Trubní vedení |  |  |  | 0 |  |  |  |  | 0 |  | 2.5509 |  | 0 | 1 | D | 1 |  |  |  | ROZPOCET | [6 empty] | 0
86 | K | 871315221 | Kanalizační potrubí z tvrdého PVC jednovrstvé tuhost třídy SN8 DN 110 | m | 1 |  | 0 | CS ÚRS 2017 01 |  | základní |  | 0 | 0.00268 | 0.00268 | 0 | 0 | 4 | K | 2 |  |  |  | ROZPOCET | 0 | 0 | 0 | 0 | 0 | 1 | 0 | 4 | 1380469732
| PP |  | Kanalizační potrubí z tvrdého PVC v otevřeném výkopu ve sklonu do 20 %, hladkého plnostěnného jednovrstvého, tuhost třídy SN 8 DN 110 | [14 empty] | PP | 2
| VV |  | "ukončení drenáže (úsek se změnou odvodnění)" 1,0 |  | 1 | [12 empty] | VV | 2 | 2 | True | 1 | ROZPOCET
87 | K | 871374201 | Montáž kanalizačního potrubí z PE SDR11 otevřený výkop sklon do 20 % svařovaných na tupo D 315x28,6 | m | 42 |  | 0 | CS ÚRS 2017 01 |  | základní |  | 0 | 0 | 0 | 0 | 0 | 4 | K | 2 |  |  |  | ROZPOCET | 0 | 0 | 0 | 0 | 0 | 1 | 0 | 4 | -603947089
| PP |  | Montáž kanalizačního potrubí z plastů z polyetylenu PE 100 svařovaných na tupo v otevřeném výkopu ve sklonu do 20 % SDR 11/PN16 D 315 x 28,6 mm | [14 empty] | PP | 2
| VV |  | "rekonstrukce trub. vedení - viz. Situace D.1.1.1" 42,0 |  | 42 | [12 empty] | VV | 2 | 2 | True | 1 | ROZPOCET
88 | M | 28699069R | Trubka drenážní PE neperforovaná DN 315 | m | 42.63 |  | 0 |  |  | základní |  | 0 | 0.031 | 1.3215 | 0 | 0 | 8 | M | 2 |  |  |  | ROZPOCET | 0 | 0 | 0 | 0 | 0 | 1 | 0 | 4 | -1036871743
| PP |  | Trubka drenážní PE neperforovaná DN 315 | [14 empty] | PP | 2
| VV |  | 42,0*1,015 |  | 42.63 | [12 empty] | VV | 2 | 2 | True | 1 | ROZPOCET
89 | K | 899623161 | Obetonování potrubí nebo zdiva stok betonem prostým tř. C 20/25 v otevřeném výkopu | m3 | 0.5 |  | 0 | CS ÚRS 2017 01 |  | základní |  | 0 | 2.4533 | 1.2266 | 0 | 0 | 4 | K | 2 |  |  |  | ROZPOCET | 0 | 0 | 0 | 0 | 0 | 1 | 0 | 4 | 842161360
| PP |  | Obetonování potrubí nebo zdiva stok betonem prostým v otevřeném výkopu, beton tř. C 20/25 | [14 empty] | PP | 2
| VV |  | "rekonstrukce trub. vedení - vyústění" 0,5 |  | 0.5 | [12 empty] | VV | 2 | 2 | True | 1 | ROZPOCET
90 | K | 899999016R | Řezání trub DN 600 0°- 60° | kus | 2 |  | 0 |  |  | základní |  | 0 | 0 | 0 | 0 | 0 | 4 | K | 2 |  |  |  | ROZPOCET | 0 | 0 | 0 | 0 | 0 | 1 | 0 | 4 | 1984614263
| PP |  | Řezání trub DN 600 0°- 60° | [14 empty] | PP | 2
| D | 9 | Ostatní konstrukce a práce, bourání |  |  |  | 0 |  |  |  |  | 0 |  | 100.6065 |  | 26.9965 | 1 | D | 1 |  |  |  | ROZPOCET | [6 empty] | 0
91 | K | 912211111 | Montáž směrového sloupku silničního plastového prosté uložení bez betonového základu | kus | 22 |  | 0 | CS ÚRS 2017 01 |  | základní |  | 0 | 0 | 0 | 0 | 0 | 4 | K | 2 |  |  |  | ROZPOCET | 0 | 0 | 0 | 0 | 0 | 1 | 0 | 4 | -1990369489
| PP |  | Montáž směrového sloupku plastového s odrazkou prostým uložením bez betonového základu silničního | [14 empty] | PP | 2
| VV |  | "ZÚ - viz. TZ D.1." 2,0 |  | 2 | [12 empty] | VV | 2 | 2 | True | 0 | ROZPOCET
| VV |  | "sjezdy (2ks /sjezd) - viz. TZ D.1." 2*10 |  | 20 | [12 empty] | VV | 2 | 2 | True | 0 | ROZPOCET
92 | M | 404451500 | sloupek silniční plastový s retroreflexní fólií směrový 1200 mm | kus | 22 |  | 0 | CS ÚRS 2017 01 |  | základní |  | 0 | 0.0022 | 0.0484 | 0 | 0 | 8 | M | 2 |  |  |  | ROZPOCET | 0 | 0 | 0 | 0 | 0 | 1 | 0 | 4 | 417306789
| PP |  | sloupek silniční plastový s retroreflexní fólií směrový 1200 mm | [14 empty] | PP | 2
93 | K | 914311111 | Značky pro staničení a ohraničení - kilometrovníky z kamene 250/250/1200 mm | kus | 7 |  | 0 | CS ÚRS 2017 01 |  | základní |  | 0 | 0.67024 | 4.6917 | 0 | 0 | 4 | K | 2 |  |  |  | ROZPOCET | 0 | 0 | 0 | 0 | 0 | 1 | 0 | 4 | -1042234859
| PP |  | Značky pro staničení nebo ohraničení kamenné kilometrovníky 250/250/1200 mm | [14 empty] | PP | 2
| VV |  | "trvalá stabilizace hranic pozemků - viz. TZ D.1." 7,0 |  | 7 | [12 empty] | VV | 2 | 2 | True | 1 | ROZPOCET
94 | K | 916111122 | Osazení obruby z drobných kostek bez boční opěry do lože z betonu prostého | m | 42.4 |  | 0 | CS ÚRS 2017 01 |  | základní |  | 0 | 0.0719 | 3.0486 | 0 | 0 | 4 | K | 2 |  |  |  | ROZPOCET | 0 | 0 | 0 | 0 | 0 | 1 | 0 | 4 | -156620477
| PP |  | Osazení silniční obruby z dlažebních kostek v jedné řadě s ložem tl. přes 50 do 100 mm, s vyplněním a zatřením spár cementovou maltou z drobných kostek bez boční opěry, do lože z betonu prostého tř. C 12/15 | [14 empty] | PP | 2
| VV |  | "ZÚ - viz. TZ D.1." 21,2*2 |  | 42.4 | [12 empty] | VV | 2 | 2 | True | 1 | ROZPOCET
95 | M | 583801100 | kostka dlažební drobná, žula, I.jakost, velikost 10 cm | t | 1.038 |  | 0 | CS ÚRS 2017 01 |  | základní |  | 0 | 1 | 1.038 | 0 | 0 | 8 | M | 2 |  |  |  | ROZPOCET | 0 | 0 | 0 | 0 | 0 | 1 | 0 | 4 | 732687357
| PP |  | kostka dlažební drobná, žula, I.jakost, velikost 10 cm | [14 empty] | PP | 2
| VV |  | 42,4*0,024*1,02 |  | 1.038 | [12 empty] | VV | 2 | 2 | True | 1 | ROZPOCET
96 | K | 916131112 | Osazení silničního obrubníku betonového ležatého bez boční opěry do lože z betonu prostého | m | 82.8 |  | 0 | CS ÚRS 2017 01 |  | základní |  | 0 | 0.14321 | 11.8578 | 0 | 0 | 4 | K | 2 |  |  |  | ROZPOCET | 0 | 0 | 0 | 0 | 0 | 1 | 0 | 4 | -1025487517
| PP |  | Osazení silničního obrubníku betonového se zřízením lože, s vyplněním a zatřením spár cementovou maltou ležatého bez boční opěry, do lože z betonu prostého tř. C 12/15 | [14 empty] | PP | 2
| VV |  | "viz. Situace D.1.1.1. + vzor. př. řez D.1.1.4." 11,3+7+7+7+7+12+7+7+4+13,5 |  | 82.8 | [12 empty] | VV | 2 | 2 | True | 1 | ROZPOCET
97 | M | 592174920 | obrubník betonový silniční 100x15x30 cm | kus | 83 |  | 0 | CS ÚRS 2017 01 |  | základní |  | 0 | 0.102 | 8.466 | 0 | 0 | 8 | M | 2 |  |  |  | ROZPOCET | 0 | 0 | 0 | 0 | 0 | 1 | 0 | 4 | -1054268547
| PP |  | obrubník betonový silniční vibrolisovaný 100x15x30 cm | [14 empty] | PP | 2
98 | K | 916991121 | Lože pod obrubníky, krajníky nebo obruby z dlažebních kostek z betonu prostého | m3 | 20.7 |  | 0 | CS ÚRS 2017 01 |  | základní |  | 0 | 2.2563 | 46.7062 | 0 | 0 | 4 | K | 2 |  |  |  | ROZPOCET | 0 | 0 | 0 | 0 | 0 | 1 | 0 | 4 | 622201046
| PP |  | Lože pod obrubníky, krajníky nebo obruby z dlažebních kostek z betonu prostého tř. C 16/20 | [14 empty] | PP | 2
| P |  | Poznámka k položce: C20/25 XF1, XA1 | [14 empty] | P | 2
| VV |  | "viz. Situace D.1.1.1. + vzor. př. řez D.1.1.4." (11,3+7+7+7+7+12+7+7+4+13,5)*0,5*0,5 |  | 20.7 | [12 empty] | VV | 2 | 2 | True | 1 | ROZPOCET
99 | K | 919521140 | Zřízení silničního propustku z trub betonových nebo ŽB DN 600 | m | 15.1 |  | 0 | CS ÚRS 2017 01 |  | základní |  | 0 | 0.88535 | 13.3688 | 0 | 0 | 4 | K | 2 |  |  |  | ROZPOCET | 0 | 0 | 0 | 0 | 0 | 1 | 0 | 4 | -1542601428
| PP |  | Zřízení silničního propustku z trub betonových nebo železobetonových DN 600 mm | [14 empty] | PP | 2
| VV |  | "viz. D.1.1.5." 15,1 |  | 15.1 | [12 empty] | VV | 2 | 2 | True | 1 | ROZPOCET
100 | M | 592224100 | trouba hrdlová přímá železobetonová s integrovaným těsněním TZH-Q 600/2500 60 x 250 x 10 cm | kus | 6 |  | 0 | CS ÚRS 2017 01 |  | základní |  | 0 | 1.747 | 10.482 | 0 | 0 | 8 | M | 2 |  |  |  | ROZPOCET | 0 | 0 | 0 | 0 | 0 | 1 | 0 | 4 | 211165865
| PP |  | trouba hrdlová přímá železobetonová s integrovaným těsněním 60 x 250 x 10 cm | [14 empty] | PP | 2
101 | K | 919726202 | Geotextilie pro vyztužení, separaci a filtraci tkaná z PP podélná pevnost v tahu do 50 kN/m | m2 | 650 |  | 0 | CS ÚRS 2017 01 |  | základní |  | 0 | 0.00036 | 0.234 | 0 | 0 | 4 | K | 2 |  |  |  | ROZPOCET | 0 | 0 | 0 | 0 | 0 | 1 | 0 | 4 | 283730950
| PP |  | Geotextilie tkaná pro vyztužení, separaci nebo filtraci z polypropylenu, podélná pevnost v tahu přes 15 do 50 kN/m | [14 empty] | PP | 2
| P |  | Poznámka k položce: 300 g/m2 | [14 empty] | P | 2
| VV |  | "viz. TZ B." 650,0 |  | 650 | [12 empty] | VV | 2 | 2 | True | 1 | ROZPOCET
102 | K | 919735111 | Řezání stávajícího živičného krytu hl do 50 mm | m | 21.2 |  | 0 | CS ÚRS 2017 01 |  | základní |  | 0 | 0 | 0 | 0 | 0 | 4 | K | 2 |  |  |  | ROZPOCET | 0 | 0 | 0 | 0 | 0 | 1 | 0 | 4 | 2143885143
| PP |  | Řezání stávajícího živičného krytu nebo podkladu hloubky do 50 mm | [14 empty] | PP | 2
| VV |  | "ZÚ - viz. TZ D.1." 21,2 |  | 21.2 | [12 empty] | VV | 2 | 2 | True | 1 | ROZPOCET
103 | K | 936990003R | Plastový mezník vč. osazení | ks | 114 |  | 0 |  |  | základní |  | 0 | 0 | 0 | 0 | 0 | 4 | K | 2 |  |  |  | ROZPOCET | 0 | 0 | 0 | 0 | 0 | 1 | 0 | 4 | -383608133
| PP |  | Plastový mezník vč. osazení | [14 empty] | PP | 2
| VV |  | "trvalá stabilizace hranic pozemků - viz. TZ D.1." 114,0 |  | 114 | [12 empty] | VV | 2 | 2 | True | 1 | ROZPOCET
104 | K | 938902112 | Čištění příkopů komunikací příkopovým rypadlem objem nánosu do 0,3 m3/m | m | 20 |  | 0 | CS ÚRS 2017 01 |  | základní |  | 0 | 0 | 0 | 0.194 | 3.88 | 4 | K | 2 |  |  |  | ROZPOCET | 0 | 0 | 0 | 0 | 0 | 1 | 0 | 4 | 1432214350
| PP |  | Profilace a čištění příkopů komunikací příkopovým rypadlem s odstraněním travnatého porostu nebo nánosu, s úpravou dna a svahů do předepsaného profilu a s naložením na dopravní prostředek nebo s přemístěním na hromady na vzdálenost do 20 m nezpevněných nebo zpevněných objemu nánosu přes 0,15 do 0,30 m3/m | [14 empty] | PP | 2
| VV |  | "předpolí stávajících TP v km 0,509 a km 1,242" 2*2*5,0 |  | 20 | [12 empty] | VV | 2 | 2 | True | 1 | ROZPOCET
105 | K | 938902411 | Čištění propustků strojně tlakovou vodou D do 500 mm při tl nánosu do 25% DN | m | 15.1 |  | 0 | CS ÚRS 2017 01 |  | základní |  | 0 | 0 | 0 | 0.043 | 0.6493 | 4 | K | 2 |  |  |  | ROZPOCET | 0 | 0 | 0 | 0 | 0 | 1 | 0 | 4 | 1060572390
| PP |  | Čištění propustků s odstraněním travnatého porostu nebo nánosu, s naložením na dopravní prostředek nebo s přemístěním na hromady na vzdálenost do 20 m strojně tlakovou vodou tloušťky nánosu do 25% průměru propustku do 500 mm | [14 empty] | PP | 2
| VV |  | "DN 300 na ZÚ" 8,9 |  | 8.9 | [12 empty] | VV | 2 | 2 | True | 0 | ROZPOCET
| VV |  | "DN 400 na ZÚ" 6,2 |  | 6.2 | [12 empty] | VV | 2 | 2 | True | 0 | ROZPOCET
106 | K | 938902412 | Čištění propustků strojně tlakovou vodou D do 1000 mm při tl nánosu do 25% DN | m | 17.05 |  | 0 | CS ÚRS 2017 01 |  | základní |  | 0 | 0 | 0 | 0.065 | 1.1083 | 4 | K | 2 |  |  |  | ROZPOCET | 0 | 0 | 0 | 0 | 0 | 1 | 0 | 4 | -42183405
| PP |  | Čištění propustků s odstraněním travnatého porostu nebo nánosu, s naložením na dopravní prostředek nebo s přemístěním na hromady na vzdálenost do 20 m strojně tlakovou vodou tloušťky nánosu do 25% průměru propustku přes 500 do 1000 mm | [14 empty] | PP | 2
| VV |  | "TP v km 0,509 " 9,65 |  | 9.65 | [12 empty] | VV | 2 | 2 | True | 0 | ROZPOCET
| VV |  | "TP v km 1,242" 7,4 |  | 7.4 | [12 empty] | VV | 2 | 2 | True | 0 | ROZPOCET
107 | K | 938902499 | Příplatek k čištění propustků delších než 8 m za každý další 1 m délky | m | 3 |  | 0 | CS ÚRS 2017 01 |  | základní |  | 0 | 0 | 0 | 0.043 | 0.129 | 4 | K | 2 |  |  |  | ROZPOCET | 0 | 0 | 0 | 0 | 0 | 1 | 0 | 4 | 1685994024
| PP |  | Čištění propustků s odstraněním travnatého porostu nebo nánosu, s naložením na dopravní prostředek nebo s přemístěním na hromady na vzdálenost do 20 m Příplatek k cenám za délku propustku přes 8 m za každý další 1 m | [14 empty] | PP | 2
| VV |  | "DN 300 na ZÚ" 1,0 |  | 1 | [12 empty] | VV | 2 | 2 | True | 0 | ROZPOCET
| VV |  | "TP v km 0,509 " 2,0 |  | 2 | [12 empty] | VV | 2 | 2 | True | 0 | ROZPOCET
108 | M | 082113210 | voda pitná pro ostatní odběratele | m3 | 8 |  | 0 | CS ÚRS 2017 01 |  | základní |  | 0 | 0 | 0 | 0 | 0 | 8 | M | 2 |  |  |  | ROZPOCET | 0 | 0 | 0 | 0 | 0 | 1 | 0 | 4 | 210673834
| PP |  | voda pitná pro ostatní odběratele | [14 empty] | PP | 2
109 | K | 961041211 | Bourání mostních základů z betonu prostého | m3 | 4.75 |  | 0 | CS ÚRS 2017 01 |  | základní |  | 0 | 0.12 | 0.57 | 2.2 | 10.45 | 4 | K | 2 |  |  |  | ROZPOCET | 0 | 0 | 0 | 0 | 0 | 1 | 0 | 4 | -74707486
| PP |  | Bourání mostních konstrukcí základů z prostého betonu | [14 empty] | PP | 2
| VV |  | "čela propustku na ZÚ - viz. TZ D.1 (odpočet trubek)" 3,0-1,5 |  | 1.5 | [12 empty] | VV | 2 | 2 | True | 0 | ROZPOCET
| VV |  | "římsy čel stávajících TP v km 0,509 a km 1,242" 2*2*6,5*0,5*0,25 |  | 3.25 | [12 empty] | VV | 2 | 2 | True | 0 | ROZPOCET
110 | K | 966999001R | M+D Závora uzamykatelná | kpl | 1 |  | 0 |  |  | základní |  | 0 | 0.095 | 0.095 | 0 | 0 | 4 | K | 2 |  |  |  | ROZPOCET | 0 | 0 | 0 | 0 | 0 | 1 | 0 | 4 | -1282000211
| PP |  | M+D Závora š. 5,5 m uzamykatelná | [14 empty] | PP | 2
| P |  | Poznámka k položce: Pevný sloupek se sklopnou nebo otočnou vodorovnou částí. | [14 empty] | P | 2
111 | K | 966008112 | Bourání trubního propustku do DN 500 | m | 11 |  | 0 | CS ÚRS 2017 01 |  | základní |  | 0 | 0 | 0 | 0.98 | 10.78 | 4 | K | 2 |  |  |  | ROZPOCET | 0 | 0 | 0 | 0 | 0 | 1 | 0 | 4 | 2024508210
| PP |  | Bourání trubního propustku s odklizením a uložením vybouraného materiálu na skládku na vzdálenost do 3 m nebo s naložením na dopravní prostředek z trub DN přes 300 do 500 mm | [14 empty] | PP | 2
| VV |  | "viz. TZ D.1" 11,0 |  | 11 | [12 empty] | VV | 2 | 2 | True | 1 | ROZPOCET
| D | 997 | Přesun sutě |  |  |  | 0 |  |  |  |  | 0 |  | 0 |  | 0 | 1 | D | 1 |  |  |  | ROZPOCET | [6 empty] | 0
112 | K | 997006006 | Drcení stavebního odpadu z demolic ze zdiva z betonu prostého s dopravou do 100 m a naložením | t | 21.23 |  | 0 | CS ÚRS 2017 01 |  | základní |  | 0 | 0 | 0 | 0 | 0 | 4 | K | 2 |  |  |  | ROZPOCET | 0 | 0 | 0 | 0 | 0 | 1 | 0 | 4 | -1820772133
| PP |  | Drcení stavebního odpadu z demolic s dopravou na vzdálenost do 100 m a naložením do drtícího zařízení ze zdiva betonového | [14 empty] | PP | 2
| P |  | Poznámka k položce: suť se využije na stavbě cesty | [14 empty] | P | 2
| VV |  | "suť z propustku, čel a říms" 10,78+10,45 |  | 21.23 | [12 empty] | VV | 2 | 2 | True | 1 | ROZPOCET
113 | K | 997211511 | Vodorovná doprava suti po suchu na vzdálenost do 1 km | t | 10.45 |  | 0 | CS ÚRS 2017 01 |  | základní |  | 0 | 0 | 0 | 0 | 0 | 4 | K | 2 |  |  |  | ROZPOCET | 0 | 0 | 0 | 0 | 0 | 1 | 0 | 4 | -635106477
| PP |  | Vodorovná doprava suti nebo vybouraných hmot suti se složením a hrubým urovnáním, na vzdálenost do 1 km | [14 empty] | PP | 2
| VV |  | "suť z čel a říms propustku" 10,45 |  | 10.45 | [12 empty] | VV | 2 | 2 | True | 1 | ROZPOCET
114 | K | 997221551 | Vodorovná doprava suti ze sypkých materiálů do 1 km | t | 5.637 |  | 0 | CS ÚRS 2017 01 |  | základní |  | 0 | 0 | 0 | 0 | 0 | 4 | K | 2 |  |  |  | ROZPOCET | 0 | 0 | 0 | 0 | 0 | 1 | 0 | 4 | 230816523
| PP |  | Vodorovná doprava suti bez naložení, ale se složením a s hrubým urovnáním ze sypkých materiálů, na vzdálenost do 1 km | [14 empty] | PP | 2
| VV |  | "nános z předpolí stáv. propustků" 3,880 |  | 3.88 | [12 empty] | VV | 2 | 2 | True | 0 | ROZPOCET
| VV |  | "nános z čištění stáv. propustků" 0,649+1,108 |  | 1.757 | [12 empty] | VV | 2 | 2 | True | 0 | ROZPOCET
115 | K | 997221571 | Vodorovná doprava vybouraných hmot do 1 km | t | 12.082 |  | 0 | CS ÚRS 2017 01 |  | základní |  | 0 | 0 | 0 | 0 | 0 | 4 | K | 2 |  |  |  | ROZPOCET | 0 | 0 | 0 | 0 | 0 | 1 | 0 | 4 | 243228141
| PP |  | Vodorovná doprava vybouraných hmot bez naložení, ale se složením a s hrubým urovnáním na vzdálenost do 1 km | [14 empty] | PP | 2
| VV |  | "trubky z TP" 10,780 |  | 10.78 | [12 empty] | VV | 2 | 2 | True | 0 | ROZPOCET
| VV |  | "odvoz trubek (rekonstrukce trub. vedení) " 42,0*0,031 |  | 1.302 | [12 empty] | VV | 2 | 2 | True | 0 | ROZPOCET
116 | K | 997221579 | Příplatek ZKD 1 km u vodorovné dopravy vybouraných hmot | t | 37.758 |  | 0 | CS ÚRS 2017 01 |  | základní |  | 0 | 0 | 0 | 0 | 0 | 4 | K | 2 |  |  |  | ROZPOCET | 0 | 0 | 0 | 0 | 0 | 1 | 0 | 4 | -694714852
| PP |  | Vodorovná doprava vybouraných hmot bez naložení, ale se složením a s hrubým urovnáním na vzdálenost Příplatek k ceně za každý další i započatý 1 km přes 1 km | [14 empty] | PP | 2
| VV |  | "odvoz trubek (rekonstrukce trub. vedení) " 29*1,302 |  | 37.758 | [12 empty] | VV | 2 | 2 | True | 1 | ROZPOCET
| D | 998 | Přesun hmot |  |  |  | 0 |  |  |  |  | 0 |  | 0 |  | 0 | 1 | D | 1 |  |  |  | ROZPOCET | [6 empty] | 0
117 | K | 998225111 | Přesun hmot pro pozemní komunikace s krytem z kamene, monolitickým betonovým nebo živičným | t | 7796.075 |  | 0 | CS ÚRS 2017 01 |  | základní |  | 0 | 0 | 0 | 0 | 0 | 4 | K | 2 |  |  |  | ROZPOCET | 0 | 0 | 0 | 0 | 0 | 1 | 0 | 4 | 874914399
| PP |  | Přesun hmot pro komunikace s krytem z kameniva, monolitickým betonovým nebo živičným dopravní vzdálenost do 200 m jakékoliv délky objektu | [14 empty] | PP | 2
| D | PSV | Práce a dodávky PSV |  |  |  | 0 |  |  |  |  | 0 |  | 0.11025 |  | 0 | 2 | D | 0 |  |  |  | ROZPOCET | [6 empty] | 0
| D | 767 | Konstrukce zámečnické |  |  |  | 0 |  |  |  |  | 0 |  | 0.11025 |  | 0 | 2 | D | 1 |  |  |  | ROZPOCET | [6 empty] | 0
118 | K | 767995116 | Montáž atypických zámečnických konstrukcí hmotnosti do 250 kg | kg | 105 |  | 0 | CS ÚRS 2017 01 |  | základní |  | 0 | 5e-05 | 0.00525 | 0 | 0 | 16 | K | 2 |  |  |  | ROZPOCET | 0 | 0 | 0 | 0 | 0 | 1 | 0 | 16 | 1245884081
| PP |  | Montáž ostatních atypických zámečnických konstrukcí hmotnosti přes 100 do 250 kg | [14 empty] | PP | 2
| VV |  | "česle šachty - viz. " 105,0 |  | 105 | [12 empty] | VV | 2 | 2 | True | 1 | ROZPOCET
119 | M | 55399103R | Ocelové česle 1,12 x 1,02 m vč. rámu, žárově pozinkované | kpl | 1 |  | 0 |  |  | základní |  | 0 | 0.105 | 0.105 | 0 | 0 | 32 | M | 2 |  |  |  | ROZPOCET | 0 | 0 | 0 | 0 | 0 | 1 | 0 | 16 | -919100844
| PP |  | Ocelové česle 1,12 x 1,02 m vč. rámu, žárově pozinkované | [14 empty] | PP | 2
120 | K | 998767101 | Přesun hmot tonážní pro zámečnické konstrukce v objektech v do 6 m | t | 0.11 |  | 0 | CS ÚRS 2017 01 |  | základní |  | 0 | 0 | 0 | 0 | 0 | 16 | K | 2 |  |  |  | ROZPOCET | 0 | 0 | 0 | 0 | 0 | 1 | 0 | 16 | 655380091
| PP |  | Přesun hmot pro zámečnické konstrukce stanovený z hmotnosti přesunovaného materiálu vodorovná dopravní vzdálenost do 50 m v objektech výšky do 6 m | [14 empty] | PP | 2

## SO 01.1. - Následná péče ...
{e68ad297-3279-4f56-b2ed-cc9186da7372}
2
| KRYCÍ LIST SOUPISU PRACÍ | [7 empty] | v --- níže se nacházejí doplnkové a pomocné údaje k sestavám --- v | [8 empty] | False
Stavba:
Polní cesta C05
Objekt:
SO 01.1. - Následná péče 1. rok
| KSO: |  | 823 2 |  |  | CC-CZ:
| Místo: |  |  |  |  | Datum: | 4. 5. 2017
| Zadavatel: |  |  |  |  | IČ:
|  | ČR-SPÚ, Pobočka Svitavy |  |  |  | DIČ:
| Uchazeč: |  |  |  |  | IČ: | Vyplň údaj
|  | Vyplň údaj |  |  |  | DIČ: | Vyplň údaj
| Projektant: |  |  |  |  | IČ:
|  | GAP Pardubice s.r.o. |  |  |  | DIČ:
| Zpracovatel: |  |  |  |  | IČ:
|  | Ing. Kunc |  |  |  | DIČ:
Poznámka:
| Cena bez DPH | [5 empty] | 0
|  |  | Základ daně |  |  | Sazba daně | Výše daně
| DPH | základní | 0 |  |  | 21% | 0
|  | snížená | 0 |  |  | 15% | 0
|  | zákl. přenesená | 0 |  |  | 21% | 0
|  | sníž. přenesená | 0 |  |  | 15% | 0
|  | nulová | 0 |  |  | 0% | 0
| Cena s DPH |  |  | v | CZK |  | 0
REKAPITULACE ČLENĚNÍ SOUPISU PRACÍ
Stavba:
Polní cesta C05
Objekt:
SO 01.1. - Následná péče 1. rok
Místo: | [5 empty] | Datum: | 4. 5. 2017
Zadavatel: |  |  | ČR-SPÚ, Pobočka Svitavy |  |  | Projektant: | GAP Pardubice s.r.o.
Uchazeč: |  |  | Vyplň údaj |  |  | Zpracovatel: | Ing. Kunc
Kód dílu - Popis | [6 empty] | Cena celkem [CZK]
Náklady stavby celkem | [6 empty] | 0 | [11 empty] | -1
| HSV - Práce a dodávky HSV | [5 empty] | 0
| 1 - Zemní práce | [5 empty] | 0
SOUPIS PRACÍ
Stavba:
Polní cesta C05
Objekt:
SO 01.1. - Následná péče 1. rok
Místo: | [5 empty] | Datum: | 4. 5. 2017
Zadavatel: |  |  | ČR-SPÚ, Pobočka Svitavy |  |  | Projektant: | GAP Pardubice s.r.o.
Uchazeč: |  |  | Vyplň údaj |  |  | Zpracovatel: | Ing. Kunc
PČ | Typ | Kód | Popis | MJ | Množství | J.cena [CZK] | Cena celkem [CZK] | Cenová soustava |  | DPH | J. Nh [h] | Nh celkem [h] | J. hmotnost [t] | Hmotnost celkem [t] | J. suť [t] | Suť Celkem [t]
Náklady soupisu celkem | [6 empty] | 0 |  |  |  |  | 0 |  | 0 |  | 0 |  | D | -1 | [10 empty] | 0
| D | HSV | Práce a dodávky HSV |  |  |  | 0 |  |  |  |  | 0 |  | 0 |  | 0 | 1 | D | 0 |  |  |  | ROZPOCET | [6 empty] | 0
| D | 1 | Zemní práce |  |  |  | 0 |  |  |  |  | 0 |  | 0 |  | 0 | 1 | D | 1 |  |  |  | ROZPOCET | [6 empty] | 0
1 | K | 111151131 | Pokosení trávníku lučního plochy do 1000 m2 s odvozem do 20 km v rovině a svahu do 1:5 | m2 | 3538 |  | 0 | CS ÚRS 2017 01 |  | základní |  | 0 | 0 | 0 | 0 | 0 | 4 | K | 2 |  |  |  | ROZPOCET | 0 | 0 | 0 | 0 | 0 | 1 | 0 | 4 | -300986643
| PP |  | Pokosení trávníku při souvislé ploše do 1000 m2 lučního v rovině nebo svahu do 1:5 | [14 empty] | PP | 2
| VV |  | "rozšíření odbočov. oblouku (prosypání rovnaniny)" 4*65,0 |  | 260 | [12 empty] | VV | 2 | 2 | True | 0 | ROZPOCET
| VV |  | "rekonstrukce trub. vedení " 4*42,0 |  | 168 | [12 empty] | VV | 2 | 2 | True | 0 | ROZPOCET
| VV |  | "drenážní žebra - viz. vzor. řez D.1.1.4." 4*14,4 |  | 57.6 | [12 empty] | VV | 2 | 2 | True | 0 | ROZPOCET
| VV |  | "cesta - viz. TZ D.1 a Hmotová tabulka H." 4*(1655,9-(359,0+412,4)) |  | 3538 | [12 empty] | VV | 2 | 2 | True | 1 | ROZPOCET
2 | K | 111151133 | Pokosení trávníku lučního plochy do 1000 m2 s odvozem do 20 km ve svahu do 1:1 | m2 | 3085.6 |  | 0 | CS ÚRS 2017 01 |  | základní |  | 0 | 0 | 0 | 0 | 0 | 4 | K | 2 |  |  |  | ROZPOCET | 0 | 0 | 0 | 0 | 0 | 1 | 0 | 4 | -200001638
| PP |  | Pokosení trávníku při souvislé ploše do 1000 m2 lučního na svahu přes 1:2 do 1:1 | [14 empty] | PP | 2
| VV |  | "cesta - viz. Hmotová tabulka H. (SV+SN)" 4*(359,0+412,4) |  | 3085.6 | [12 empty] | VV | 2 | 2 | True | 1 | ROZPOCET

## VON - Vedlejší a ostatní ...
{6f6b2da8-efca-4f6d-8f25-eb89406f3136}
2
| KRYCÍ LIST SOUPISU PRACÍ | [7 empty] | v --- níže se nacházejí doplnkové a pomocné údaje k sestavám --- v | [8 empty] | False
Stavba:
Polní cesta C05
Objekt:
VON - Vedlejší a ostatní náklady
| KSO: |  |  |  |  | CC-CZ:
| Místo: |  |  |  |  | Datum: | 4. 5. 2017
| Zadavatel: |  |  |  |  | IČ:
|  | ČR-SPÚ, Pobočka Svitavy |  |  |  | DIČ:
| Uchazeč: |  |  |  |  | IČ: | Vyplň údaj
|  | Vyplň údaj |  |  |  | DIČ: | Vyplň údaj
| Projektant: |  |  |  |  | IČ:
|  | GAP Pardubice s.r.o. |  |  |  | DIČ:
| Zpracovatel: |  |  |  |  | IČ:
|  | Ing. Kunc |  |  |  | DIČ:
Poznámka:
| Cena bez DPH | [5 empty] | 0
|  |  | Základ daně |  |  | Sazba daně | Výše daně
| DPH | základní | 0 |  |  | 21% | 0
|  | snížená | 0 |  |  | 15% | 0
|  | zákl. přenesená | 0 |  |  | 21% | 0
|  | sníž. přenesená | 0 |  |  | 15% | 0
|  | nulová | 0 |  |  | 0% | 0
| Cena s DPH |  |  | v | CZK |  | 0
REKAPITULACE ČLENĚNÍ SOUPISU PRACÍ
Stavba:
Polní cesta C05
Objekt:
VON - Vedlejší a ostatní náklady
Místo: | [5 empty] | Datum: | 4. 5. 2017
Zadavatel: |  |  | ČR-SPÚ, Pobočka Svitavy |  |  | Projektant: | GAP Pardubice s.r.o.
Uchazeč: |  |  | Vyplň údaj |  |  | Zpracovatel: | Ing. Kunc
Kód dílu - Popis | [6 empty] | Cena celkem [CZK]
Náklady stavby celkem | [6 empty] | 0 | [11 empty] | -1
| VRN - Vedlejší rozpočtové náklady | [5 empty] | 0
| VRN2 - Vedlejší náklady | [5 empty] | 0
| VRN9 - Ostatní náklady | [5 empty] | 0
SOUPIS PRACÍ
Stavba:
Polní cesta C05
Objekt:
VON - Vedlejší a ostatní náklady
Místo: | [5 empty] | Datum: | 4. 5. 2017
Zadavatel: |  |  | ČR-SPÚ, Pobočka Svitavy |  |  | Projektant: | GAP Pardubice s.r.o.
Uchazeč: |  |  | Vyplň údaj |  |  | Zpracovatel: | Ing. Kunc
PČ | Typ | Kód | Popis | MJ | Množství | J.cena [CZK] | Cena celkem [CZK] | Cenová soustava |  | DPH | J. Nh [h] | Nh celkem [h] | J. hmotnost [t] | Hmotnost celkem [t] | J. suť [t] | Suť Celkem [t]
Náklady soupisu celkem | [6 empty] | 0 |  |  |  |  | 0 |  | 0 |  | 0 |  | D | -1 | [7 empty] | 0
| D | VRN | Vedlejší rozpočtové náklady |  |  |  | 0 |  |  |  |  | 0 |  | 0 |  | 0 | 5 | D | 0 | ROZPOCET | [6 empty] | 0
| D | VRN2 | Vedlejší náklady |  |  |  | 0 |  |  |  |  | 0 |  | 0 |  | 0 | 5 | D | 1 | ROZPOCET | [6 empty] | 0
1 | K | 031002000 | Zařízení staveniště | kpl | 1 |  | 0 |  |  | základní |  | 0 | 0 | 0 | 0 | 0 | 1024 | K | 2 | ROZPOCET | 0 | 0 | 0 | 0 | 0 | 1 | 0 | 1024 | -1886255009
| PP |  | Zařízení staveniště | [14 empty] | PP | 2
| P |  | Poznámka k položce: Zřízení zařízení staveniště, jeho připojení na sítě, oplocení prostoru a jejich následné odstranění. Zajištění přístupu k jednotlivým úsekům stavby za účelem provádění a uvedení do původního stavu po ukončení stavby, náhrada za dočasné zábory ploch. Zřízení a odstranění dočasných komunikací, sjezdů, nájezdů, lávek přes výkopy. Zajištění výkopů zábradlím. Zřízení čistících zón před výjezdem z obvodu staveniště. Zajištění bezpečnosti práce a ochrany životního prostředí. | [14 empty] | P | 2
2 | K | 031002002 | Dopravní značení na staveništi | kpl | 1 |  | 0 |  |  | základní |  | 0 | 0 | 0 | 0 | 0 | 1024 | K | 2 | ROZPOCET | 0 | 0 | 0 | 0 | 0 | 1 | 0 | 1024 | -1924747206
| PP |  | Dopravní značení na staveništi | [14 empty] | PP | 2
| P |  | Poznámka k položce: Projednání a zajištění zvláštního užívání komunikací a veřejných ploch, včetně zajištění dopravního značení k dopravním omezením vč. případné světelné signalizace, jejich údržba a přemisťování a následné odstranění, a to v rozsahu nezbytném pro řádné a bezpečné provádění stavby. (částečná uzavírka komunikace) | [14 empty] | P | 2
3 | K | 031004000 | Práce v ochranném pásmu | kpl | 1 |  | 0 |  |  | základní |  | 0 | 0 | 0 | 0 | 0 | 1024 | K | 2 | ROZPOCET | 0 | 0 | 0 | 0 | 0 | 1 | 0 | 1024 | 2054053585
| PP |  | Práce v ochranném pásmu | [14 empty] | PP | 2
| P |  | Poznámka k položce: Práce v ochranném pásmu nadzemního vedení VN a VVN (ČEZ). | [14 empty] | P | 2
| D | VRN9 | Ostatní náklady |  |  |  | 0 |  |  |  |  | 0 |  | 0 |  | 0 | 4 | D | 1 | ROZPOCET | [6 empty] | 0
4 | K | 090001000 | Geodetické vytýčení před zahájením realizace stavebních prací | kpl | 1 |  | 0 |  |  | základní |  | 0 | 0 | 0 | 0 | 0 | 1024 | K | 2 | ROZPOCET | 0 | 0 | 0 | 0 | 0 | 1 | 0 | 1024 | -756545237
| PP |  | Geodetické vytýčení před zahájením realizace stavebních prací | [14 empty] | PP | 2
| P |  | Poznámka k položce: cesta dl. 1283 m, zatrubnění dl. 42 m | [14 empty] | P | 2
5 | K | 091003000 | Geodetické práce po výstavbě vč. případného geometrického plánu | kpl | 1 |  | 0 |  |  | základní |  | 0 | 0 | 0 | 0 | 0 | 1024 | K | 2 | ROZPOCET | 0 | 0 | 0 | 0 | 0 | 1 | 0 | 1024 | -1902243394
| PP |  | Geodetické práce po výstavbě vč. případného geometrického plánu | [14 empty] | PP | 2
| P |  | Poznámka k položce: Geodetické zaměření skutečně provedeného díla vč. případných geometrických plánů pro kolaudační řízení, případné majetkové vypořádání a zápis díla do KN. Zaměření a určení výšky nových kamenných mezníků. 3x v grafické (tištěné) podobě a 1x v digitálním vyhotovení, GP v patřičných počtech pro zápis do KN. | [14 empty] | P | 2
6 | K | 091204000 | Dokumentace skutečného provedení stavby | kpl | 1 |  | 0 |  |  | základní |  | 0 | 0 | 0 | 0 | 0 | 1024 | K | 2 | ROZPOCET | 0 | 0 | 0 | 0 | 0 | 1 | 0 | 1024 | -1309848591
| PP |  | Dokumentace skutečného provedení stavby | [14 empty] | PP | 2
| P |  | Poznámka k položce: Vypracování projektové dokumentace skutečného provedení díla 3x v grafické (tištěné) podobě a 1x v digitálním vyhotovení (Bude požadováno pouze v případě změn). | [14 empty] | P | 2
7 | K | 091304000 | Publicita projektu - informační tabule | kpl | 2 |  | 0 |  |  | základní |  | 0 | 0 | 0 | 0 | 0 | 1024 | K | 2 | ROZPOCET | 0 | 0 | 0 | 0 | 0 | 1 | 0 | 1024 | 2593415
| PP |  | Publicita projektu - informační tabule | [14 empty] | PP | 2
| P |  | Poznámka k položce: Zhotovení a instalace prezentační cedule nejpozději do jednoho měsíce od převzetí staveniště na místě realizace (dočasná) a následná instalace prezentační cedule po dokončení stavby (trvalá). | [14 empty] | P | 2
8 | K | 091400000 | Vypracování Plánu opatření pro případ havárie | kpl | 1 |  | 0 |  |  | základní |  | 0 | 0 | 0 | 0 | 0 | 1024 | K | 2 | ROZPOCET | 0 | 0 | 0 | 0 | 0 | 1 | 0 | 1024 | 2073644493
| PP |  | Vypracování Plánu opatření pro případ havárie | [14 empty] | PP | 2
9 | K | 091805000 | Zkoušky, atesty a revize podle ČSN a případných jiných právních nebo technických předpisů | kpl | 1 |  | 0 |  |  | základní |  | 0 | 0 | 0 | 0 | 0 | 1024 | K | 2 | ROZPOCET | 0 | 0 | 0 | 0 | 0 | 1 | 0 | 1024 | 1835730631
| PP |  | Zkoušky, atesty a revize podle ČSN a případných jiných právních nebo technických předpisů | [14 empty] | PP | 2
| P |  | Poznámka k položce: Zajištění všech ostatních nezbytných zkoušek, atestů a revizí podle ČSN a případných jiných právních nebo technických předpisů platných v době provádění a předání díla, kterými bude prokázáno dosažení předepsaané kvality a předepsaných technických parametrů díla | [14 empty] | P | 2
10 | K | 091806000 | Zajištění všech nezbytných průzkumů nutných pro řádné provádění a dokončení díla | ks | 1 |  | 0 |  |  | základní |  | 0 | 0 | 0 | 0 | 0 | 1024 | K | 2 | ROZPOCET | 0 | 0 | 0 | 0 | 0 | 1 | 0 | 1024 | 1637445406
| PP |  | Zajištění všech nezbytných průzkumů nutných pro řádné provádění a dokončení díla | [14 empty] | PP | 2
| P |  | Poznámka k položce: - předběžný záchranný archeologický výzkum | [14 empty] | P | 2

## Pokyny pro vyplnění
Struktura údajů, formát souboru a metodika pro zpracování
Struktura
Soubor je složen ze záložky Rekapitulace stavby a záložek s názvem soupisu prací pro jednotlivé objekty ve formátu XLSX. Každá ze záložek přitom obsahuje
ještě samostatné sestavy vymezené orámovaním a nadpisem sestavy.
Rekapitulace stavby obsahuje sestavu Rekapitulace stavby a Rekapitulace objektů stavby a soupisů prací.
V sestavě Rekapitulace stavby jsou uvedeny informace identifikující předmět veřejné zakázky na stavební práce, KSO, CC-CZ, CZ-CPV, CZ-CPA a rekapitulaci
celkové nabídkové ceny uchazeče.
Termínem "uchazeč" (resp. zhotovitel) se myslí "účastník zadávacího řízení" ve smyslu zákona o zadávání veřejných zakázek.
V sestavě Rekapitulace objektů stavby a soupisů prací je uvedena rekapitulace stavebních objektů, inženýrských objektů, provozních souborů,
vedlejších a ostatních nákladů a ostatních nákladů s rekapitulací nabídkové ceny za jednotlivé soupisy prací. Na základě údaje Typ je možné
identifikovat, zda se jedná o objekt nebo soupis prací pro daný objekt:
|  | STA | Stavební objekt pozemní
|  | ING | Stavební objekt inženýrský
|  | PRO | Provozní soubor
|  | VON | Vedlejší a ostatní náklady
|  | OST | Ostatní
|  | Soupis | Soupis prací pro daný typ objektu
Soupis prací pro jednotlivé objekty obsahuje sestavy Krycí list soupisu prací, Rekapitulace členění soupisu prací, Soupis prací. Za soupis prací může být považován
i objekt stavby v případě, že neobsahuje podřízenou zakázku.
Krycí list soupisu obsahuje rekapitulaci informací o předmětu veřejné zakázky ze sestavy Rekapitulace stavby, informaci o zařazení objektu do KSO,
CC-CZ, CZ-CPV, CZ-CPA a rekapitulaci celkové nabídkové ceny uchazeče za aktuální soupis prací.
Rekapitulace členění soupisu prací obsahuje rekapitulaci soupisu prací ve všech úrovních členění soupisu tak, jak byla tato členění použita (např.
stavební díly, funkční díly, případně jiné členění) s rekapitulací nabídkové ceny.
Soupis prací obsahuje položky veškerých stavebních nebo montážních prací, dodávek materiálů a služeb nezbytných pro zhotovení stavebního objektu,
inženýrského objektu, provozního souboru, vedlejších a ostatních nákladů.
Pro položky soupisu prací se zobrazují následující informace:
|  | PČ |  | Pořadové číslo položky v aktuálním soupisu
|  | TYP |  | Typ položky: K - konstrukce, M - materiál, PP - plný popis, PSC - poznámka k souboru cen, P - poznámka k položce, VV - výkaz výměr
|  | Kód |  | Kód položky
|  | Popis |  | Zkrácený popis položky
|  | MJ |  | Měrná jednotka položky
|  | Množství |  | Množství v měrné jednotce
|  | J.cena |  | Jednotková cena položky. Zadaní může obsahovat namísto J.ceny sloupce J.materiál a J.montáž, jejichž součet definuje
J.cenu položky.
|  | Cena celkem |  | Celková cena položky daná jako součin množství a j.ceny
|  | Cenová soustava |  | Příslušnost položky do cenové soustavy
Ke každé položce soupisu prací se na samostatných řádcích může zobrazovat:
Plný popis položky
Poznámka k souboru cen a poznámka zadavatele
Výkaz výměr
Pokud je k řádku výkazu výměr evidovaný údaj ve sloupci Kód, jedná se o definovaný odkaz, na který se může odvolávat výkaz výměr z jiné položky.
Metodika pro zpracování
Jednotlivé sestavy jsou v souboru provázány. Editovatelné pole jsou zvýrazněny žlutým podbarvením, ostatní pole neslouží k editaci a nesmí být jakkoliv
modifikovány.
Uchazeč je pro podání nabídky povinen vyplnit žlutě podbarvená pole:
Pole Uchazeč v sestavě Rekapitulace stavby - zde uchazeč vyplní svůj název (název subjektu)
Pole IČ a DIČ v sestavě Rekapitulace stavby - zde uchazeč vyplní svoje IČ a DIČ
Datum v sestavě Rekapitulace stavby - zde uchazeč vyplní datum vytvoření nabídky
J.cena = jednotková cena v sestavě Soupis prací o maximálním počtu desetinných míst uvedených v poli
- pokud sestavy soupisů prací obsahují pole J.cena, měla by být všechna tato pole vyplněna nenulovými
Poznámka - nepovinný údaj pro položku soupisu
V případě, že sestavy soupisů prací neobsahují pole J.cena, potom ve všech soupisech prací obsahují pole:
- J.materiál - jednotková cena materiálu
- J.montáž - jednotková cena montáže
Uchazeč v tomto případě by měl vyplnit všechna pole J.materiál a pole J.montáž nenulovými kladnými číslicemi. V případech, kdy položka
neobsahuje žádný materiál je přípustné, aby pole J.materiál bylo vyplněno nulou. V případech, kdy položka neobsahuje žádnou montáž je přípustné,
aby pole J.montáž bylo vyplněno nulou. Obě pole - J.materiál, J.Montáž u jedné položky by však neměly být vyplněny nulou.
Rekapitulace stavby
Název |  |  | Povinný |  | Popis | Typ | Max. počet
atributu |  |  | (A/N) |  |  |  | znaků
Kód |  |  | A |  | Kód stavby | String | 20
Stavba |  |  | A |  | Název stavby | String | 120
Místo |  |  | N |  | Místo stavby | String | 50
Datum |  |  | A |  | Datum vykonaného exportu | Date
KSO |  |  | N |  | Klasifikace stavebního objektu | String | 15
CC-CZ |  |  | N |  | Klasifikace stavbeních děl | String | 15
CZ-CPV |  |  | N |  | Společný slovník pro veřejné zakázky | String | 20
CZ-CPA |  |  | N |  | Klasifikace produkce podle činností | String | 20
Zadavatel |  |  | N |  | Zadavatel zadaní | String | 50
IČ |  |  | N |  | IČ zadavatele zadaní | String | 20
DIČ |  |  | N |  | DIČ zadavatele zadaní | String | 20
Uchazeč |  |  | N |  | Uchazeč veřejné zakázky | String | 50
Projektant |  |  | N |  | Projektant | String | 50
Poznámka |  |  | N |  | Poznámka k zadání | String | 255
Sazba DPH |  |  | A |  | Rekapitulace sazeb DPH u položek soupisů | eGSazbaDph
Základna DPH |  |  | A |  | Základna DPH určena součtem celkové ceny z položek soupisů | Double
Hodnota DPH |  |  | A |  | Hodnota DPH | Double
Cena bez DPH |  |  | A |  | Celková cena bez DPH za celou stavbu. Sčítává se ze všech listů. | Double
Cena s DPH |  |  | A |  | Celková cena s DPH za celou stavbu | Double
Rekapitulace objektů stavby a soupisů prací
Název |  |  | Povinný |  | Popis | Typ | Max. počet
atributu |  |  | (A/N) |  |  |  | znaků
Kód |  |  | A |  | Přebírá se z Rekapitulace stavby | String | 20
Stavba |  |  | A |  | Přebírá se z Rekapitulace stavby | String | 120
Místo |  |  | N |  | Přebírá se z Rekapitulace stavby | String | 50
Datum |  |  | A |  | Přebírá se z Rekapitulace stavby | Date
Zadavatel |  |  | N |  | Přebírá se z Rekapitulace stavby | String | 50
Projektant |  |  | N |  | Přebírá se z Rekapitulace stavby | String | 50
Uchazeč |  |  | N |  | Přebírá se z Rekapitulace stavby | String | 50
Kód |  |  | A |  | Kód objektu | String | 20
Objektu, Soupis prací |  |  | A |  | Název objektu | String | 120
Cena bez DPH |  |  | A |  | Cena bez DPH za daný objekt | Double
Cena s DPH |  |  | A |  | Cena spolu s DPH za daný objekt | Double
Typ |  |  | A |  | Typ zakázky | eGTypZakazky
Krycí list soupisu
Název |  |  | Povinný |  | Popis | Typ | Max. počet
atributu |  |  | (A/N) |  |  |  | znaků
Stavba |  |  | A |  | Přebírá se z Rekapitulace stavby | String | 120
Objekt |  |  | A |  | Kód a název objektu | String | 20 + 120
Soupis |  |  | A |  | Kód a název soupisu | String | 20 + 120
KSO |  |  | N |  | Klasifikace stavebního objektu | String | 15
CC-CZ |  |  | N |  | Klasifikace stavbeních děl | String | 15
CZ-CPV |  |  | N |  | Společný slovník pro veřejné zakázky | String | 20
CZ-CPA |  |  | N |  | Klasifikace produkce podle činností | String | 20
Místo |  |  | N |  | Přebírá se z Rekapitulace stavby | String | 50
Zadavatel |  |  | N |  | Přebírá se z Rekapitulace stavby | String | 50
Uchazeč |  |  | N |  | Přebírá se z Rekapitulace stavby | String | 50
Projektant |  |  | N |  | Přebírá se z Rekapitulace stavby | String | 50
Poznámka |  |  | N |  | Poznámka k soupisu prací | String | 255
Sazba DPH |  |  | A |  | Rekapitulace sazeb DPH na položkách aktuálního soupisu | eGSazbaDph
Základna DPH |  |  | A |  | Základna DPH určena součtem celkové ceny z položek aktuálního soupisu | Double
Hodnota DPH |  |  | A |  | Hodnota DPH | Double
Cena bez DPH |  |  | A |  | Cena bez DPH za daný soupis | Double
Cena s DPH |  |  | A |  | Cena s DPH za daný soupis | Double
Rekapitulace členění soupisu prací
Název |  |  | Povinný |  | Popis | Typ | Max. počet
atributu |  |  | (A/N) |  |  |  | znaků
Stavba |  |  | A |  | Přebírá se z Rekapitulace stavby | String | 120
Objekt |  |  | A |  | Kód a název objektu, přebírá se z Krycího listu soupisu | String | 20 + 120
Soupis |  |  | A |  | Kód a název objektu, přebírá se z Krycího listu soupisu | String | 20 + 120
Místo |  |  | N |  | Přebírá se z Rekapitulace stavby | String | 50
Datum |  |  | A |  | Přebírá se z Rekapitulace stavby | Date
Zadavatel |  |  | N |  | Přebírá se z Rekapitulace stavby | String | 50
Projektant |  |  | N |  | Přebírá se z Rekapitulace stavby | String | 50
Uchazeč |  |  | N |  | Přebírá se z Rekapitulace stavby | String | 50
Kód dílu - Popis |  |  | A |  | Kód a název dílu ze soupisu | String | 20 + 100
Cena celkem |  |  | A |  | Cena celkem za díl ze soupisu | Double
Soupis prací
Název |  |  | Povinný |  | Popis | Typ | Max. počet
atributu |  |  | (A/N) |  |  |  | znaků
Stavba |  |  | A |  | Přebírá se z Rekapitulace stavby | String | 120
Objekt |  |  | A |  | Kód a název objektu | String | 20 + 120
Soupis |  |  | A |  | Přebírá se z Krycího listu soupisu | String | 20 + 120
Místo |  |  | N |  | Přebírá se z Krycího listu soupisu | String | 50
Datum |  |  | A |  | Přebírá se z Krycího listu soupisu | Date
Zadavatel |  |  | N |  | Přebírá se z Krycího listu soupisu | String | 50
Projektant |  |  | N |  | Přebírá se z Krycího listu soupisu | String | 50
Uchazeč |  |  | N |  | Přebírá se z Krycího listu soupisu | String | 50
PČ |  |  | A |  | Pořadové číslo položky soupisu | Long
Typ |  |  | A |  | Typ položky soupisu | eGTypPolozky | 1
Kód |  |  | A |  | Kód položky ze soupisu | String | 20
Popis |  |  | A |  | Popis položky ze soupisu | String | 255
MJ |  |  | A |  | Měrná jednotka položky | String | 10
Množství |  |  | A |  | Množství položky soupisu | Double
J.Cena |  |  | A |  | Jednotková cena položky | Double
Cena celkem |  |  | A |  | Cena celkem vyčíslena jako J.Cena * Množství | Double
Cenová soustava |  |  | N |  | Zařazení položky do cenové soustavy | String | 50
p |  |  | N |  | Poznámka položky ze soupisu | Memo
psc |  |  | N |  | Poznámka k souboru cen ze soupisu | Memo
pp |  |  | N |  | Plný popis položky ze soupisu | Memo
vv |  |  | N |  | Výkaz výměr (figura, výraz, výměra) ze soupisu | Text,Text,Double | 20, 150
DPH |  |  | A |  | Sazba DPH pro položku | eGSazbaDPH
Hmotnost |  |  | A |  | Hmotnost položky ze soupisu | Double
Suť |  |  | A |  | Suť položky ze soupisu | Double
Nh |  |  | N |  | Normohodiny položky ze soupisu | Double
Datová věta
Typ věty |  |  | Hodnota |  | Význam
eGSazbaDPH |  |  | základní |  | Základní sazba DPH
|  |  | snížená |  | Snížená sazba DPH
|  |  | nulová |  | Nulová sazba DPH
|  |  | zákl. přenesená |  | Základní sazba DPH přenesená
|  |  | sníž. přenesená |  | Snížená sazba DPH přenesená
eGTypZakazky |  |  | STA |  | Stavební objekt
|  |  | PRO |  | Provozní soubor
|  |  | ING |  | Inženýrský objekt
|  |  | VON |  | Vedlejší a ostatní náklady
|  |  | OST |  | Ostatní náklady
eGTypPolozky |  |  | 1 |  | Položka typu HSV
|  |  | 2 |  | Položka typu PSV
|  |  | 3 |  | Položka typu M
|  |  | 4 |  | Položka typu OST