## Batygrafické křivky nádrže
DIMENZOVÁNÍ OBJEMU
pro Poldr P 7-3 v k.ú. Dlouhá Loučka
kóta hladiny m n.m. | hloubka vody | rozdíl hladin m | plocha hladiny m2 | objem m3 | Suma objemů m3 | pozn.
416.4 | 0 | 0 | 0 | 0 | 0 | dno zátopy
416.5 | 0.1 | 0.1 | 35 | 1.75 | 1.75
417 | 0.6 | 0.5 | 306 | 85.25 | 87
417.5 | 1.1 | 0.5 | 972 | 319.5 | 406.5
418 | 1.6 | 0.5 | 1474 | 611.5 | 1018
418.5 | 2.1 | 0.5 | 1910 | 846 | 1864
419 | 2.6 | 0.5 | 2459 | 1092.25 | 2956.25
419.3 | 2.9 | 0.3 | 2920 | 806.85 | 3763.1 | stálá hladina (zásobní)
419.6 | 3.2 | 0.3 | 3323 | 936.45 | 4699.55 | maximální ovlad. hl. vody
420 | 3.6 | 0.4 | 3941 | 1452.8 | 6152.35 | maximální neovlad. hl. vody
420.3 | 3.9 | 0.3 | 4327 | 1240.2 | 7392.55 | koruna hráze

## Dimenzování odp. potrubí
DIMENZOVÁNÍ ODPADNÍHO POTRUBÍ SPODNÍ VÝPUSTI
pro Poldr P 7-3 v k.ú. Dlouhá Loučka
Průtok odpadním potrubím ŽB TZH - Q
Q=0,312/n*D^8/3*odm(I)
Q při beztlakovém režimu
průměr otvoru DN | drsnost n | sklon i | Q [m3*s-1]
600 | 0.014 | 0.01 | 0.57073
výtok kapaliny otvorem, Q=Sd*v
v=μ*odm(2g*H)
μ=1/odm(1+ξ)
Q při tlakovém režimu
průměr otvoru DN | plocha otvoru Sd | hloubka | g | koef. ξ (ostr. hr.) | koef. μ | průt. rychlost v | průtočné množství Q
300 | 0.07065 | 3.9 | 9.81 | 0.5 | 0.8165 | 7.1423 | 0.5046

## Dimenzování BP
DIMENZOVÁNÍ BEZPEČNOSTNÍHO PŘELIVU
pro Poldr P 7-3 v k.ú. Dlouhá Loučka
přeliv se širokou korunou
| m | 0.32 | --
| b | 15 | m
| h | 0.4 | m
| g | 9.81 | --
| Q100 | 5.08 | m3*s-1 | *zdroj: hydrologická data ČHMÚ
|  |  | Qkap | = | 5.3787 | m3*s-1
Qkap > Q100
výška BPV | přelivná hloubka | účinná šířka přelivu | skl. svahů přelivu | součinitel přepadu (m) | tíhové zrychlení | Q
419.6 | 0 | 13.8 | 3 | 0.32 | 9.81 | 0
419.7 | 0.1 | 14.1 | 3 | 0.32 | 9.81 | 0.632
419.8 | 0.2 | 14.4 | 3 | 0.32 | 9.81 | 1.8256
419.9 | 0.3 | 14.7 | 3 | 0.32 | 9.81 | 3.4237
420 | 0.4 | 15 | 3 | 0.32 | 9.81 | 5.3787
420.1 | 0.5 | 15.3 | 3 | 0.32 | 9.81 | 7.6674
420.2 | 0.6 | 15.6 | 3 | 0.32 | 9.81 | 10.2766
420.3 | 0.7 | 15.9 | 3 | 0.32 | 9.81 | 13.1991
DIMENZOVÁNÍ ODPADU BEZPEČNOSTNÍHO PŘELIVU
pro Poldr P 7-3 v k.ú. Dlouhá Loučka
| šířka ve dně | 1 | m
| hloubka | 1 | m
| S | 3 | m2
| O | 5.472 | m
| R | 0.54825 | m
| n | 0.08 | --
| C dle Mann. | 11.3131 | -- |  | QKAP > Q100
| i min | 0.046 | --
| v | 1.7966 | m*s-1 | Navržený odpad od BP, zpevněný kam. záhozem, šetřený v nejužším místě, odvede návrhový průtok Q100 při hloubce vody cca 1,00 m (skl. sv. 1:2). Návrhová rychlost nepřekročí nevymílací rychlost navrženého opevnění (kamenný zához nad 120 kg).
| Q | 5.3897 | m3*s-1
13,80
15,00
1:3
1:3
16,20
0,40

## Dimenzování diafragmy
DIMENZOVÁNÍ DIAFRAGMY
pro Poldr P 7-3 v k.ú. Dlouhá Loučka
| SO: | 02
| platnost profilu: | Výpustné zařízení
| průtok Q100: | 5,08 m3*s-1
průměr otvoru DN | plocha otvoru Sd | výška BPV | hloubka | g | koef. ξ (ostr. hr.) | koef. μ | průt. rychlost v | průtočné množství Q
300 | 0.07065 | 416.4 | 0 | 9.81 | 0.5 | 0.8165 | 0 | 0
300 | 0.07065 | 416.5 | 0.1 | 9.81 | 0.5 | 0.8165 | 1.1437 | 0.080801
300 | 0.07065 | 416.6 | 0.2 | 9.81 | 0.5 | 0.8165 | 1.6174 | 0.11427
300 | 0.07065 | 416.7 | 0.3 | 9.81 | 0.5 | 0.8165 | 1.9809 | 0.13995
300 | 0.07065 | 416.8 | 0.4 | 9.81 | 0.5 | 0.8165 | 2.2874 | 0.1616
300 | 0.07065 | 416.9 | 0.5 | 9.81 | 0.5 | 0.8165 | 2.5573 | 0.18068
300 | 0.07065 | 417 | 0.6 | 9.81 | 0.5 | 0.8165 | 2.8014 | 0.19792
300 | 0.07065 | 417.1 | 0.7 | 9.81 | 0.5 | 0.8165 | 3.0259 | 0.21378
300 | 0.07065 | 417.2 | 0.8 | 9.81 | 0.5 | 0.8165 | 3.2348 | 0.22854
300 | 0.07065 | 417.3 | 0.9 | 9.81 | 0.5 | 0.8165 | 3.431 | 0.2424
300 | 0.07065 | 417.4 | 1 | 9.81 | 0.5 | 0.8165 | 3.6166 | 0.25551
300 | 0.07065 | 417.5 | 1.1 | 9.81 | 0.5 | 0.8165 | 3.7932 | 0.26799
300 | 0.07065 | 417.6 | 1.2 | 9.81 | 0.5 | 0.8165 | 3.9618 | 0.2799
300 | 0.07065 | 417.7 | 1.3 | 9.81 | 0.5 | 0.8165 | 4.1236 | 0.29133
300 | 0.07065 | 417.8 | 1.4 | 9.81 | 0.5 | 0.8165 | 4.2793 | 0.30233
300 | 0.07065 | 417.9 | 1.5 | 9.81 | 0.5 | 0.8165 | 4.4294 | 0.31294
300 | 0.07065 | 418 | 1.6 | 9.81 | 0.5 | 0.8165 | 4.5747 | 0.3232
300 | 0.07065 | 418.1 | 1.7 | 9.81 | 0.5 | 0.8165 | 4.7155 | 0.33315
300 | 0.07065 | 418.2 | 1.8 | 9.81 | 0.5 | 0.8165 | 4.8522 | 0.34281
300 | 0.07065 | 418.3 | 1.9 | 9.81 | 0.5 | 0.8165 | 4.9852 | 0.3522
300 | 0.07065 | 418.4 | 2 | 9.81 | 0.5 | 0.8165 | 5.1147 | 0.36135
300 | 0.07065 | 418.5 | 2.1 | 9.81 | 0.5 | 0.8165 | 5.241 | 0.37028
300 | 0.07065 | 418.6 | 2.2 | 9.81 | 0.5 | 0.8165 | 5.3643 | 0.37899
300 | 0.07065 | 418.7 | 2.3 | 9.81 | 0.5 | 0.8165 | 5.4849 | 0.38751
300 | 0.07065 | 418.8 | 2.4 | 9.81 | 0.5 | 0.8165 | 5.6029 | 0.39584
300 | 0.07065 | 418.9 | 2.5 | 9.81 | 0.5 | 0.8165 | 5.7184 | 0.404
300 | 0.07065 | 419 | 2.6 | 9.81 | 0.5 | 0.8165 | 5.8316 | 0.41201
300 | 0.07065 | 419.1 | 2.7 | 9.81 | 0.5 | 0.8165 | 5.9427 | 0.41985
300 | 0.07065 | 419.2 | 2.8 | 9.81 | 0.5 | 0.8165 | 6.0518 | 0.42756
300 | 0.07065 | 419.3 | 2.9 | 9.81 | 0.5 | 0.8165 | 6.1589 | 0.43513
300 | 0.07065 | 419.4 | 3 | 9.81 | 0.5 | 0.8165 | 6.2642 | 0.44256
300 | 0.07065 | 419.5 | 3.1 | 9.81 | 0.5 | 0.8165 | 6.3677 | 0.44988
300 | 0.07065 | 419.6 | 3.2 | 9.81 | 0.5 | 0.8165 | 6.4696 | 0.45708
300 | 0.07065 | 419.7 | 3.3 | 9.81 | 0.5 | 0.8165 | 6.5699 | 0.46417
300 | 0.07065 | 419.8 | 3.4 | 9.81 | 0.5 | 0.8165 | 6.6687 | 0.47115
300 | 0.07065 | 419.9 | 3.5 | 9.81 | 0.5 | 0.8165 | 6.7661 | 0.47802
300 | 0.07065 | 420 | 3.6 | 9.81 | 0.5 | 0.8165 | 6.8621 | 0.48481
300 | 0.07065 | 420.1 | 3.7 | 9.81 | 0.5 | 0.8165 | 6.9567 | 0.49149
300 | 0.07065 | 420.2 | 3.8 | 9.81 | 0.5 | 0.8165 | 7.0501 | 0.49809
300 | 0.07065 | 420.3 | 3.9 | 9.81 | 0.5 | 0.8165 | 7.1423 | 0.5046
výtok kapaliny otvorem, Q=Sd*v
v=μ*odm(2g*H)
μ=1/odm(1+ξ)

## Celkový odtok z nádrže
KONSUMPČNÍ KŘIVKA ODTOKU
pro Poldr P 7-3 v k.ú. Dlouhá Loučka
výška BPV | průtočné množství Q
416.4 | 0
416.5 | 0.080801
416.6 | 0.11427
416.7 | 0.13995
416.8 | 0.1616
416.9 | 0.18068
417 | 0.19792
417.1 | 0.21378
417.2 | 0.22854
417.3 | 0.2424
417.4 | 0.25551
417.5 | 0.26799
417.6 | 0.2799
417.7 | 0.29133
417.8 | 0.30233
417.9 | 0.31294
418 | 0.3232
418.1 | 0.33315
418.2 | 0.34281
418.3 | 0.3522
418.4 | 0.36135
418.5 | 0.37028
418.6 | 0.37899
418.7 | 0.38751
418.8 | 0.39584
418.9 | 0.404
419 | 0.41201
419.1 | 0.41985
419.2 | 0.42756
419.3 | 0.43513
419.4 | 0.44256
419.5 | 0.44988
419.6 | 0.45708
419.7 | 1.0962
419.8 | 2.2968
419.9 | 3.9017
420 | 5.8635
420.1 | 8.1589
420.2 | 10.7747
420.3 | 13.7037

## Transformace Q100
čas (h) | Přítok | Odtok | Hladina | Objem
0 | 0 | 0 | 419.3 | 0
0.3 | 0.006 | 0.006 | 419.3014 | 4.2566
0.38333 | 0.011833 | 0.006 | 419.3016 | 5.1316
0.46667 | 0.017667 | 0.007233 | 419.3024 | 7.5716
0.55 | 0.028333 | 0.013643 | 419.3036 | 11.3402
0.63333 | 0.042222 | 0.020312 | 419.3054 | 16.8303
0.71667 | 0.056111 | 0.031727 | 419.3076 | 23.7745
0.8 | 0.07 | 0.042485 | 419.3101 | 31.5594
0.88333 | 0.11167 | 0.058444 | 419.314 | 43.6701
0.96667 | 0.15333 | 0.085313 | 419.3198 | 61.8566
1.05 | 0.19667 | 0.11627 | 419.3269 | 84.119
1.1333 | 0.24111 | 0.15182 | 419.3351 | 109.5718
1.2167 | 0.28556 | 0.19056 | 419.344 | 137.2149
1.3 | 0.33 | 0.23136 | 419.3533 | 166.2609
1.3833 | 0.45917 | 0.28735 | 419.3663 | 206.8298
1.4667 | 0.58833 | 0.37135 | 419.3849 | 265.1491
1.55 | 0.735 | 0.44089 | 419.4095 | 341.813
1.6333 | 0.89333 | 0.44447 | 419.4452 | 453.2602
1.7167 | 1.0517 | 0.44949 | 419.4957 | 610.9162
1.8 | 1.21 | 0.45599 | 419.5609 | 814.3437
1.8833 | 1.5558 | 0.6728 | 419.634 | 1059.8999
1.9667 | 1.9017 | 1.1261 | 419.7025 | 1308.6857
2.05 | 2.2033 | 1.7401 | 419.7536 | 1494.5044
2.1333 | 2.4756 | 2.1334 | 419.7869 | 1615.3104
2.2167 | 2.7478 | 2.4857 | 419.8119 | 1705.9337
2.3 | 3.02 | 2.7959 | 419.8319 | 1778.847
2.3833 | 3.4492 | 3.1524 | 419.8534 | 1856.9728
2.4667 | 3.8783 | 3.559 | 419.8789 | 1949.3896
2.55 | 4.1717 | 3.9259 | 419.9022 | 2034.1489
2.6333 | 4.3744 | 4.2436 | 419.9178 | 2090.6382
2.7167 | 4.5772 | 4.4523 | 419.9283 | 2129.0125
2.8 | 4.78 | 4.6548 | 419.9387 | 2166.5342
2.8833 | 4.905 | 4.8231 | 419.9472 | 2197.6036
2.9667 | 5.03 | 4.9526 | 419.9538 | 2221.5
3.05 | 5.0483 | 5.0239 | 419.958 | 2236.7643
3.1333 | 4.9956 | 5.0371 | 419.9573 | 2234.1906
3.2167 | 4.9428 | 4.9738 | 419.9543 | 2223.2966
3.3 | 4.89 | 4.9217 | 419.9517 | 2213.8762
3.3833 | 4.6733 | 4.793 | 419.9455 | 2191.1624
3.4667 | 4.4567 | 4.5897 | 419.935 | 2153.2466
3.55 | 4.2833 | 4.3931 | 419.925 | 2116.8244
3.6333 | 4.1389 | 4.23 | 419.9167 | 2086.7033
3.7167 | 3.9944 | 4.0837 | 419.9093 | 2059.6519
3.8 | 3.85 | 3.9392 | 419.9019 | 2032.8799
3.8833 | 3.6583 | 3.7902 | 419.8927 | 1999.7152
3.9667 | 3.4667 | 3.6104 | 419.8814 | 1958.3724
4.05 | 3.32 | 3.4374 | 419.8706 | 1919.2029
4.1333 | 3.2033 | 3.2966 | 419.8619 | 1887.6006
4.2167 | 3.0867 | 3.1754 | 419.8544 | 1860.293
4.3 | 2.97 | 3.0583 | 419.8471 | 1833.7355
4.3833 | 2.8242 | 2.9303 | 419.839 | 1804.568
4.4667 | 2.6783 | 2.7882 | 419.8301 | 1772.1587
4.55 | 2.57 | 2.6573 | 419.822 | 1742.5756
4.6333 | 2.4867 | 2.5539 | 419.8156 | 1719.3946
4.7167 | 2.4033 | 2.4668 | 419.8102 | 1699.7932
4.8 | 2.32 | 2.3831 | 419.8049 | 1680.815
4.8833 | 2.2075 | 2.2913 | 419.7989 | 1658.7809
4.9667 | 2.095 | 2.2011 | 419.791 | 1630.2902
5.05 | 2.0117 | 2.1034 | 419.7829 | 1600.6126
5.1333 | 1.9478 | 2.0204 | 419.7761 | 1575.9551
5.2167 | 1.8839 | 1.9503 | 419.7703 | 1555.0931
5.3 | 1.82 | 1.8849 | 419.7649 | 1535.3932
5.3833 | 1.7325 | 1.8133 | 419.7589 | 1513.5353
5.4667 | 1.645 | 1.7314 | 419.752 | 1488.4473
5.55 | 1.5767 | 1.6513 | 419.7453 | 1464.2865
5.6333 | 1.5211 | 1.5827 | 419.7397 | 1443.8549
5.7167 | 1.4656 | 1.5229 | 419.7348 | 1426.0134
5.8 | 1.41 | 1.4663 | 419.7301 | 1408.9554
5.8833 | 1.3392 | 1.4058 | 419.725 | 1390.5078
5.9667 | 1.2683 | 1.3386 | 419.7194 | 1369.9715
6.05 | 1.2133 | 1.2736 | 419.714 | 1350.3903
6.1333 | 1.1689 | 1.2183 | 419.7094 | 1333.9374
6.2167 | 1.1244 | 1.1704 | 419.7055 | 1319.6347
6.3 | 1.08 | 1.1251 | 419.7017 | 1305.9815
6.3833 | 1.0217 | 1.0864 | 419.6972 | 1289.5162
6.4667 | 0.96333 | 1.0457 | 419.6911 | 1267.4593
6.55 | 0.92 | 1.0024 | 419.6843 | 1242.7418
6.6333 | 0.88667 | 0.96089 | 419.6779 | 1219.2446
6.7167 | 0.85333 | 0.92272 | 419.6719 | 1197.7039
6.8 | 0.82 | 0.88967 | 419.6662 | 1176.8452
6.8833 | 0.77833 | 0.85198 | 419.6603 | 1155.3472
6.9667 | 0.73667 | 0.80943 | 419.6542 | 1133.3862
7.05 | 0.705 | 0.77543 | 419.6483 | 1111.9079
7.1333 | 0.68 | 0.74033 | 419.6429 | 1092.295
7.2167 | 0.655 | 0.70932 | 419.6382 | 1075.0984
7.3 | 0.63 | 0.68106 | 419.6338 | 1059.2913
7.3833 | 0.59667 | 0.65281 | 419.6294 | 1043.2114
7.4667 | 0.56333 | 0.62265 | 419.6246 | 1025.8931
7.55 | 0.53833 | 0.59256 | 419.6199 | 1008.8624
7.6333 | 0.51889 | 0.56538 | 419.6158 | 993.756
7.7167 | 0.49944 | 0.54145 | 419.6121 | 980.4817
7.8 | 0.48 | 0.51958 | 419.6088 | 968.2428
7.8833 | 0.455 | 0.49784 | 419.6053 | 955.8798
7.9667 | 0.43 | 0.47488 | 419.6017 | 942.7222
8.05 | 0.41 | 0.45984 | 419.5975 | 928.5141
8.1333 | 0.39333 | 0.45926 | 419.5919 | 911.1496
8.2167 | 0.37667 | 0.45857 | 419.5848 | 888.9758
8.3 | 0.36 | 0.45767 | 419.5762 | 862.0403
8.3833 | 0.34333 | 0.45666 | 419.566 | 830.3902
8.4667 | 0.32667 | 0.45551 | 419.5544 | 794.064
8.55 | 0.31333 | 0.45422 | 419.5414 | 753.6041
8.6333 | 0.30222 | 0.45283 | 419.5274 | 709.8799
8.7167 | 0.29111 | 0.45134 | 419.5125 | 663.2547
8.8 | 0.28 | 0.44976 | 419.4966 | 613.7564
8.8833 | 0.26333 | 0.44801 | 419.4796 | 560.5908
8.9667 | 0.24667 | 0.44617 | 419.4611 | 502.9637
9.05 | 0.235 | 0.44421 | 419.4415 | 441.6569
9.1333 | 0.22667 | 0.44217 | 419.4211 | 377.95
9.2167 | 0.21833 | 0.44007 | 419.4001 | 312.3637
9.3 | 0.21 | 0.36331 | 419.382 | 256.106
9.3833 | 0.1975 | 0.3091 | 419.3693 | 216.3695
9.4667 | 0.185 | 0.26705 | 419.36 | 187.323
9.55 | 0.17667 | 0.23629 | 419.3532 | 166.0726
9.6333 | 0.17111 | 0.21602 | 419.3482 | 150.393
9.7167 | 0.16556 | 0.19853 | 419.3444 | 138.7109
9.8 | 0.16 | 0.18543 | 419.3416 | 129.9511
9.8833 | 0.15167 | 0.17478 | 419.3393 | 122.6694
9.9667 | 0.14333 | 0.16734 | 419.337 | 115.6007
10.05 | 0.13667 | 0.15763 | 419.3349 | 108.8547
10.1333 | 0.13111 | 0.14886 | 419.333 | 103.0473
10.2167 | 0.12556 | 0.14129 | 419.3314 | 98.0238
10.3 | 0.12 | 0.13459 | 419.3299 | 93.4749
10.3833 | 0.11167 | 0.12809 | 419.3285 | 88.8227
10.4667 | 0.10333 | 0.12115 | 419.3268 | 83.6856
10.55 | 0.0975 | 0.11391 | 419.3252 | 78.5503
10.6333 | 0.093333 | 0.10715 | 419.3237 | 74.0158
10.7167 | 0.089167 | 0.10127 | 419.3225 | 70.1283
10.8 | 0.085 | 0.096108 | 419.3214 | 66.6471
10.8833 | 0.07875 | 0.091164 | 419.3202 | 63.1188
10.9667 | 0.0725 | 0.085917 | 419.319 | 59.2442
11.05 | 0.068333 | 0.080487 | 419.3178 | 55.4086
11.1333 | 0.065556 | 0.075492 | 419.3167 | 52.0952
11.2167 | 0.062778 | 0.073432 | 419.3157 | 49.0067
11.3 | 0.06 | 0.069079 | 419.3148 | 46.0467
11.3833 | 0.055833 | 0.064906 | 419.3139 | 43.3239
11.4667 | 0.051667 | 0.061068 | 419.313 | 40.5527
11.55 | 0.048333 | 0.057162 | 419.3121 | 37.8181
11.6333 | 0.045556 | 0.053308 | 419.3113 | 35.3309
11.7167 | 0.042778 | 0.049802 | 419.3106 | 33.1146
11.8 | 0.04 | 0.046678 | 419.31 | 31.0593
11.8833 | 0.036667 | 0.043781 | 419.3093 | 28.9906
11.9667 | 0.033333 | 0.040865 | 419.3086 | 26.7938
12.05 | 0.030667 | 0.037768 | 419.3079 | 24.599
12.1333 | 0.028444 | 0.034674 | 419.3072 | 22.5993
12.2167 | 0.026222 | 0.031855 | 419.3067 | 20.8198
12.3 | 0.024 | 0.029347 | 419.3061 | 19.1728
12.3833 | 0.021083 | 0.027026 | 419.3056 | 17.4794
12.4667 | 0.018167 | 0.024639 | 419.305 | 15.6173
12.55 | 0.016 | 0.022014 | 419.3044 | 13.7444
12.6333 | 0.014333 | 0.019374 | 419.3039 | 12.0863
12.7167 | 0.012667 | 0.017037 | 419.3034 | 10.6747
12.8 | 0.011 | 0.015047 | 419.303 | 9.4122
12.8833 | 0.008917 | 0.013267 | 419.3026 | 8.1526
12.9667 | 0.006833 | 0.011492 | 419.3022 | 6.8012

## Transformace Q100 RET
čas (h) | Přítok | Odtok | Hladina | Objem
0 | 0 | 0 | 416.4 | 0
0.3 | 0.006 | 0.006 | 416.46 | 1.05
0.38333 | 0.011833 | 0.008647 | 416.4873 | 1.528
0.46667 | 0.017667 | 0.01067 | 416.5077 | 3.0555
0.55 | 0.028333 | 0.012666 | 416.5276 | 6.455
0.63333 | 0.042222 | 0.016337 | 416.5642 | 12.6879
0.71667 | 0.056111 | 0.021671 | 416.6172 | 21.7368
0.8 | 0.07 | 0.028351 | 416.6842 | 33.1502
0.88333 | 0.11167 | 0.086573 | 416.7429 | 43.1616
0.96667 | 0.15333 | 0.13494 | 416.7811 | 49.6849
1.05 | 0.19667 | 0.1649 | 416.8253 | 57.2083
1.1333 | 0.24111 | 0.18111 | 416.906 | 70.973
1.2167 | 0.28556 | 0.20082 | 417.0089 | 92.6833
1.3 | 0.33 | 0.20573 | 417.058 | 124.0339
1.3833 | 0.45917 | 0.21862 | 417.1436 | 178.7571
1.4667 | 0.58833 | 0.23813 | 417.2823 | 267.3694
1.55 | 0.735 | 0.26736 | 417.4742 | 390.0449
1.6333 | 0.89333 | 0.28184 | 417.6189 | 551.9148
1.7167 | 1.0517 | 0.29857 | 417.7863 | 756.6041
1.8 | 1.21 | 0.31872 | 417.9879 | 1003.2607
1.8833 | 1.5558 | 0.33776 | 418.1783 | 1319.6635
1.9667 | 1.9017 | 0.36219 | 418.4228 | 1733.2968
2.05 | 2.2033 | 0.38697 | 418.6706 | 2236.6738
2.1333 | 2.4756 | 0.40684 | 418.9374 | 2819.4355
2.2167 | 2.7478 | 0.42929 | 419.1938 | 3477.5163
2.3 | 3.02 | 0.44713 | 419.4436 | 4211.2207
2.3833 | 3.4492 | 0.93718 | 419.6755 | 4973.9492
2.4667 | 3.8783 | 2.725 | 419.8269 | 5523.7432
2.55 | 4.1717 | 3.7579 | 419.8916 | 5758.7992
2.6333 | 4.3744 | 4.2014 | 419.9159 | 5846.8188
2.7167 | 4.5772 | 4.4502 | 419.9283 | 5891.835
2.8 | 4.78 | 4.6549 | 419.9387 | 5929.6556
2.8833 | 4.905 | 4.8231 | 419.9472 | 5960.7079
2.9667 | 5.03 | 4.9526 | 419.9538 | 5984.6003
3.05 | 5.0483 | 5.0239 | 419.958 | 5999.8643
3.1333 | 4.9956 | 5.0371 | 419.9573 | 5997.2906
3.2167 | 4.9428 | 4.9738 | 419.9543 | 5986.3966
3.3 | 4.89 | 4.9217 | 419.9517 | 5976.9762
3.3833 | 4.6733 | 4.793 | 419.9455 | 5954.2624
3.4667 | 4.4567 | 4.5897 | 419.935 | 5916.3466
3.55 | 4.2833 | 4.3931 | 419.925 | 5879.9244
3.6333 | 4.1389 | 4.23 | 419.9167 | 5849.8033
3.7167 | 3.9944 | 4.0837 | 419.9093 | 5822.7519
3.8 | 3.85 | 3.9392 | 419.9019 | 5795.9799
3.8833 | 3.6583 | 3.7902 | 419.8927 | 5762.8152
3.9667 | 3.4667 | 3.6104 | 419.8814 | 5721.4724
4.05 | 3.32 | 3.4374 | 419.8706 | 5682.3029
4.1333 | 3.2033 | 3.2966 | 419.8619 | 5650.7006
4.2167 | 3.0867 | 3.1754 | 419.8544 | 5623.393
4.3 | 2.97 | 3.0583 | 419.8471 | 5596.8355
4.3833 | 2.8242 | 2.9303 | 419.839 | 5567.668
4.4667 | 2.6783 | 2.7882 | 419.8301 | 5535.2587
4.55 | 2.57 | 2.6573 | 419.822 | 5505.6757
4.6333 | 2.4867 | 2.5539 | 419.8156 | 5482.4946
4.7167 | 2.4033 | 2.4668 | 419.8102 | 5462.8932
4.8 | 2.32 | 2.3831 | 419.8049 | 5443.915
4.8833 | 2.2075 | 2.2913 | 419.7989 | 5421.8809
4.9667 | 2.095 | 2.2011 | 419.791 | 5393.3902
5.05 | 2.0117 | 2.1034 | 419.7829 | 5363.7126
5.1333 | 1.9478 | 2.0204 | 419.7761 | 5339.0551
5.2167 | 1.8839 | 1.9503 | 419.7703 | 5318.1931
5.3 | 1.82 | 1.8849 | 419.7649 | 5298.4932
5.3833 | 1.7325 | 1.8133 | 419.7589 | 5276.6353
5.4667 | 1.645 | 1.7314 | 419.752 | 5251.5473
5.55 | 1.5767 | 1.6513 | 419.7453 | 5227.3865
5.6333 | 1.5211 | 1.5827 | 419.7397 | 5206.9549
5.7167 | 1.4656 | 1.5229 | 419.7348 | 5189.1134
5.8 | 1.41 | 1.4663 | 419.7301 | 5172.0554
5.8833 | 1.3392 | 1.4058 | 419.725 | 5153.6078
5.9667 | 1.2683 | 1.3386 | 419.7194 | 5133.0715
6.05 | 1.2133 | 1.2736 | 419.714 | 5113.4903
6.1333 | 1.1689 | 1.2183 | 419.7094 | 5097.0374
6.2167 | 1.1244 | 1.1704 | 419.7055 | 5082.7347
6.3 | 1.08 | 1.1251 | 419.7017 | 5069.0815
6.3833 | 1.0217 | 1.0864 | 419.6972 | 5052.6162
6.4667 | 0.96333 | 1.0457 | 419.6911 | 5030.5593
6.55 | 0.92 | 1.0024 | 419.6843 | 5005.8418
6.6333 | 0.88667 | 0.96089 | 419.6779 | 4982.3446
6.7167 | 0.85333 | 0.92272 | 419.6719 | 4960.8039
6.8 | 0.82 | 0.88967 | 419.6662 | 4939.9452
6.8833 | 0.77833 | 0.85198 | 419.6603 | 4918.4472
6.9667 | 0.73667 | 0.80943 | 419.6542 | 4896.4862
7.05 | 0.705 | 0.77543 | 419.6483 | 4875.0079
7.1333 | 0.68 | 0.74033 | 419.6429 | 4855.395
7.2167 | 0.655 | 0.70932 | 419.6382 | 4838.1984
7.3 | 0.63 | 0.68106 | 419.6338 | 4822.3913
7.3833 | 0.59667 | 0.65281 | 419.6294 | 4806.3114
7.4667 | 0.56333 | 0.62265 | 419.6246 | 4788.9931
7.55 | 0.53833 | 0.59256 | 419.6199 | 4771.9624
7.6333 | 0.51889 | 0.56538 | 419.6158 | 4756.856
7.7167 | 0.49944 | 0.54145 | 419.6121 | 4743.5817
7.8 | 0.48 | 0.51958 | 419.6088 | 4731.3428
7.8833 | 0.455 | 0.49784 | 419.6053 | 4718.9798
7.9667 | 0.43 | 0.47488 | 419.6017 | 4705.8222
8.05 | 0.41 | 0.45984 | 419.5975 | 4691.6141
8.1333 | 0.39333 | 0.45926 | 419.5919 | 4674.2496
8.2167 | 0.37667 | 0.45857 | 419.5848 | 4652.0758
8.3 | 0.36 | 0.45767 | 419.5762 | 4625.1403
8.3833 | 0.34333 | 0.45666 | 419.566 | 4593.4902
8.4667 | 0.32667 | 0.45551 | 419.5544 | 4557.164
8.55 | 0.31333 | 0.45422 | 419.5414 | 4516.7041
8.6333 | 0.30222 | 0.45283 | 419.5274 | 4472.9799
8.7167 | 0.29111 | 0.45134 | 419.5125 | 4426.3547
8.8 | 0.28 | 0.44988 | 419.4966 | 4376.8384
8.8833 | 0.26333 | 0.449 | 419.4795 | 4323.506
8.9667 | 0.24667 | 0.44808 | 419.4609 | 4265.4443
9.05 | 0.235 | 0.44708 | 419.4411 | 4203.4204
9.1333 | 0.22667 | 0.44605 | 419.4203 | 4138.7006
9.2167 | 0.21833 | 0.44498 | 419.3989 | 4071.7966
9.3 | 0.21 | 0.44387 | 419.3768 | 4002.7191
9.3833 | 0.1975 | 0.44272 | 419.3537 | 3930.8548
9.4667 | 0.185 | 0.44152 | 419.3296 | 3855.5936
9.55 | 0.17667 | 0.44027 | 419.3046 | 3777.5752
9.6333 | 0.17111 | 0.43767 | 419.2758 | 3698.0508
9.7167 | 0.16556 | 0.43468 | 419.2459 | 3617.6977
9.8 | 0.16 | 0.43167 | 419.2158 | 3536.5778
9.8833 | 0.15167 | 0.42861 | 419.1852 | 3454.2857
9.9667 | 0.14333 | 0.4255 | 419.154 | 3370.4197
10.05 | 0.13667 | 0.42233 | 419.1223 | 3285.2461
10.1333 | 0.13111 | 0.41913 | 419.0903 | 3199.1938
10.2167 | 0.12556 | 0.41591 | 419.0581 | 3112.4383
10.3 | 0.12 | 0.41265 | 419.0256 | 3024.9874
10.3833 | 0.11167 | 0.40957 | 418.9909 | 2936.4033
10.4667 | 0.10333 | 0.40751 | 418.9496 | 2846.091
10.55 | 0.0975 | 0.40541 | 418.9075 | 2754.278
10.6333 | 0.093333 | 0.40329 | 418.8651 | 2661.5983
10.7167 | 0.089167 | 0.40115 | 418.8224 | 2568.307
10.8 | 0.085 | 0.39801 | 418.7795 | 2474.5569
10.8833 | 0.07875 | 0.3937 | 418.7364 | 2380.3618
10.9667 | 0.0725 | 0.38937 | 418.693 | 2285.5892
11.05 | 0.068333 | 0.38501 | 418.6495 | 2190.5574
11.1333 | 0.065556 | 0.38068 | 418.6061 | 2095.7871
11.2167 | 0.062778 | 0.37636 | 418.5629 | 2001.4819
11.3 | 0.06 | 0.37206 | 418.52 | 1907.6354
11.3833 | 0.055833 | 0.36713 | 418.4705 | 1814.1321
11.4667 | 0.051667 | 0.36163 | 418.4155 | 1720.944
11.55 | 0.048333 | 0.35615 | 418.3607 | 1628.2773
11.6333 | 0.045556 | 0.35071 | 418.3063 | 1536.3308
11.7167 | 0.042778 | 0.34533 | 418.2525 | 1445.1744
11.8 | 0.04 | 0.33998 | 418.1991 | 1354.7943
11.8833 | 0.036667 | 0.33468 | 418.146 | 1265.0941
11.9667 | 0.033333 | 0.32942 | 418.0934 | 1175.9794
12.05 | 0.030667 | 0.32419 | 418.0411 | 1087.5388
12.1333 | 0.028444 | 0.31861 | 417.9853 | 999.9859
12.2167 | 0.026222 | 0.31152 | 417.9147 | 913.6666
12.3 | 0.024 | 0.30458 | 417.8453 | 828.785
12.3833 | 0.021083 | 0.29774 | 417.7769 | 745.1991
12.4667 | 0.018167 | 0.29105 | 417.7095 | 662.7671
12.55 | 0.016 | 0.28441 | 417.6431 | 581.5723
12.6333 | 0.014333 | 0.27789 | 417.5779 | 501.7775
12.7167 | 0.012667 | 0.27148 | 417.5138 | 423.4229
12.8 | 0.011 | 0.26078 | 417.4071 | 347.1339
12.8833 | 0.008917 | 0.2395 | 417.2943 | 275.0786
12.9667 | 0.006833 | 0.2278 | 417.1883 | 207.3458

## Hmotová tabulka - SOUHRN
POLDR P 7-3 - SOUHRNNÁ BILANCE ZEMIN
STAVEBNÍ OBJEKT | ornice m3 | zemina CI m3
SO 01 Zemní hráz a úpravy v zátopě - HRÁZ | 109.559 | -780.7693
SO 01 Zemní hráz a úpravy v zátopě - ZÁTOPA | 509.2382 | 1548.948
SO 02 Výpustný objekt | 0 | 90.2286
SO 03 Bezpečnostní přeliv | 53.599 | 128.6376
CELKEM | 672.3963 | 987.045
Přebytek zemin bude deponován na KN 3364 jako rezerva stavby, poté bude rozhrnut na pozemku KN 3076 (s osetím travní směsí v rámci P7-1 SO 04).
Přebytek ornice bude rozhrnut na pozemky KN 3360.

## Hmotová tabulka SO 01 - hráz
HMOTOVÁ TABULKA SO 01 - HRÁZ | [21 empty] | HMOTOVÁ TABULKA SO 01 - HRÁZ
profil č. | staničení v km | skrývka ornice m2 |  | výkop - CI/CS m2 |  | úprava zákl. spáry, pláně m |  | násyp CI/CS se zahutněním m2 |  | násyp ŠD 63-125 m2 |  | násyp ŠP 0-4 m2 |  | násyp ŠP 0-63 m2 |  | ohumusování |  | svahování |  |  |  | vzdálenost profilů v m | hmota | [5 empty] | plocha |  |  |  | BILANCE MÍSTNÍ ZEMINY - CI
[18 empty] | výkopu m |  | násypu m |  |  | skrývka ornice m3 | výkop - CI/CS m3 | násyp CI/CS se zah. m3 | násyp ŠD 63-125 m3 | násyp ŠP 0-4 m3 | násyp ŠP 0-63 m3 | úprava zákl.sp., pláně m2 | ohumu-sování m2 | svahování |  | přebytky | nedostat-ky | podélná doprava BILANCE m3
|  | profil | průměr | profil | průměr | profil | průměr | profil | průměr | profil | průměr | profil | průměr | profil | průměr | profil | průměr | profil | průměr | profil | průměr | [9 empty] | výkop m2 | násyp m2 | výkop + m3 | násyp - m3
PF1 | 0 | 0.94 |  | 0.53 |  | 5.2 |  | 0.62 |  | 0 |  | 0 |  | 0 |  | 3.47 |  | 0.35 |  | 0.09
|  |  | 2.48 |  | 2.395 |  | 10.85 |  | 11.12 |  | 0.345 |  | 0.59 |  | 0.52 |  | 7.11 |  | 0.175 |  | 6.975 | 13.3 | 32.984 | 31.8535 | 147.896 | 4.5885 | 7.847 | 6.916 | 144.305 | 94.563 | 2.3275 | 92.7675 |  | -116.0425 | -116.0425
PF2 | 0.0133 | 4.02 |  | 4.26 | 0 | 16.5 |  | 21.62 | 0 | 0.69 | 0 | 1.18 | 0 | 1.04 | 0 | 10.75 |  | 0 |  | 13.86
|  |  | 5.04 |  | 4.75 |  | 20.085 |  | 34.915 |  | 0.69 |  | 1.18 |  | 1.04 |  | 14.41 |  | 0 |  | 18.615 | 4.35 | 21.924 | 20.6625 | 151.8802 | 3.0015 | 5.133 | 4.524 | 87.3697 | 62.6835 | 0 | 80.9753 |  | -131.2177 | -247.2603
PF3 | 0.01765 | 6.06 |  | 5.24 | 0 | 23.67 |  | 48.21 | 0 | 0.69 | 0 | 1.18 | 0 | 1.04 | 0 | 18.07 |  | 0 |  | 23.37
|  |  | 6.01 |  | 5.52 |  | 23.355 |  | 43.49 |  | 0.69 |  | 1.18 |  | 1.04 |  | 17.82 |  | 0 |  | 21.955 | 2.35 | 14.1235 | 12.972 | 102.2015 | 1.6215 | 2.773 | 2.444 | 54.8843 | 41.877 | 0 | 51.5943 |  | -89.2295 | -336.4898
PF4 | 0.02 | 5.96 |  | 5.8 | 0 | 23.04 |  | 38.77 | 0 | 0.69 | 0 | 1.18 | 0 | 1.04 | 0 | 17.57 |  | 0 |  | 20.54
|  |  | 5.185 |  | 4.145 |  | 19.62 |  | 28.475 |  | 0.69 |  | 1.18 |  | 1.04 |  | 14.84 |  | 0 |  | 17.74 | 13.3 | 68.9605 | 55.1285 | 378.7175 | 9.177 | 15.694 | 13.832 | 260.946 | 197.372 | 0 | 235.942 |  | -323.589 | -660.0788
PF5 | 0.0333 | 4.41 |  | 2.49 | 0 | 16.2 |  | 18.18 | 0 | 0.69 | 0 | 1.18 | 0 | 1.04 | 0 | 12.11 |  | 0 |  | 14.94
|  |  | 4.335 |  | 2.24 |  | 17.915 |  | 16.77 |  | 0.62 |  | 0.725 |  | 0.52 |  | 7.1 |  | 0 |  | 11.425 | 2.1 | 9.1035 | 4.704 | 35.217 | 1.302 | 1.5225 | 1.092 | 37.6215 | 14.91 | 0 | 23.9925 |  | -30.513 | -690.5918
PF6 | 0.0354 | 4.26 |  | 1.99 | 0 | 19.63 |  | 15.36 | 0 | 0.55 | 0 | 0.27 | 0 | 0 | 0 | 2.09 |  | 0 |  | 7.91
|  |  | 3.205 |  | 2.17 |  | 16.105 |  | 8.645 |  | 0.305 |  | 0.145 |  | 0 |  | 1.095 |  | 0 |  | 4.09 | 13.8 | 44.229 | 29.946 | 119.301 | 4.209 | 2.001 | 0 | 222.249 | 15.111 | 0 | 56.442 |  | -89.355 | -779.9467
PF7 | 0.0492 | 2.15 |  | 2.35 | 0 | 12.58 |  | 1.93 | 0 | 0.06 | 0 | 0.02 | 0 | 0 | 0 | 0.1 |  | 0 |  | 0.27
|  |  | 1.95 |  | 2.445 |  | 9.93 |  | 2.635 |  | 0.055 |  | 0.02 |  | 0 |  | 2.535 |  | 0 |  | 1.64 | 2.1 | 4.095 | 5.1345 | 5.5335 | 0.1155 | 0.042 | 0 | 20.853 | 5.3235 | 0 | 3.444 |  | -0.399 | -780.3457
PF8 | 0.0513 | 1.75 |  | 2.54 | 0 | 7.28 |  | 3.34 | 0 | 0.05 | 0 | 0.02 | 0 | 0 | 0 | 4.97 |  | 0 |  | 3.01
|  |  | 1.7 |  | 2.545 |  | 7.11 |  | 3.15 |  | 0.025 |  | 0.01 |  | 0 |  | 4.875 |  | 0 |  | 2.81 | 0.7 | 1.19 | 1.7815 | 2.205 | 0.0175 | 0.007 | 0 | 4.977 | 3.4125 | 0 | 1.967 |  | -0.4235 | -780.7693
PF9 | 0.052 | 1.65 |  | 2.55 | 0 | 6.94 |  | 2.96 | 0 | 0 | 0 | 0 | 0 | 0 | 0 | 4.78 |  | 0 |  | 2.61
[22 empty] | CELKEM | 196.6095 | 162.1825 | 942.9517 | 24.0325 | 35.0195 | 28.808 | 833.2055 | 435.2525 | 2.3275 | 547.1245 | 0 | -780.7693
* nedostatek zemin CI bude pokryt ze zemníku v zátopě nádrže
** přebytek ornice bude rozprostřen na okolní pozemky, viz výkres situace a technická zpráva

## Hmotová tabulka SO 01 - zátopa
HMOTOVÁ TABULKA SO 01 - ÚPRAVY V ZÁTOPĚ NÁDRŽE | [15 empty] | HMOTOVÁ TABULKA SO 01 - ÚPRAVY V ZÁTOPĚ NÁDRŽE
profil č. | staničení v km | skrývka ornice m2 |  | výkop - CI m2 |  | násyp CI se zahutněním m2 |  | úprava pláně m |  | ohumusování m |  | svahování |  |  |  | vzdálenost profilů v m | hmota | [6 empty] | BILANCE MÍSTNÍ ZEMINY - CI
[12 empty] | výkopu m |  | násypu m |  |  | skrývka ornice m3 | výkop CI m3 | násyp CI se zahutn. m3 | úprava pláně m2 | ohumu-sování m2 | svahování |  | přebytky | nedostat-ky | podélná doprava BILANCE m3
|  | profil | průměr | profil | průměr | profil | průměr | profil | průměr | profil | průměr | profil | průměr | profil | průměr | [6 empty] | výkop m2 | násyp m2 | výkop + m3 | násyp - m3
PF1 | 0.012 | 1.74 |  | 3.82 |  | 1.24 |  | 1.4 |  | 2.99 |  | 5.56 |  | 2.99
|  |  | 1.74 |  | 3.82 |  | 1.24 |  | 1.4 |  | 2.99 |  | 5.56 |  | 2.99 | 26 | 45.24 | 99.32 | 40.3645 | 36.4 | 77.74 | 144.56 | 77.74 | 58.9555 |  | 58.9555
PF2 | 0.069 | 11.79 |  | 27.32 | 0 | 0 | 0 | 34.05 |  | 41.06 |  | 7.07 |  | 0 |  |  | #REF! |  | 0
|  |  | 10.5 |  | 23.975 |  | 0 |  | 31.015 |  | 36.675 |  | 5.72 |  | 0 | 40.5 | 425.25 | 970.9875 | 0 | 1256.1075 | 1485.3375 | 231.66 | 0 | 970.9875 |  | 1029.943
PF3 | 0.102 | 9.21 |  | 20.63 | 0 | 0 | 0 | 27.98 |  | 32.29 |  | 4.37 |  | 0 |  |  |  |  | 0
|  |  | 8.66 |  | 16.185 |  | 0 |  | 20.565 |  | 30.38 |  | 9.88 |  | 0 | 23 | 199.18 | 372.255 | 0 | 472.995 | 698.74 | 227.24 | 0 | 372.255 |  | 1343.2425
PF4 | 0.125 | 8.11 |  | 11.74 | 0 | 0 | 0 | 13.15 |  | 28.47 |  | 15.39 |  | 0 |  |  |  |  | 0
|  |  | 4.215 |  | 5.87 |  | 0 |  | 7.595 |  | 15.85 |  | 8.33 |  | 0 | 25 | 105.375 | 146.75 | 0 | 189.875 | 396.25 | 208.25 | 0 | 146.75 |  | 1548.948
PF5 | 0.15 | 0.32 |  | 0 | 0 | 0 | 0 | 2.04 |  | 3.23 |  | 1.27 |  | 0 |  |  |  |  | 0
[16 empty] | CELKEM | 775.045 | 1589.3125 | 40.3645 | 1955.3775 | 2658.0675 | 811.71 | 77.74 | 1548.948 | 0
* přebytek zemin CI bude využit pro vrstvení hráze SO 01
** přebytek ornice bude rozprostřen na okolní pozemky, viz výkres situace a technická zpráva

## Hmotová tabulka SO 02
HMOTOVÁ TABULKA SO 02
Výkop zeminy | 90.2286 | m3
Zpětný násyp zeminy | 0 | m3

## Hmotová tabulka SO 03
HMOTOVÁ TABULKA SO 03
Skrývka ornice | 53.599 | m3
Výkop zeminy | 128.6376 | m3
Zpětný násyp zeminy | 0 | m3