## Batygrafické křivky nádrže
DIMENZOVÁNÍ OBJEMU
pro Poldr P 7-2 v k.ú. Dlouhá Loučka
kóta hladiny m n.m. | hloubka vody | rozdíl hladin m | plocha hladiny m2 | objem m3 | Suma objemů m3 | pozn.
407.7 | 0 | 0 | 0 | 0 | 0 | dno zátopy
408 | 0.3 | 0.3 | 85 | 12.75 | 12.75
408.5 | 0.8 | 0.5 | 811 | 224 | 236.75
409 | 1.3 | 0.5 | 1127 | 484.5 | 721.25
409.6 | 1.9 | 0.6 | 1601 | 818.4 | 1539.65 | stálá hladina=max.ovl.
410 | 2.3 | 0.4 | 2114 | 743 | 2282.65 | maximální neovlad. hl. vody
410.3 | 2.6 | 0.3 | 2525 | 695.85 | 2978.5 | koruna hráze

## Dimenzování odp. potrubí
DIMENZOVÁNÍ ODPADNÍHO POTRUBÍ SPODNÍ VÝPUSTI
pro Poldr P 7-2 v k.ú. Dlouhá Loučka
Průtok odpadním potrubím ŽB TZH - Q
Q=0,312/n*D^8/3*odm(I)
Q při beztlakovém režimu
průměr otvoru DN | drsnost n | sklon i | Q [m3*s-1]
600 | 0.014 | 0.01 | 0.57073
výtok kapaliny otvorem, Q=Sd*v
v=μ*odm(2g*H)
μ=1/odm(1+ξ)
Q při tlakovém režimu
průměr otvoru DN | plocha otvoru Sd | hloubka | g | koef. ξ (ostr. hr.) | koef. μ | průt. rychlost v | průtočné množství Q
300 | 0.07065 | 2.65 | 9.81 | 0.5 | 0.8165 | 5.8874 | 0.41595

## Dimenzování BP
DIMENZOVÁNÍ BEZPEČNOSTNÍHO PŘELIVU
pro Poldr P 7-2 v k.ú. Dlouhá Loučka
přeliv se širokou korunou
| m | 0.32 | --
| b | 15 | m
| h | 0.4 | m
| g | 9.81 | --
| Q100 | 5.08 | m3*s-1 | *zdroj: hydrologická data ČHMÚ
|  |  | Qkap | = | 5.3787 | m3*s-1
Qkap > Q100
výška BPV | přelivná hloubka | účinná šířka přelivu | skl. svahů přelivu | součinitel přepadu (m) | tíhové zrychlení | Q
409.6 | 0 | 13.8 | 3 | 0.32 | 9.81 | 0
409.7 | 0.1 | 14.1 | 3 | 0.32 | 9.81 | 0.632
409.8 | 0.2 | 14.4 | 3 | 0.32 | 9.81 | 1.8256
409.9 | 0.3 | 14.7 | 3 | 0.32 | 9.81 | 3.4237
410 | 0.4 | 15 | 3 | 0.32 | 9.81 | 5.3787
410.1 | 0.5 | 15.3 | 3 | 0.32 | 9.81 | 7.6674
410.2 | 0.6 | 15.6 | 3 | 0.32 | 9.81 | 10.2766
410.3 | 0.7 | 15.9 | 3 | 0.32 | 9.81 | 13.1991
13,80
15,00
1:3
1:3
16,20
0,40

## Dimenzování diafragmy
DIMENZOVÁNÍ DIAFRAGMY
pro Poldr P 7-2 v k.ú. Dlouhá Loučka
| SO: | 02
| platnost profilu: | Výpustné zařízení
| průtok Q100: | 5,08 m3*s-1
průměr otvoru DN | plocha otvoru Sd | výška BPV | hloubka | g | koef. ξ (ostr. hr.) | koef. μ | průt. rychlost v | průtočné množství Q
300 | 0.07065 | 407.65 | 0 | 9.81 | 0.5 | 0.8165 | 0 | 0
300 | 0.07065 | 407.7 | 0.05 | 9.81 | 0.5 | 0.8165 | 0.8087 | 0.057135
300 | 0.07065 | 407.8 | 0.15 | 9.81 | 0.5 | 0.8165 | 1.4007 | 0.09896
300 | 0.07065 | 407.9 | 0.25 | 9.81 | 0.5 | 0.8165 | 1.8083 | 0.12776
300 | 0.07065 | 408 | 0.35 | 9.81 | 0.5 | 0.8165 | 2.1396 | 0.15116
300 | 0.07065 | 408.1 | 0.45 | 9.81 | 0.5 | 0.8165 | 2.4261 | 0.1714
300 | 0.07065 | 408.2 | 0.55 | 9.81 | 0.5 | 0.8165 | 2.6822 | 0.18949
300 | 0.07065 | 408.3 | 0.65 | 9.81 | 0.5 | 0.8165 | 2.9158 | 0.206
300 | 0.07065 | 408.4 | 0.75 | 9.81 | 0.5 | 0.8165 | 3.1321 | 0.22128
300 | 0.07065 | 408.5 | 0.85 | 9.81 | 0.5 | 0.8165 | 3.3344 | 0.23557
300 | 0.07065 | 408.6 | 0.95 | 9.81 | 0.5 | 0.8165 | 3.5251 | 0.24905
300 | 0.07065 | 408.7 | 1.05 | 9.81 | 0.5 | 0.8165 | 3.7059 | 0.26182
300 | 0.07065 | 408.8 | 1.15 | 9.81 | 0.5 | 0.8165 | 3.8784 | 0.27401
300 | 0.07065 | 408.9 | 1.25 | 9.81 | 0.5 | 0.8165 | 4.0435 | 0.28567
300 | 0.07065 | 409 | 1.35 | 9.81 | 0.5 | 0.8165 | 4.2021 | 0.29688
300 | 0.07065 | 409.1 | 1.45 | 9.81 | 0.5 | 0.8165 | 4.355 | 0.30768
300 | 0.07065 | 409.2 | 1.55 | 9.81 | 0.5 | 0.8165 | 4.5027 | 0.31811
300 | 0.07065 | 409.3 | 1.65 | 9.81 | 0.5 | 0.8165 | 4.6456 | 0.32821
300 | 0.07065 | 409.4 | 1.75 | 9.81 | 0.5 | 0.8165 | 4.7843 | 0.33801
300 | 0.07065 | 409.5 | 1.85 | 9.81 | 0.5 | 0.8165 | 4.9191 | 0.34754
300 | 0.07065 | 409.6 | 1.95 | 9.81 | 0.5 | 0.8165 | 5.0503 | 0.35681
300 | 0.07065 | 409.7 | 2.05 | 9.81 | 0.5 | 0.8165 | 5.1782 | 0.36584
300 | 0.07065 | 409.8 | 2.15 | 9.81 | 0.5 | 0.8165 | 5.303 | 0.37466
300 | 0.07065 | 409.9 | 2.25 | 9.81 | 0.5 | 0.8165 | 5.4249 | 0.38327
300 | 0.07065 | 410 | 2.35 | 9.81 | 0.5 | 0.8165 | 5.5442 | 0.3917
300 | 0.07065 | 410.1 | 2.45 | 9.81 | 0.5 | 0.8165 | 5.6609 | 0.39994
300 | 0.07065 | 410.2 | 2.55 | 9.81 | 0.5 | 0.8165 | 5.7753 | 0.40802
300 | 0.07065 | 410.3 | 2.65 | 9.81 | 0.5 | 0.8165 | 5.8874 | 0.41595
výtok kapaliny otvorem, Q=Sd*v
v=μ*odm(2g*H)
μ=1/odm(1+ξ)

## Celkový odtok z nádrže
KONSUMPČNÍ KŘIVKA ODTOKU
pro Poldr P 7-2 v k.ú. Dlouhá Loučka
výška BPV | průtočné množství Q
407.65 | 0
407.7 | 0.057135
407.8 | 0.09896
407.9 | 0.12776
408 | 0.15116
408.1 | 0.1714
408.2 | 0.18949
408.3 | 0.206
408.4 | 0.22128
408.5 | 0.23557
408.6 | 0.24905
408.7 | 0.26182
408.8 | 0.27401
408.9 | 0.28567
409 | 0.29688
409.1 | 0.30768
409.2 | 0.31811
409.3 | 0.32821
409.4 | 0.33801
409.5 | 0.34754
409.6 | 0.35681
409.7 | 0.99784
409.8 | 2.2003
409.9 | 3.807
410 | 5.7704
410.1 | 8.0673
410.2 | 10.6847
410.3 | 13.615

## Hmotová tabulka - SOUHRN
POLDR P 7-2 - SOUHRNNÁ BILANCE ZEMIN
STAVEBNÍ OBJEKT | ornice m3 | zemina CI m3
SO 01 Zemní hráz a úpravy v zátopě - HRÁZ | 144.4703 | -501.1048
SO 01 Zemní hráz a úpravy v zátopě - ZÁTOPA | 261.077 | 838.6751
SO 02 Výpustný objekt | 0 | 95.821
SO 03 Bezpečnostní přeliv | 0 | 0
CELKEM | 405.5474 | 433.3913
Přebytek zemin bude deponován na KN 3364 jako rezerva stavby, poté bude rozhrnut na KN 3363 (s osetím travní směsí v rámci SO 04).
Přebytek ornice bude rozhrnut na pozemku KN 3363.

## Hmotová tabulka SO 01 - hráz
HMOTOVÁ TABULKA SO 01 - HRÁZ | [21 empty] | HMOTOVÁ TABULKA SO 01 - HRÁZ
profil č. | staničení v km | skrývka ornice m2 |  | výkop - CI m2 |  | úprava zákl. spáry m |  | násyp CI se zahutněním m2 |  | násyp ŠD 63-125 m2 |  | násyp ŠP 0-4 m2 |  | násyp ŠP 0-63 m2 |  | ohumusování |  | svahování |  |  |  | vzdálenost profilů v m | hmota | [5 empty] | plocha |  |  |  | BILANCE MÍSTNÍ ZEMINY - CI
[18 empty] | výkopu m |  | násypu m |  |  | skrývka ornice m3 | výkop CI m3 | násyp CI se zahutn. m3 | násyp ŠD 63-125 m3 | násyp ŠP 0-4 m3 | násyp ŠP 0-63 m3 | úprava zákl. spáry m2 | ohumu-sování m2 | svahování |  | přebytky | nedostat-ky | podélná doprava BILANCE m3
|  | profil | průměr | profil | průměr | profil | průměr | profil | průměr | profil | průměr | profil | průměr | profil | průměr | profil | průměr | profil | průměr | profil | průměr | [9 empty] | výkop m2 | násyp m2 | výkop + m3 | násyp - m3
PF1 | 0 | 0.93 |  | 2.83 |  | 4.29 |  | 0.5 |  | 0 |  | 0 |  | 0 |  | 3.41 |  | 0 |  | 0
|  |  | 1.265 |  | 2.61 |  | 5.545 |  | 1.54 |  | 0.115 |  | 0.05 |  | 0 |  | 3.21 |  | 0 |  | 1.035 | 1.5 | 1.8975 | 3.915 | 2.31 | 0.1725 | 0.075 | 0 | 8.3175 | 4.815 | 0 | 1.5525 | 1.605 |  | 1.605
PF2 | 0.0015 | 1.6 |  | 2.39 | 0 | 6.8 |  | 2.58 | 0 | 0.23 | 0 | 0.1 | 0 | 0 | 0 | 3.01 |  | 0 |  | 2.07 |  |  | #REF! |  | 0 | #REF! | 0 | 0
|  |  | 1.95 |  | 2.31 |  | 9.765 |  | 2.755 |  | 0.18 |  | 0.075 |  | 0 |  | 1.505 |  | 0 |  | 1.32 | 2.1 | 4.095 | 4.851 | 5.7855 | 0.378 | 0.1575 | 0 | 20.5065 | 3.1605 | 0 | 2.772 |  | -0.9345 | 0.6705
PF3 | 0.0036 | 2.3 |  | 2.23 | 0 | 12.73 |  | 2.93 | 0 | 0.13 | 0 | 0.05 | 0 | 0 | 0 | 0 |  | 0 |  | 0.57 |  |  | #REF! |  | 0 | #REF! | 0 | 0
|  |  | 3.03 |  | 2.175 |  | 15.23 |  | 6.74 |  | 0.235 |  | 0.295 |  | 0.355 |  | 0.325 |  | 0 |  | 2.61 | 8.04 | 24.3612 | 17.487 | 54.1896 | 1.8894 | 2.3718 | 2.8542 | 122.4492 | 2.613 | 0 | 20.9844 |  | -36.7026 | -36.0321
PF4 | 0.01164 | 3.76 |  | 2.12 | 0 | 17.73 |  | 10.55 | 0 | 0.34 | 0 | 0.54 | 0 | 0.71 | 0 | 0.65 |  | 0 |  | 4.65 |  |  | #REF! |  | 0 | #REF! | 0 | 0
|  |  | 4.065 |  | 2.465 |  | 18.83 |  | 12.355 |  | 0.34 |  | 0.535 |  | 0.675 |  | 2.305 |  | 0 |  | 5.69 | 5.76 | 23.4144 | 14.1984 | 71.1648 | 1.9584 | 3.0816 | 3.888 | 108.4608 | 13.2768 | 0 | 32.7744 |  | -56.9664 | -92.9985
PF5 | 0.0174 | 4.37 |  | 2.81 | 0 | 19.93 |  | 14.16 | 0 | 0.34 | 0 | 0.53 | 0 | 0.64 | 0 | 3.96 |  | 0 |  | 6.73 |  |  | #REF! |  | 0 | #REF! | 0 | 0
|  |  | 4.405 |  | 2.65 |  | 18.345 |  | 13.44 |  | 0.515 |  | 0.735 |  | 1.2 |  | 5.935 |  | 0 |  | 9.01 | 2.1 | 9.2505 | 5.565 | 28.224 | 1.0815 | 1.5435 | 2.52 | 38.5245 | 12.4635 | 0 | 18.921 |  | -22.659 | -115.6575
PF6 | 0.0195 | 4.44 |  | 2.49 | 0 | 16.76 |  | 12.72 | 0 | 0.69 | 0 | 0.94 | 0 | 1.76 | 0 | 7.91 |  | 0 |  | 11.29 |  |  | #REF! |  | 0 | #REF! | 0 | 0
|  |  | 3.835 |  | 3.14 |  | 15.365 |  | 13.035 |  | 0.69 |  | 1.06 |  | 1.4 |  | 8.065 |  | 0 |  | 11.09 | 9.84 | 37.7364 | 30.8976 | 128.2644 | 6.7896 | 10.4304 | 13.776 | 151.1916 | 79.3596 | 0 | 109.1256 |  | -97.3668 | -213.0243
PF7 | 0.02934 | 3.23 |  | 3.79 | 0 | 13.97 |  | 13.35 | 0 | 0.69 | 0 | 1.18 | 0 | 1.04 | 0 | 8.22 |  | 0 |  | 10.89 |  |  | #REF! |  | 0 | #REF! | 0 | 0
|  |  | 2.875 |  | 3.57 |  | 12.76 |  | 11.055 |  | 0.67 |  | 0.99 |  | 0.805 |  | 7.005 |  | 0 |  | 8.635 | 18.49 | 53.1587 | 66.0093 | 204.4069 | 12.3883 | 18.3051 | 14.8844 | 235.9324 | 129.5224 | 0 | 159.6611 |  | -138.3976 | -351.4219
PF8 | 0.04783 | 2.52 |  | 3.35 | 0 | 11.55 |  | 8.76 | 0 | 0.65 | 0 | 0.8 | 0 | 0.57 | 0 | 5.79 |  | 0 |  | 6.38 |  |  | #REF! |  | 0 | #REF! | 0 | 0
|  |  | 2.21 |  | 2.91 |  | 10.675 |  | 7.4 |  | 0.515 |  | 0.49 |  | 0.285 |  | 5.39 |  | 0 |  | 5.035 | 22.17 | 48.9957 | 64.5147 | 164.058 | 11.4176 | 10.8633 | 6.3185 | 236.6647 | 119.4963 | 0 | 111.626 |  | -99.5433 | -450.9653
PF9 | 0.07 | 1.9 |  | 2.47 | 0 | 9.8 |  | 6.04 | 0 | 0.38 | 0 | 0.18 | 0 | 0 | 0 | 4.99 |  | 0 |  | 3.69 |  |  | #REF! |  | 0 | #REF! | 0 | 0
|  |  | 1.355 |  | 1.46 |  | 7.245 |  | 3.365 |  | 0.19 |  | 0.09 |  | 0 |  | 4.02 |  | 0 |  | 1.845 | 26.32 | 35.6636 | 38.4272 | 88.5668 | 5.0008 | 2.3688 | 0 | 190.6884 | 105.8064 | 0 | 48.5604 |  | -50.1396 | -501.1048
PF10 | 0.09632 | 0.81 |  | 0.45 | 0 | 4.69 |  | 0.69 | 0 | 0 | 0 | 0 | 0 | 0 | 0 | 3.05 |  | 0 |  | 0
[22 empty] | CELKEM | 238.573 | 245.8652 | 746.9701 | 41.0761 | 49.197 | 44.2411 | 1112.7357 | 470.5136 | 0 | 505.9774 | 1.605 | -502.7099
* nedostatek zemin CI bude pokryt ze zemníku v zátopě nádrže
** přebytek ornice bude rozprostřen na okolní pozemky, viz výkres situace a technická zpráva

## Hmotová tabulka SO 01 - zátopa
HMOTOVÁ TABULKA SO 01 - ÚPRAVY V ZÁTOPĚ NÁDRŽE | [15 empty] | HMOTOVÁ TABULKA SO 01 - ÚPRAVY V ZÁTOPĚ NÁDRŽE
profil č. | staničení v km | skrývka ornice m2 |  | výkop - CI m2 |  | násyp CI se zahutněním m2 |  | úprava pláně m |  | ohumusování m |  | svahování |  |  |  | vzdálenost profilů v m | hmota | [6 empty] | BILANCE MÍSTNÍ ZEMINY - CI
[12 empty] | výkopu m |  | násypu m |  |  | skrývka ornice m3 | výkop CI m3 | násyp CI se zahutn. m3 | úprava pláně m2 | ohumu-sování m2 | svahování |  | přebytky | nedostat-ky | podélná doprava BILANCE m3
|  | profil | průměr | profil | průměr | profil | průměr | profil | průměr | profil | průměr | profil | průměr | profil | průměr | [6 empty] | výkop m2 | násyp m2 | výkop + m3 | násyp - m3
PF1 | 0 | 1.7 |  | 1.39 |  | 0 |  | 1.25 |  | 2.17 |  | 6.99 |  | 0
|  |  | 4.3 |  | 8.22 |  | 0.025 |  | 10.215 |  | 14.3 |  | 7.125 |  | 0 | 13.2 | 56.76 | 108.504 | 0.4938 | 134.838 | 188.76 | 94.05 | 0 | 108.0102 |  | 108.0102
PF2 | 0.036 | 6.9 |  | 15.05 | 0 | 0.05 | 0 | 19.18 |  | 26.43 |  | 7.26 |  | 0 |  |  | #REF! |  | 0
|  |  | 6.765 |  | 14.33 |  | 0.025 |  | 16 |  | 24.935 |  | 8.93 |  | 0 | 29 | 196.185 | 415.57 | 0.8888 | 464 | 723.115 | 258.97 | 0 | 414.6812 |  | 522.6914
PF3 | 0.06 | 6.63 |  | 13.61 | 0 | 0 | 0 | 12.82 |  | 23.44 |  | 10.6 |  | 0 |  |  |  |  | 0
|  |  | 5.695 |  | 11.65 |  | 0 |  | 9.45 |  | 20.325 |  | 10.865 |  | 0 | 25 | 142.375 | 291.25 | 0 | 236.25 | 508.125 | 271.625 | 0 | 291.25 |  | 813.9414
PF4 | 0.085 | 4.76 |  | 9.69 | 0 | 0 | 0 | 6.08 |  | 17.21 |  | 11.13 |  | 0 |  |  |  |  | 0
|  |  | 2.38 |  | 4.845 |  | 0 |  | 3.04 |  | 8.605 |  | 5.565 |  | 0 | 5.105 | 12.1499 | 24.7337 | 0 | 15.5192 | 43.9285 | 28.4093 | 0 | 24.7337 |  | 838.6751
-- | 0.090105 | 0 |  | 0 | 0 | 0 | 0 | 0 |  | 0 |  | 0 |  | 0 |  |  |  |  | 0
[16 empty] | CELKEM | 407.4699 | 840.0577 | 1.3826 | 850.6072 | 1463.9285 | 653.0543 | 0 | 838.6751 | 0
* přebytek zemin CI bude využit pro vrstvení hráze SO 01
** přebytek ornice bude rozprostřen na okolní pozemky, viz výkres situace a technická zpráva

## Hmotová tabulka SO 02
HMOTOVÁ TABULKA SO 02
Výkop zeminy | 95.821 | m3
Zpětný násyp zeminy | 0 | m3

## Hmotová tabulka SO 03
HMOTOVÁ TABULKA SO 03
Skrývka ornice | 0 | m3
Výkop zeminy | 0 | m3
Zpětný násyp zeminy | 0 | m3
*započteno v rámci SO 01