## Rekapitulace stavby
Export Komplet | [27 empty] | 2.0 | ZAMOK |  |  |  |  | False | False | {f7fa8ad3-5071-4044-8596-a2f82f26dac6}
[33 empty] | 0,01 | 21
[33 empty] | 0,01 | 15
|  | REKAPITULACE STAVBY | [17 empty] | v --- níže se nacházejí doplnkové a pomocné údaje k sestavám --- v | [11 empty] | Návod na vyplnění | 0,001
|  | Kód: |  |  |  |  | 130/2017 | [24 empty] | Měnit lze pouze buňky se žlutým podbarvením! 1) na prvním listu Rekapitulace stavby vyplňte v sestavě a) Souhrnný list - údaje o Uchazeči (přenesou se do ostatních sestav i v jiných listech) b) Rekapitulace objektů - potřebné Ostatní náklady 2) na vybraných listech vyplňte v sestavě a) Krycí list - údaje o Uchazeči, pokud se liší od údajů o Uchazeči na Souhrnném listu (údaje se přenesou do ostatních sestav v daném listu) b) Rekapitulace rozpočtu - potřebné Ostatní náklady c) Celkové náklady za stavbu - ceny u položek - množství, pokud má žluté podbarvení - a v případě potřeby poznámku (ta je ve skrytém sloupci) | 0,01
|  | Stavba: |  |  |  |  | Košatka - I. etapa - C14 | [25 empty] | 0,01
|  | KSO: | [13 empty] | CC-CZ: | [16 empty] | 0,01
|  | Místo: |  |  |  |  | Obec Stará Ves nad Ondřejnicí | [8 empty] | Datum: |  | 2. 5. 2019 | [14 empty] | 0,01
0,01
|  | Zadavatel: | [13 empty] | IČ: |  | 01312774 | [14 empty] | 0,01
|  |  | ČR-SPÚ, KPÚ pro MS kraj, Pobočka Frýdek-Místek | [12 empty] | DIČ: | [16 empty] | 0,01
0,01
|  | Uchazeč: | [13 empty] | IČ: |  | Vyplň údaj | [14 empty] | 0,01
|  |  | Vyplň údaj | [12 empty] | DIČ: |  | Vyplň údaj | [14 empty] | 0,01
False
|  | Projektant: | [13 empty] | IČ: |  | 47974460 | [14 empty] | False
|  |  | GEOCENTRUM, spol. s r. o. | [12 empty] | DIČ: |  | CZ47974460 | [14 empty] | True
0,01
|  | Zpracovatel: | [13 empty] | IČ: |  | 47974460 | [14 empty] | 0,01
|  |  | GEOCENTRUM, spol. s r. o. | [12 empty] | DIČ: |  | CZ47974460 | [14 empty] | True
Poznámka:
|  | Cena bez DPH | [13 empty] | 0
[8 empty] | Sazba daně |  |  | Základ daně |  |  |  |  | Výše daně
|  | DPH |  | základní |  |  |  | 21% |  |  | 0 |  |  |  |  | 0
|  |  |  | snížená |  |  |  | 15% |  |  | 0 |  |  |  |  | 0
|  |  |  | zákl. přenesená |  |  |  | 21% |  |  | 0 |  |  |  |  | 0
|  |  |  | sníž. přenesená |  |  |  | 15% |  |  | 0 |  |  |  |  | 0
|  |  |  | nulová |  |  |  | 0% |  |  | 0 |  |  |  |  | 0
|  | Cena s DPH | [6 empty] | v |  |  | CZK |  |  |  | 0
|  | Projektant | [11 empty] | Zpracovatel
|  | Datum a podpis: | [7 empty] | Razítko |  |  |  | Datum a podpis: |  |  | Razítko
|  | Objednavatel | [11 empty] | Uchazeč
|  | Datum a podpis: | [7 empty] | Razítko |  |  |  | Datum a podpis: |  |  | Razítko
REKAPITULACE OBJEKTŮ STAVBY A SOUPISŮ PRACÍ
| Kód: | [6 empty] | 130/2017
| Stavba: | [6 empty] | Košatka - I. etapa - C14
| Místo: | [6 empty] | Obec Stará Ves nad Ondřejnicí | [6 empty] | Datum: |  | 2. 5. 2019
| Zadavatel: | [6 empty] | ČR-SPÚ, KPÚ pro MS kraj, Pobočka Frýdek-Místek | [6 empty] | Projektant: |  | GEOCENTRUM, spol. s r. o. |  |  | Informatívní údaje z listů zakázek
| Uchazeč: | [13 empty] | Zpracovatel: |  | GEOCENTRUM, spol. s r. o.
| Kód |  |  |  | Popis | [7 empty] | Cena bez DPH [CZK] |  |  |  |  | Cena s DPH [CZK] | Typ | z toho Ostat. náklady [CZK] | DPH [CZK] | Normohodiny [h] | DPH základní [CZK] | DPH snížená [CZK] | DPH základní přenesená [CZK] | DPH snížená přenesená [CZK] | Základna DPH základní | Základna DPH snížená | Základna DPH zákl. přenesená | Základna DPH sníž. přenesená | Základna DPH nulová
| Náklady z rozpočtů | [11 empty] | 0 |  |  |  |  | 0 |  | 0 | 0 | 0 | 0 | 0 | 0 | 0 | 0 | 0 | 0 | 0 | 0 |  | D | 0 | ###NOIMPORT### | IMPORT | {f7fa8ad3-5071-4044-8596-a2f82f26dac6} | {00000000-0000-0000-0000-000000000000}
/ |  | SO 103 - 001.01 |  |  |  | Hlavní polní cesta C14 | [6 empty] | 0 |  |  |  |  | 0 | STA | 0 | 0 | 0 | 0 | 0 | 0 | 0 | 0 | 0 | 0 | 0 | 0 |  |  | 1 |  | IMPORT | {a3e4e5c6-b3d1-46d2-a17c-ea91bd1337ee} | {f7fa8ad3-5071-4044-8596-a2f82f26dac6} | 2
/ |  | SO 103 - 005.03 |  |  |  | Výsadba C14 | [6 empty] | 0 |  |  |  |  | 0 | STA | 0 | 0 | 0 | 0 | 0 | 0 | 0 | 0 | 0 | 0 | 0 | 0 |  |  | 1 |  | IMPORT | {1275c194-83b9-48ce-9dec-500c1b675a1d} | {f7fa8ad3-5071-4044-8596-a2f82f26dac6} | 2
/ |  | SO 103_01 - 005.03 |  |  |  | Výsadba C14 - Následná péče - 1. rok | [6 empty] | 0 |  |  |  |  | 0 | STA | 0 | 0 | 0 | 0 | 0 | 0 | 0 | 0 | 0 | 0 | 0 | 0 |  |  | 1 |  | IMPORT | {12c341bc-12d8-4467-a878-06cce5f1dca9} | {f7fa8ad3-5071-4044-8596-a2f82f26dac6} | 2
/ |  | SO 103_02 - 005.03 |  |  |  | Výsadba C14 - Následná péče - 2. rok | [6 empty] | 0 |  |  |  |  | 0 | STA | 0 | 0 | 0 | 0 | 0 | 0 | 0 | 0 | 0 | 0 | 0 | 0 |  |  | 1 |  | IMPORT | {64426948-1e21-4774-bf89-8a1d20f7a6f0} | {f7fa8ad3-5071-4044-8596-a2f82f26dac6} | 2
/ |  | SO 103_03 - 005.03 |  |  |  | Výsadba C14 - Následná péče - 3. rok | [6 empty] | 0 |  |  |  |  | 0 | STA | 0 | 0 | 0 | 0 | 0 | 0 | 0 | 0 | 0 | 0 | 0 | 0 |  |  | 1 |  | IMPORT | {67117f8a-1ca5-4dba-a289-0d9825aed669} | {f7fa8ad3-5071-4044-8596-a2f82f26dac6} | 2

## SO 103 - 001.01 - Hlavní ...
{a3e4e5c6-b3d1-46d2-a17c-ea91bd1337ee}
2
| KRYCÍ LIST SOUPISU PRACÍ | [7 empty] | v --- níže se nacházejí doplnkové a pomocné údaje k sestavám --- v | [8 empty] | False
Stavba:
Košatka - I. etapa - C14
Objekt:
SO 103 - 001.01 - Hlavní polní cesta C14
| KSO: |  |  |  |  | CC-CZ:
| Místo: |  | Obec Stará Ves nad Ondřejnicí |  |  | Datum: | 2. 5. 2019
| Zadavatel: |  |  |  |  | IČ: | 01312774
|  | ČR-SPÚ, KPÚ pro MS kraj, Pobočka Frýdek-Místek |  |  |  | DIČ:
| Uchazeč: |  |  |  |  | IČ: | Vyplň údaj
|  | Vyplň údaj |  |  |  | DIČ: | Vyplň údaj
| Projektant: |  |  |  |  | IČ: | 47974460
|  | GEOCENTRUM, spol. s r. o. |  |  |  | DIČ: | CZ47974460
| Zpracovatel: |  |  |  |  | IČ: | 47974460
|  | GEOCENTRUM, spol. s r. o. |  |  |  | DIČ: | CZ47974460
Poznámka:
| Cena bez DPH | [5 empty] | 0
|  |  | Základ daně |  |  | Sazba daně | Výše daně
| DPH | základní | 0 |  |  | 21% | 0
|  | snížená | 0 |  |  | 15% | 0
|  | zákl. přenesená | 0 |  |  | 21% | 0
|  | sníž. přenesená | 0 |  |  | 15% | 0
|  | nulová | 0 |  |  | 0% | 0
| Cena s DPH |  |  | v | CZK |  | 0
| Projektant |  |  | Zpracovatel
| Datum a podpis: |  | Razítko | Datum a podpis: |  |  | Razítko
| Objednavatel |  |  | Uchazeč
| Datum a podpis: |  | Razítko | Datum a podpis: |  |  | Razítko
REKAPITULACE ČLENĚNÍ SOUPISU PRACÍ
Stavba:
Košatka - I. etapa - C14
Objekt:
SO 103 - 001.01 - Hlavní polní cesta C14
Místo: |  |  | Obec Stará Ves nad Ondřejnicí |  |  | Datum: | 2. 5. 2019
Zadavatel: |  |  | ČR-SPÚ, KPÚ pro MS kraj, Pobočka Frýdek-Místek |  |  | Projektant: | GEOCENTRUM, spol. s r. o.
Uchazeč: |  |  | Vyplň údaj |  |  | Zpracovatel: | GEOCENTRUM, spol. s r. o.
Kód dílu - Popis | [6 empty] | Cena celkem [CZK]
Náklady ze soupisu prací | [6 empty] | 0 | [11 empty] | -1
| HSV - Práce a dodávky HSV | [5 empty] | 0
| 1 - Zemní práce | [5 empty] | 0
| 5 - Komunikace pozemní | [5 empty] | 0
| 9 - Ostatní konstrukce a práce, bourání | [5 empty] | 0
| 998 - Přesun hmot | [5 empty] | 0
| VRN - Vedlejší rozpočtové náklady | [5 empty] | 0
| VRN1 - Průzkumné, geodetické a projektové práce | [5 empty] | 0
| VRN3 - Zařízení staveniště | [5 empty] | 0
| VRN4 - Inženýrská činnost | [5 empty] | 0
| VRN9 - Ostatní náklady | [5 empty] | 0
SOUPIS PRACÍ
Stavba:
Košatka - I. etapa - C14
Objekt:
SO 103 - 001.01 - Hlavní polní cesta C14
Místo: |  |  | Obec Stará Ves nad Ondřejnicí |  |  | Datum: | 2. 5. 2019
Zadavatel: |  |  | ČR-SPÚ, KPÚ pro MS kraj, Pobočka Frýdek-Místek |  |  | Projektant: | GEOCENTRUM, spol. s r. o.
Uchazeč: |  |  | Vyplň údaj |  |  | Zpracovatel: | GEOCENTRUM, spol. s r. o.
PČ | Typ | Kód | Popis | MJ | Množství | J.cena [CZK] | Cena celkem [CZK] | Cenová soustava |  | DPH | J. Nh [h] | Nh celkem [h] | J. hmotnost [t] | Hmotnost celkem [t] | J. suť [t] | Suť Celkem [t]
Náklady soupisu celkem | [6 empty] | 0 |  |  |  |  | 0 |  | 326.805 |  | 7.74 |  | D | -1 | [10 empty] | 0
| D | HSV | Práce a dodávky HSV |  |  |  | 0 |  |  |  |  | 0 |  | 326.805 |  | 7.74 | 1 | D | 0 |  |  |  | ROZPOCET | [6 empty] | 0
| D | 1 | Zemní práce |  |  |  | 0 |  |  |  |  | 0 |  | 0.3081 |  | 0 | 1 | D | 1 |  |  |  | ROZPOCET | [6 empty] | 0
1 | K | 111201101 | Odstranění křovin a stromů průměru kmene do 100 mm i s kořeny z celkové plochy do 1000 m2 | m2 | 950 |  | 0 |  |  | základní |  | 0 | 0 | 0 | 0 | 0 | 4 | K | 2 |  |  |  | ROZPOCET | 0 | 0 | 0 | 0 | 0 | 1 | 0 | 4 | -1640729821
| PP |  | Odstranění křovin a stromů s odstraněním kořenů průměru kmene do 100 mm do sklonu terénu 1 : 5, při celkové ploše do 1 000 m2 | [14 empty] | PP | 2
2 | K | 121101103 | Sejmutí ornice s přemístěním na vzdálenost do 250 m | m3 | 658.75 |  | 0 |  |  | základní |  | 0 | 0 | 0 | 0 | 0 | 4 | K | 2 |  |  |  | ROZPOCET | 0 | 0 | 0 | 0 | 0 | 1 | 0 | 4 | 1557912945
| PP |  | Sejmutí ornice nebo lesní půdy s vodorovným přemístěním na hromady v místě upotřebení nebo na dočasné či trvalé skládky se složením, na vzdálenost přes 100 do 250 m | [14 empty] | PP | 2
| VV |  | "001.01 polní cesta hlavní - odstranění humózní zeminy pro zpětné použití" 0,25*2635 |  | 658.75 | [12 empty] | VV | 2 | 2 | True | 1 | ROZPOCET
3 | K | 122201103 | Odkopávky a prokopávky nezapažené v hornině tř. 3 objem do 5000 m3 | m3 | 1923.6 |  | 0 |  |  | základní |  | 0 | 0 | 0 | 0 | 0 | 4 | K | 2 |  |  |  | ROZPOCET | 0 | 0 | 0 | 0 | 0 | 1 | 0 | 4 | 2135722022
| PP |  | Odkopávky a prokopávky nezapažené s přehozením výkopku na vzdálenost do 3 m nebo s naložením na dopravní prostředek v hornině tř. 3 přes 1 000 do 5 000 m3 | [14 empty] | PP | 2
| VV |  | "001.01 polní cesta hlavní - výkop po hranu zemní pláně" 3206*1,5*0,4 |  | 1923.6 | [12 empty] | VV | 2 | 2 | True | 1 | ROZPOCET
4 | K | 122201109 | Příplatek za lepivost u odkopávek v hornině tř. 1 až 3 | m3 | 1923.6 |  | 0 |  |  | základní |  | 0 | 0 | 0 | 0 | 0 | 4 | K | 2 |  |  |  | ROZPOCET | 0 | 0 | 0 | 0 | 0 | 1 | 0 | 4 | -377648108
| PP |  | Odkopávky a prokopávky nezapažené s přehozením výkopku na vzdálenost do 3 m nebo s naložením na dopravní prostředek v hornině tř. 3 Příplatek k cenám za lepivost horniny tř. 3 | [14 empty] | PP | 2
| VV |  | "001.01 polní cesta hlavní" 1923,6 |  | 1923.6 | [12 empty] | VV | 2 | 2 | True | 1 | ROZPOCET
5 | K | 162701105 | Vodorovné přemístění do 10000 m výkopku/sypaniny z horniny tř. 1 až 4 | m3 | 1202.25 |  | 0 |  |  | základní |  | 0 | 0 | 0 | 0 | 0 | 4 | K | 2 |  |  |  | ROZPOCET | 0 | 0 | 0 | 0 | 0 | 1 | 0 | 4 | -717929326
| PP |  | Vodorovné přemístění výkopku nebo sypaniny po suchu na obvyklém dopravním prostředku, bez naložení výkopku, avšak se složením bez rozhrnutí z horniny tř. 1 až 4 na vzdálenost přes 9 000 do 10 000 m | [14 empty] | PP | 2
| VV |  | "001.01 polní cesta hlavní - odvoz na skládku" 1923,6-721,35 |  | 1202.25 | [12 empty] | VV | 2 | 2 | True | 1 | ROZPOCET
6 | K | 162701109 | Příplatek k vodorovnému přemístění výkopku/sypaniny z horniny tř. 1 až 4 ZKD 1000 m přes 10000 m | m3 | 24045 |  | 0 |  |  | základní |  | 0 | 0 | 0 | 0 | 0 | 4 | K | 2 |  |  |  | ROZPOCET | 0 | 0 | 0 | 0 | 0 | 1 | 0 | 4 | -1228276785
| PP |  | Vodorovné přemístění výkopku nebo sypaniny po suchu na obvyklém dopravním prostředku, bez naložení výkopku, avšak se složením bez rozhrnutí z horniny tř. 1 až 4 na vzdálenost Příplatek k ceně za každých dalších i započatých 1 000 m | [14 empty] | PP | 2
| VV |  | "001.01 polní cesta hlavní - předpoklad skládka Havířov cca 30 km" 20*1202,25 |  | 24045 | [12 empty] | VV | 2 | 2 | True | 1 | ROZPOCET
7 | K | 171201211 | Poplatek za uložení stavebního odpadu - zeminy a kameniva na skládce | t | 2103.938 |  | 0 |  |  | základní |  | 0 | 0 | 0 | 0 | 0 | 4 | K | 2 |  |  |  | ROZPOCET | 0 | 0 | 0 | 0 | 0 | 1 | 0 | 4 | -653888769
| PP |  | Poplatek za uložení stavebního odpadu na skládce (skládkovné) zeminy a kameniva zatříděného do Katalogu odpadů pod kódem 170 504 | [14 empty] | PP | 2
| VV |  | "001.01 polní cesta hlavní" 1202,25*1750/1000 |  | 2103.938 | [12 empty] | VV | 2 | 2 | True | 1 | ROZPOCET
8 | K | 181951102 | Úprava pláně v hornině tř. 1 až 4 se zhutněním | m2 | 4809 |  | 0 |  |  | základní |  | 0 | 0 | 0 | 0 | 0 | 4 | K | 2 |  |  |  | ROZPOCET | 0 | 0 | 0 | 0 | 0 | 1 | 0 | 4 | -1612794379
| PP |  | Úprava pláně vyrovnáním výškových rozdílů v hornině tř. 1 až 4 se zhutněním | [14 empty] | PP | 2
| VV |  | "001.01 polní cesta hlavní - urovnání a zhutnění zemní pláně" 3206*1,5 |  | 4809 | [12 empty] | VV | 2 | 2 | True | 1 | ROZPOCET
9 | K | 171101101 | Uložení sypaniny z hornin soudržných do násypů zhutněných na 95 % PS | m3 | 721.35 |  | 0 |  |  | základní |  | 0 | 0 | 0 | 0 | 0 | 4 | K | 2 |  |  |  | ROZPOCET | 0 | 0 | 0 | 0 | 0 | 1 | 0 | 4 | 648683603
| PP |  | Uložení sypaniny do násypů s rozprostřením sypaniny ve vrstvách a s hrubým urovnáním zhutněných s uzavřením povrchu násypu z hornin soudržných s předepsanou mírou zhutnění v procentech výsledků zkoušek Proctor-Standard (dále jen PS) na 95 % PS | [14 empty] | PP | 2
| VV |  | "001.01 polní cesta hlavní - výškové urovnání po odtěžení" 3206*1,5*0,15 |  | 721.35 | [12 empty] | VV | 2 | 2 | True | 1 | ROZPOCET
10 | K | 167103101 | Nakládání výkopku ze zemin schopných zúrodnění | m3 | 658.75 |  | 0 |  |  | základní |  | 0 | 0 | 0 | 0 | 0 | 4 | K | 2 |  |  |  | ROZPOCET | 0 | 0 | 0 | 0 | 0 | 1 | 0 | 4 | -767242099
| PP |  | Nakládání neulehlého výkopku z hromad zeminy schopné zúrodnění | [14 empty] | PP | 2
| VV |  | "001.01 polní cesta hlavní - zpětné rozprostření ornice" 658,75 |  | 658.75 | [12 empty] | VV | 2 | 2 | True | 1 | ROZPOCET
11 | K | 162306112 | Vodorovné přemístění do 1000 m bez naložení výkopku ze zemin schopných zúrodnění | m3 | 658.75 |  | 0 |  |  | základní |  | 0 | 0 | 0 | 0 | 0 | 4 | K | 2 |  |  |  | ROZPOCET | 0 | 0 | 0 | 0 | 0 | 1 | 0 | 4 | -372671458
| PP |  | Vodorovné přemístění výkopku bez naložení, avšak se složením zemin schopných zúrodnění, na vzdálenost přes 500 do 1000 m | [14 empty] | PP | 2
| VV |  | "001.01 polní cesta hlavní - zpětné rozprostření ornice" 658,75 |  | 658.75 | [12 empty] | VV | 2 | 2 | True | 1 | ROZPOCET
12 | K | 181111133 | Plošná úprava terénu do 500 m2 zemina tř 1 až 4 nerovnosti do 200 mm ve svahu do 1:1 | m2 | 176 |  | 0 |  |  | základní |  | 0 | 0 | 0 | 0 | 0 | 4 | K | 2 |  |  |  | ROZPOCET | 0 | 0 | 0 | 0 | 0 | 1 | 0 | 4 | 854971323
| PP |  | Plošná úprava terénu v zemině tř. 1 až 4 s urovnáním povrchu bez doplnění ornice souvislé plochy do 500 m2 při nerovnostech terénu přes 150 do 200 mm na svahu přes 1:2 do 1:1 | [14 empty] | PP | 2
| VV |  | "001.01 polní cesta hlavní - urovnání na okolní terén" 176 |  | 176 | [12 empty] | VV | 2 | 2 | True | 1 | ROZPOCET
13 | K | 182201101 | Svahování násypů | m2 | 176 |  | 0 |  |  | základní |  | 0 | 0 | 0 | 0 | 0 | 4 | K | 2 |  |  |  | ROZPOCET | 0 | 0 | 0 | 0 | 0 | 1 | 0 | 4 | -504212226
| PP |  | Svahování trvalých svahů do projektovaných profilů s potřebným přemístěním výkopku při svahování násypů v jakékoliv hornině | [14 empty] | PP | 2
| VV |  | "001.01 polní cesta hlavní - urovnání na okolní terén" 176 |  | 176 | [12 empty] | VV | 2 | 2 | True | 1 | ROZPOCET
14 | K | 181411123 | Založení lučního trávníku výsevem plochy do 1000 m2 ve svahu do 1:1 | m2 | 176 |  | 0 |  |  | základní |  | 0 | 0 | 0 | 0 | 0 | 4 | K | 2 |  |  |  | ROZPOCET | 0 | 0 | 0 | 0 | 0 | 1 | 0 | 4 | -1961171054
| PP |  | Založení trávníku na půdě předem připravené plochy do 1000 m2 výsevem včetně utažení lučního na svahu přes 1:2 do 1:1 | [14 empty] | PP | 2
| VV |  | "001.01 polní cesta hlavní - urovnání na okolní terén" 176 |  | 176 | [12 empty] | VV | 2 | 2 | True | 1 | ROZPOCET
15 | M | 00572100 | osivo jetelotráva intenzivní víceletá | kg | 4.4 |  | 0 |  |  | základní |  | 0 | 0.001 | 0.0044 | 0 | 0 | 8 | M | 2 |  |  |  | ROZPOCET | 0 | 0 | 0 | 0 | 0 | 1 | 0 | 4 | 1413174743
| PP |  | osivo jetelotráva intenzivní víceletá | [14 empty] | PP | 2
| VV |  | "001.01 polní cesta hlavní - urovnání na okolní terén" 4,4 |  | 4.4 | [12 empty] | VV | 2 | 2 | True | 1 | ROZPOCET
16 | K | 181151333 | Plošná úprava terénu přes 500 m2 zemina tř 1 až 4 nerovnosti do 200 mm ve svahu do 1:1 | m2 | 3076.8 |  | 0 |  |  | základní |  | 0 | 0 | 0 | 0 | 0 | 4 | K | 2 |  |  |  | ROZPOCET | 0 | 0 | 0 | 0 | 0 | 1 | 0 | 4 | -396447556
| PP |  | Plošná úprava terénu v zemině tř. 1 až 4 s urovnáním povrchu bez doplnění ornice souvislé plochy přes 500 m2 při nerovnostech terénu přes 150 do 200 mm na svahu přes 1:2 do 1:1 | [14 empty] | PP | 2
| VV |  | "001.01 polní cesta hlavní - urovnání cestního příkopu" 2564*1,2 |  | 3076.8 | [12 empty] | VV | 2 | 2 | True | 1 | ROZPOCET
17 | K | 182101101 | Svahování v zářezech v hornině tř. 1 až 4 | m2 | 3076.8 |  | 0 |  |  | základní |  | 0 | 0 | 0 | 0 | 0 | 4 | K | 2 |  |  |  | ROZPOCET | 0 | 0 | 0 | 0 | 0 | 1 | 0 | 4 | -568580108
| PP |  | Svahování trvalých svahů do projektovaných profilů s potřebným přemístěním výkopku při svahování v zářezech v hornině tř. 1 až 4 | [14 empty] | PP | 2
| VV |  | "001.01 polní cesta hlavní - urovnání cestního příkopu" 2564*1,2 |  | 3076.8 | [12 empty] | VV | 2 | 2 | True | 1 | ROZPOCET
18 | K | 181451123 | Založení lučního trávníku výsevem plochy přes 1000 m2 ve svahu do 1:1 | m2 | 3076.8 |  | 0 |  |  | základní |  | 0 | 0 | 0 | 0 | 0 | 4 | K | 2 |  |  |  | ROZPOCET | 0 | 0 | 0 | 0 | 0 | 1 | 0 | 4 | 716861769
| PP |  | Založení trávníku na půdě předem připravené plochy přes 1000 m2 výsevem včetně utažení lučního na svahu přes 1:2 do 1:1 | [14 empty] | PP | 2
| VV |  | "001.01 polní cesta hlavní - urovnání cestního příkopu" 2564*1,2 |  | 3076.8 | [12 empty] | VV | 2 | 2 | True | 1 | ROZPOCET
19 | M | 00572100 | osivo jetelotráva intenzivní víceletá | kg | 76.92 |  | 0 |  |  | základní |  | 0 | 0.001 | 0.07692 | 0 | 0 | 8 | M | 2 |  |  |  | ROZPOCET | 0 | 0 | 0 | 0 | 0 | 1 | 0 | 4 | -375305269
| PP |  | osivo jetelotráva intenzivní víceletá | [14 empty] | PP | 2
| VV |  | "001.01 polní cesta hlavní - urovnání cestního příkopu" 76,92 |  | 76.92 | [12 empty] | VV | 2 | 2 | True | 1 | ROZPOCET
20 | K | 181151331 | Plošná úprava terénu přes 500 m2 zemina tř 1 až 4 nerovnosti do 200 mm v rovinně a svahu do 1:5 | m2 | 9071 |  | 0 |  |  | základní |  | 0 | 0 | 0 | 0 | 0 | 4 | K | 2 |  |  |  | ROZPOCET | 0 | 0 | 0 | 0 | 0 | 1 | 0 | 4 | 64390406
| PP |  | Plošná úprava terénu v zemině tř. 1 až 4 s urovnáním povrchu bez doplnění ornice souvislé plochy přes 500 m2 při nerovnostech terénu přes 150 do 200 mm v rovině nebo na svahu do 1:5 | [14 empty] | PP | 2
| VV |  | "001.01 polní cesta hlavní - urovnání pozemku" 9071 |  | 9071 | [12 empty] | VV | 2 | 2 | True | 1 | ROZPOCET
21 | K | 181006111 | Rozprostření zemin tl vrstvy do 0,1 m schopných zúrodnění v rovině a sklonu do 1:5 | m2 | 9071 |  | 0 |  |  | základní |  | 0 | 0 | 0 | 0 | 0 | 4 | K | 2 |  |  |  | ROZPOCET | 0 | 0 | 0 | 0 | 0 | 1 | 0 | 4 | -579963091
| PP |  | Rozprostření zemin schopných zúrodnění v rovině a ve sklonu do 1:5, tloušťka vrstvy do 0,10 m | [14 empty] | PP | 2
| VV |  | "001.01 polní cesta hlavní - urovnání pozemku" 9071 |  | 9071 | [12 empty] | VV | 2 | 2 | True | 1 | ROZPOCET
22 | K | 181451121 | Založení lučního trávníku výsevem plochy přes 1000 m2 v rovině a ve svahu do 1:5 | m2 | 9071 |  | 0 |  |  | základní |  | 0 | 0 | 0 | 0 | 0 | 4 | K | 2 |  |  |  | ROZPOCET | 0 | 0 | 0 | 0 | 0 | 1 | 0 | 4 | -1329298360
| PP |  | Založení trávníku na půdě předem připravené plochy přes 1000 m2 výsevem včetně utažení lučního v rovině nebo na svahu do 1:5 | [14 empty] | PP | 2
| VV |  | "001.01 polní cesta hlavní - urovnání pozemku" 9071 |  | 9071 | [12 empty] | VV | 2 | 2 | True | 1 | ROZPOCET
23 | M | 00572100 | osivo jetelotráva intenzivní víceletá | kg | 226.775 |  | 0 |  |  | základní |  | 0 | 0.001 | 0.22678 | 0 | 0 | 8 | M | 2 |  |  |  | ROZPOCET | 0 | 0 | 0 | 0 | 0 | 1 | 0 | 4 | 380639911
| PP |  | osivo jetelotráva intenzivní víceletá | [14 empty] | PP | 2
| VV |  | "001.01 polní cesta hlavní - urovnání pozemku" 226.775 |  | 226.775 | [12 empty] | VV | 2 | 2 | True | 1 | ROZPOCET
| D | 5 | Komunikace pozemní |  |  |  | 0 |  |  |  |  | 0 |  | 325.052 |  | 0 | 1 | D | 1 |  |  |  | ROZPOCET | [6 empty] | 0
24 | K | 561061121 | Zřízení podkladu ze zeminy upravené vápnem, cementem, směsnými pojivy tl 400 mm plochy do 5000 m2 | m2 | 4809 |  | 0 |  |  | základní |  | 0 | 0 | 0 | 0 | 0 | 4 | K | 2 |  |  |  | ROZPOCET | 0 | 0 | 0 | 0 | 0 | 1 | 0 | 4 | -1733679235
| PP |  | Zřízení podkladu ze zeminy upravené hydraulickými pojivy vápnem, cementem nebo směsnými pojivy (materiál ve specifikaci) s rozprostřením, promísením, vlhčením, zhutněním a ošetřením vodou plochy přes 1 000 do 5 000 m2, tloušťka po zhutnění přes 350 do 400 mm | [14 empty] | PP | 2
| VV |  | "001.01 polní cesta hlavní - úprava zemní pláně při nevyhovující únosnosti podloží" 3206*1,5 |  | 4809 | [12 empty] | VV | 2 | 2 | True | 1 | ROZPOCET
25 | M | 58530170 | vápno nehašené CL 90-Q pro úpravu zemin standardní | t | 134.652 |  | 0 |  |  | základní |  | 0 | 1 | 134.652 | 0 | 0 | 8 | M | 2 |  |  |  | ROZPOCET | 0 | 0 | 0 | 0 | 0 | 1 | 0 | 4 | -465896567
| PP |  | vápno nehašené CL 90-Q pro úpravu zemin standardní | [14 empty] | PP | 2
| VV |  | "001.01 polní cesta hlavní - úprava zemní pláně při nevyhovující únosnosti podloží" 4809*0,4*1750*0,04/1000 |  | 134.652 | [12 empty] | VV | 2 | 2 | True | 1 | ROZPOCET
26 | K | 564851111 | Podklad ze štěrkodrtě ŠD tl 150 mm | m2 | 4809 |  | 0 |  |  | základní |  | 0 | 0 | 0 | 0 | 0 | 4 | K | 2 |  |  |  | ROZPOCET | 0 | 0 | 0 | 0 | 0 | 1 | 0 | 4 | 1493915024
| PP |  | Podklad ze štěrkodrti ŠD s rozprostřením a zhutněním, po zhutnění tl. 150 mm | [14 empty] | PP | 2
| VV |  | "001.01 polní cesta hlavní - 1. podkladní vrstva, frakce 0-63" 3206*1,5 |  | 4809 | [12 empty] | VV | 2 | 2 | True | 1 | ROZPOCET
27 | K | 564851111 | Podklad ze štěrkodrtě ŠD tl 150 mm | m2 | 4488.4 |  | 0 |  |  | základní |  | 0 | 0 | 0 | 0 | 0 | 4 | K | 2 |  |  |  | ROZPOCET | 0 | 0 | 0 | 0 | 0 | 1 | 0 | 4 | -1381040248
| PP |  | Podklad ze štěrkodrti ŠD s rozprostřením a zhutněním, po zhutnění tl. 150 mm | [14 empty] | PP | 2
| VV |  | "001.01 polní cesta hlavní - 2. podkladní vrstva, frakce 0-32" 3206*1,4 |  | 4488.4 | [12 empty] | VV | 2 | 2 | True | 1 | ROZPOCET
28 | K | 573111114 | Postřik živičný infiltrační s posypem z asfaltu množství 2 kg/m2 | m2 | 4488.4 |  | 0 |  |  | základní |  | 0 | 0 | 0 | 0 | 0 | 4 | K | 2 |  |  |  | ROZPOCET | 0 | 0 | 0 | 0 | 0 | 1 | 0 | 4 | 274174686
| PP |  | Postřik infiltrační PI z asfaltu silničního s posypem kamenivem, v množství 2,00 kg/m2 | [14 empty] | PP | 2
| VV |  | "001.01 polní cesta hlavní - postřik na vrstvu ŠD" 3206*1,4 |  | 4488.4 | [12 empty] | VV | 2 | 2 | True | 1 | ROZPOCET
29 | K | 565155121 | Asfaltový beton vrstva podkladní ACP 16+ (obalované kamenivo OKS) tl 70 mm š přes 3 m | m2 | 3526.6 |  | 0 |  |  | základní |  | 0 | 0 | 0 | 0 | 0 | 4 | K | 2 |  |  |  | ROZPOCET | 0 | 0 | 0 | 0 | 0 | 1 | 0 | 4 | -1841478218
| PP |  | Asfaltový beton vrstva podkladní ACP 16+ (obalované kamenivo střednězrnné - OKS) s rozprostřením a zhutněním v pruhu šířky přes 3 m, po zhutnění tl. 70 mm | [14 empty] | PP | 2
| VV |  | "001.01 polní cesta hlavní - podkladní vrstva krytu" 3206*1,1 |  | 3526.6 | [12 empty] | VV | 2 | 2 | True | 1 | ROZPOCET
30 | K | 573211112 | Postřik živičný spojovací z asfaltu v množství 0,70 kg/m2 | m2 | 3526.6 |  | 0 |  |  | základní |  | 0 | 0 | 0 | 0 | 0 | 4 | K | 2 |  |  |  | ROZPOCET | 0 | 0 | 0 | 0 | 0 | 1 | 0 | 4 | -1916175073
| PP |  | Postřik spojovací PS bez posypu kamenivem z asfaltu silničního, v množství 0,70 kg/m2 | [14 empty] | PP | 2
| VV |  | "001.01 polní cesta hlavní - postřik na vrstvu ACP 16+" 3206*1,1 |  | 3526.6 | [12 empty] | VV | 2 | 2 | True | 1 | ROZPOCET
31 | K | 577134121 | Asfaltový beton vrstva obrusná ACO 11 (ABS) tř. I tl 40 mm š přes 3 m z nemodifikovaného asfaltu | m2 | 3206 |  | 0 |  |  | základní |  | 0 | 0 | 0 | 0 | 0 | 4 | K | 2 |  |  |  | ROZPOCET | 0 | 0 | 0 | 0 | 0 | 1 | 0 | 4 | 1656899428
| PP |  | Asfaltový beton vrstva obrusná ACO 11 (ABS) s rozprostřením a se zhutněním z nemodifikovaného asfaltu v pruhu šířky přes 3 m tř. I, po zhutnění tl. 40 mm | [14 empty] | PP | 2
| VV |  | "001.01 polní cesta hlavní - obrusná vrstva krytu" 3206 |  | 3206 | [12 empty] | VV | 2 | 2 | True | 1 | ROZPOCET
32 | K | 569941131 | Zpevnění krajnic asfaltovým recyklátem tl 110 mm | m2 | 800 |  | 0 |  |  | základní |  | 0 | 0.238 | 190.4 | 0 | 0 | 4 | K | 2 |  |  |  | ROZPOCET | 0 | 0 | 0 | 0 | 0 | 1 | 0 | 4 | -1314992793
| PP |  | Zpevnění krajnic nebo komunikací pro pěší s rozprostřením a zhutněním, po zhutnění asfaltovým recyklátem tl. 110 mm | [14 empty] | PP | 2
| VV |  | "001.01 polní cesta hlavní - zpevnění krajnic" 800 |  | 800 | [12 empty] | VV | 2 | 2 | True | 1 | ROZPOCET
| D | 9 | Ostatní konstrukce a práce, bourání |  |  |  | 0 |  |  |  |  | 0 |  | 1.4449 |  | 7.74 | 1 | D | 1 |  |  |  | ROZPOCET | [6 empty] | 0
55 | K | 919732211 | Styčná spára napojení nového živičného povrchu na stávající za tepla š 15 mm hl 25 mm s prořezáním | m | 7 |  | 0 |  |  | základní |  | 0 | 0.00061 | 0.00427 | 0 | 0 | 4 | K | 2 |  |  |  | ROZPOCET | 0 | 0 | 0 | 0 | 0 | 1 | 0 | 4 | 109115360
| PP |  | Styčná pracovní spára při napojení nového živičného povrchu na stávající se zalitím za tepla modifikovanou asfaltovou hmotou s posypem vápenným hydrátem šířky do 15 mm, hloubky do 25 mm včetně prořezání spáry | [14 empty] | PP | 2
| PSC |  | Poznámka k souboru cen: 1. V cenách jsou započteny i náklady na vyčištění spár, na impregnaci a zalití spár včetně dodání hmot. | [14 empty] | PSC | 2
33 | K | 935112111 | Osazení železobetonového žlabu do betonu tl 100 mm z betonových tvárnic š 500 mm | m | 11 |  | 0 |  |  | základní |  | 0 | 0.13096 | 1.4406 | 0 | 0 | 4 | K | 2 |  |  |  | ROZPOCET | 0 | 0 | 0 | 0 | 0 | 1 | 0 | 4 | 202973835
| PP |  | Osazení železobetonového žlabu s vyplněním a zatřením spár cementovou maltou s ložem tl. 100 mm z betonu prostého tř. C 25/30 z betonových příkopových tvárnic šířky 500 mm | [14 empty] | PP | 2
| VV |  | "001.01 polní cesta hlavní - ŽB žlaby pro vysokou zátěž" 6+5 |  | 11 | [12 empty] | VV | 2 | 2 | True | 1 | ROZPOCET
34 | M | TO01 | Žlab pro vysokou zátěž NW 500 | m | 11 |  | 0 |  |  | základní |  | 0 | 0 | 0 | 0 | 0 | 8 | M | 2 |  |  |  | ROZPOCET | 0 | 0 | 0 | 0 | 0 | 1 | 0 | 4 | -1812260140
| PP |  | Žlab pro vysokou zátěž NW 500 | [14 empty] | PP | 2
| VV |  | "001.01 polní cesta hlavní - svodnice" 11 |  | 11 | [12 empty] | VV | 2 | 2 | True | 1 | ROZPOCET
35 | M | TO02 | Litinový rošt NW 500, 500/547, E600 | m | 11 |  | 0 |  |  | základní |  | 0 | 0 | 0 | 0 | 0 | 8 | M | 2 |  |  |  | ROZPOCET | 0 | 0 | 0 | 0 | 0 | 1 | 0 | 4 | 1163622245
| PP |  | Litinový rošt NW 500, 500/547/, E600 | [14 empty] | PP | 2
| VV |  | "001.01 polní cesta hlavní - svodnice" 11 |  | 11 | [12 empty] | VV | 2 | 2 | True | 1 | ROZPOCET
36 | K | 938902472 | Čištění propustků ručně D do 1000 mm při tl nánosu do 75% DN | m | 30 |  | 0 |  |  | základní |  | 0 | 0 | 0 | 0.258 | 7.74 | 4 | K | 2 |  |  |  | ROZPOCET | 0 | 0 | 0 | 0 | 0 | 1 | 0 | 4 | -1431574204
| PP |  | Čištění propustků s odstraněním travnatého porostu nebo nánosu, s naložením na dopravní prostředek nebo s přemístěním na hromady na vzdálenost do 20 m ručně tloušťky nánosu přes 50 do 75% průměru propustku přes 500 do 1000 mm | [14 empty] | PP | 2
| VV |  | "001.01 polní cesta hlavní" 10+12+8 |  | 30 | [12 empty] | VV | 2 | 2 | True | 1 | ROZPOCET
| D | 998 | Přesun hmot |  |  |  | 0 |  |  |  |  | 0 |  | 0 |  | 0 | 1 | D | 1 |  |  |  | ROZPOCET | [6 empty] | 0
37 | K | 998225111 | Přesun hmot pro pozemní komunikace s krytem z kamene, monolitickým betonovým nebo živičným | t | 334.249 |  | 0 |  |  | základní |  | 0 | 0 | 0 | 0 | 0 | 4 | K | 2 |  |  |  | ROZPOCET | 0 | 0 | 0 | 0 | 0 | 1 | 0 | 4 | 1534571037
| PP |  | Přesun hmot pro komunikace s krytem z kameniva, monolitickým betonovým nebo živičným dopravní vzdálenost do 200 m jakékoliv délky objektu | [14 empty] | PP | 2
| VV |  | "001.01 polní cesta hlavní" 334,249 |  | 334.249 | [12 empty] | VV | 2 | 2 | True | 1 | ROZPOCET
| D | VRN | Vedlejší rozpočtové náklady |  |  |  | 0 |  |  |  |  | 0 |  | 0 |  | 0 | 5 | D | 0 |  |  |  | ROZPOCET | [6 empty] | 0
| D | VRN1 | Průzkumné, geodetické a projektové práce |  |  |  | 0 |  |  |  |  | 0 |  | 0 |  | 0 | 5 | D | 1 |  |  |  | ROZPOCET | [6 empty] | 0
38 | K | 011103000 | Geologický průzkum bez rozlišení | soubor | 1 |  | 0 |  |  | základní |  | 0 | 0 | 0 | 0 | 0 | 1024 | K | 2 |  |  |  | ROZPOCET | 0 | 0 | 0 | 0 | 0 | 1 | 0 | 1024 | 1542122274
| PP |  | Geologický průzkum bez rozlišení | [14 empty] | PP | 2
| VV |  | "007.01 Výdaje na projekční a průzlumné práce a inženýrskou činnost vynaložené během realizace projektu" 1 |  | 1 | [12 empty] | VV | 2 | 2 | True | 1 | ROZPOCET
39 | K | 011114000 | Inženýrsko-geologický průzkum | soubor | 1 |  | 0 |  |  | základní |  | 0 | 0 | 0 | 0 | 0 | 1024 | K | 2 |  |  |  | ROZPOCET | 0 | 0 | 0 | 0 | 0 | 1 | 0 | 1024 | -1174063208
| PP |  | Průzkumné, geodetické a projektové práce průzkumné práce geotechnický průzkum inženýrsko-geologický průzkum | [14 empty] | PP | 2
| VV |  | "007.01 Výdaje na projekční a průzlumné práce a inženýrskou činnost vynaložené během realizace projektu" 1 |  | 1 | [12 empty] | VV | 2 | 2 | True | 1 | ROZPOCET
40 | K | 011324000 | Archeologický průzkum | soubor | 1 |  | 0 |  |  | základní |  | 0 | 0 | 0 | 0 | 0 | 1024 | K | 2 |  |  |  | ROZPOCET | 0 | 0 | 0 | 0 | 0 | 1 | 0 | 1024 | -338571459
| PP |  | Průzkumné, geodetické a projektové práce průzkumné práce archeologická činnost archeologický průzkum | [14 empty] | PP | 2
| VV |  | "007.01 Výdaje na projekční a průzlumné práce a inženýrskou činnost vynaložené během realizace projektu" 1 |  | 1 | [12 empty] | VV | 2 | 2 | True | 1 | ROZPOCET
41 | K | 012103000 | Geodetické práce před výstavbou | soubor | 1 |  | 0 |  |  | základní |  | 0 | 0 | 0 | 0 | 0 | 1024 | K | 2 |  |  |  | ROZPOCET | 0 | 0 | 0 | 0 | 0 | 1 | 0 | 1024 | -905726190
| PP |  | Geodetické práce před výstavbou | [14 empty] | PP | 2
| VV |  | "007.01 Výdaje na projekční a průzlumné práce a inženýrskou činnost vynaložené během realizace projektu" 1 |  | 1 | [12 empty] | VV | 2 | 2 | True | 1 | ROZPOCET
42 | K | 012203000 | Geodetické práce při provádění stavby | soubor | 1 |  | 0 |  |  | základní |  | 0 | 0 | 0 | 0 | 0 | 1024 | K | 2 |  |  |  | ROZPOCET | 0 | 0 | 0 | 0 | 0 | 1 | 0 | 1024 | 332672413
| PP |  | Geodetické práce při provádění stavby | [14 empty] | PP | 2
| VV |  | "007.01 Výdaje na projekční a průzlumné práce a inženýrskou činnost vynaložené během realizace projektu" 1 |  | 1 | [12 empty] | VV | 2 | 2 | True | 1 | ROZPOCET
43 | K | 012303000 | Geodetické práce po výstavbě | soubor | 1 |  | 0 |  |  | základní |  | 0 | 0 | 0 | 0 | 0 | 1024 | K | 2 |  |  |  | ROZPOCET | 0 | 0 | 0 | 0 | 0 | 1 | 0 | 1024 | 1826738554
| PP |  | Geodetické práce po výstavbě | [14 empty] | PP | 2
| VV |  | "007.01 Výdaje na projekční a průzlumné práce a inženýrskou činnost vynaložené během realizace projektu" 1 |  | 1 | [12 empty] | VV | 2 | 2 | True | 1 | ROZPOCET
44 | K | 013254000 | Dokumentace skutečného provedení stavby | soubor | 1 |  | 0 |  |  | základní |  | 0 | 0 | 0 | 0 | 0 | 1024 | K | 2 |  |  |  | ROZPOCET | 0 | 0 | 0 | 0 | 0 | 1 | 0 | 1024 | -638810364
| PP |  | Dokumentace skutečného provedení stavby | [14 empty] | PP | 2
| VV |  | "007.01 Výdaje na projekční a průzlumné práce a inženýrskou činnost vynaložené během realizace projektu" 1 |  | 1 | [12 empty] | VV | 2 | 2 | True | 1 | ROZPOCET
45 | K | R013294000 | Havarijní plán | soubor | 1 |  | 0 |  |  | základní |  | 0 | 0 | 0 | 0 | 0 | 1024 | K | 2 |  |  |  | ROZPOCET | 0 | 0 | 0 | 0 | 0 | 1 | 0 | 1024 | -1849077634
| PP |  | Ostatní dokumentace | [14 empty] | PP | 2
| P |  | Poznámka k položce: Plán opatření pro případ havárie (havarijní plán) při užívání závadných látek v blízkosti vodních toků a předložit jej ke schválení Magistrátu města Ostravy, odboru ochrany životního prostředí, před zahájením stavby | [14 empty] | P | 2
46 | K | R-013294000 | Povodňový plán | soubor | 1 |  | 0 |  |  | základní |  | 0 | 0 | 0 | 0 | 0 | 1024 | K | 2 |  |  |  | ROZPOCET | 0 | 0 | 0 | 0 | 0 | 1 | 0 | 1024 | -35152657
| PP |  | Ostatní dokumentace | [14 empty] | PP | 2
| P |  | Poznámka k položce: Povodňový plán k předložení na projednání Magistrátu města Ostravy, odboru ochrany životního prostředí, před zahájením stavby. | [14 empty] | P | 2
| D | VRN3 | Zařízení staveniště |  |  |  | 0 |  |  |  |  | 0 |  | 0 |  | 0 | 5 | D | 1 |  |  |  | ROZPOCET | [6 empty] | 0
47 | K | 031203000 | Terénní úpravy pro zařízení staveniště | soubor | 1 |  | 0 |  |  | základní |  | 0 | 0 | 0 | 0 | 0 | 1024 | K | 2 |  |  |  | ROZPOCET | 0 | 0 | 0 | 0 | 0 | 1 | 0 | 1024 | 1185526879
| PP |  | Terénní úpravy pro zařízení staveniště | [14 empty] | PP | 2
| VV |  | 1 |  | 1 | [12 empty] | VV | 2 | 2 | True | 1 | ROZPOCET
48 | K | 032803000 | Ostatní náklady | soubor | 1 |  | 0 |  |  | základní |  | 0 | 0 | 0 | 0 | 0 | 1024 | K | 2 |  |  |  | ROZPOCET | 0 | 0 | 0 | 0 | 0 | 1 | 0 | 1024 | -75998232
| PP |  | Ostatní náklady | [14 empty] | PP | 2
| VV |  | 1 |  | 1 | [12 empty] | VV | 2 | 2 | True | 1 | ROZPOCET
49 | K | 032903000 | Náklady na provoz a údržbu vybavení staveniště | soubor | 1 |  | 0 |  |  | základní |  | 0 | 0 | 0 | 0 | 0 | 1024 | K | 2 |  |  |  | ROZPOCET | 0 | 0 | 0 | 0 | 0 | 1 | 0 | 1024 | -1689836485
| PP |  | Náklady na provoz a údržbu vybavení staveniště | [14 empty] | PP | 2
| VV |  | 1 |  | 1 | [12 empty] | VV | 2 | 2 | True | 1 | ROZPOCET
50 | K | 039103000 | Rozebrání, bourání a odvoz zařízení staveniště | soubor | 1 |  | 0 |  |  | základní |  | 0 | 0 | 0 | 0 | 0 | 1024 | K | 2 |  |  |  | ROZPOCET | 0 | 0 | 0 | 0 | 0 | 1 | 0 | 1024 | -1060667216
| PP |  | Rozebrání, bourání a odvoz zařízení staveniště | [14 empty] | PP | 2
| VV |  | 1 |  | 1 | [12 empty] | VV | 2 | 2 | True | 1 | ROZPOCET
| D | VRN4 | Inženýrská činnost |  |  |  | 0 |  |  |  |  | 0 |  | 0 |  | 0 | 5 | D | 1 |  |  |  | ROZPOCET | [6 empty] | 0
51 | K | 043134000 | Zkoušky zatěžovací | soubor | 1 |  | 0 |  |  | základní |  | 0 | 0 | 0 | 0 | 0 | 1024 | K | 2 |  |  |  | ROZPOCET | 0 | 0 | 0 | 0 | 0 | 1 | 0 | 1024 | -857983929
| PP |  | Zkoušky zatěžovací | [14 empty] | PP | 2
| VV |  | "007.01 Výdaje na projekční a průzlumné práce a inženýrskou činnost vynaložené během realizace projektu" 1 |  | 1 | [12 empty] | VV | 2 | 2 | True | 1 | ROZPOCET
52 | K | 043194000 | Ostatní zkoušky | soubor | 1 |  | 0 |  |  | základní |  | 0 | 0 | 0 | 0 | 0 | 1024 | K | 2 |  |  |  | ROZPOCET | 0 | 0 | 0 | 0 | 0 | 1 | 0 | 1024 | -41938354
| PP |  | Ostatní zkoušky | [14 empty] | PP | 2
| D | VRN9 | Ostatní náklady |  |  |  | 0 |  |  |  |  | 0 |  | 0 |  | 0 | 5 | D | 1 |  |  |  | ROZPOCET | [6 empty] | 0
53 | K | 091504000 | Náklady související s publikační činností | soubor | 1 |  | 0 |  |  | základní |  | 0 | 0 | 0 | 0 | 0 | 1024 | K | 2 |  |  |  | ROZPOCET | 0 | 0 | 0 | 0 | 0 | 1 | 0 | 1024 | -55233405
| PP |  | Náklady související s publikační činností | [14 empty] | PP | 2
| VV |  | "007.01 Výdaje na projekční a průzlumné práce a inženýrskou činnost vynaložené během realizace projektu" 1 |  | 1 | [12 empty] | VV | 2 | 2 | True | 1 | ROZPOCET
54 | K | R0001 | Náhrada škody uživetelům pozemků | m2 | 8885 |  | 0 |  |  | základní |  | 0 | 0 | 0 | 0 | 0 | 1024 | K | 2 |  |  |  | ROZPOCET | 0 | 0 | 0 | 0 | 0 | 1 | 0 | 1024 | 1587721198
| PP |  | Náhrada nákladů za škody vzniklé uživatelům pozemků v trvalém záboru stavby. | [14 empty] | PP | 2
| P |  | Poznámka k položce: Náhrada škody pro zemědělské uživatele pozemku KN 2473 pod polní cestou C14 na zasetých plochách. Uživatel požaduje 10 Kč/m2. | [14 empty] | P | 2

## SO 103 - 005.03 - Výsadba...
{1275c194-83b9-48ce-9dec-500c1b675a1d}
2
| KRYCÍ LIST SOUPISU PRACÍ | [7 empty] | v --- níže se nacházejí doplnkové a pomocné údaje k sestavám --- v | [8 empty] | False
Stavba:
Košatka - I. etapa - C14
Objekt:
SO 103 - 005.03 - Výsadba C14
| KSO: |  |  |  |  | CC-CZ:
| Místo: |  | Obec Stará Ves nad Ondřejnicí |  |  | Datum: | 2. 5. 2019
| Zadavatel: |  |  |  |  | IČ: | 01312774
|  | ČR-SPÚ, KPÚ pro MS kraj, Pobočka Frýdek-Místek |  |  |  | DIČ:
| Uchazeč: |  |  |  |  | IČ: | Vyplň údaj
|  | Vyplň údaj |  |  |  | DIČ: | Vyplň údaj
| Projektant: |  |  |  |  | IČ: | 47974460
|  | GEOCENTRUM, spol. s r. o. |  |  |  | DIČ: | CZ47974460
| Zpracovatel: |  |  |  |  | IČ: | 47974460
|  | GEOCENTRUM, spol. s r. o. |  |  |  | DIČ: | CZ47974460
Poznámka:
| Cena bez DPH | [5 empty] | 0
|  |  | Základ daně |  |  | Sazba daně | Výše daně
| DPH | základní | 0 |  |  | 21% | 0
|  | snížená | 0 |  |  | 15% | 0
|  | zákl. přenesená | 0 |  |  | 21% | 0
|  | sníž. přenesená | 0 |  |  | 15% | 0
|  | nulová | 0 |  |  | 0% | 0
| Cena s DPH |  |  | v | CZK |  | 0
| Projektant |  |  | Zpracovatel
| Datum a podpis: |  | Razítko | Datum a podpis: |  |  | Razítko
| Objednavatel |  |  | Uchazeč
| Datum a podpis: |  | Razítko | Datum a podpis: |  |  | Razítko
REKAPITULACE ČLENĚNÍ SOUPISU PRACÍ
Stavba:
Košatka - I. etapa - C14
Objekt:
SO 103 - 005.03 - Výsadba C14
Místo: |  |  | Obec Stará Ves nad Ondřejnicí |  |  | Datum: | 2. 5. 2019
Zadavatel: |  |  | ČR-SPÚ, KPÚ pro MS kraj, Pobočka Frýdek-Místek |  |  | Projektant: | GEOCENTRUM, spol. s r. o.
Uchazeč: |  |  | Vyplň údaj |  |  | Zpracovatel: | GEOCENTRUM, spol. s r. o.
Kód dílu - Popis | [6 empty] | Cena celkem [CZK]
Náklady ze soupisu prací | [6 empty] | 0 | [11 empty] | -1
| HSV - Práce a dodávky HSV | [5 empty] | 0
| 1 - Zemní práce | [5 empty] | 0
SOUPIS PRACÍ
Stavba:
Košatka - I. etapa - C14
Objekt:
SO 103 - 005.03 - Výsadba C14
Místo: |  |  | Obec Stará Ves nad Ondřejnicí |  |  | Datum: | 2. 5. 2019
Zadavatel: |  |  | ČR-SPÚ, KPÚ pro MS kraj, Pobočka Frýdek-Místek |  |  | Projektant: | GEOCENTRUM, spol. s r. o.
Uchazeč: |  |  | Vyplň údaj |  |  | Zpracovatel: | GEOCENTRUM, spol. s r. o.
PČ | Typ | Kód | Popis | MJ | Množství | J.cena [CZK] | Cena celkem [CZK] | Cenová soustava |  | DPH | J. Nh [h] | Nh celkem [h] | J. hmotnost [t] | Hmotnost celkem [t] | J. suť [t] | Suť Celkem [t]
Náklady soupisu celkem | [6 empty] | 0 |  |  |  |  | 0 |  | 7.4482 |  | 0 |  | D | -1 | [10 empty] | 0
| D | HSV | Práce a dodávky HSV |  |  |  | 0 |  |  |  |  | 0 |  | 7.4482 |  | 0 | 1 | D | 0 |  |  |  | ROZPOCET | [6 empty] | 0
| D | 1 | Zemní práce |  |  |  | 0 |  |  |  |  | 0 |  | 7.4482 |  | 0 | 1 | D | 1 |  |  |  | ROZPOCET | [6 empty] | 0
1 | K | 183101113 | Hloubení jamek bez výměny půdy zeminy tř 1 až 4 objem do 0,05 m3 v rovině a svahu do 1:5 | kus | 240 |  | 0 |  |  | základní |  | 0 | 0 | 0 | 0 | 0 | 4 | K | 2 |  |  |  | ROZPOCET | 0 | 0 | 0 | 0 | 0 | 1 | 0 | 4 | 1610839103
| PP |  | Hloubení jamek pro vysazování rostlin v zemině tř.1 až 4 bez výměny půdy v rovině nebo na svahu do 1:5, objemu přes 0,02 do 0,05 m3 | [14 empty] | PP | 2
| VV |  | "005.03 Ekostabilizační opatření" 240 |  | 240 | [12 empty] | VV | 2 | 2 | True | 1 | ROZPOCET
2 | K | 183101114 | Hloubení jamek bez výměny půdy zeminy tř 1 až 4 objem do 0,125 m3 v rovině a svahu do 1:5 | kus | 47 |  | 0 |  |  | základní |  | 0 | 0 | 0 | 0 | 0 | 4 | K | 2 |  |  |  | ROZPOCET | 0 | 0 | 0 | 0 | 0 | 1 | 0 | 4 | -569383260
| PP |  | Hloubení jamek pro vysazování rostlin v zemině tř.1 až 4 bez výměny půdy v rovině nebo na svahu do 1:5, objemu přes 0,05 do 0,125 m3 | [14 empty] | PP | 2
| VV |  | "005.03 Ekostabilizační opatření" 47 |  | 47 | [12 empty] | VV | 2 | 2 | True | 1 | ROZPOCET
3 | K | 184102110 | Výsadba dřeviny s balem D do 0,1 m do jamky se zalitím v rovině a svahu do 1:5 | kus | 240 |  | 0 |  |  | základní |  | 0 | 0 | 0 | 0 | 0 | 4 | K | 2 |  |  |  | ROZPOCET | 0 | 0 | 0 | 0 | 0 | 1 | 0 | 4 | 1742974613
| PP |  | Výsadba dřeviny s balem do předem vyhloubené jamky se zalitím v rovině nebo na svahu do 1:5, při průměru balu do 100 mm | [14 empty] | PP | 2
| VV |  | "005.03 Ekostabilizační opatření" 240 |  | 240 | [12 empty] | VV | 2 | 2 | True | 1 | ROZPOCET
4 | K | 184102112 | Výsadba dřeviny s balem D do 0,3 m do jamky se zalitím v rovině a svahu do 1:5 | kus | 47 |  | 0 |  |  | základní |  | 0 | 0 | 0 | 0 | 0 | 4 | K | 2 |  |  |  | ROZPOCET | 0 | 0 | 0 | 0 | 0 | 1 | 0 | 4 | 1245063300
| PP |  | Výsadba dřeviny s balem do předem vyhloubené jamky se zalitím v rovině nebo na svahu do 1:5, při průměru balu přes 200 do 300 mm | [14 empty] | PP | 2
| VV |  | "005.03 Ekostabilizační opatření" 47 |  | 47 | [12 empty] | VV | 2 | 2 | True | 1 | ROZPOCET
5 | M | PL01 | vysokokmen jabloň Boskopské červené | kus | 5 |  | 0 |  |  | základní |  | 0 | 0 | 0 | 0 | 0 | 8 | M | 2 |  |  |  | ROZPOCET | 0 | 0 | 0 | 0 | 0 | 1 | 0 | 4 | -529416634
| PP |  | vysokokmen jabloň Boskopské červené | [14 empty] | PP | 2
| VV |  | "005.03 Ekostabilizační opatření" 5 |  | 5 | [12 empty] | VV | 2 | 2 | True | 1 | ROZPOCET
6 | M | PL02 | vysokokmen jabloň Jadernička Moravská | kus | 8 |  | 0 |  |  | základní |  | 0 | 0 | 0 | 0 | 0 | 8 | M | 2 |  |  |  | ROZPOCET | 0 | 0 | 0 | 0 | 0 | 1 | 0 | 4 | -61784929
| PP |  | vysokokmen jabloň Jadernička Moravská | [14 empty] | PP | 2
| VV |  | "005.03 Ekostabilizační opatření" 8 |  | 8 | [12 empty] | VV | 2 | 2 | True | 1 | ROZPOCET
7 | M | PL03 | vysokokmen jabloň Sudetská reneta | kus | 5 |  | 0 |  |  | základní |  | 0 | 0 | 0 | 0 | 0 | 8 | M | 2 |  |  |  | ROZPOCET | 0 | 0 | 0 | 0 | 0 | 1 | 0 | 4 | 954702367
| PP |  | vysokokmen jabloň Sudetská reneta | [14 empty] | PP | 2
| VV |  | "005.03 Ekostabilizační opatření" 5 |  | 5 | [12 empty] | VV | 2 | 2 | True | 1 | ROZPOCET
8 | M | PL04 | vysokokmen hrušeň Muškatelka šedá | kus | 5 |  | 0 |  |  | základní |  | 0 | 0 | 0 | 0 | 0 | 8 | M | 2 |  |  |  | ROZPOCET | 0 | 0 | 0 | 0 | 0 | 1 | 0 | 4 | 695342301
| PP |  | vysokokmen hrušeň Muškatelka šedá | [14 empty] | PP | 2
| VV |  | "005.03 Ekostabilizační opatření" 5 |  | 5 | [12 empty] | VV | 2 | 2 | True | 1 | ROZPOCET
9 | M | PL05 | vysokokmen hrušeň Šídlenka | kus | 5 |  | 0 |  |  | základní |  | 0 | 0 | 0 | 0 | 0 | 8 | M | 2 |  |  |  | ROZPOCET | 0 | 0 | 0 | 0 | 0 | 1 | 0 | 4 | -1758456575
| PP |  | vysokokmen hrušeň Šídlenka | [14 empty] | PP | 2
| VV |  | "005.03 Ekostabilizační opatření" 5 |  | 5 | [12 empty] | VV | 2 | 2 | True | 1 | ROZPOCET
10 | M | PL06 | třešeň Karešova | kus | 5 |  | 0 |  |  | základní |  | 0 | 0 | 0 | 0 | 0 | 8 | M | 2 |  |  |  | ROZPOCET | 0 | 0 | 0 | 0 | 0 | 1 | 0 | 4 | 1339017043
| PP |  | třešeň Karešova | [14 empty] | PP | 2
| VV |  | "005.03 Ekostabilizační opatření" 5 |  | 5 | [12 empty] | VV | 2 | 2 | True | 1 | ROZPOCET
11 | M | PL07 | třešeň Napoleonova | kus | 5 |  | 0 |  |  | základní |  | 0 | 0 | 0 | 0 | 0 | 8 | M | 2 |  |  |  | ROZPOCET | 0 | 0 | 0 | 0 | 0 | 1 | 0 | 4 | -2028756709
| PP |  | třešeň Napoleonova | [14 empty] | PP | 2
| VV |  | "005.03 Ekostabilizační opatření" 5 |  | 5 | [12 empty] | VV | 2 | 2 | True | 1 | ROZPOCET
12 | M | PL08 | slivoň Wagenheimova | kus | 5 |  | 0 |  |  | základní |  | 0 | 0 | 0 | 0 | 0 | 8 | M | 2 |  |  |  | ROZPOCET | 0 | 0 | 0 | 0 | 0 | 1 | 0 | 4 | -1454694720
| PP |  | slivoň Wagenheimova | [14 empty] | PP | 2
| VV |  | "005.03 Ekostabilizační opatření" 5 |  | 5 | [12 empty] | VV | 2 | 2 | True | 1 | ROZPOCET
13 | M | PL09 | slivoň Čačanská | kus | 5 |  | 0 |  |  | základní |  | 0 | 0 | 0 | 0 | 0 | 8 | M | 2 |  |  |  | ROZPOCET | 0 | 0 | 0 | 0 | 0 | 1 | 0 | 4 | 418149556
| PP |  | slivoň Čačanská | [14 empty] | PP | 2
| VV |  | "005.03 Ekostabilizační opatření" 5 |  | 5 | [12 empty] | VV | 2 | 2 | True | 1 | ROZPOCET
14 | M | PL06.1 | zimolez obecný (Lonicera xylosteum), KK, 40-60 cm | kus | 20 |  | 0 |  |  | základní |  | 0 | 0 | 0 | 0 | 0 | 8 | M | 2 |  |  |  | ROZPOCET | 0 | 0 | 0 | 0 | 0 | 1 | 0 | 4 | -2130511213
| PP |  | zimolez obecný (Lonicera xylosteum), KK, 40-60 cm | [14 empty] | PP | 2
| VV |  | "005.03 Ekostabilizační opatření" 20 |  | 20 | [12 empty] | VV | 2 | 2 | True | 1 | ROZPOCET
15 | M | PL07.1 | střemcha hroznovitá (Prunus padus), KK, 40-60 cm | kus | 10 |  | 0 |  |  | základní |  | 0 | 0 | 0 | 0 | 0 | 8 | M | 2 |  |  |  | ROZPOCET | 0 | 0 | 0 | 0 | 0 | 1 | 0 | 4 | 1155323407
| PP |  | střemcha hroznovitá (Prunus padus), KK, 40-60 cm | [14 empty] | PP | 2
| VV |  | "005.03 Ekostabilizační opatření" 10 |  | 10 | [12 empty] | VV | 2 | 2 | True | 1 | ROZPOCET
16 | M | PL08.1 | meruzalka srstka (Grosularia uva-crispa), KK, 40-60 cm | kus | 20 |  | 0 |  |  | základní |  | 0 | 0 | 0 | 0 | 0 | 8 | M | 2 |  |  |  | ROZPOCET | 0 | 0 | 0 | 0 | 0 | 1 | 0 | 4 | -1639746075
| PP |  | meruzalka srstka (Grosularia uva-crispa), KK, 40-60 cm | [14 empty] | PP | 2
| VV |  | "005.03 Ekostabilizační opatření" 20 |  | 20 | [12 empty] | VV | 2 | 2 | True | 1 | ROZPOCET
17 | M | PL09.1 | brslen evropský (Euonymus europaeus), KK, 40-60 cm | kus | 20 |  | 0 |  |  | základní |  | 0 | 0 | 0 | 0 | 0 | 8 | M | 2 |  |  |  | ROZPOCET | 0 | 0 | 0 | 0 | 0 | 1 | 0 | 4 | -1069781935
| PP |  | brslen evropský (Euonymus europaeus), KK, 40-60 cm | [14 empty] | PP | 2
| VV |  | "005.03 Ekostabilizační opatření" 20 |  | 20 | [12 empty] | VV | 2 | 2 | True | 1 | ROZPOCET
18 | M | PL10 | svída krvavá (Swida sanguinea), KK, 40-60 cm | kus | 20 |  | 0 |  |  | základní |  | 0 | 0 | 0 | 0 | 0 | 8 | M | 2 |  |  |  | ROZPOCET | 0 | 0 | 0 | 0 | 0 | 1 | 0 | 4 | 571777482
| PP |  | svída krvavá (Swida sanguinea), KK, 40-60 cm | [14 empty] | PP | 2
| VV |  | "005.03 Ekostabilizační opatření" 20 |  | 20 | [12 empty] | VV | 2 | 2 | True | 1 | ROZPOCET
19 | M | PL11 | líska obecná (Corylus avellana), KK, 40-60 cm | kus | 20 |  | 0 |  |  | základní |  | 0 | 0 | 0 | 0 | 0 | 8 | M | 2 |  |  |  | ROZPOCET | 0 | 0 | 0 | 0 | 0 | 1 | 0 | 4 | 719634681
| PP |  | líska obecná (Corylus avellana), KK, 40-60 cm | [14 empty] | PP | 2
| VV |  | "005.03 Ekostabilizační opatření" 20 |  | 20 | [12 empty] | VV | 2 | 2 | True | 1 | ROZPOCET
20 | K | 184215123 | Ukotvení kmene dřevin dvěma kůly D do 0,1 m délky do 3 m | kus | 48 |  | 0 |  |  | základní |  | 0 | 5.8e-05 | 0.002784 | 0 | 0 | 4 | K | 2 |  |  |  | ROZPOCET | 0 | 0 | 0 | 0 | 0 | 1 | 0 | 4 | 1511405344
| PP |  | Ukotvení dřeviny kůly dvěma kůly, délky přes 2 do 3 m | [14 empty] | PP | 2
| VV |  | "005.03 Ekostabilizační opatření" 48 |  | 48 | [12 empty] | VV | 2 | 2 | True | 1 | ROZPOCET
21 | M | 05217108 | tyče dřevěné v kůře D 80mm dl 6m | m3 | 2.47 |  | 0 |  |  | základní |  | 0 | 0.65 | 1.6055 | 0 | 0 | 8 | M | 2 |  |  |  | ROZPOCET | 0 | 0 | 0 | 0 | 0 | 1 | 0 | 4 | 1933345796
| PP |  | tyče dřevěné v kůře D 80mm dl 6m | [14 empty] | PP | 2
| VV |  | "005.03 Ekostabilizační opatření" 2,47 |  | 2.47 | [12 empty] | VV | 2 | 2 | True | 1 | ROZPOCET
22 | K | 184215412 | Zhotovení závlahové mísy dřevin D do 1,0 m v rovině nebo na svahu do 1:5 | kus | 48 |  | 0 |  |  | základní |  | 0 | 0 | 0 | 0 | 0 | 4 | K | 2 |  |  |  | ROZPOCET | 0 | 0 | 0 | 0 | 0 | 1 | 0 | 4 | -1851142175
| PP |  | Zhotovení závlahové mísy u solitérních dřevin v rovině nebo na svahu do 1:5, o průměru mísy přes 0,5 do 1 m | [14 empty] | PP | 2
| VV |  | "005.03 Ekostabilizační opatření" 48 |  | 48 | [12 empty] | VV | 2 | 2 | True | 1 | ROZPOCET
23 | K | 184813121 | Ochrana dřevin před okusem mechanicky pletivem v rovině a svahu do 1:5 | kus | 48 |  | 0 |  |  | základní |  | 0 | 0.0020824 | 0.099955 | 0 | 0 | 4 | K | 2 |  |  |  | ROZPOCET | 0 | 0 | 0 | 0 | 0 | 1 | 0 | 4 | -481253947
| PP |  | Ochrana dřevin před okusem zvěří mechanicky v rovině nebo ve svahu do 1:5, pletivem, výšky do 2 m | [14 empty] | PP | 2
| VV |  | "005.03 Ekostabilizační opatření" 48 |  | 48 | [12 empty] | VV | 2 | 2 | True | 1 | ROZPOCET
24 | K | 184911421 | Mulčování rostlin kůrou tl. do 0,1 m v rovině a svahu do 1:5 | m2 | 287 |  | 0 |  |  | základní |  | 0 | 0 | 0 | 0 | 0 | 4 | K | 2 |  |  |  | ROZPOCET | 0 | 0 | 0 | 0 | 0 | 1 | 0 | 4 | -1785327185
| PP |  | Mulčování vysazených rostlin mulčovací kůrou, tl. do 100 mm v rovině nebo na svahu do 1:5 | [14 empty] | PP | 2
| VV |  | "005.03 Ekostabilizační opatření" 287 |  | 287 | [12 empty] | VV | 2 | 2 | True | 1 | ROZPOCET
25 | M | 10391100 | kůra mulčovací VL | m3 | 28.7 |  | 0 |  |  | základní |  | 0 | 0.2 | 5.74 | 0 | 0 | 8 | M | 2 |  |  |  | ROZPOCET | 0 | 0 | 0 | 0 | 0 | 1 | 0 | 4 | -995493765
| PP |  | kůra mulčovací VL | [14 empty] | PP | 2
| VV |  | "005.03 Ekostabilizační opatření" 28,7 |  | 28.7 | [12 empty] | VV | 2 | 2 | True | 1 | ROZPOCET
26 | K | 185851121 | Dovoz vody pro zálivku rostlin za vzdálenost do 1000 m | m3 | 2.54 |  | 0 |  |  | základní |  | 0 | 0 | 0 | 0 | 0 | 4 | K | 2 |  |  |  | ROZPOCET | 0 | 0 | 0 | 0 | 0 | 1 | 0 | 4 | 1715948142
| PP |  | Dovoz vody pro zálivku rostlin na vzdálenost do 1000 m | [14 empty] | PP | 2
| VV |  | "005.03 Ekostabilizační opatření" 2,54 |  | 2.54 | [12 empty] | VV | 2 | 2 | True | 1 | ROZPOCET

## SO 103_01 - 005.03 - Výsa...
{12c341bc-12d8-4467-a878-06cce5f1dca9}
2
| KRYCÍ LIST SOUPISU PRACÍ | [7 empty] | v --- níže se nacházejí doplnkové a pomocné údaje k sestavám --- v | [8 empty] | False
Stavba:
Košatka - I. etapa - C14
Objekt:
SO 103_01 - 005.03 - Výsadba C14 - Následná péče - 1. rok
| KSO: |  |  |  |  | CC-CZ:
| Místo: |  | Obec Stará Ves nad Ondřejnicí |  |  | Datum: | 2. 5. 2019
| Zadavatel: |  |  |  |  | IČ: | 01312774
|  | ČR-SPÚ, KPÚ pro MS kraj, Pobočka Frýdek-Místek |  |  |  | DIČ:
| Uchazeč: |  |  |  |  | IČ: | Vyplň údaj
|  | Vyplň údaj |  |  |  | DIČ: | Vyplň údaj
| Projektant: |  |  |  |  | IČ: | 47974460
|  | GEOCENTRUM, spol. s r. o. |  |  |  | DIČ: | CZ47974460
| Zpracovatel: |  |  |  |  | IČ: | 47974460
|  | GEOCENTRUM, spol. s r. o. |  |  |  | DIČ: | CZ47974460
Poznámka:
| Cena bez DPH | [5 empty] | 0
|  |  | Základ daně |  |  | Sazba daně | Výše daně
| DPH | základní | 0 |  |  | 21% | 0
|  | snížená | 0 |  |  | 15% | 0
|  | zákl. přenesená | 0 |  |  | 21% | 0
|  | sníž. přenesená | 0 |  |  | 15% | 0
|  | nulová | 0 |  |  | 0% | 0
| Cena s DPH |  |  | v | CZK |  | 0
| Projektant |  |  | Zpracovatel
| Datum a podpis: |  | Razítko | Datum a podpis: |  |  | Razítko
| Objednavatel |  |  | Uchazeč
| Datum a podpis: |  | Razítko | Datum a podpis: |  |  | Razítko
REKAPITULACE ČLENĚNÍ SOUPISU PRACÍ
Stavba:
Košatka - I. etapa - C14
Objekt:
SO 103_01 - 005.03 - Výsadba C14 - Následná péče - 1. rok
Místo: |  |  | Obec Stará Ves nad Ondřejnicí |  |  | Datum: | 2. 5. 2019
Zadavatel: |  |  | ČR-SPÚ, KPÚ pro MS kraj, Pobočka Frýdek-Místek |  |  | Projektant: | GEOCENTRUM, spol. s r. o.
Uchazeč: |  |  | Vyplň údaj |  |  | Zpracovatel: | GEOCENTRUM, spol. s r. o.
Kód dílu - Popis | [6 empty] | Cena celkem [CZK]
Náklady ze soupisu prací | [6 empty] | 0 | [11 empty] | -1
| HSV - Práce a dodávky HSV | [5 empty] | 0
| 1 - Zemní práce | [5 empty] | 0
SOUPIS PRACÍ
Stavba:
Košatka - I. etapa - C14
Objekt:
SO 103_01 - 005.03 - Výsadba C14 - Následná péče - 1. rok
Místo: |  |  | Obec Stará Ves nad Ondřejnicí |  |  | Datum: | 2. 5. 2019
Zadavatel: |  |  | ČR-SPÚ, KPÚ pro MS kraj, Pobočka Frýdek-Místek |  |  | Projektant: | GEOCENTRUM, spol. s r. o.
Uchazeč: |  |  | Vyplň údaj |  |  | Zpracovatel: | GEOCENTRUM, spol. s r. o.
PČ | Typ | Kód | Popis | MJ | Množství | J.cena [CZK] | Cena celkem [CZK] | Cenová soustava |  | DPH | J. Nh [h] | Nh celkem [h] | J. hmotnost [t] | Hmotnost celkem [t] | J. suť [t] | Suť Celkem [t]
Náklady soupisu celkem | [6 empty] | 0 |  |  |  |  | 0 |  | 0 |  | 0 |  | D | -1 | [10 empty] | 0
| D | HSV | Práce a dodávky HSV |  |  |  | 0 |  |  |  |  | 0 |  | 0 |  | 0 | 1 | D | 0 |  |  |  | ROZPOCET | [6 empty] | 0
| D | 1 | Zemní práce |  |  |  | 0 |  |  |  |  | 0 |  | 0 |  | 0 | 1 | D | 1 |  |  |  | ROZPOCET | [6 empty] | 0
1 | K | 184801121 | Ošetřování vysazených dřevin soliterních v rovině a svahu do 1:5 | kus | 48 |  | 0 |  |  | základní |  | 0 | 0 | 0 | 0 | 0 | 4 | K | 2 |  |  |  | ROZPOCET | 0 | 0 | 0 | 0 | 0 | 1 | 0 | 4 | 1640723445
| PP |  | Ošetření vysazených dřevin solitérních v rovině nebo na svahu do 1:5 | [14 empty] | PP | 2
| VV |  | "005.03 Ekostabilizační opatření" 48 |  | 48 | [12 empty] | VV | 2 | 2 | True | 1 | ROZPOCET
2 | K | 184801131 | Ošetřování vysazených dřevin ve skupinách v rovině a svahu do 1:5 | m2 | 110 |  | 0 |  |  | základní |  | 0 | 0 | 0 | 0 | 0 | 4 | K | 2 |  |  |  | ROZPOCET | 0 | 0 | 0 | 0 | 0 | 1 | 0 | 4 | 571798657
| PP |  | Ošetření vysazených dřevin ve skupinách v rovině nebo na svahu do 1:5 | [14 empty] | PP | 2
| VV |  | "005.03 Ekostabilizační opatření" 110 |  | 110 | [12 empty] | VV | 2 | 2 | True | 1 | ROZPOCET
3 | K | 184852312 | Řez stromu výchovný alejových stromů výšky přes 4 do 6 m | kus | 48 |  | 0 |  |  | základní |  | 0 | 0 | 0 | 0 | 0 | 4 | K | 2 |  |  |  | ROZPOCET | 0 | 0 | 0 | 0 | 0 | 1 | 0 | 4 | 1136761029
| PP |  | Řez stromů prováděný lezeckou technikou výchovný alejové stromy, výšky přes 4 do 6 m | [14 empty] | PP | 2
| VV |  | "005.03 Ekostabilizační opatření" 48 |  | 48 | [12 empty] | VV | 2 | 2 | True | 1 | ROZPOCET
4 | K | 185804311 | Zalití rostlin vodou plocha do 20 m2 | m3 | 15.24 |  | 0 |  |  | základní |  | 0 | 0 | 0 | 0 | 0 | 4 | K | 2 |  |  |  | ROZPOCET | 0 | 0 | 0 | 0 | 0 | 1 | 0 | 4 | 2128315396
| PP |  | Zalití rostlin vodou plochy záhonů jednotlivě do 20 m2 | [14 empty] | PP | 2
| VV |  | "005.03 Ekostabilizační opatření" 15,24 |  | 15.24 | [12 empty] | VV | 2 | 2 | True | 1 | ROZPOCET
5 | K | 185851121 | Dovoz vody pro zálivku rostlin za vzdálenost do 1000 m | m3 | 15.24 |  | 0 |  |  | základní |  | 0 | 0 | 0 | 0 | 0 | 4 | K | 2 |  |  |  | ROZPOCET | 0 | 0 | 0 | 0 | 0 | 1 | 0 | 4 | 826287732
| PP |  | Dovoz vody pro zálivku rostlin na vzdálenost do 1000 m | [14 empty] | PP | 2
| VV |  | "005.03 Ekostabilizační opatření" 15,24 |  | 15.24 | [12 empty] | VV | 2 | 2 | True | 1 | ROZPOCET

## SO 103_02 - 005.03 - Výsa...
{64426948-1e21-4774-bf89-8a1d20f7a6f0}
2
| KRYCÍ LIST SOUPISU PRACÍ | [7 empty] | v --- níže se nacházejí doplnkové a pomocné údaje k sestavám --- v | [8 empty] | False
Stavba:
Košatka - I. etapa - C14
Objekt:
SO 103_02 - 005.03 - Výsadba C14 - Následná péče - 2. rok
| KSO: |  |  |  |  | CC-CZ:
| Místo: |  | Obec Stará Ves nad Ondřejnicí |  |  | Datum: | 2. 5. 2019
| Zadavatel: |  |  |  |  | IČ: | 01312774
|  | ČR-SPÚ, KPÚ pro MS kraj, Pobočka Frýdek-Místek |  |  |  | DIČ:
| Uchazeč: |  |  |  |  | IČ: | Vyplň údaj
|  | Vyplň údaj |  |  |  | DIČ: | Vyplň údaj
| Projektant: |  |  |  |  | IČ: | 47974460
|  | GEOCENTRUM, spol. s r. o. |  |  |  | DIČ: | CZ47974460
| Zpracovatel: |  |  |  |  | IČ: | 47974460
|  | GEOCENTRUM, spol. s r. o. |  |  |  | DIČ: | CZ47974460
Poznámka:
| Cena bez DPH | [5 empty] | 0
|  |  | Základ daně |  |  | Sazba daně | Výše daně
| DPH | základní | 0 |  |  | 21% | 0
|  | snížená | 0 |  |  | 15% | 0
|  | zákl. přenesená | 0 |  |  | 21% | 0
|  | sníž. přenesená | 0 |  |  | 15% | 0
|  | nulová | 0 |  |  | 0% | 0
| Cena s DPH |  |  | v | CZK |  | 0
| Projektant |  |  | Zpracovatel
| Datum a podpis: |  | Razítko | Datum a podpis: |  |  | Razítko
| Objednavatel |  |  | Uchazeč
| Datum a podpis: |  | Razítko | Datum a podpis: |  |  | Razítko
REKAPITULACE ČLENĚNÍ SOUPISU PRACÍ
Stavba:
Košatka - I. etapa - C14
Objekt:
SO 103_02 - 005.03 - Výsadba C14 - Následná péče - 2. rok
Místo: |  |  | Obec Stará Ves nad Ondřejnicí |  |  | Datum: | 2. 5. 2019
Zadavatel: |  |  | ČR-SPÚ, KPÚ pro MS kraj, Pobočka Frýdek-Místek |  |  | Projektant: | GEOCENTRUM, spol. s r. o.
Uchazeč: |  |  | Vyplň údaj |  |  | Zpracovatel: | GEOCENTRUM, spol. s r. o.
Kód dílu - Popis | [6 empty] | Cena celkem [CZK]
Náklady ze soupisu prací | [6 empty] | 0 | [11 empty] | -1
| HSV - Práce a dodávky HSV | [5 empty] | 0
| 1 - Zemní práce | [5 empty] | 0
SOUPIS PRACÍ
Stavba:
Košatka - I. etapa - C14
Objekt:
SO 103_02 - 005.03 - Výsadba C14 - Následná péče - 2. rok
Místo: |  |  | Obec Stará Ves nad Ondřejnicí |  |  | Datum: | 2. 5. 2019
Zadavatel: |  |  | ČR-SPÚ, KPÚ pro MS kraj, Pobočka Frýdek-Místek |  |  | Projektant: | GEOCENTRUM, spol. s r. o.
Uchazeč: |  |  | Vyplň údaj |  |  | Zpracovatel: | GEOCENTRUM, spol. s r. o.
PČ | Typ | Kód | Popis | MJ | Množství | J.cena [CZK] | Cena celkem [CZK] | Cenová soustava |  | DPH | J. Nh [h] | Nh celkem [h] | J. hmotnost [t] | Hmotnost celkem [t] | J. suť [t] | Suť Celkem [t]
Náklady soupisu celkem | [6 empty] | 0 |  |  |  |  | 0 |  | 0 |  | 0 |  | D | -1 | [10 empty] | 0
| D | HSV | Práce a dodávky HSV |  |  |  | 0 |  |  |  |  | 0 |  | 0 |  | 0 | 1 | D | 0 |  |  |  | ROZPOCET | [6 empty] | 0
| D | 1 | Zemní práce |  |  |  | 0 |  |  |  |  | 0 |  | 0 |  | 0 | 1 | D | 1 |  |  |  | ROZPOCET | [6 empty] | 0
1 | K | 184801121 | Ošetřování vysazených dřevin soliterních v rovině a svahu do 1:5 | kus | 48 |  | 0 |  |  | základní |  | 0 | 0 | 0 | 0 | 0 | 4 | K | 2 |  |  |  | ROZPOCET | 0 | 0 | 0 | 0 | 0 | 1 | 0 | 4 | 56318256
| PP |  | Ošetření vysazených dřevin solitérních v rovině nebo na svahu do 1:5 | [14 empty] | PP | 2
| VV |  | "005.03 Ekostabilizační opatření" 48 |  | 48 | [12 empty] | VV | 2 | 2 | True | 1 | ROZPOCET
2 | K | 184801131 | Ošetřování vysazených dřevin ve skupinách v rovině a svahu do 1:5 | m2 | 110 |  | 0 |  |  | základní |  | 0 | 0 | 0 | 0 | 0 | 4 | K | 2 |  |  |  | ROZPOCET | 0 | 0 | 0 | 0 | 0 | 1 | 0 | 4 | 736436507
| PP |  | Ošetření vysazených dřevin ve skupinách v rovině nebo na svahu do 1:5 | [14 empty] | PP | 2
| VV |  | "005.03 Ekostabilizační opatření" 110 |  | 110 | [12 empty] | VV | 2 | 2 | True | 1 | ROZPOCET
3 | K | 184852312 | Řez stromu výchovný alejových stromů výšky přes 4 do 6 m | kus | 48 |  | 0 |  |  | základní |  | 0 | 0 | 0 | 0 | 0 | 4 | K | 2 |  |  |  | ROZPOCET | 0 | 0 | 0 | 0 | 0 | 1 | 0 | 4 | 929548919
| PP |  | Řez stromů prováděný lezeckou technikou výchovný alejové stromy, výšky přes 4 do 6 m | [14 empty] | PP | 2
| VV |  | "005.03 Ekostabilizační opatření" 48 |  | 48 | [12 empty] | VV | 2 | 2 | True | 1 | ROZPOCET
4 | K | 185804311 | Zalití rostlin vodou plocha do 20 m2 | m3 | 15.24 |  | 0 |  |  | základní |  | 0 | 0 | 0 | 0 | 0 | 4 | K | 2 |  |  |  | ROZPOCET | 0 | 0 | 0 | 0 | 0 | 1 | 0 | 4 | 1497214457
| PP |  | Zalití rostlin vodou plochy záhonů jednotlivě do 20 m2 | [14 empty] | PP | 2
| VV |  | "005.03 Ekostabilizační opatření" 15,24 |  | 15.24 | [12 empty] | VV | 2 | 2 | True | 1 | ROZPOCET
5 | K | 185851121 | Dovoz vody pro zálivku rostlin za vzdálenost do 1000 m | m3 | 15.24 |  | 0 |  |  | základní |  | 0 | 0 | 0 | 0 | 0 | 4 | K | 2 |  |  |  | ROZPOCET | 0 | 0 | 0 | 0 | 0 | 1 | 0 | 4 | -713336354
| PP |  | Dovoz vody pro zálivku rostlin na vzdálenost do 1000 m | [14 empty] | PP | 2
| VV |  | "005.03 Ekostabilizační opatření" 15,24 |  | 15.24 | [12 empty] | VV | 2 | 2 | True | 1 | ROZPOCET

## SO 103_03 - 005.03 - Výsa...
{67117f8a-1ca5-4dba-a289-0d9825aed669}
2
| KRYCÍ LIST SOUPISU PRACÍ | [7 empty] | v --- níže se nacházejí doplnkové a pomocné údaje k sestavám --- v | [8 empty] | False
Stavba:
Košatka - I. etapa - C14
Objekt:
SO 103_03 - 005.03 - Výsadba C14 - Následná péče - 3. rok
| KSO: |  |  |  |  | CC-CZ:
| Místo: |  | Obec Stará Ves nad Ondřejnicí |  |  | Datum: | 2. 5. 2019
| Zadavatel: |  |  |  |  | IČ: | 01312774
|  | ČR-SPÚ, KPÚ pro MS kraj, Pobočka Frýdek-Místek |  |  |  | DIČ:
| Uchazeč: |  |  |  |  | IČ: | Vyplň údaj
|  | Vyplň údaj |  |  |  | DIČ: | Vyplň údaj
| Projektant: |  |  |  |  | IČ: | 47974460
|  | GEOCENTRUM, spol. s r. o. |  |  |  | DIČ: | CZ47974460
| Zpracovatel: |  |  |  |  | IČ: | 47974460
|  | GEOCENTRUM, spol. s r. o. |  |  |  | DIČ: | CZ47974460
Poznámka:
| Cena bez DPH | [5 empty] | 0
|  |  | Základ daně |  |  | Sazba daně | Výše daně
| DPH | základní | 0 |  |  | 21% | 0
|  | snížená | 0 |  |  | 15% | 0
|  | zákl. přenesená | 0 |  |  | 21% | 0
|  | sníž. přenesená | 0 |  |  | 15% | 0
|  | nulová | 0 |  |  | 0% | 0
| Cena s DPH |  |  | v | CZK |  | 0
| Projektant |  |  | Zpracovatel
| Datum a podpis: |  | Razítko | Datum a podpis: |  |  | Razítko
| Objednavatel |  |  | Uchazeč
| Datum a podpis: |  | Razítko | Datum a podpis: |  |  | Razítko
REKAPITULACE ČLENĚNÍ SOUPISU PRACÍ
Stavba:
Košatka - I. etapa - C14
Objekt:
SO 103_03 - 005.03 - Výsadba C14 - Následná péče - 3. rok
Místo: |  |  | Obec Stará Ves nad Ondřejnicí |  |  | Datum: | 2. 5. 2019
Zadavatel: |  |  | ČR-SPÚ, KPÚ pro MS kraj, Pobočka Frýdek-Místek |  |  | Projektant: | GEOCENTRUM, spol. s r. o.
Uchazeč: |  |  | Vyplň údaj |  |  | Zpracovatel: | GEOCENTRUM, spol. s r. o.
Kód dílu - Popis | [6 empty] | Cena celkem [CZK]
Náklady ze soupisu prací | [6 empty] | 0 | [11 empty] | -1
| HSV - Práce a dodávky HSV | [5 empty] | 0
| 1 - Zemní práce | [5 empty] | 0
SOUPIS PRACÍ
Stavba:
Košatka - I. etapa - C14
Objekt:
SO 103_03 - 005.03 - Výsadba C14 - Následná péče - 3. rok
Místo: |  |  | Obec Stará Ves nad Ondřejnicí |  |  | Datum: | 2. 5. 2019
Zadavatel: |  |  | ČR-SPÚ, KPÚ pro MS kraj, Pobočka Frýdek-Místek |  |  | Projektant: | GEOCENTRUM, spol. s r. o.
Uchazeč: |  |  | Vyplň údaj |  |  | Zpracovatel: | GEOCENTRUM, spol. s r. o.
PČ | Typ | Kód | Popis | MJ | Množství | J.cena [CZK] | Cena celkem [CZK] | Cenová soustava |  | DPH | J. Nh [h] | Nh celkem [h] | J. hmotnost [t] | Hmotnost celkem [t] | J. suť [t] | Suť Celkem [t]
Náklady soupisu celkem | [6 empty] | 0 |  |  |  |  | 0 |  | 0 |  | 0 |  | D | -1 | [10 empty] | 0
| D | HSV | Práce a dodávky HSV |  |  |  | 0 |  |  |  |  | 0 |  | 0 |  | 0 | 1 | D | 0 |  |  |  | ROZPOCET | [6 empty] | 0
| D | 1 | Zemní práce |  |  |  | 0 |  |  |  |  | 0 |  | 0 |  | 0 | 1 | D | 1 |  |  |  | ROZPOCET | [6 empty] | 0
1 | K | 184801121 | Ošetřování vysazených dřevin soliterních v rovině a svahu do 1:5 | kus | 48 |  | 0 |  |  | základní |  | 0 | 0 | 0 | 0 | 0 | 4 | K | 2 |  |  |  | ROZPOCET | 0 | 0 | 0 | 0 | 0 | 1 | 0 | 4 | -1521672442
| PP |  | Ošetření vysazených dřevin solitérních v rovině nebo na svahu do 1:5 | [14 empty] | PP | 2
| VV |  | "005.03 Ekostabilizační opatření" 48 |  | 48 | [12 empty] | VV | 2 | 2 | True | 1 | ROZPOCET
2 | K | 184801131 | Ošetřování vysazených dřevin ve skupinách v rovině a svahu do 1:5 | m2 | 110 |  | 0 |  |  | základní |  | 0 | 0 | 0 | 0 | 0 | 4 | K | 2 |  |  |  | ROZPOCET | 0 | 0 | 0 | 0 | 0 | 1 | 0 | 4 | -1643758315
| PP |  | Ošetření vysazených dřevin ve skupinách v rovině nebo na svahu do 1:5 | [14 empty] | PP | 2
| VV |  | "005.03 Ekostabilizační opatření" 110 |  | 110 | [12 empty] | VV | 2 | 2 | True | 1 | ROZPOCET
3 | K | 184852312 | Řez stromu výchovný alejových stromů výšky přes 4 do 6 m | kus | 48 |  | 0 |  |  | základní |  | 0 | 0 | 0 | 0 | 0 | 4 | K | 2 |  |  |  | ROZPOCET | 0 | 0 | 0 | 0 | 0 | 1 | 0 | 4 | 7409070
| PP |  | Řez stromů prováděný lezeckou technikou výchovný alejové stromy, výšky přes 4 do 6 m | [14 empty] | PP | 2
| VV |  | "005.03 Ekostabilizační opatření" 48 |  | 48 | [12 empty] | VV | 2 | 2 | True | 1 | ROZPOCET
4 | K | 185804311 | Zalití rostlin vodou plocha do 20 m2 | m3 | 15.24 |  | 0 |  |  | základní |  | 0 | 0 | 0 | 0 | 0 | 4 | K | 2 |  |  |  | ROZPOCET | 0 | 0 | 0 | 0 | 0 | 1 | 0 | 4 | -100203850
| PP |  | Zalití rostlin vodou plochy záhonů jednotlivě do 20 m2 | [14 empty] | PP | 2
| VV |  | "005.03 Ekostabilizační opatření" 15,24 |  | 15.24 | [12 empty] | VV | 2 | 2 | True | 1 | ROZPOCET
5 | K | 185851121 | Dovoz vody pro zálivku rostlin za vzdálenost do 1000 m | m3 | 15.24 |  | 0 |  |  | základní |  | 0 | 0 | 0 | 0 | 0 | 4 | K | 2 |  |  |  | ROZPOCET | 0 | 0 | 0 | 0 | 0 | 1 | 0 | 4 | 1253231921
| PP |  | Dovoz vody pro zálivku rostlin na vzdálenost do 1000 m | [14 empty] | PP | 2
| VV |  | "005.03 Ekostabilizační opatření" 15,24 |  | 15.24 | [12 empty] | VV | 2 | 2 | True | 1 | ROZPOCET