## CivilReport
Výpis podrobných a hlavních bodů
Niveleta: Profil - VPC 2
Trasa: VPC 2
Popis:
Rozsah staničení: Počáteční: 0.00, Koncové: 356.84
Krok staničení: 20.00
Bod | Staničení | Y | X | Z | Celková délka | Typ | Směrník: | Poloměr
1 | 0 | 846671.87 | 1109220.86 | 580.87 | 0 | ZU, V | 320.93 | -
2 | 2.02 | 846673.78 | 1109220.21 | 580.82 | 2.02 | ZZ | 320.93 | -
3 | 4.74 | 846676.35 | 1109219.34 | 580.73 | 4.74 | V | 320.93 | -
4 | 7.46 | 846678.93 | 1109218.46 | 580.59 | 7.46 | KZ | 320.93 | -
5 | 12.85 | 846684.03 | 1109216.72 | 580.26 | 12.85 | ZZ | 320.93 | -
6 | 20 | 846690.8 | 1109214.41 | 579.86 | 20 |  | 320.93 | -
7 | 24.59 | 846695.14 | 1109212.93 | 579.65 | 24.59 | V | 320.93 | -
8 | 27.54 | 846697.93 | 1109211.97 | 579.54 | 27.54 | TK | 320.93 | -
9 | 35.9 | 846705.73 | 1109208.94 | 579.29 | 35.9 |  | 326257 | 100
10 | 36.33 | 846706.12 | 1109208.77 | 579.28 | 36.33 | KZ | 326529 | 100
11 | 40 | 846709.45 | 1109207.23 | 579.2 | 40 |  | 328865 | 100
12 | 44.27 | 846713.25 | 1109205.27 | 579.1 | 44.27 | KT | 331584 | 100
13 | 60 | 846727.08 | 1109197.79 | 578.75 | 60 |  | 331584 | -
14 | 60.89 | 846727.86 | 1109197.36 | 578.73 | 60.89 | TK | 331584 | -
15 | 65.49 | 846731.94 | 1109195.24 | 578.63 | 65.49 | ZZ | 329635 | 150
16 | 77.67 | 846743.03 | 1109190.22 | 578.24 | 77.67 | V | 324464 | 150
17 | 80 | 846745.2 | 1109189.36 | 578.13 | 80 |  | 323475 | 150
18 | 89.85 | 846754.5 | 1109186.11 | 577.59 | 89.85 | KZ | 319294 | 150
19 | 100 | 846764.28 | 1109183.41 | 576.96 | 100 |  | 314986 | 150
20 | 100.79 | 846765.05 | 1109183.23 | 576.91 | 100.79 | ZZ | 314.65 | 150
21 | 109.19 | 846773.27 | 1109181.55 | 576.26 | 109.19 | V | 311088 | 150
22 | 117.58 | 846781.57 | 1109180.32 | 575.38 | 117.58 | KZ | 307526 | 150
23 | 120 | 846783.98 | 1109180.06 | 575.1 | 120 |  | 306498 | 150
24 | 130.12 | 846794.07 | 1109179.37 | 573.89 | 130.12 | ZZ | 302205 | 150
25 | 140 | 846803.95 | 1109179.35 | 572.77 | 140 |  | 298.01 | 150
26 | 146.51 | 846810.46 | 1109179.69 | 572.08 | 146.51 |  | 295246 | 150
27 | 160 | 846823.84 | 1109181.3 | 570.79 | 160 |  | 289522 | 150
28 | 168.56 | 846832.24 | 1109182.95 | 570.07 | 168.56 | V | 285889 | 150
29 | 180 | 846843.3 | 1109185.88 | 569.22 | 180 |  | 281033 | 150
30 | 200 | 846861.97 | 1109193.01 | 568.04 | 200 |  | 272545 | 150
31 | 207 | 846868.26 | 1109196.09 | 567.72 | 207 | KZ | 269573 | 150
32 | 220 | 846879.53 | 1109202.56 | 567.18 | 220 |  | 264057 | 150
33 | 232.13 | 846889.5 | 1109209.45 | 566.67 | 232.13 | KT | 258909 | 150
34 | 232.5 | 846889.79 | 1109209.67 | 566.65 | 232.5 | ZZ | 258909 | -
35 | 240 | 846895.79 | 1109214.19 | 566.3 | 240 |  | 258909 | -
36 | 258.95 | 846910.92 | 1109225.59 | 565.11 | 258.95 | V | 258909 | -
37 | 260 | 846911.76 | 1109226.22 | 565.03 | 260 |  | 258909 | -
38 | 280 | 846927.74 | 1109238.25 | 563.25 | 280 |  | 258909 | -
39 | 285.4 | 846932.05 | 1109241.5 | 562.69 | 285.4 | KZ | 258909 | -
40 | 290.05 | 846935.77 | 1109244.3 | 562.19 | 290.05 | TK | 258909 | -
41 | 300 | 846944.03 | 1109249.83 | 561.11 | 300 |  | 265948 | 90
42 | 316.92 | 846959.31 | 1109257.04 | 559.29 | 316.92 |  | 277913 | 90
43 | 320 | 846962.22 | 1109258.04 | 558.95 | 320 |  | 280095 | 90
44 | 320.71 | 846962.9 | 1109258.25 | 558.88 | 320.71 | ZZ | 280596 | 90
45 | 331.65 | 846973.51 | 1109260.9 | 557.79 | 331.65 | V | 288338 | 90
46 | 340 | 846981.78 | 1109262.03 | 557.1 | 340 |  | 294242 | 90
47 | 342.6 | 846984.37 | 1109262.23 | 556.91 | 342.6 | KZ | 296079 | 90
48 | 343.78 | 846985.55 | 1109262.3 | 556.83 | 343.78 | KT | 296917 | 90
49 | 356.84 | 846998.59 | 1109262.93 | 555.89 | 356.84 | KU | 296917 | -