## List1
Příloha č. 5 - Popis zařízení
Klimatizační jednotky
Pořadí | Název zařízení | Výrobní číslo | Typ | Typ chladiva - hmotnsot | Četnost za období | Místo plnění
1. | TOSHIBA | 44280012 | MM-AO280CT | R-407C, 22 kg | 1x ročně | Husinecká 1024/11a, 130 00 Praha 3
|  |  | Vyčištění lamel chladiče |  |  | Venkovní jednotka - budova C, Střecha
Vyčištění ventilátoru
Kontrola uchycení el. vodičů, jejich izolace
Kontrola úniku chladiva
Kontrola celkového tech. stavu, nátěrů, izolací
Doplnění chladící kapaliny
Autorestart
1.1. | Název zařízení | Místo plnění | Typ | Počet kusů | Četnost za období | Umístění vnitřní jednotky
| TOSHIBA | Husinecká 1024/11a, 130 00 Praha 3 | MM-C042 | 10 kusů | 1x ročně | Budova C, kancelář č. C102, C103, C109, C110, C111, C112, C113, C115, C116, C117
Vyčištění/výměna vzduchového filtru
Vyčištění odtokového potrubí
Vyčištění povrchu jednotky a výfukových lamel od prachu
Kontrola funkce ovládání
Kontrola funkce naklápění klapek
Kontrola funkce ventilátoru
Kontrola úniku chladiva
Kontrola teploty výstupního vzduchu
Doplnění chladící kapaliny
Vizuální kontrola přívodních kabelů a zavěšení celé jednotky
2. | Název zařízení | Výrobní číslo | Typ | Typ chladiva - hmotnsot | Četnost za období | Místo plnění
| TOSHIBA | 54180005 | MM-AO280CT | R-407C, 23 kg | 1x ročně | Husinecká 1024/11a, 130 00 Praha 3
|  |  | Vyčištění lamel chladiče |  |  | Venkovní jednotka - budova C, Střecha
Vyčištění ventilátoru
Kontrola uchycení el. vodičů, jejich izolace
Kontrola úniku chladiva
Kontrola celkového tech. stavu, nátěrů, izolací
Doplnění chladící kapaliny
Autorestart
2.1. | Název zařízení | Místo plnění | Typ | Počet kusů | Četnost za období | Umístění vnitřní jednotky
| TOSHIBA | Husinecká 1024/11a, 130 00 Praha 3 | MM-C042 | 2 kusy | 1x ročně | Budova C, kancelář č. C017, C018, C019, C020, C101, C104, C105, C114, C107, C108
|  |  | MM-C056 | 8 kusů
Vyčištění/výměna vzduchového filtru
Vyčištění odtokového potrubí
Vyčištění povrchu jednotky a výfukových lamel od prachu
Kontrola funkce ovládání
Kontrola funkce naklápění klapek
Kontrola funkce ventilátoru
Kontrola úniku chladiva
Kontrola teploty výstupního vzduchu
Doplnění chladící kapaliny
Vizuální kontrola přívodních kabelů a zavěšení celé jednotky
3. | Název zařízení | Výrobní číslo | Typ | Typ chladiva - hmotnsot | Četnost za období | Místo plnění
| TOSHIBA | 44780004 | MM-AO280CX | R-407c, 12 kg | 1x ročně | Husinecká 1024/11a, 130 00 Praha 3
|  |  | Vyčištění lamel chladiče |  |  | Venkovní jednotka - budova C, Střecha
Vyčištění ventilátoru
Kontrola uchycení el. vodičů, jejich izolace
Kontrola úniku chladiva
Kontrola celkového tech. stavu, nátěrů, izolací
Doplnění chladící kapaliny
Autorestart
3.1. | Název zařízení | Místo plnění | Typ | Počet kusů | Četnost za období | Umístění vnitřní jednotky
| TOSHIBA | Husinecká 1024/11a, 130 00 Praha 3 | MM-C042 | 7 kusů | 1x ročně | Budova C, kancelář č. C009, C010, C011, C012, C013, C014, C015, C016
|  |  | MM-C056 | 1 kus
Vyčištění/výměna vzduchového filtru
Vyčištění odtokového potrubí
Vyčištění povrchu jednotky a výfukových lamel od prachu
Kontrola funkce ovládání
Kontrola funkce naklápění klapek
Kontrola funkce ventilátoru
Kontrola úniku chladiva
Kontrola teploty výstupního vzduchu
Doplnění chladící kapaliny
Vizuální kontrola přívodních kabelů a zavěšení celé jednotky
4. | Název zařízení | Výrobní číslo | Typ | Typ chladiva - hmotnsot | Četnost za období | Místo plnění
| TOSHIBA | 408CO225 | RAV-SM1100AT-E | R - 410a, 4,75 kg | 1x ročně | Husinecká 1024/11a, 130 00 Praha 3
|  |  | Vyčištění lamel chladiče |  |  | Venkovní jednotka - budova C, Střecha
Vyčištění ventilátoru
Kontrola uchycení el. vodičů, jejich izolace
Kontrola úniku chladiva
Kontrola celkového tech. stavu, nátěrů, izolací
Doplnění chladící kapaliny
Autorestart
4.1. | Název zařízení | Místo plnění | Typ | Počet kusů | Četnost za období | Umístění vnitřní jednotky
| TOSHIBA | Husinecká 1024/11a, 130 00 Praha 3 | RAV-SM1100UT-E | 1 kus | 1x ročně | Budova C, sklad C001
Vyčištění/výměna vzduchového filtru
Vyčištění odtokového potrubí
Vyčištění povrchu jednotky a výfukových lamel od prachu
Kontrola funkce ovládání
Kontrola funkce naklápění klapek
Kontrola funkce ventilátoru
Kontrola úniku chladiva
Kontrola teploty výstupního vzduchu
Doplnění chladící kapaliny
Vizuální kontrola přívodních kabelů a zavěšení celé jednotky
5. | Název zařízení | Výrobní číslo | Typ | Typ chladiva - hmotnsot | Četnost za období | Místo plnění
| TOSHIBA | - | RAV-SM804ATP-E | R-410A, 1,7 kg | 1x ročně | Husinecká 1024/11a, 130 00 Praha 3
|  |  | Vyčištění lamel chladiče |  |  | Venkovní jednotka - budova B, Střecha komín
Vyčištění ventilátoru
Kontrola uchycení el. vodičů, jejich izolace
Kontrola úniku chladiva
Kontrola celkového tech. stavu, nátěrů, izolací
Doplnění chladící kapaliny
Autorestart
5.1. | Název zařízení | Místo plnění | Typ | Počet kusů | Četnost za období | Umístění vnitřní jednotky
| - | Husinecká 1024/11a, 130 00 Praha 3 | - | 1 kus | 1x ročně | Budova B, kancelář č. B220
Vyčištění/výměna vzduchového filtru
Vyčištění odtokového potrubí
Vyčištění povrchu jednotky a výfukových lamel od prachu
Kontrola funkce ovládání
Kontrola funkce naklápění klapek
Kontrola funkce ventilátoru
Kontrola úniku chladiva
Kontrola teploty výstupního vzduchu
Doplnění chladící kapaliny
Vizuální kontrola přívodních kabelů a zavěšení celé jednotky
6. | Název zařízení | Výrobní číslo | Typ | Typ chladiva - hmotnsot | Četnost za období | Místo plnění
| MITSUBISHI | 2600999 | PUHZ-P140YHA | R - 410a, 4,5 kg | 1x ročně | Husinecká 1024/11a, 130 00 Praha 3
|  |  | Vyčištění lamel chladiče |  |  | Venkovní jednotka - budova B, Střecha
Vyčištění ventilátoru
Kontrola uchycení el. vodičů, jejich izolace
Kontrola úniku chladiva
Kontrola celkového tech. stavu, nátěrů, izolací
Doplnění chladící kapaliny
Autorestart
6.1. | Název zařízení | Místo plnění | Typ | Počet kusů | Četnost za období | Umístění vnitřní jednotky
| MITSUBISHI | Husinecká 1024/11a, 130 00 Praha 3 | PEAD-RP140JAQ | 1 kus | 1x ročně | Budova B, kancelář č. B222
Vyčištění/výměna vzduchového filtru
Vyčištění odtokového potrubí
Vyčištění povrchu jednotky a výfukových lamel od prachu
Kontrola funkce ovládání
Kontrola funkce naklápění klapek
Kontrola funkce ventilátoru
Kontrola úniku chladiva
Kontrola teploty výstupního vzduchu
Doplnění chladící kapaliny
Vizuální kontrola přívodních kabelů a zavěšení celé jednotky
7. | Název zařízení | Výrobní číslo | Typ | Typ chladiva - hmotnsot | Četnost za období | Místo plnění
| MITSUBISHI | 2E00790 | PUHZ-P140YHA | R-410a 4,5, kg | 1x ročně | Husinecká 1024/11a, 130 00 Praha 3
|  |  | Vyčištění lamel chladiče |  |  | Venkovní jednotka - budova B, Střecha
Vyčištění ventilátoru
Kontrola uchycení el. vodičů, jejich izolace
Kontrola úniku chladiva
Kontrola celkového tech. stavu, nátěrů, izolací
Doplnění chladící kapaliny
Autorestart
7.1. | Název zařízení | Místo plnění | Typ | Počet kusů | Četnost za období | Umístění vnitřní jednotky
| MITSUBISHI | Husinecká 1024/11a, 130 00 Praha 3 | PEAD-RP140JAQ | 1 kus | 1x ročně | Budova B, kancelář č. B222
Vyčištění/výměna vzduchového filtru
Vyčištění odtokového potrubí
Vyčištění povrchu jednotky a výfukových lamel od prachu
Kontrola funkce ovládání
Kontrola funkce naklápění klapek
Kontrola funkce ventilátoru
Kontrola úniku chladiva
Kontrola teploty výstupního vzduchu
Doplnění chladící kapaliny
Vizuální kontrola přívodních kabelů a zavěšení celé jednotky
8. | Název zařízení | Výrobní číslo | Typ | Typ chladiva - hmotnsot | Četnost za období | Místo plnění
| MITSUBISHI | 7000212t | MUCF-18NV | R-22, 1,5 kg | 1x ročně | Husinecká 1024/11a, 130 00 Praha 3
|  |  | Vyčištění lamel chladiče |  |  | Venkovní jednotka - budova B, Střecha
Vyčištění ventilátoru
Kontrola uchycení el. vodičů, jejich izolace
Kontrola úniku chladiva
Kontrola celkového tech. stavu, nátěrů, izolací
Doplnění chladící kapaliny
Autorestart
8.1. | Název zařízení | Místo plnění | Typ | Počet kusů | Četnost za období | Umístění vnitřní jednotky
| MITSUBISHI | Husinecká 1024/11a, 130 00 Praha 3 | MCF18NV | 1 kus | 1x ročně | Budova B, kancelář č. B223
Vyčištění/výměna vzduchového filtru
Vyčištění odtokového potrubí
Vyčištění povrchu jednotky a výfukových lamel od prachu
Kontrola funkce ovládání
Kontrola funkce naklápění klapek
Kontrola funkce ventilátoru
Kontrola úniku chladiva
Kontrola teploty výstupního vzduchu
Doplnění chladící kapaliny
Vizuální kontrola přívodních kabelů a zavěšení celé jednotky
9. | Název zařízení | Výrobní číslo | Typ | Typ chladiva - hmotnsot | Četnost za období | Místo plnění
| MITSUBISHI | 8000175T | MUCF-18NV | R-22, 1,5 kg | 1x ročně | Husinecká 1024/11a, 130 00 Praha 3
|  |  | Vyčištění lamel chladiče |  |  | Venkovní jednotka - budova B, Střecha
Vyčištění ventilátoru
Kontrola uchycení el. vodičů, jejich izolace
Kontrola úniku chladiva
Kontrola celkového tech. stavu, nátěrů, izolací
Doplnění chladící kapaliny
Autorestart
9.1. | Název zařízení | Místo plnění | Typ | Počet kusů | Četnost za období | Umístění vnitřní jednotky
| MITSUBISHI | Husinecká 1024/11a, 130 00 Praha 3 | MCF18NV | 1 kus | 1x ročně | Budova B, kancelář č. B218
Vyčištění/výměna vzduchového filtru
Vyčištění odtokového potrubí
Vyčištění povrchu jednotky a výfukových lamel od prachu
Kontrola funkce ovládání
Kontrola funkce naklápění klapek
Kontrola funkce ventilátoru
Kontrola úniku chladiva
Kontrola teploty výstupního vzduchu
Doplnění chladící kapaliny
Vizuální kontrola přívodních kabelů a zavěšení celé jednotky
10. | Název zařízení | Výrobní číslo | Typ | Typ chladiva - hmotnsot | Četnost za období | Místo plnění
| MITSUBISHI | 7001228T | MUCF-18NV | R-22, 1,5 kg | 1x ročně | Husinecká 1024/11a, 130 00 Praha 3
|  |  | Vyčištění lamel chladiče |  |  | Venkovní jednotka - budova B, Střecha
Vyčištění ventilátoru
Kontrola uchycení el. vodičů, jejich izolace
Kontrola úniku chladiva
Kontrola celkového tech. stavu, nátěrů, izolací
Doplnění chladící kapaliny
Autorestart
10.1. | Název zařízení | Místo plnění | Typ | Počet kusů | Četnost za období | Umístění vnitřní jednotky
| MITSUBISHI | Husinecká 1024/11a, 130 00 Praha 3 | MCF18NV | 1 kus | 1x ročně | Budova B, kancelář č. B216
Vyčištění/výměna vzduchového filtru
Vyčištění odtokového potrubí
Vyčištění povrchu jednotky a výfukových lamel od prachu
Kontrola funkce ovládání
Kontrola funkce naklápění klapek
Kontrola funkce ventilátoru
Kontrola úniku chladiva
Kontrola teploty výstupního vzduchu
Doplnění chladící kapaliny
Vizuální kontrola přívodních kabelů a zavěšení celé jednotky
11. | Název zařízení | Výrobní číslo | Typ | Typ chladiva - hmotnsot | Četnost za období | Místo plnění
| DAIKIN | 2300434 | RSXP8L7W1 | R-407c, 8,6 kg | 1x ročně | Husinecká 1024/11a, 130 00 Praha 3
|  |  | Vyčištění lamel chladiče |  |  | Venkovní jednotka - budova B, Střecha
Vyčištění ventilátoru
Kontrola uchycení el. vodičů, jejich izolace
Kontrola úniku chladiva
Kontrola celkového tech. stavu, nátěrů, izolací
Doplnění chladící kapaliny
Autorestart
11.1. | Název zařízení | Místo plnění | Typ | Počet kusů | Četnost za období | Umístění vnitřní jednotky
| DAIKIN | Husinecká 1024/11a, 130 00 Praha 3 | FXA25LVE9 | 1 kus | 1x ročně | Budova B, kancelář č. B106, B107, B108, B109, B110, B113, B114, B115
|  |  | FXA20LVE9 | 7 kusů
Vyčištění/výměna vzduchového filtru
Vyčištění odtokového potrubí
Vyčištění povrchu jednotky a výfukových lamel od prachu
Kontrola funkce ovládání
Kontrola funkce naklápění klapek
Kontrola funkce ventilátoru
Kontrola úniku chladiva
Kontrola teploty výstupního vzduchu
Doplnění chladící kapaliny
Vizuální kontrola přívodních kabelů a zavěšení celé jednotky
12. | Název zařízení | Výrobní číslo | Typ | Typ chladiva - hmotnsot | Četnost za období | Místo plnění
| DAIKIN | 2300736 | RSXP10L7W1 | R-407c, 9,6 kg | 1x ročně | Husinecká 1024/11a, 130 00 Praha 3
|  |  | Vyčištění lamel chladiče |  |  | Venkovní jednotka - budova B, Střecha
Vyčištění ventilátoru
Kontrola uchycení el. vodičů, jejich izolace
Kontrola úniku chladiva
Kontrola celkového tech. stavu, nátěrů, izolací
Doplnění chladící kapaliny
Autorestart
12.1. | Název zařízení | Místo plnění | Typ | Počet kusů | Četnost za období | Umístění vnitřní jednotky
| DAIKIN | Husinecká 1024/11a, 130 00 Praha 3 | FXA25LVE9 | 7 kusů | 1x ročně | Budova B, kancelář č. B305, B306, B307, B308, B310, B206, B207, B208, B209, B210, B211
|  |  | FXA20LVE9 | 4 kusy
Vyčištění/výměna vzduchového filtru
Vyčištění odtokového potrubí
Vyčištění povrchu jednotky a výfukových lamel od prachu
Kontrola funkce ovládání
Kontrola funkce naklápění klapek
Kontrola funkce ventilátoru
Kontrola úniku chladiva
Kontrola teploty výstupního vzduchu
Doplnění chladící kapaliny
Vizuální kontrola přívodních kabelů a zavěšení celé jednotky
13. | Název zařízení | Výrobní číslo | Typ | Typ chladiva - hmotnsot | Četnost za období | Místo plnění
| DAIKIN | 2300731 | RSXP10L7W1 | R-407c, 9,6 kg | 1x ročně | Husinecká 1024/11a, 130 00 Praha 3
|  |  | Vyčištění lamel chladiče |  |  | Venkovní jednotka - budova B, Střecha
Vyčištění ventilátoru
Kontrola uchycení el. vodičů, jejich izolace
Kontrola úniku chladiva
Kontrola celkového tech. stavu, nátěrů, izolací
Doplnění chladící kapaliny
Autorestart
13.1. | Název zařízení | Místo plnění | Typ | Počet kusů | Četnost za období | Umístění vnitřní jednotky
| DAIKIN | Husinecká 1024/11a, 130 00 Praha 3 | FXA25LVE9 | 10 kusů | 1x ročně | Budova B, kancelář č. B120, B121, B127, B128, B223, B224, B225, B226, B227, B228, B229, B230
|  |  | FXA32LVE9 | 2 kusy
Vyčištění/výměna vzduchového filtru
Vyčištění odtokového potrubí
Vyčištění povrchu jednotky a výfukových lamel od prachu
Kontrola funkce ovládání
Kontrola funkce naklápění klapek
Kontrola funkce ventilátoru
Kontrola úniku chladiva
Kontrola teploty výstupního vzduchu
Doplnění chladící kapaliny
Vizuální kontrola přívodních kabelů a zavěšení celé jednotky
14. | Název zařízení | Výrobní číslo | Typ | Typ chladiva - hmotnsot | Četnost za období | Místo plnění
| DAIKIN | 2300733 | RSXP10L7W1 | R-407c, 9,6 kg | 1x ročně | Husinecká 1024/11a, 130 00 Praha 3
|  |  | Vyčištění lamel chladiče |  |  | Venkovní jednotka - budova B, Střecha
Vyčištění ventilátoru
Kontrola uchycení el. vodičů, jejich izolace
Kontrola úniku chladiva
Kontrola celkového tech. stavu, nátěrů, izolací
Doplnění chladící kapaliny
Autorestart
14.1. | Název zařízení | Místo plnění | Typ | Počet kusů | Četnost za období | Umístění vnitřní jednotky
| DAIKIN | Husinecká 1024/11a, 130 00 Praha 3 | FXA32LVE9 | 10 kusů | 1x ročně | Budova B, kancelář č. B317, B318, B319, B320, B321, B322, B323, B324, B325
Vyčištění/výměna vzduchového filtru
Vyčištění odtokového potrubí
Vyčištění povrchu jednotky a výfukových lamel od prachu
Kontrola funkce ovládání
Kontrola funkce naklápění klapek
Kontrola funkce ventilátoru
Kontrola úniku chladiva
Kontrola teploty výstupního vzduchu
Doplnění chladící kapaliny
Vizuální kontrola přívodních kabelů a zavěšení celé jednotky
15. | Název zařízení | Výrobní číslo | Typ | Typ chladiva - hmotnsot | Četnost za období | Místo plnění
| DAIKIN | 2300719 | RSXP10L7W1 | R-407c, 9,6 kg | 1x ročně | Husinecká 1024/11a, 130 00 Praha 3
|  |  | Vyčištění lamel chladiče |  |  | Venkovní jednotka - budova B, Střecha
Vyčištění ventilátoru
Kontrola uchycení el. vodičů, jejich izolace
Kontrola úniku chladiva
Kontrola celkového tech. stavu, nátěrů, izolací
Doplnění chladící kapaliny
Autorestart
15.1. | Název zařízení | Místo plnění | Typ | Počet kusů | Četnost za období | Umístění vnitřní jednotky
| DAIKIN | Husinecká 1024/11a, 130 00 Praha 3 | FXA40LVE9 | 2 kusy | 1x ročně | Budova B, kancelář č. B130, B310/131, B102, B101, B201, B202, B203, B231, B232, B326, B327
|  |  | FXA20LVE9 | 8 kusů
|  |  | FXA25LVE9 | 2 kusy
Vyčištění/výměna vzduchového filtru
Vyčištění odtokového potrubí
Vyčištění povrchu jednotky a výfukových lamel od prachu
Kontrola funkce ovládání
Kontrola funkce naklápění klapek
Kontrola funkce ventilátoru
Kontrola úniku chladiva
Kontrola teploty výstupního vzduchu
Doplnění chladící kapaliny
Vizuální kontrola přívodních kabelů a zavěšení celé jednotky
16. | Název zařízení | Výrobní číslo | Typ | Typ chladiva - hmotnsot | Četnost za období | Místo plnění
| DAIKIN | 2300704 | RSXP10L7W1 | R-407c, 9,6 kg | 1x ročně | Husinecká 1024/11a, 130 00 Praha 3
|  |  | Vyčištění lamel chladiče |  |  | Venkovní jednotka - budova B, Střecha
Vyčištění ventilátoru
Kontrola uchycení el. vodičů, jejich izolace
Kontrola úniku chladiva
Kontrola celkového tech. stavu, nátěrů, izolací
Doplnění chladící kapaliny
Autorestart
16.1. | Název zařízení | Místo plnění | Typ | Počet kusů | Četnost za období | Umístění vnitřní jednotky
| DAIKIN | Husinecká 1024/11a, 130 00 Praha 3 | FXYFP32KBV19 | 2 kusy | 1x ročně | Budova B, kancelář č. B026, B023, B003, B010, B009, B011, B122, B125, B123, B124, B126
|  |  | FXA20LVE9 | 6 kusů
|  |  | FXY25LVE9 | 3 kusy
Vyčištění/výměna vzduchového filtru
Vyčištění odtokového potrubí
Vyčištění povrchu jednotky a výfukových lamel od prachu
Kontrola funkce ovládání
Kontrola funkce naklápění klapek
Kontrola funkce ventilátoru
Kontrola úniku chladiva
Kontrola teploty výstupního vzduchu
Doplnění chladící kapaliny
Vizuální kontrola přívodních kabelů a zavěšení celé jednotky
17. | Název zařízení | Výrobní číslo | Typ | Typ chladiva - hmotnsot | Četnost za období | Místo plnění
| DAIKIN | 2300718 | RSXP10L7W1 | R-407c, 9,6 kg | 1x ročně | Husinecká 1024/11a, 130 00 Praha 3
|  |  | Vyčištění lamel chladiče |  |  | Venkovní jednotka - budova B, Střecha
Vyčištění ventilátoru
Kontrola uchycení el. vodičů, jejich izolace
Kontrola úniku chladiva
Kontrola celkového tech. stavu, nátěrů, izolací
Doplnění chladící kapaliny
Autorestart
17.1. | Název zařízení | Místo plnění | Typ | Počet kusů | Četnost za období | Umístění vnitřní jednotky
| DAIKIN | Husinecká 1024/11a, 130 00 Praha 3 | FXA32LVE9 | 4 kusy | 1x ročně | Budova B, kancelář č. B116, B117, B118, B119, B311, B312, B313, B314, B315, B316, B217, B219
|  |  | FXA20LVE9 | 6 kusů
|  |  | FXA25LVE9 | 2 kusy
Vyčištění/výměna vzduchového filtru
Vyčištění odtokového potrubí
Vyčištění povrchu jednotky a výfukových lamel od prachu
Kontrola funkce ovládání
Kontrola funkce naklápění klapek
Kontrola funkce ventilátoru
Kontrola úniku chladiva
Kontrola teploty výstupního vzduchu
Doplnění chladící kapaliny
Vizuální kontrola přívodních kabelů a zavěšení celé jednotky
18. | Název zařízení | Výrobní číslo | Typ | Typ chladiva - hmotnsot | Četnost za období | Místo plnění
| DAIKIN | 2300742 | RSXP10L7W1 | R-407c, 9,6 kg | 1x ročně | Husinecká 1024/11a, 130 00 Praha 3
|  |  | Vyčištění lamel chladiče |  |  | Venkovní jednotka - budova A, Střecha
Vyčištění ventilátoru
Kontrola uchycení el. vodičů, jejich izolace
Kontrola úniku chladiva
Kontrola celkového tech. stavu, nátěrů, izolací
Doplnění chladící kapaliny
Autorestart
18.1. | Název zařízení | Místo plnění | Typ | Počet kusů | Četnost za období | Umístění vnitřní jednotky
| DAIKIN | Husinecká 1024/11a, 130 00 Praha 3 | FXYFP32KB7V19 | 6 kusů | 1x ročně | Budova A, kancelář č. A009 3x zasedací místnost, A003 3 x, učebna, A101, A102, A103, A104
|  |  | FXYAP40KV1 | 1 kus
|  |  | FXA20LVE9 | 3 kusy
Vyčištění/výměna vzduchového filtru
Vyčištění odtokového potrubí
Vyčištění povrchu jednotky a výfukových lamel od prachu
Kontrola funkce ovládání
Kontrola funkce naklápění klapek
Kontrola funkce ventilátoru
Kontrola úniku chladiva
Kontrola teploty výstupního vzduchu
Doplnění chladící kapaliny
Vizuální kontrola přívodních kabelů a zavěšení celé jednotky
19. | Název zařízení | Výrobní číslo | Typ | Typ chladiva - hmotnsot | Četnost za období | Místo plnění
| DAIKIN | 2300732 | RSXP10L7W1 | R-407c, 9,6 kg | 1x ročně | Husinecká 1024/11a, 130 00 Praha 3
|  |  | Vyčištění lamel chladiče |  |  | Venkovní jednotka - budova A, Střecha
Vyčištění ventilátoru
Kontrola uchycení el. vodičů, jejich izolace
Kontrola úniku chladiva
Kontrola celkového tech. stavu, nátěrů, izolací
Doplnění chladící kapaliny
Autorestart
19.1. | Název zařízení | Místo plnění | Typ | Počet kusů | Četnost za období | Umístění vnitřní jednotky
| DAIKIN | Husinecká 1024/11a, 130 00 Praha 3 | FXA20LVE9 | 13 kusů | 1x ročně | Budova A, kancelář č. A001, A105, A106, A107, A108, A109, A110, A111, A206, A207, A208, A209, A210
Vyčištění/výměna vzduchového filtru
Vyčištění odtokového potrubí
Vyčištění povrchu jednotky a výfukových lamel od prachu
Kontrola funkce ovládání
Kontrola funkce naklápění klapek
Kontrola funkce ventilátoru
Kontrola úniku chladiva
Kontrola teploty výstupního vzduchu
Doplnění chladící kapaliny
Vizuální kontrola přívodních kabelů a zavěšení celé jednotky
20. | Název zařízení | Výrobní číslo | Typ | Typ chladiva - hmotnsot | Četnost za období | Místo plnění
| DAIKIN | 2300735 | RSXP10L7W1 | R-407c, 9,6 kg | 1x ročně | Husinecká 1024/11a, 130 00 Praha 3
|  |  | Vyčištění lamel chladiče |  |  | Venkovní jednotka - budova A, Střecha
Vyčištění ventilátoru
Kontrola uchycení el. vodičů, jejich izolace
Kontrola úniku chladiva
Kontrola celkového tech. stavu, nátěrů, izolací
Doplnění chladící kapaliny
Autorestart
20.1. | Název zařízení | Místo plnění | Typ | Počet kusů | Četnost za období | Umístění vnitřní jednotky
| DAIKIN | Husinecká 1024/11a, 130 00 Praha 3 | FXA20LVE9 | 10 kusů | 1x ročně | Budova A, kancelář č. A307, A308, A309, A310, A312, A405, A407, A408, A405, A406
|  |  | FXA25LVE9 | 2 kusy
Vyčištění/výměna vzduchového filtru
Vyčištění odtokového potrubí
Vyčištění povrchu jednotky a výfukových lamel od prachu
Kontrola funkce ovládání
Kontrola funkce naklápění klapek
Kontrola funkce ventilátoru
Kontrola úniku chladiva
Kontrola teploty výstupního vzduchu
Doplnění chladící kapaliny
Vizuální kontrola přívodních kabelů a zavěšení celé jednotky
21. | Název zařízení | Výrobní číslo | Typ | Typ chladiva - hmotnsot | Četnost za období | Místo plnění
| DAIKIN | 2300734 | RSXP10L7W1 | R-407c, 9,6 kg | 1x ročně | Husinecká 1024/11a, 130 00 Praha 3
|  |  | Vyčištění lamel chladiče |  |  | Venkovní jednotka - budova A, Střecha
Vyčištění ventilátoru
Kontrola uchycení el. vodičů, jejich izolace
Kontrola úniku chladiva
Kontrola celkového tech. stavu, nátěrů, izolací
Doplnění chladící kapaliny
Autorestart
21.1. | Název zařízení | Místo plnění | Typ | Počet kusů | Četnost za období | Umístění vnitřní jednotky
| DAIKIN | 3Husinecká 1024/11a, 130 00 Praha 3 | FXA25LVE9 | 1 kus | 1x ročně | Budova A, kancelář č. A201, A202, A203, A204, A205, A301, A302, A303, A304, A305, A306, A401, A402, A403, A404
|  |  | FXA20LVE9 | 13 kusů
|  |  | FXYP40KV1 | 1 kus
Vyčištění/výměna vzduchového filtru
Vyčištění odtokového potrubí
Vyčištění povrchu jednotky a výfukových lamel od prachu
Kontrola funkce ovládání
Kontrola funkce naklápění klapek
Kontrola funkce ventilátoru
Kontrola úniku chladiva
Kontrola teploty výstupního vzduchu
Doplnění chladící kapaliny
Vizuální kontrola přívodních kabelů a zavěšení celé jednotky
22. | Název zařízení | Výrobní číslo | Typ | Typ chladiva - hmotnsot | Četnost za období | Místo plnění
| DAIKIN | 2300738 | RSXP10L7W1 | R-407c, 9,6 kg | 1x ročně | Husinecká 1024/11a, 130 00 Praha 3
|  |  | Vyčištění lamel chladiče |  |  | Venkovní jednotka - budova A, Střecha
Vyčištění ventilátoru
Kontrola uchycení el. vodičů, jejich izolace
Kontrola úniku chladiva
Kontrola celkového tech. stavu, nátěrů, izolací
Doplnění chladící kapaliny
Autorestart
22.1. | Název zařízení | Místo plnění | Typ | Počet kusů | Četnost za období | Umístění vnitřní jednotky
| DAIKIN | Husinecká 1024/11a, 130 00 Praha 3 | FXH32LVE | 10 kusů | 1x ročně | Budova A, kancelář č. A501, A502, A503, A504, A505, A506, A507, A508, A509, A510
Vyčištění/výměna vzduchového filtru
Vyčištění odtokového potrubí
Vyčištění povrchu jednotky a výfukových lamel od prachu
Kontrola funkce ovládání
Kontrola funkce naklápění klapek
Kontrola funkce ventilátoru
Kontrola úniku chladiva
Kontrola teploty výstupního vzduchu
Doplnění chladící kapaliny
Vizuální kontrola přívodních kabelů a zavěšení celé jednotky
23. | Název zařízení | Výrobní číslo | Typ | Typ chladiva - hmotnsot | Četnost za období | Místo plnění
| Samsung |  | RX50GV - 5 kW | R-410A, 1,2 kg | 1x ročně | Husinecká 1024/11a, 130 00 Praha 3
|  |  | Vyčištění lamel chladiče |  |  | Venkovní jednotka - budova A, průjezd
Vyčištění ventilátoru
Kontrola uchycení el. vodičů, jejich izolace
Kontrola úniku chladiva
Kontrola celkového tech. stavu, nátěrů, izolací
Doplnění chladící kapaliny
Autorestart
23.1. | Název zařízení | Místo plnění | Typ | Počet kusů | Četnost za období | Umístění vnitřní jednotky
| Samsung | Husinecká 1024/11a, 130 00 Praha 3 | FTX50GV - 5kW | 1 kus | 1x ročně | Budova A, místnost č. A004 telefonní ústředna
Vyčištění/výměna vzduchového filtru
Vyčištění odtokového potrubí
Vyčištění povrchu jednotky a výfukových lamel od prachu
Kontrola funkce ovládání
Kontrola funkce naklápění klapek
Kontrola funkce ventilátoru
Kontrola úniku chladiva
Kontrola teploty výstupního vzduchu
Doplnění chladící kapaliny
Vizuální kontrola přívodních kabelů a zavěšení celé jednotky