## Rekapitulace stavby
Export Komplet | [24 empty] | VZ | 2.0 | ZAMOK |  |  |  |  | False | False | {d6c8cf37-3bc7-40e0-8547-1e2af4a8c567}
[31 empty] | 0,01 | 21
[31 empty] | 0,01 | 15
|  | REKAPITULACE STAVBY | [15 empty] | v --- níže se nacházejí doplnkové a pomocné údaje k sestavám --- v | [11 empty] | Návod na vyplnění | 0,001
|  | Kód: |  |  |  |  | 2829/040/2021 | [22 empty] | Měnit lze pouze buňky se žlutým podbarvením! 1) v Rekapitulaci stavby vyplňte údaje o Uchazeči (přenesou se do ostatních sestav i v jiných listech) 2) na vybraných listech vyplňte v sestavě Soupis prací ceny u položek | 0,01
|  | Stavba: |  |  |  |  | Realizace souboru staveb společných zařízení v k. ú. Vetřkovice u Vítkova | [23 empty] | 0,01
|  | KSO: | [11 empty] | CC-CZ: | [16 empty] | 0,01
|  | Místo: |  |  |  |  | k.ú. Vetřkovice u Vítkova | [6 empty] | Datum: |  | 27. 1. 2021 | [14 empty] | 0,01
0,01
|  | Zadavatel: | [11 empty] | IČ: | [16 empty] | 0,01
[14 empty] | DIČ: | [16 empty] | 0,01
0,01
|  | Uchazeč: | [11 empty] | IČ: |  | Vyplň údaj | [14 empty] | 0,01
|  |  | Vyplň údaj | [10 empty] | DIČ: |  | Vyplň údaj | [14 empty] | 0,01
False
|  | Projektant: | [11 empty] | IČ: |  | 28597044 | [14 empty] | False
|  |  | AGPOL s.r.o., Jungmannova 153/12, 77900 Olomouc | [10 empty] | DIČ: | [16 empty] | True
0,01
|  | Zpracovatel: | [11 empty] | IČ: |  | 28597044 | [14 empty] | 0,01
|  |  | AGPOL s.r.o., Jungmannova 153/12, 77900 Olomouc | [10 empty] | DIČ: | [16 empty] | True
Poznámka:
Soupis prací je sestaven s využitím Cenové soustavy ÚRS. Položky, které pochází z této cenové soustavy, jsou ve sloupci 'Cenová soustava' označeny popisem 'CS ÚRS' a úrovní příslušného kalendářního pololetí. Veškeré další informace vymezující popis a podmínky použití těchto položek z Cenové soustavy, které nejsou uvedeny přímo v soupisu prací, jsou neomezeně dálkově k dispozici na https://podminky.urs.cz.
|  | Cena bez DPH | [11 empty] | 0
[8 empty] | Sazba daně |  | Základ daně |  |  |  | Výše daně
|  | DPH |  | základní |  |  |  | 21% |  | 0 |  |  |  | 0
|  |  |  | snížená |  |  |  | 15% |  | 0 |  |  |  | 0
|  |  |  | zákl. přenesená |  |  |  | 21% |  | 0 |  |  |  | 0
|  |  |  | sníž. přenesená |  |  |  | 15% |  | 0 |  |  |  | 0
|  |  |  | nulová |  |  |  | 0% |  | 0 |  |  |  | 0
|  | Cena s DPH | [6 empty] | v |  | CZK |  |  | 0
REKAPITULACE OBJEKTŮ STAVBY A SOUPISŮ PRACÍ
| Kód: | [6 empty] | 2829/040/2021
| Stavba: | [6 empty] | Realizace souboru staveb společných zařízení v k. ú. Vetřkovice u Vítkova
| Místo: | [6 empty] | k.ú. Vetřkovice u Vítkova |  |  |  |  | Datum: |  | 27. 1. 2021
| Zadavatel: | [11 empty] | Projektant: |  | AGPOL s.r.o., Jungmannova 153/12, 77900 Olomouc |  |  | Informatívní údaje z listů zakázek
| Uchazeč: | [11 empty] | Zpracovatel: |  | AGPOL s.r.o., Jungmannova 153/12, 77900 Olomouc
| Kód |  |  |  | Popis | [6 empty] | Cena bez DPH [CZK] |  |  |  | Cena s DPH [CZK] | Typ | z toho Ostat. náklady [CZK] | DPH [CZK] | Normohodiny [h] | DPH základní [CZK] | DPH snížená [CZK] | DPH základní přenesená [CZK] | DPH snížená přenesená [CZK] | Základna DPH základní | Základna DPH snížená | Základna DPH zákl. přenesená | Základna DPH sníž. přenesená | Základna DPH nulová
| Náklady stavby celkem | [10 empty] | 0 |  |  |  | 0 |  | 0 | 0 | 0 | 0 | 0 | 0 | 0 | 0 | 0 | 0 | 0 | 0 |  | D | 0 | ###NOIMPORT### | IMPORT | {d6c8cf37-3bc7-40e0-8547-1e2af4a8c567} | {00000000-0000-0000-0000-000000000000}
|  | SO 06 |  |  |  | Rekonstrukce nádrže N2 | [5 empty] | 0 |  |  |  | 0 | STA | 0 | 0 | 0 | 0 | 0 | 0 | 0 | 0 | 0 | 0 | 0 | 0 |  | D | 1 |  | IMPORT | {6604d038-d50a-4328-a5d9-aa53122488d3} | {d6c8cf37-3bc7-40e0-8547-1e2af4a8c567} | 2
/ |  |  | SO 06 |  |  |  | Rekonstrukce nádrže N2 |  |  |  |  | 0 |  |  |  | 0 | Soupis | 0 | 0 | 0 | 0 | 0 | 0 | 0 | 0 | 0 | 0 | 0 | 0 |  |  | 2 | ###NOINSERT### | IMPORT | {6604d038-d50a-4328-a5d9-aa53122488d3} | {d6c8cf37-3bc7-40e0-8547-1e2af4a8c567} | 2
|  |  | SO 06.1 |  |  |  | Výsadba zeleně |  |  |  |  | 0 |  |  |  | 0 | Soupis | 0 | 0 | 0 | 0 | 0 | 0 | 0 | 0 | 0 | 0 | 0 | 0 |  | D | 2 |  | IMPORT | {8de7b4dd-5b76-4fdf-abab-b1957293778b} | {6604d038-d50a-4328-a5d9-aa53122488d3}
/ |  |  |  | SO 06.1 |  |  |  | Výsadba zeleně |  |  |  | 0 |  |  |  | 0 | Soupis | 0 | 0 | 0 | 0 | 0 | 0 | 0 | 0 | 0 | 0 | 0 | 0 |  |  | 3 | ###NOINSERT### | IMPORT | {8de7b4dd-5b76-4fdf-abab-b1957293778b} | {6604d038-d50a-4328-a5d9-aa53122488d3}
/ |  |  |  | SO 06.1.1 |  |  |  | Následná péče - 1.rok |  |  |  | 0 |  |  |  | 0 | Soupis | 0 | 0 | 0 | 0 | 0 | 0 | 0 | 0 | 0 | 0 | 0 | 0 |  |  | 3 |  | IMPORT | {765a273d-4852-461b-aa81-6a71cb38be9a} | {8de7b4dd-5b76-4fdf-abab-b1957293778b}
/ |  |  |  | SO 06.1.2 |  |  |  | Následná péče - 2.rok |  |  |  | 0 |  |  |  | 0 | Soupis | 0 | 0 | 0 | 0 | 0 | 0 | 0 | 0 | 0 | 0 | 0 | 0 |  |  | 3 |  | IMPORT | {ac33f01c-599e-4a76-9baa-3f7cea88a830} | {8de7b4dd-5b76-4fdf-abab-b1957293778b}
/ |  |  |  | SO 06.1.3 |  |  |  | Následná péče - 3.rok |  |  |  | 0 |  |  |  | 0 | Soupis | 0 | 0 | 0 | 0 | 0 | 0 | 0 | 0 | 0 | 0 | 0 | 0 |  |  | 3 |  | IMPORT | {b9b2684c-63ea-4914-838c-37d96531345d} | {8de7b4dd-5b76-4fdf-abab-b1957293778b}
|  | SO 08 |  |  |  | Svodný průleh SP2 | [5 empty] | 0 |  |  |  | 0 | STA | 0 | 0 | 0 | 0 | 0 | 0 | 0 | 0 | 0 | 0 | 0 | 0 |  | D | 1 |  | IMPORT | {813a9766-c80c-4ec7-915d-5c6b57d8dcae} | {d6c8cf37-3bc7-40e0-8547-1e2af4a8c567} | 2
/ |  |  | SO 08 |  |  |  | Svodný průleh SP2 |  |  |  |  | 0 |  |  |  | 0 | Soupis | 0 | 0 | 0 | 0 | 0 | 0 | 0 | 0 | 0 | 0 | 0 | 0 |  |  | 2 | ###NOINSERT### | IMPORT | {813a9766-c80c-4ec7-915d-5c6b57d8dcae} | {d6c8cf37-3bc7-40e0-8547-1e2af4a8c567} | 2
/ |  |  | SO 08.1 |  |  |  | Propustek P8 |  |  |  |  | 0 |  |  |  | 0 | Soupis | 0 | 0 | 0 | 0 | 0 | 0 | 0 | 0 | 0 | 0 | 0 | 0 |  |  | 2 |  | IMPORT | {926cca76-7a5c-41d9-8b40-64043567ed1e} | {813a9766-c80c-4ec7-915d-5c6b57d8dcae}
/ |  | VRN |  |  |  | Vedlejší rozpočtové náklady | [5 empty] | 0 |  |  |  | 0 | STA | 0 | 0 | 0 | 0 | 0 | 0 | 0 | 0 | 0 | 0 | 0 | 0 |  |  | 1 |  | IMPORT | {7d20864e-1f6b-4a50-8350-3526b6411d2e} | {d6c8cf37-3bc7-40e0-8547-1e2af4a8c567} | 2

## SO 06 - Rekonstrukce nádr...
{6604d038-d50a-4328-a5d9-aa53122488d3}
2
| KRYCÍ LIST SOUPISU PRACÍ | [7 empty] | v --- níže se nacházejí doplnkové a pomocné údaje k sestavám --- v | [8 empty] | False
Stavba:
Realizace souboru staveb společných zařízení v k. ú. Vetřkovice u Vítkova
Objekt:
SO 06 - Rekonstrukce nádrže N2
| KSO: |  |  |  |  | CC-CZ:
| Místo: |  | k.ú. Vetřkovice u Vítkova |  |  | Datum: | 27. 1. 2021
| Zadavatel: |  |  |  |  | IČ:
DIČ:
| Uchazeč: |  |  |  |  | IČ: | Vyplň údaj
|  | Vyplň údaj |  |  |  | DIČ: | Vyplň údaj
| Projektant: |  |  |  |  | IČ: | 28597044
|  | AGPOL s.r.o., Jungmannova 153/12, 77900 Olomouc |  |  |  | DIČ:
| Zpracovatel: |  |  |  |  | IČ: | 28597044
|  | AGPOL s.r.o., Jungmannova 153/12, 77900 Olomouc |  |  |  | DIČ:
Poznámka:
| Cena bez DPH | [5 empty] | 0
|  |  | Základ daně |  |  | Sazba daně | Výše daně
| DPH | základní | 0 |  |  | 21% | 0
|  | snížená | 0 |  |  | 15% | 0
|  | zákl. přenesená | 0 |  |  | 21% | 0
|  | sníž. přenesená | 0 |  |  | 15% | 0
|  | nulová | 0 |  |  | 0% | 0
| Cena s DPH |  |  | v | CZK |  | 0
REKAPITULACE ČLENĚNÍ SOUPISU PRACÍ
Stavba:
Realizace souboru staveb společných zařízení v k. ú. Vetřkovice u Vítkova
Objekt:
SO 06 - Rekonstrukce nádrže N2
Místo: |  |  | k.ú. Vetřkovice u Vítkova |  |  | Datum: | 27. 1. 2021
Zadavatel: | [5 empty] | Projektant: | AGPOL s.r.o., Jungmannova 153/12, 77900 Olomouc
Uchazeč: |  |  | Vyplň údaj |  |  | Zpracovatel: | AGPOL s.r.o., Jungmannova 153/12, 77900 Olomouc
Kód dílu - Popis | [6 empty] | Cena celkem [CZK]
Náklady stavby celkem | [6 empty] | 0 | [11 empty] | -1
| HSV - Práce a dodávky HSV | [5 empty] | 0
| 1 - Zemní práce | [5 empty] | 0
| 2 - Zakládání | [5 empty] | 0
| 3 - Svislé a kompletní konstrukce | [5 empty] | 0
| 4 - Vodorovné konstrukce | [5 empty] | 0
| 5 - Komunikace pozemní | [5 empty] | 0
| 6 - Úpravy povrchů, podlahy a osazování výplní | [5 empty] | 0
| 8 - Trubní vedení | [5 empty] | 0
| 9 - Ostatní konstrukce a práce-bourání | [5 empty] | 0
| 99 - Přesuny hmot a sutí | [5 empty] | 0
| 997 - Přesun sutě | [5 empty] | 0
| PSV - Práce a dodávky PSV | [5 empty] | 0
| 767 - Konstrukce zámečnické | [5 empty] | 0
| 783 - Dokončovací práce - nátěry | [5 empty] | 0
| 789 - Povrchové úpravy ocelových konstrukcí a technologických zařízení | [5 empty] | 0
SOUPIS PRACÍ
Stavba:
Realizace souboru staveb společných zařízení v k. ú. Vetřkovice u Vítkova
Objekt:
SO 06 - Rekonstrukce nádrže N2
Místo: |  |  | k.ú. Vetřkovice u Vítkova |  |  | Datum: | 27. 1. 2021
Zadavatel: | [5 empty] | Projektant: | AGPOL s.r.o., Jungmannova 153/12, 77900 Olomouc
Uchazeč: |  |  | Vyplň údaj |  |  | Zpracovatel: | AGPOL s.r.o., Jungmannova 153/12, 77900 Olomouc
PČ | Typ | Kód | Popis | MJ | Množství | J.cena [CZK] | Cena celkem [CZK] | Cenová soustava |  | DPH | J. Nh [h] | Nh celkem [h] | J. hmotnost [t] | Hmotnost celkem [t] | J. suť [t] | Suť Celkem [t]
Náklady soupisu celkem | [6 empty] | 0 |  |  |  |  | 0 |  | 3188.7669 |  | 488.4412 |  | D | -1 | [10 empty] | 0
| D | HSV | Práce a dodávky HSV |  |  |  | 0 |  |  |  |  | 0 |  | 3188.4826 |  | 488.4412 | 1 | D | 0 |  |  |  | ROZPOCET | [6 empty] | 0
| D | 1 | Zemní práce |  |  |  | 0 |  |  |  |  | 0 |  | 7.4055 |  | 357.5 | 1 | D | 1 |  |  |  | ROZPOCET | [6 empty] | 0
1 | K | 111251103 | Odstranění křovin a stromů průměru kmene do 100 mm i s kořeny sklonu terénu do 1:5 z celkové plochy přes 500 m2 strojně | m2 | 1182.4 |  | 0 | CS ÚRS 2021 01 |  | základní |  | 0 | 0 | 0 | 0 | 0 | 4 | K | 2 |  |  |  | ROZPOCET | 0 | 0 | 0 | 0 | 0 | 1 | 0 | 4 | 508572078
| PP |  | Odstranění křovin a stromů s odstraněním kořenů strojně průměru kmene do 100 mm v rovině nebo ve svahu sklonu terénu do 1:5, při celkové ploše přes 500 m2 | [14 empty] | PP | 2
| VV |  | viz C.6, D.6.a | [14 empty] | VV | 2 | 1 | True | 0 | ROZPOCET
| VV |  | 1182,4 |  | 1182.4 | [12 empty] | VV | 2 | 2 | True | 0 | ROZPOCET
| VV |  | Součet |  | 1182.4 | [12 empty] | VV | 2 | 4 | True | 1 | ROZPOCET
2 | K | 112101101 | Odstranění stromů listnatých průměru kmene do 300 mm | kus | 225 |  | 0 | CS ÚRS 2021 01 |  | základní |  | 0 | 0 | 0 | 0 | 0 | 4 | K | 2 |  |  |  | ROZPOCET | 0 | 0 | 0 | 0 | 0 | 1 | 0 | 4 | -359428333
| PP |  | Odstranění stromů s odřezáním kmene a s odvětvením listnatých, průměru kmene přes 100 do 300 mm | [14 empty] | PP | 2
| VV |  | viz C.6, D.6.a | [14 empty] | VV | 2 | 1 | True | 0 | ROZPOCET
| VV |  | 104+121 |  | 225 | [12 empty] | VV | 2 | 2 | True | 0 | ROZPOCET
| VV |  | Součet |  | 225 | [12 empty] | VV | 2 | 4 | True | 1 | ROZPOCET
3 | K | 112101102 | Odstranění stromů listnatých průměru kmene do 500 mm | kus | 49 |  | 0 | CS ÚRS 2021 01 |  | základní |  | 0 | 0 | 0 | 0 | 0 | 4 | K | 2 |  |  |  | ROZPOCET | 0 | 0 | 0 | 0 | 0 | 1 | 0 | 4 | 1614501198
| PP |  | Odstranění stromů s odřezáním kmene a s odvětvením listnatých, průměru kmene přes 300 do 500 mm | [14 empty] | PP | 2
| VV |  | viz C.6, D.6.a | [14 empty] | VV | 2 | 1 | True | 0 | ROZPOCET
| VV |  | 49 |  | 49 | [12 empty] | VV | 2 | 2 | True | 0 | ROZPOCET
| VV |  | Součet |  | 49 | [12 empty] | VV | 2 | 4 | True | 1 | ROZPOCET
4 | K | 112201101 | Odstranění pařezů D do 300 mm | kus | 225 |  | 0 | CS ÚRS 2021 01 |  | základní |  | 0 | 0 | 0 | 0 | 0 | 4 | K | 2 |  |  |  | ROZPOCET | 0 | 0 | 0 | 0 | 0 | 1 | 0 | 4 | -1175460665
| PP |  | Odstranění pařezů strojně s jejich vykopáním, vytrháním nebo odstřelením průměru přes 100 do 300 mm | [14 empty] | PP | 2
| VV |  | viz C.6, D.6.a | [14 empty] | VV | 2 | 1 | True | 0 | ROZPOCET
| VV |  | 225 |  | 225 | [12 empty] | VV | 2 | 2 | True | 0 | ROZPOCET
| VV |  | Součet |  | 225 | [12 empty] | VV | 2 | 4 | True | 1 | ROZPOCET
5 | K | 112201102 | Odstranění pařezů D do 500 mm | kus | 49 |  | 0 | CS ÚRS 2021 01 |  | základní |  | 0 | 0 | 0 | 0 | 0 | 4 | K | 2 |  |  |  | ROZPOCET | 0 | 0 | 0 | 0 | 0 | 1 | 0 | 4 | 950426149
| PP |  | Odstranění pařezů strojně s jejich vykopáním, vytrháním nebo odstřelením průměru přes 300 do 500 mm | [14 empty] | PP | 2
| VV |  | viz C.6, D.6.a | [14 empty] | VV | 2 | 1 | True | 0 | ROZPOCET
| VV |  | 49 |  | 49 | [12 empty] | VV | 2 | 2 | True | 0 | ROZPOCET
| VV |  | Součet |  | 49 | [12 empty] | VV | 2 | 4 | True | 1 | ROZPOCET
6 | K | 113106292 | Rozebrání vozovek ze silničních dílců spáry zalité cementovou maltou strojně pl přes 50 do 200 m2 | m2 | 500 |  | 0 | CS ÚRS 2021 01 |  | základní |  | 0 | 0 | 0 | 0.425 | 212.5 | 4 | K | 2 |  |  |  | ROZPOCET | 0 | 0 | 0 | 0 | 0 | 1 | 0 | 4 | -44024160
| PP |  | Rozebrání dlažeb a dílců vozovek a ploch s přemístěním hmot na skládku na vzdálenost do 3 m nebo s naložením na dopravní prostředek, s jakoukoliv výplní spár strojně plochy jednotlivě přes 50 m2 do 200 m2 ze silničních dílců jakýchkoliv rozměrů, s ložem z kameniva nebo živice se spárami zalitými cementovou maltou | [14 empty] | PP | 2
| VV |  | viz D.6.a, D.6.b.1, -.4.3 | [14 empty] | VV | 2 | 1 | True | 0 | ROZPOCET
| VV |  | rozebrání plocha z panelů | [14 empty] | VV | 2 | 1 | True | 0 | ROZPOCET
| VV |  | "dočasně zpevněná"200 |  | 200 | [12 empty] | VV | 2 | 2 | True | 0 | ROZPOCET
| VV |  | "manipulační pruh"300 |  | 300 | [12 empty] | VV | 2 | 2 | True | 0 | ROZPOCET
| VV |  | Součet |  | 500 | [12 empty] | VV | 2 | 4 | True | 1 | ROZPOCET
7 | K | 113107162 | Odstranění podkladu z kameniva drceného tl 200 mm strojně pl přes 50 do 200 m2 | m2 | 500 |  | 0 | CS ÚRS 2021 01 |  | základní |  | 0 | 0 | 0 | 0.29 | 145 | 4 | K | 2 |  |  |  | ROZPOCET | 0 | 0 | 0 | 0 | 0 | 1 | 0 | 4 | -1993311477
| PP |  | Odstranění podkladů nebo krytů strojně plochy jednotlivě přes 50 m2 do 200 m2 s přemístěním hmot na skládku na vzdálenost do 20 m nebo s naložením na dopravní prostředek z kameniva hrubého drceného, o tl. vrstvy přes 100 do 200 mm | [14 empty] | PP | 2
| VV |  | viz D.6.a, D.6.b.1 | [14 empty] | VV | 2 | 1 | True | 0 | ROZPOCET
| VV |  | zpevněné plochy panely | [14 empty] | VV | 2 | 1 | True | 0 | ROZPOCET
| VV |  | 200+300 |  | 500 | [12 empty] | VV | 2 | 2 | True | 0 | ROZPOCET
| VV |  | Součet |  | 500 | [12 empty] | VV | 2 | 4 | True | 1 | ROZPOCET
8 | K | 115001105 | Převedení vody potrubím DN do 600 | m | 40 |  | 0 | CS ÚRS 2021 01 |  | základní |  | 0 | 0.02193 | 0.8772 | 0 | 0 | 4 | K | 2 |  |  |  | ROZPOCET | 0 | 0 | 0 | 0 | 0 | 1 | 0 | 4 | -1013363070
| PP |  | Převedení vody potrubím průměru DN přes 300 do 600 | [14 empty] | PP | 2
| VV |  | viz D.6.a, D.6.b.8, | [14 empty] | VV | 2 | 1 | True | 0 | ROZPOCET
| VV |  | provizorní potrubí DN 400 | [14 empty] | VV | 2 | 1 | True | 0 | ROZPOCET
| VV |  | 40 |  | 40 | [12 empty] | VV | 2 | 2 | True | 0 | ROZPOCET
| VV |  | Součet |  | 40 | [12 empty] | VV | 2 | 4 | True | 1 | ROZPOCET
9 | K | 115101201 | Čerpání vody na dopravní výšku do 10 m průměrný přítok do 500 l/min | hod | 720 |  | 0 | CS ÚRS 2021 01 |  | základní |  | 0 | 3e-05 | 0.0216 | 0 | 0 | 4 | K | 2 |  |  |  | ROZPOCET | 0 | 0 | 0 | 0 | 0 | 1 | 0 | 4 | -194536201
| PP |  | Čerpání vody na dopravní výšku do 10 m s uvažovaným průměrným přítokem do 500 l/min | [14 empty] | PP | 2
| VV |  | viz D.6.a | [14 empty] | VV | 2 | 1 | True | 0 | ROZPOCET
| VV |  | při zakládání objektu - předpoklad | [14 empty] | VV | 2 | 1 | True | 0 | ROZPOCET
| VV |  | 720 |  | 720 | [12 empty] | VV | 2 | 2 | True | 0 | ROZPOCET
| VV |  | Součet |  | 720 | [12 empty] | VV | 2 | 4 | True | 1 | ROZPOCET
10 | K | 115101301 | Pohotovost čerpací soupravy pro dopravní výšku do 10 m přítok do 500 l/min | den | 60 |  | 0 | CS ÚRS 2021 01 |  | základní |  | 0 | 0 | 0 | 0 | 0 | 4 | K | 2 |  |  |  | ROZPOCET | 0 | 0 | 0 | 0 | 0 | 1 | 0 | 4 | -1772605889
| PP |  | Pohotovost záložní čerpací soupravy pro dopravní výšku do 10 m s uvažovaným průměrným přítokem do 500 l/min | [14 empty] | PP | 2
| VV |  | viz D.6.a | [14 empty] | VV | 2 | 1 | True | 0 | ROZPOCET
| VV |  | při zakládání objektu - dle potřeby | [14 empty] | VV | 2 | 1 | True | 0 | ROZPOCET
| VV |  | 60 |  | 60 | [12 empty] | VV | 2 | 2 | True | 0 | ROZPOCET
| VV |  | Součet |  | 60 | [12 empty] | VV | 2 | 4 | True | 1 | ROZPOCET
11 | K | 121151123 | Sejmutí ornice plochy přes 500 m2 tl vrstvy do 200 mm strojně | m2 | 20699 |  | 0 | CS ÚRS 2021 01 |  | základní |  | 0 | 0 | 0 | 0 | 0 | 4 | K | 2 |  |  |  | ROZPOCET | 0 | 0 | 0 | 0 | 0 | 1 | 0 | 4 | 1147808358
| PP |  | Sejmutí ornice strojně při souvislé ploše přes 500 m2, tl. vrstvy do 200 mm | [14 empty] | PP | 2
| VV |  | viz D.6.b.5, -6, -7, -4 | [14 empty] | VV | 2 | 1 | True | 0 | ROZPOCET
| VV |  | odstranění drnu | [14 empty] | VV | 2 | 1 | True | 0 | ROZPOCET
| VV |  | "hráz"5087 |  | 5087 | [12 empty] | VV | 2 | 2 | True | 0 | ROZPOCET
| VV |  | "zemník"14982 |  | 14982 | [12 empty] | VV | 2 | 2 | True | 0 | ROZPOCET
| VV |  | "zátopa"630 |  | 630 | [12 empty] | VV | 2 | 2 | True | 0 | ROZPOCET
| VV |  | Součet |  | 20699 | [12 empty] | VV | 2 | 4 | True | 1 | ROZPOCET
12 | K | 122251407 | Vykopávky v zemníku na suchu v hornině třídy těžitelnosti I, skupiny 3 objem přes 5000 m3 strojně | m3 | 7106 |  | 0 | CS ÚRS 2021 01 |  | základní |  | 0 | 0 | 0 | 0 | 0 | 4 | K | 2 |  |  |  | ROZPOCET | 0 | 0 | 0 | 0 | 0 | 1 | 0 | 4 | -1412294007
| PP |  | Vykopávky v zemnících na suchu strojně zapažených i nezapažených v hornině třídy těžitelnosti I skupiny 3 přes 5 000 m3 | [14 empty] | PP | 2
| VV |  | viz D.6.b.5, -6, -7, -4 | [14 empty] | VV | 2 | 1 | True | 0 | ROZPOCET
| VV |  | výkop zemník | [14 empty] | VV | 2 | 1 | True | 0 | ROZPOCET
| VV |  | 6618 |  | 6618 | [12 empty] | VV | 2 | 2 | True | 0 | ROZPOCET
| VV |  | "pro násyp SO 01"488 |  | 488 | [12 empty] | VV | 2 | 2 | True | 0 | ROZPOCET
| VV |  | Součet |  | 7106 | [12 empty] | VV | 2 | 4 | True | 1 | ROZPOCET
13 | K | 131251107 | Hloubení jam nezapažených v hornině třídy těžitelnosti I, skupiny 3 objem 5000 m3 strojně | m3 | 5733.99 |  | 0 | CS ÚRS 2021 01 |  | základní |  | 0 | 0 | 0 | 0 | 0 | 4 | K | 2 |  |  |  | ROZPOCET | 0 | 0 | 0 | 0 | 0 | 1 | 0 | 4 | -282206954
| PP |  | Hloubení nezapažených jam a zářezů strojně s urovnáním dna do předepsaného profilu a spádu v hornině třídy těžitelnosti I skupiny 3 přes 5 000 m3 | [14 empty] | PP | 2
| VV |  | viz D.6.b.5, -6, -7, -4 | [14 empty] | VV | 2 | 1 | True | 0 | ROZPOCET
| VV |  | tř. III 90% | [14 empty] | VV | 2 | 1 | True | 0 | ROZPOCET
| VV |  | výkopy pro hráz, zavaz. klín a drénu | [14 empty] | VV | 2 | 1 | True | 0 | ROZPOCET
| VV |  | 851+456 |  | 1307 | [12 empty] | VV | 2 | 2 | True | 0 | ROZPOCET
| VV |  | výkopy zátopa | [14 empty] | VV | 2 | 1 | True | 0 | ROZPOCET
| VV |  | 3390 |  | 3390 | [12 empty] | VV | 2 | 2 | True | 0 | ROZPOCET
| VV |  | dočasná zpevněná plocha | [14 empty] | VV | 2 | 1 | True | 0 | ROZPOCET
| VV |  | 200*0,35 |  | 70 | [12 empty] | VV | 2 | 2 | True | 0 | ROZPOCET
| VV |  | Mezisoučet |  | 4767 | [12 empty] | VV | 2 | 3 | True | 0 | ROZPOCET
| VV |  | SFB | [14 empty] | VV | 2 | 1 | True | 0 | ROZPOCET
| VV |  | "řez C"10,2*8,5 |  | 86.7 | [12 empty] | VV | 2 | 2 | True | 0 | ROZPOCET
| VV |  | "řez D"18,5*1,5 |  | 27.75 | [12 empty] | VV | 2 | 2 | True | 0 | ROZPOCET
| VV |  | "řez E"47*(12,6+7,1) |  | 925.9 | [12 empty] | VV | 2 | 2 | True | 0 | ROZPOCET
| VV |  | "řez F"113,9*1,2 |  | 136.68 | [12 empty] | VV | 2 | 2 | True | 0 | ROZPOCET
| VV |  | "řez G"28*0,6 |  | 16.8 | [12 empty] | VV | 2 | 2 | True | 0 | ROZPOCET
| VV |  | "řez H"24*11,1 |  | 266.4 | [12 empty] | VV | 2 | 2 | True | 0 | ROZPOCET
| VV |  | "řez I"9,8*2,4 |  | 23.52 | [12 empty] | VV | 2 | 2 | True | 0 | ROZPOCET
| VV |  | "řez J"16,7*0,5 |  | 8.35 | [12 empty] | VV | 2 | 2 | True | 0 | ROZPOCET
| VV |  | "řez K"8*4 |  | 32 | [12 empty] | VV | 2 | 2 | True | 0 | ROZPOCET
| VV |  | Mezisoučet |  | 1524.1 | [12 empty] | VV | 2 | 3 | True | 0 | ROZPOCET
| VV |  | napojení koryta | [14 empty] | VV | 2 | 1 | True | 0 | ROZPOCET
| VV |  | 5,0*16 |  | 80 | [12 empty] | VV | 2 | 2 | True | 0 | ROZPOCET
| VV |  | Mezisoučet |  | 80 | [12 empty] | VV | 2 | 3 | True | 0 | ROZPOCET
| VV |  | odpočet tř. IV+V | [14 empty] | VV | 2 | 1 | True | 0 | ROZPOCET
| VV |  | -(573,399+63,711) |  | -637.11 | [12 empty] | VV | 2 | 2 | True | 0 | ROZPOCET
| VV |  | Součet |  | 5733.99 | [12 empty] | VV | 2 | 4 | True | 1 | ROZPOCET
14 | K | 131351105 | Hloubení jam nezapažených v hornině třídy těžitelnosti II, skupiny 4 objem do 1000 m3 strojně | m3 | 573.399 |  | 0 | CS ÚRS 2021 01 |  | základní |  | 0 | 0 | 0 | 0 | 0 | 4 | K | 2 |  |  |  | ROZPOCET | 0 | 0 | 0 | 0 | 0 | 1 | 0 | 4 | 1464796414
| PP |  | Hloubení nezapažených jam a zářezů strojně s urovnáním dna do předepsaného profilu a spádu v hornině třídy těžitelnosti II skupiny 4 přes 500 do 1 000 m3 | [14 empty] | PP | 2
| VV |  | viz D.6.b.5, -6, -7, -4 | [14 empty] | VV | 2 | 1 | True | 0 | ROZPOCET
| VV |  | tř. IV 9% | [14 empty] | VV | 2 | 1 | True | 0 | ROZPOCET
| VV |  | 6371,1*0,09 |  | 573.399 | [12 empty] | VV | 2 | 2 | True | 0 | ROZPOCET
| VV |  | Součet |  | 573.399 | [12 empty] | VV | 2 | 4 | True | 1 | ROZPOCET
15 | K | 131451103 | Hloubení jam nezapažených v hornině třídy těžitelnosti II, skupiny 5 objem do 100 m3 strojně | m3 | 63.711 |  | 0 | CS ÚRS 2021 01 |  | základní |  | 0 | 0 | 0 | 0 | 0 | 4 | K | 2 |  |  |  | ROZPOCET | 0 | 0 | 0 | 0 | 0 | 1 | 0 | 4 | 1443206590
| PP |  | Hloubení nezapažených jam a zářezů strojně s urovnáním dna do předepsaného profilu a spádu v hornině třídy těžitelnosti II skupiny 5 přes 50 do 100 m3 | [14 empty] | PP | 2
| VV |  | viz D.6.b.5, -6, -7, -4 | [14 empty] | VV | 2 | 1 | True | 0 | ROZPOCET
| VV |  | tř. V 1% | [14 empty] | VV | 2 | 1 | True | 0 | ROZPOCET
| VV |  | 6371,1*0,01 |  | 63.711 | [12 empty] | VV | 2 | 2 | True | 0 | ROZPOCET
| VV |  | Součet |  | 63.711 | [12 empty] | VV | 2 | 4 | True | 1 | ROZPOCET
16 | K | 132251104 | Hloubení rýh nezapažených š do 800 mm v hornině třídy těžitelnosti I, skupiny 3 objem přes 100 m3 strojně | m3 | 240 |  | 0 | CS ÚRS 2021 01 |  | základní |  | 0 | 0 | 0 | 0 | 0 | 4 | K | 2 |  |  |  | ROZPOCET | 0 | 0 | 0 | 0 | 0 | 1 | 0 | 4 | 103602753
| PP |  | Hloubení nezapažených rýh šířky do 800 mm strojně s urovnáním dna do předepsaného profilu a spádu v hornině třídy těžitelnosti I skupiny 3 přes 100 m3 | [14 empty] | PP | 2
| VV |  | viz D.6.a | [14 empty] | VV | 2 | 1 | True | 0 | ROZPOCET
| VV |  | rýhy pro sběrný drén | [14 empty] | VV | 2 | 1 | True | 0 | ROZPOCET
| VV |  | 0,6*0,8*500 |  | 240 | [12 empty] | VV | 2 | 2 | True | 0 | ROZPOCET
| VV |  | Součet |  | 240 | [12 empty] | VV | 2 | 4 | True | 1 | ROZPOCET
17 | K | 132251254 | Hloubení rýh nezapažených š do 2000 mm v hornině třídy těžitelnosti I, skupiny 3 objem do 500 m3 strojně | m3 | 420 |  | 0 | CS ÚRS 2021 01 |  | základní |  | 0 | 0 | 0 | 0 | 0 | 4 | K | 2 |  |  |  | ROZPOCET | 0 | 0 | 0 | 0 | 0 | 1 | 0 | 4 | 692451651
| PP |  | Hloubení nezapažených rýh šířky přes 800 do 2 000 mm strojně s urovnáním dna do předepsaného profilu a spádu v hornině třídy těžitelnosti I skupiny 3 přes 100 do 500 m3 | [14 empty] | PP | 2
| VV |  | viz D.6.a | [14 empty] | VV | 2 | 1 | True | 0 | ROZPOCET
| VV |  | rýhy pro svodný drén | [14 empty] | VV | 2 | 1 | True | 0 | ROZPOCET
| VV |  | 1,0*1,2*350 |  | 420 | [12 empty] | VV | 2 | 2 | True | 0 | ROZPOCET
| VV |  | Součet |  | 420 | [12 empty] | VV | 2 | 4 | True | 1 | ROZPOCET
18 | K | 132254101 | Hloubení rýh zapažených š do 800 mm v hornině třídy těžitelnosti I, skupiny 3 objem do 20 m3 strojně | m3 | 10.045 |  | 0 | CS ÚRS 2021 01 |  | základní |  | 0 | 0 | 0 | 0 | 0 | 4 | K | 2 |  |  |  | ROZPOCET | 0 | 0 | 0 | 0 | 0 | 1 | 0 | 4 | -209027409
| PP |  | Hloubení zapažených rýh šířky do 800 mm strojně s urovnáním dna do předepsaného profilu a spádu v hornině třídy těžitelnosti I skupiny 3 do 20 m3 | [14 empty] | PP | 2
| VV |  | viz D.6.b.8, -9 | [14 empty] | VV | 2 | 1 | True | 0 | ROZPOCET
| VV |  | SFB | [14 empty] | VV | 2 | 1 | True | 0 | ROZPOCET
| VV |  | prohloubení pro prah | [14 empty] | VV | 2 | 1 | True | 0 | ROZPOCET
| VV |  | 0,6*0,8*4,7*1,1 |  | 2.482 | [12 empty] | VV | 2 | 2 | True | 0 | ROZPOCET
| VV |  | 0,6*0,8*5,1*1,1 |  | 2.693 | [12 empty] | VV | 2 | 2 | True | 0 | ROZPOCET
| VV |  | 0,6*0,8*6,8*1,1 |  | 3.59 | [12 empty] | VV | 2 | 2 | True | 0 | ROZPOCET
| VV |  | 0,3*0,8*4,85*1,1 |  | 1.28 | [12 empty] | VV | 2 | 2 | True | 0 | ROZPOCET
| VV |  | Součet |  | 10.045 | [12 empty] | VV | 2 | 4 | True | 1 | ROZPOCET
19 | K | 162201401 | Vodorovné přemístění větví stromů listnatých do 1 km D kmene do 300 mm | kus | 225 |  | 0 | CS ÚRS 2021 01 |  | základní |  | 0 | 0 | 0 | 0 | 0 | 4 | K | 2 |  |  |  | ROZPOCET | 0 | 0 | 0 | 0 | 0 | 1 | 0 | 4 | 1483612037
| PP |  | Vodorovné přemístění větví, kmenů nebo pařezů s naložením, složením a dopravou do 1000 m větví stromů listnatých, průměru kmene přes 100 do 300 mm | [14 empty] | PP | 2
| VV |  | viz C.6, D.6.a | [14 empty] | VV | 2 | 1 | True | 0 | ROZPOCET
| VV |  | odvoz na skládku | [14 empty] | VV | 2 | 1 | True | 0 | ROZPOCET
| VV |  | 225 |  | 225 | [12 empty] | VV | 2 | 2 | True | 0 | ROZPOCET
| VV |  | Součet |  | 225 | [12 empty] | VV | 2 | 4 | True | 1 | ROZPOCET
20 | K | 162201402 | Vodorovné přemístění větví stromů listnatých do 1 km D kmene do 500 mm | kus | 49 |  | 0 | CS ÚRS 2021 01 |  | základní |  | 0 | 0 | 0 | 0 | 0 | 4 | K | 2 |  |  |  | ROZPOCET | 0 | 0 | 0 | 0 | 0 | 1 | 0 | 4 | -1513331740
| PP |  | Vodorovné přemístění větví, kmenů nebo pařezů s naložením, složením a dopravou do 1000 m větví stromů listnatých, průměru kmene přes 300 do 500 mm | [14 empty] | PP | 2
| VV |  | viz C.6, D.6.a | [14 empty] | VV | 2 | 1 | True | 0 | ROZPOCET
| VV |  | odvoz na skládku | [14 empty] | VV | 2 | 1 | True | 0 | ROZPOCET
| VV |  | 49 |  | 49 | [12 empty] | VV | 2 | 2 | True | 0 | ROZPOCET
| VV |  | Součet |  | 49 | [12 empty] | VV | 2 | 4 | True | 1 | ROZPOCET
21 | K | 162201411 | Vodorovné přemístění kmenů stromů listnatých do 1 km D kmene do 300 mm | kus | 225 |  | 0 | CS ÚRS 2021 01 |  | základní |  | 0 | 0 | 0 | 0 | 0 | 4 | K | 2 |  |  |  | ROZPOCET | 0 | 0 | 0 | 0 | 0 | 1 | 0 | 4 | -533252874
| PP |  | Vodorovné přemístění větví, kmenů nebo pařezů s naložením, složením a dopravou do 1000 m kmenů stromů listnatých, průměru přes 100 do 300 mm | [14 empty] | PP | 2
| VV |  | viz C.6, D.6.a | [14 empty] | VV | 2 | 1 | True | 0 | ROZPOCET
| VV |  | odvoz v rámci obce - dle určení investorem | [14 empty] | VV | 2 | 1 | True | 0 | ROZPOCET
| VV |  | 225 |  | 225 | [12 empty] | VV | 2 | 2 | True | 0 | ROZPOCET
| VV |  | Součet |  | 225 | [12 empty] | VV | 2 | 4 | True | 1 | ROZPOCET
22 | K | 162201412 | Vodorovné přemístění kmenů stromů listnatých do 1 km D kmene do 500 mm | kus | 49 |  | 0 | CS ÚRS 2021 01 |  | základní |  | 0 | 0 | 0 | 0 | 0 | 4 | K | 2 |  |  |  | ROZPOCET | 0 | 0 | 0 | 0 | 0 | 1 | 0 | 4 | 1655463925
| PP |  | Vodorovné přemístění větví, kmenů nebo pařezů s naložením, složením a dopravou do 1000 m kmenů stromů listnatých, průměru přes 300 do 500 mm | [14 empty] | PP | 2
| VV |  | viz C.6, D.6.a | [14 empty] | VV | 2 | 1 | True | 0 | ROZPOCET
| VV |  | odvoz v rámci obce - dle určení investorem | [14 empty] | VV | 2 | 1 | True | 0 | ROZPOCET
| VV |  | 49 |  | 49 | [12 empty] | VV | 2 | 2 | True | 0 | ROZPOCET
| VV |  | Součet |  | 49 | [12 empty] | VV | 2 | 4 | True | 1 | ROZPOCET
23 | K | 162201421 | Vodorovné přemístění pařezů do 1 km D do 300 mm | kus | 225 |  | 0 | CS ÚRS 2021 01 |  | základní |  | 0 | 0 | 0 | 0 | 0 | 4 | K | 2 |  |  |  | ROZPOCET | 0 | 0 | 0 | 0 | 0 | 1 | 0 | 4 | -545374016
| PP |  | Vodorovné přemístění větví, kmenů nebo pařezů s naložením, složením a dopravou do 1000 m pařezů kmenů, průměru přes 100 do 300 mm | [14 empty] | PP | 2
| VV |  | viz C.6, D.6.a | [14 empty] | VV | 2 | 1 | True | 0 | ROZPOCET
| VV |  | odvoz na skládku do | [14 empty] | VV | 2 | 1 | True | 0 | ROZPOCET
| VV |  | 225 |  | 225 | [12 empty] | VV | 2 | 2 | True | 0 | ROZPOCET
| VV |  | Součet |  | 225 | [12 empty] | VV | 2 | 4 | True | 1 | ROZPOCET
24 | K | 162201422 | Vodorovné přemístění pařezů do 1 km D do 500 mm | kus | 49 |  | 0 | CS ÚRS 2021 01 |  | základní |  | 0 | 0 | 0 | 0 | 0 | 4 | K | 2 |  |  |  | ROZPOCET | 0 | 0 | 0 | 0 | 0 | 1 | 0 | 4 | -1891590244
| PP |  | Vodorovné přemístění větví, kmenů nebo pařezů s naložením, složením a dopravou do 1000 m pařezů kmenů, průměru přes 300 do 500 mm | [14 empty] | PP | 2
| VV |  | viz C.6, D.6.a | [14 empty] | VV | 2 | 1 | True | 0 | ROZPOCET
| VV |  | odvoz na skládku | [14 empty] | VV | 2 | 1 | True | 0 | ROZPOCET
| VV |  | 49 |  | 49 | [12 empty] | VV | 2 | 2 | True | 0 | ROZPOCET
| VV |  | Součet |  | 49 | [12 empty] | VV | 2 | 4 | True | 1 | ROZPOCET
25 | K | 162301501 | Vodorovné přemístění křovin do 5 km D kmene do 100 mm | m2 | 2364.8 |  | 0 | CS ÚRS 2021 01 |  | základní |  | 0 | 0 | 0 | 0 | 0 | 4 | K | 2 |  |  |  | ROZPOCET | 0 | 0 | 0 | 0 | 0 | 1 | 0 | 4 | 760835508
| PP |  | Vodorovné přemístění smýcených křovin do průměru kmene 100 mm na vzdálenost do 5 000 m | [14 empty] | PP | 2
| VV |  | viz C.6, D.6.a | [14 empty] | VV | 2 | 1 | True | 0 | ROZPOCET
| VV |  | odvoz odstraněných náletových dřevin - dle určení investorem | [14 empty] | VV | 2 | 1 | True | 0 | ROZPOCET
| VV |  | předpoklad skládka 10km | [14 empty] | VV | 2 | 1 | True | 0 | ROZPOCET
| VV |  | 1182,4*2 |  | 2364.8 | [12 empty] | VV | 2 | 2 | True | 0 | ROZPOCET
| VV |  | Součet |  | 2364.8 | [12 empty] | VV | 2 | 4 | True | 1 | ROZPOCET
26 | K | 162301931 | Příplatek k vodorovnému přemístění větví stromů listnatých D kmene do 300 mm ZKD 1 km | kus | 2025 |  | 0 | CS ÚRS 2021 01 |  | základní |  | 0 | 0 | 0 | 0 | 0 | 4 | K | 2 |  |  |  | ROZPOCET | 0 | 0 | 0 | 0 | 0 | 1 | 0 | 4 | -1850259237
| PP |  | Vodorovné přemístění větví, kmenů nebo pařezů s naložením, složením a dopravou Příplatek k cenám za každých dalších i započatých 1000 m přes 1000 m větví stromů listnatých, průměru kmene přes 100 do 300 mm | [14 empty] | PP | 2
| VV |  | viz C.6, D.6.a | [14 empty] | VV | 2 | 1 | True | 0 | ROZPOCET
| VV |  | odvoz na skládku do 10km | [14 empty] | VV | 2 | 1 | True | 0 | ROZPOCET
| VV |  | 225*9 |  | 2025 | [12 empty] | VV | 2 | 2 | True | 0 | ROZPOCET
| VV |  | Součet |  | 2025 | [12 empty] | VV | 2 | 4 | True | 1 | ROZPOCET
27 | K | 162301932 | Příplatek k vodorovnému přemístění větví stromů listnatých D kmene do 500 mm ZKD 1 km | kus | 441 |  | 0 | CS ÚRS 2021 01 |  | základní |  | 0 | 0 | 0 | 0 | 0 | 4 | K | 2 |  |  |  | ROZPOCET | 0 | 0 | 0 | 0 | 0 | 1 | 0 | 4 | 1723260021
| PP |  | Vodorovné přemístění větví, kmenů nebo pařezů s naložením, složením a dopravou Příplatek k cenám za každých dalších i započatých 1000 m přes 1000 m větví stromů listnatých, průměru kmene přes 300 do 500 mm | [14 empty] | PP | 2
| VV |  | viz C.6, D.6.a | [14 empty] | VV | 2 | 1 | True | 0 | ROZPOCET
| VV |  | odvoz na skládku do 10km | [14 empty] | VV | 2 | 1 | True | 0 | ROZPOCET
| VV |  | 49*9 |  | 441 | [12 empty] | VV | 2 | 2 | True | 0 | ROZPOCET
| VV |  | Součet |  | 441 | [12 empty] | VV | 2 | 4 | True | 1 | ROZPOCET
28 | K | 162301971 | Příplatek k vodorovnému přemístění pařezů D 300 mm ZKD 1 km | kus | 2025 |  | 0 | CS ÚRS 2021 01 |  | základní |  | 0 | 0 | 0 | 0 | 0 | 4 | K | 2 |  |  |  | ROZPOCET | 0 | 0 | 0 | 0 | 0 | 1 | 0 | 4 | 1848759477
| PP |  | Vodorovné přemístění větví, kmenů nebo pařezů s naložením, složením a dopravou Příplatek k cenám za každých dalších i započatých 1000 m přes 1000 m pařezů kmenů, průměru přes 100 do 300 mm | [14 empty] | PP | 2
| VV |  | viz C.6, D.6.a | [14 empty] | VV | 2 | 1 | True | 0 | ROZPOCET
| VV |  | odvoz na skládku do 10km | [14 empty] | VV | 2 | 1 | True | 0 | ROZPOCET
| VV |  | 225*9 |  | 2025 | [12 empty] | VV | 2 | 2 | True | 0 | ROZPOCET
| VV |  | Součet |  | 2025 | [12 empty] | VV | 2 | 4 | True | 1 | ROZPOCET
29 | K | 162301972 | Příplatek k vodorovnému přemístění pařezů D 500 mm ZKD 1 km | kus | 441 |  | 0 | CS ÚRS 2021 01 |  | základní |  | 0 | 0 | 0 | 0 | 0 | 4 | K | 2 |  |  |  | ROZPOCET | 0 | 0 | 0 | 0 | 0 | 1 | 0 | 4 | 2144301991
| PP |  | Vodorovné přemístění větví, kmenů nebo pařezů s naložením, složením a dopravou Příplatek k cenám za každých dalších i započatých 1000 m přes 1000 m pařezů kmenů, průměru přes 300 do 500 mm | [14 empty] | PP | 2
| VV |  | viz C.6, D.6.a | [14 empty] | VV | 2 | 1 | True | 0 | ROZPOCET
| VV |  | odvoz na skládku do 10km | [14 empty] | VV | 2 | 1 | True | 0 | ROZPOCET
| VV |  | 49*9 |  | 441 | [12 empty] | VV | 2 | 2 | True | 0 | ROZPOCET
| VV |  | Součet |  | 441 | [12 empty] | VV | 2 | 4 | True | 1 | ROZPOCET
30 | K | 162351103 | Vodorovné přemístění do 500 m výkopku/sypaniny z horniny třídy těžitelnosti I, skupiny 1 až 3 | m3 | 21324.42 |  | 0 | CS ÚRS 2021 01 |  | základní |  | 0 | 0 | 0 | 0 | 0 | 4 | K | 2 |  |  |  | ROZPOCET | 0 | 0 | 0 | 0 | 0 | 1 | 0 | 4 | -538090750
| PP |  | Vodorovné přemístění výkopku nebo sypaniny po suchu na obvyklém dopravním prostředku, bez naložení výkopku, avšak se složením bez rozhrnutí z horniny třídy těžitelnosti I skupiny 1 až 3 na vzdálenost přes 50 do 500 m | [14 empty] | PP | 2
| VV |  | viz D.6.b.5, -6, -7, -4 | [14 empty] | VV | 2 | 1 | True | 0 | ROZPOCET
| VV |  | drn na meziskládku | [14 empty] | VV | 2 | 1 | True | 0 | ROZPOCET
| VV |  | 3359,2 |  | 3359.2 | [12 empty] | VV | 2 | 2 | True | 0 | ROZPOCET
| VV |  | ze zemníku na meziskládku | [14 empty] | VV | 2 | 1 | True | 0 | ROZPOCET
| VV |  | 6618+488 |  | 7106 | [12 empty] | VV | 2 | 2 | True | 0 | ROZPOCET
| VV |  | z meziskládky do hráze | [14 empty] | VV | 2 | 1 | True | 0 | ROZPOCET
| VV |  | 6618 |  | 6618 | [12 empty] | VV | 2 | 2 | True | 0 | ROZPOCET
| VV |  | výkopy hráz na meziskládku | [14 empty] | VV | 2 | 1 | True | 0 | ROZPOCET
| VV |  | 851+456 |  | 1307 | [12 empty] | VV | 2 | 2 | True | 0 | ROZPOCET
| VV |  | zpět zásyp koryta | [14 empty] | VV | 2 | 1 | True | 0 | ROZPOCET
| VV |  | 363 |  | 363 | [12 empty] | VV | 2 | 2 | True | 0 | ROZPOCET
| VV |  | násyp zátopa | [14 empty] | VV | 2 | 1 | True | 0 | ROZPOCET
| VV |  | 117 |  | 117 | [12 empty] | VV | 2 | 2 | True | 0 | ROZPOCET
| VV |  | výkop SFB na meziskládku | [14 empty] | VV | 2 | 1 | True | 0 | ROZPOCET
| VV |  | 1524,1 |  | 1524.1 | [12 empty] | VV | 2 | 2 | True | 0 | ROZPOCET
| VV |  | zpětný zásyp SFB | [14 empty] | VV | 2 | 1 | True | 0 | ROZPOCET
| VV |  | 894,12+36 |  | 930.12 | [12 empty] | VV | 2 | 2 | True | 0 | ROZPOCET
| VV |  | Součet |  | 21324.42 | [12 empty] | VV | 2 | 4 | True | 1 | ROZPOCET
31 | K | 162751117 | Vodorovné přemístění do 10000 m výkopku/sypaniny z horniny třídy těžitelnosti I, skupiny 1 až 3 | m3 | 8405.818 |  | 0 | CS ÚRS 2021 01 |  | základní |  | 0 | 0 | 0 | 0 | 0 | 4 | K | 2 |  |  |  | ROZPOCET | 0 | 0 | 0 | 0 | 0 | 1 | 0 | 4 | 735334095
| PP |  | Vodorovné přemístění výkopku nebo sypaniny po suchu na obvyklém dopravním prostředku, bez naložení výkopku, avšak se složením bez rozhrnutí z horniny třídy těžitelnosti I skupiny 1 až 3 na vzdálenost přes 9 000 do 10 000 m | [14 empty] | PP | 2
| VV |  | viz D.6.b.5, -6, -7, -4 | [14 empty] | VV | 2 | 1 | True | 0 | ROZPOCET
| VV |  | odvoz přebytku zeminy na skládku do 10km | [14 empty] | VV | 2 | 1 | True | 0 | ROZPOCET
| VV |  | výkopy hráze (odpočet zásypu koryta, zátopa) | [14 empty] | VV | 2 | 1 | True | 0 | ROZPOCET
| VV |  | (851+456)-(363+117) |  | 827 | [12 empty] | VV | 2 | 2 | True | 0 | ROZPOCET
| VV |  | "zátopa"3390 |  | 3390 | [12 empty] | VV | 2 | 2 | True | 0 | ROZPOCET
| VV |  | drn | [14 empty] | VV | 2 | 1 | True | 0 | ROZPOCET
| VV |  | 3359,2 |  | 3359.2 | [12 empty] | VV | 2 | 2 | True | 0 | ROZPOCET
| VV |  | přebytek zeminy SFB | [14 empty] | VV | 2 | 1 | True | 0 | ROZPOCET
| VV |  | (1524,1+10,045)-(894,12+36) |  | 604.025 | [12 empty] | VV | 2 | 2 | True | 0 | ROZPOCET
| VV |  | přebytek z rýh drenáže na skládku | [14 empty] | VV | 2 | 1 | True | 0 | ROZPOCET
| VV |  | "svodný"420-220,5 |  | 199.5 | [12 empty] | VV | 2 | 2 | True | 0 | ROZPOCET
| VV |  | "sběrný"240-129 |  | 111 | [12 empty] | VV | 2 | 2 | True | 0 | ROZPOCET
| VV |  | odpočet tř. V | [14 empty] | VV | 2 | 1 | True | 0 | ROZPOCET
| VV |  | -84,907 |  | -84.907 | [12 empty] | VV | 2 | 2 | True | 0 | ROZPOCET
| VV |  | Součet |  | 8405.818 | [12 empty] | VV | 2 | 4 | True | 1 | ROZPOCET
32 | K | 162751137 | Vodorovné přemístění do 10000 m výkopku/sypaniny z horniny třídy těžitelnosti II, skupiny 4 a 5 | m3 | 84.907 |  | 0 | CS ÚRS 2021 01 |  | základní |  | 0 | 0 | 0 | 0 | 0 | 4 | K | 2 |  |  |  | ROZPOCET | 0 | 0 | 0 | 0 | 0 | 1 | 0 | 4 | 1605254272
| PP |  | Vodorovné přemístění výkopku nebo sypaniny po suchu na obvyklém dopravním prostředku, bez naložení výkopku, avšak se složením bez rozhrnutí z horniny třídy těžitelnosti II skupiny 4 a 5 na vzdálenost přes 9 000 do 10 000 m | [14 empty] | PP | 2
| VV |  | viz D.6.a, D.5.b.1 | [14 empty] | VV | 2 | 1 | True | 0 | ROZPOCET
| VV |  | tř. V - 1% | [14 empty] | VV | 2 | 1 | True | 0 | ROZPOCET
| VV |  | 8490,725*0,01 |  | 84.907 | [12 empty] | VV | 2 | 2 | True | 0 | ROZPOCET
| VV |  | Součet |  | 84.907 | [12 empty] | VV | 2 | 4 | True | 1 | ROZPOCET
33 | K | 167151111 | Nakládání výkopku z hornin třídy těžitelnosti I, skupiny 1 až 3 přes 100 m3 | m3 | 16478 |  | 0 | CS ÚRS 2021 01 |  | základní |  | 0 | 0 | 0 | 0 | 0 | 4 | K | 2 |  |  |  | ROZPOCET | 0 | 0 | 0 | 0 | 0 | 1 | 0 | 4 | -844427035
| PP |  | Nakládání, skládání a překládání neulehlého výkopku nebo sypaniny strojně nakládání, množství přes 100 m3, z hornin třídy těžitelnosti I, skupiny 1 až 3 | [14 empty] | PP | 2
| VV |  | viz D.6.b.5, -6, -7, -4 | [14 empty] | VV | 2 | 1 | True | 0 | ROZPOCET
| VV |  | drn na meziskládku | [14 empty] | VV | 2 | 1 | True | 0 | ROZPOCET
| VV |  | 3359,2 |  | 3359.2 | [12 empty] | VV | 2 | 2 | True | 0 | ROZPOCET
| VV |  | drn na skládku | [14 empty] | VV | 2 | 1 | True | 0 | ROZPOCET
| VV |  | 3359,2 |  | 3359.2 | [12 empty] | VV | 2 | 2 | True | 0 | ROZPOCET
| VV |  | zemina na hráz z meziskládku | [14 empty] | VV | 2 | 1 | True | 0 | ROZPOCET
| VV |  | 6618 |  | 6618 | [12 empty] | VV | 2 | 2 | True | 0 | ROZPOCET
| VV |  | zpětný zásyp SFB | [14 empty] | VV | 2 | 1 | True | 0 | ROZPOCET
| VV |  | 894,12+36 |  | 930.12 | [12 empty] | VV | 2 | 2 | True | 0 | ROZPOCET
| VV |  | přebytek na skládku SFB | [14 empty] | VV | 2 | 1 | True | 0 | ROZPOCET
| VV |  | 1524,1-930,12 |  | 593.98 | [12 empty] | VV | 2 | 2 | True | 0 | ROZPOCET
| VV |  | zpětný zásyp koryta | [14 empty] | VV | 2 | 1 | True | 0 | ROZPOCET
| VV |  | 363 |  | 363 | [12 empty] | VV | 2 | 2 | True | 0 | ROZPOCET
| VV |  | násypy zátopa | [14 empty] | VV | 2 | 1 | True | 0 | ROZPOCET
| VV |  | 117 |  | 117 | [12 empty] | VV | 2 | 2 | True | 0 | ROZPOCET
| VV |  | přebytek výkopu z hráze na skládku | [14 empty] | VV | 2 | 1 | True | 0 | ROZPOCET
| VV |  | (851+456)-(363+117) |  | 827 | [12 empty] | VV | 2 | 2 | True | 0 | ROZPOCET
| VV |  | přebytek z rýh drenáže na skládku | [14 empty] | VV | 2 | 1 | True | 0 | ROZPOCET
| VV |  | "svodný"420-220,5 |  | 199.5 | [12 empty] | VV | 2 | 2 | True | 0 | ROZPOCET
| VV |  | "sběrný"240-129 |  | 111 | [12 empty] | VV | 2 | 2 | True | 0 | ROZPOCET
| VV |  | Součet |  | 16478 | [12 empty] | VV | 2 | 4 | True | 1 | ROZPOCET
34 | K | 171103201 | Uložení sypanin z horniny třídy těžitelnosti I a II, skupiny 1 až 4 do hrází nádrží se zhutněním 100 % PS C s příměsí jílu do 20 % | m3 | 6618 |  | 0 | CS ÚRS 2021 01 |  | základní |  | 0 | 0 | 0 | 0 | 0 | 4 | K | 2 |  |  |  | ROZPOCET | 0 | 0 | 0 | 0 | 0 | 1 | 0 | 4 | -1193521749
| PP |  | Uložení netříděných sypanin do zemních hrází z hornin třídy těžitelnosti I a II, skupiny 1 až 4 pro jakoukoliv šířku koruny přehradních a jiných vodních nádrží se zhutněním do 100 % PS - koef. C s příměsí jílové hlíny do 20 % objemu | [14 empty] | PP | 2
| VV |  | viz D.6.b.5, -6, -7, -4 | [14 empty] | VV | 2 | 1 | True | 0 | ROZPOCET
| VV |  | násyp hráze zeminou ze zemníku | [14 empty] | VV | 2 | 1 | True | 0 | ROZPOCET
| VV |  | 6618 |  | 6618 | [12 empty] | VV | 2 | 2 | True | 0 | ROZPOCET
| VV |  | Součet |  | 6618 | [12 empty] | VV | 2 | 4 | True | 1 | ROZPOCET
35 | K | 171151101 | Hutnění boků násypů pro jakýkoliv sklon a míru zhutnění svahu | m2 | 5077 |  | 0 | CS ÚRS 2021 01 |  | základní |  | 0 | 0 | 0 | 0 | 0 | 4 | K | 2 |  |  |  | ROZPOCET | 0 | 0 | 0 | 0 | 0 | 1 | 0 | 4 | -1480578759
| PP |  | Hutnění boků násypů z hornin soudržných a sypkých pro jakýkoliv sklon, délku a míru zhutnění svahu | [14 empty] | PP | 2
| VV |  | viz D.6.b.5, -6, -7, -4 | [14 empty] | VV | 2 | 1 | True | 0 | ROZPOCET
| VV |  | 5077 |  | 5077 | [12 empty] | VV | 2 | 2 | True | 0 | ROZPOCET
| VV |  | Součet |  | 5077 | [12 empty] | VV | 2 | 4 | True | 1 | ROZPOCET
36 | K | 171151103 | Uložení sypaniny z hornin soudržných do násypů zhutněných strojně | m3 | 480 |  | 0 | CS ÚRS 2021 01 |  | základní |  | 0 | 0 | 0 | 0 | 0 | 4 | K | 2 |  |  |  | ROZPOCET | 0 | 0 | 0 | 0 | 0 | 1 | 0 | 4 | 2128964584
| PP |  | Uložení sypanin do násypů strojně s rozprostřením sypaniny ve vrstvách a s hrubým urovnáním zhutněných z hornin soudržných jakékoliv třídy těžitelnosti | [14 empty] | PP | 2
| VV |  | viz D.6.a, D.6.b.1, -6 | [14 empty] | VV | 2 | 1 | True | 0 | ROZPOCET
| VV |  | zásyp koryta | [14 empty] | VV | 2 | 1 | True | 0 | ROZPOCET
| VV |  | 363 |  | 363 | [12 empty] | VV | 2 | 2 | True | 0 | ROZPOCET
| VV |  | násyp zátopa | [14 empty] | VV | 2 | 1 | True | 0 | ROZPOCET
| VV |  | 117 |  | 117 | [12 empty] | VV | 2 | 2 | True | 0 | ROZPOCET
| VV |  | Součet |  | 480 | [12 empty] | VV | 2 | 4 | True | 1 | ROZPOCET
37 | K | 171201201 | Uložení sypaniny na skládky nebo meziskládky | m3 | 13296.3 |  | 0 | CS ÚRS 2021 01 |  | základní |  | 0 | 0 | 0 | 0 | 0 | 4 | K | 2 |  |  |  | ROZPOCET | 0 | 0 | 0 | 0 | 0 | 1 | 0 | 4 | -152662646
| PP |  | Uložení sypaniny na skládky nebo meziskládky bez hutnění s upravením uložené sypaniny do předepsaného tvaru | [14 empty] | PP | 2
| VV |  | viz D.6.b.5, -6, -7, -4 | [14 empty] | VV | 2 | 1 | True | 0 | ROZPOCET
| VV |  | uložení na mezideponii | [14 empty] | VV | 2 | 1 | True | 0 | ROZPOCET
| VV |  | drn | [14 empty] | VV | 2 | 1 | True | 0 | ROZPOCET
| VV |  | 3359,2 |  | 3359.2 | [12 empty] | VV | 2 | 2 | True | 0 | ROZPOCET
| VV |  | výkop zemník | [14 empty] | VV | 2 | 1 | True | 0 | ROZPOCET
| VV |  | 6618+488 |  | 7106 | [12 empty] | VV | 2 | 2 | True | 0 | ROZPOCET
| VV |  | výkopy hráz | [14 empty] | VV | 2 | 1 | True | 0 | ROZPOCET
| VV |  | 851+456 |  | 1307 | [12 empty] | VV | 2 | 2 | True | 0 | ROZPOCET
| VV |  | výkop SFB | [14 empty] | VV | 2 | 1 | True | 0 | ROZPOCET
| VV |  | 1524,1 |  | 1524.1 | [12 empty] | VV | 2 | 2 | True | 0 | ROZPOCET
| VV |  | Součet |  | 13296.3 | [12 empty] | VV | 2 | 4 | True | 1 | ROZPOCET
38 | K | 171201231 | Poplatek za uložení zeminy a kamení na recyklační skládce (skládkovné) kód odpadu 17 05 04 | t | 15283.305 |  | 0 | CS ÚRS 2021 01 |  | základní |  | 0 | 0 | 0 | 0 | 0 | 4 | K | 2 |  |  |  | ROZPOCET | 0 | 0 | 0 | 0 | 0 | 1 | 0 | 4 | 156424631
| PP |  | Poplatek za uložení stavebního odpadu na recyklační skládce (skládkovné) zeminy a kamení zatříděného do Katalogu odpadů pod kódem 17 05 04 | [14 empty] | PP | 2
| VV |  | viz D.6.b.5, -6, -7, -4 | [14 empty] | VV | 2 | 1 | True | 0 | ROZPOCET
| VV |  | dle pol. 162701105, -155 | [14 empty] | VV | 2 | 1 | True | 0 | ROZPOCET
| VV |  | (8405,818+84,907)*1,8 |  | 15283.305 | [12 empty] | VV | 2 | 2 | True | 0 | ROZPOCET
| VV |  | Součet |  | 15283.305 | [12 empty] | VV | 2 | 4 | True | 1 | ROZPOCET
39 | K | 171900R1 | Nákup a dovoz vhodné zeminy pro ohumusování | t | 3266.46 |  | 0 |  |  | základní |  | 0 | 0 | 0 | 0 | 0 | 4 | K | 2 |  |  |  | ROZPOCET | 0 | 0 | 0 | 0 | 0 | 1 | 0 | 4 | 644415020
| PP |  | Nákup a dovoz vhodné zeminy pro ohumusování | [14 empty] | PP | 2
| P |  | Poznámka k položce: Položka zahrnuje nákup zeminy včetně potřebné dopravy na místo určení. | [14 empty] | P | 2
| VV |  | viz D.6.b.5, -6, -7, -4 | [14 empty] | VV | 2 | 1 | True | 0 | ROZPOCET
| VV |  | 1124*0,1*1,8 |  | 202.32 | [12 empty] | VV | 2 | 2 | True | 0 | ROZPOCET
| VV |  | 17023*0,1*1,8 |  | 3064.14 | [12 empty] | VV | 2 | 2 | True | 0 | ROZPOCET
| VV |  | Součet |  | 3266.46 | [12 empty] | VV | 2 | 4 | True | 1 | ROZPOCET
40 | K | 174101101 | Zásyp jam, šachet rýh nebo kolem objektů sypaninou se zhutněním | m3 | 1352.559 |  | 0 | CS ÚRS 2021 01 |  | základní |  | 0 | 0 | 0 | 0 | 0 | 4 | K | 2 |  |  |  | ROZPOCET | 0 | 0 | 0 | 0 | 0 | 1 | 0 | 4 | -1610595040
| PP |  | Zásyp sypaninou z jakékoliv horniny strojně s uložením výkopku ve vrstvách se zhutněním jam, šachet, rýh nebo kolem objektů v těchto vykopávkách | [14 empty] | PP | 2
| VV |  | viz D.6.a, D.6.b.4.1 | [14 empty] | VV | 2 | 1 | True | 0 | ROZPOCET
| VV |  | zpětný zásyp | [14 empty] | VV | 2 | 1 | True | 0 | ROZPOCET
| VV |  | "dočasně zpevněná plocha"200*0,35 |  | 70 | [12 empty] | VV | 2 | 2 | True | 0 | ROZPOCET
| VV |  | Mezisoučet |  | 70 | [12 empty] | VV | 2 | 3 | True | 0 | ROZPOCET
| VV |  | SFB | [14 empty] | VV | 2 | 1 | True | 0 | ROZPOCET
| VV |  | "řez D"2,8*2*1,5 |  | 8.4 | [12 empty] | VV | 2 | 2 | True | 0 | ROZPOCET
| VV |  | "řez E"32,6*(12,6+7,1) |  | 642.22 | [12 empty] | VV | 2 | 2 | True | 0 | ROZPOCET
| VV |  | "řez F"92,9*1,2 |  | 111.48 | [12 empty] | VV | 2 | 2 | True | 0 | ROZPOCET
| VV |  | "řez G"6,5*2*0,6 |  | 7.8 | [12 empty] | VV | 2 | 2 | True | 0 | ROZPOCET
| VV |  | "řez H"4,9*2*11,1 |  | 108.78 | [12 empty] | VV | 2 | 2 | True | 0 | ROZPOCET
| VV |  | "řez I"2,8*2*2,4 |  | 13.44 | [12 empty] | VV | 2 | 2 | True | 0 | ROZPOCET
| VV |  | "řez J"2,0*2*0,5 |  | 2 | [12 empty] | VV | 2 | 2 | True | 0 | ROZPOCET
| VV |  | Mezisoučet |  | 894.12 | [12 empty] | VV | 2 | 3 | True | 0 | ROZPOCET
| VV |  | zásyp koryta u výtoku | [14 empty] | VV | 2 | 1 | True | 0 | ROZPOCET
| VV |  | 1,8*20 |  | 36 | [12 empty] | VV | 2 | 2 | True | 0 | ROZPOCET
| VV |  | zásyp odstraněné studny | [14 empty] | VV | 2 | 1 | True | 0 | ROZPOCET
| VV |  | 0,6*0,6*3,14*2,6 |  | 2.939 | [12 empty] | VV | 2 | 2 | True | 0 | ROZPOCET
| VV |  | zpětný zásyp drénů | [14 empty] | VV | 2 | 1 | True | 0 | ROZPOCET
| VV |  | "svodný"420-(1,0*0,57*350) |  | 220.5 | [12 empty] | VV | 2 | 2 | True | 0 | ROZPOCET
| VV |  | "sběrný"240-(0,6*0,37*500) |  | 129 | [12 empty] | VV | 2 | 2 | True | 0 | ROZPOCET
| VV |  | Součet |  | 1352.559 | [12 empty] | VV | 2 | 4 | True | 1 | ROZPOCET
41 | M | 58343959 | kamenivo drcené hrubé frakce 32/63 | t | 5.878 |  | 0 | CS ÚRS 2021 01 |  | základní |  | 0 | 1 | 5.878 | 0 | 0 | 8 | M | 2 |  |  |  | ROZPOCET | 0 | 0 | 0 | 0 | 0 | 1 | 0 | 4 | -456758869
| PP |  | kamenivo drcené hrubé frakce 32/63 | [14 empty] | PP | 2
| VV |  | specifikace k pol.174101101 | [14 empty] | VV | 2 | 1 | True | 0 | ROZPOCET
| VV |  | zásyp studny | [14 empty] | VV | 2 | 1 | True | 0 | ROZPOCET
| VV |  | 2,939*2,0 |  | 5.878 | [12 empty] | VV | 2 | 2 | True | 0 | ROZPOCET
| VV |  | Součet |  | 5.878 | [12 empty] | VV | 2 | 4 | True | 1 | ROZPOCET
42 | K | 181301111 | Rozprostření ornice tl vrstvy do 200 mm pl přes 500 m2 v rovině nebo ve svahu do 1:5 strojně | m2 | 1124 |  | 0 | CS ÚRS 2021 01 |  | základní |  | 0 | 0 | 0 | 0 | 0 | 4 | K | 2 |  |  |  | ROZPOCET | 0 | 0 | 0 | 0 | 0 | 1 | 0 | 4 | 263279223
| PP |  | Rozprostření a urovnání ornice v rovině nebo ve svahu sklonu do 1:5 strojně při souvislé ploše přes 500 m2, tl. vrstvy do 200 mm | [14 empty] | PP | 2
| VV |  | viz D.6.b.5, -6, -7, -4 | [14 empty] | VV | 2 | 1 | True | 0 | ROZPOCET
| VV |  | koruna hráze | [14 empty] | VV | 2 | 1 | True | 0 | ROZPOCET
| VV |  | 256*4 |  | 1024 | [12 empty] | VV | 2 | 2 | True | 0 | ROZPOCET
| VV |  | plochy zasypávané | [14 empty] | VV | 2 | 1 | True | 0 | ROZPOCET
| VV |  | 100 |  | 100 | [12 empty] | VV | 2 | 2 | True | 0 | ROZPOCET
| VV |  | Součet |  | 1124 | [12 empty] | VV | 2 | 4 | True | 1 | ROZPOCET
43 | K | 181411121 | Založení lučního trávníku výsevem plochy do 1000 m2 v rovině a ve svahu do 1:5 | m2 | 3324 |  | 0 | CS ÚRS 2021 01 |  | základní |  | 0 | 0 | 0 | 0 | 0 | 4 | K | 2 |  |  |  | ROZPOCET | 0 | 0 | 0 | 0 | 0 | 1 | 0 | 4 | 630243167
| PP |  | Založení trávníku na půdě předem připravené plochy do 1000 m2 výsevem včetně utažení lučního v rovině nebo na svahu do 1:5 | [14 empty] | PP | 2
| VV |  | viz D.6.b.5, -6, -7, -4 | [14 empty] | VV | 2 | 1 | True | 0 | ROZPOCET
| VV |  | koruna | [14 empty] | VV | 2 | 1 | True | 0 | ROZPOCET
| VV |  | 1024 |  | 1024 | [12 empty] | VV | 2 | 2 | True | 0 | ROZPOCET
| VV |  | dočasná zpevněná plocha | [14 empty] | VV | 2 | 1 | True | 0 | ROZPOCET
| VV |  | 200 |  | 200 | [12 empty] | VV | 2 | 2 | True | 0 | ROZPOCET
| VV |  | plochy zasypávané | [14 empty] | VV | 2 | 1 | True | 0 | ROZPOCET
| VV |  | 100 |  | 100 | [12 empty] | VV | 2 | 2 | True | 0 | ROZPOCET
| VV |  | úprava terénu - dotčené plochy stavbou | [14 empty] | VV | 2 | 1 | True | 0 | ROZPOCET
| VV |  | 2000 |  | 2000 | [12 empty] | VV | 2 | 2 | True | 0 | ROZPOCET
| VV |  | Součet |  | 3324 | [12 empty] | VV | 2 | 4 | True | 1 | ROZPOCET
44 | M | 00572472 | osivo směs travní krajinná-rovinná | kg | 102.712 |  | 0 | CS ÚRS 2021 01 |  | základní |  | 0 | 0.001 | 0.10271 | 0 | 0 | 8 | M | 2 |  |  |  | ROZPOCET | 0 | 0 | 0 | 0 | 0 | 1 | 0 | 4 | 1422972673
| PP |  | osivo směs travní krajinná-rovinná | [14 empty] | PP | 2
| VV |  | specifikace k pol.181411121 | [14 empty] | VV | 2 | 1 | True | 0 | ROZPOCET
| VV |  | 3324*0,03*1,03 |  | 102.712 | [12 empty] | VV | 2 | 2 | True | 0 | ROZPOCET
| VV |  | Součet |  | 102.712 | [12 empty] | VV | 2 | 4 | True | 1 | ROZPOCET
45 | K | 181451122 | Založení lučního trávníku výsevem plochy přes 1000 m2 ve svahu do 1:2 | m2 | 17023 |  | 0 | CS ÚRS 2021 01 |  | základní |  | 0 | 0 | 0 | 0 | 0 | 4 | K | 2 |  |  |  | ROZPOCET | 0 | 0 | 0 | 0 | 0 | 1 | 0 | 4 | 2013367566
| PP |  | Založení trávníku na půdě předem připravené plochy přes 1000 m2 výsevem včetně utažení lučního na svahu přes 1:5 do 1:2 | [14 empty] | PP | 2
| VV |  | viz D.6.b.5, -6, -7, -4 | [14 empty] | VV | 2 | 1 | True | 0 | ROZPOCET
| VV |  | hráz | [14 empty] | VV | 2 | 1 | True | 0 | ROZPOCET
| VV |  | 5289 |  | 5289 | [12 empty] | VV | 2 | 2 | True | 0 | ROZPOCET
| VV |  | odpočet koruny | [14 empty] | VV | 2 | 1 | True | 0 | ROZPOCET
| VV |  | -1024 |  | -1024 | [12 empty] | VV | 2 | 2 | True | 0 | ROZPOCET
| VV |  | zemník | [14 empty] | VV | 2 | 1 | True | 0 | ROZPOCET
| VV |  | 11994 |  | 11994 | [12 empty] | VV | 2 | 2 | True | 0 | ROZPOCET
| VV |  | zátopa | [14 empty] | VV | 2 | 1 | True | 0 | ROZPOCET
| VV |  | 764 |  | 764 | [12 empty] | VV | 2 | 2 | True | 0 | ROZPOCET
| VV |  | Součet |  | 17023 | [12 empty] | VV | 2 | 4 | True | 1 | ROZPOCET
46 | M | 00572474 | osivo směs travní krajinná-svahová | kg | 526.011 |  | 0 | CS ÚRS 2021 01 |  | základní |  | 0 | 0.001 | 0.52601 | 0 | 0 | 8 | M | 2 |  |  |  | ROZPOCET | 0 | 0 | 0 | 0 | 0 | 1 | 0 | 4 | 97356641
| PP |  | osivo směs travní krajinná-svahová | [14 empty] | PP | 2
| VV |  | specifikace k pol.181451122, | [14 empty] | VV | 2 | 1 | True | 0 | ROZPOCET
| VV |  | 17023*0,03*1,03 |  | 526.011 | [12 empty] | VV | 2 | 2 | True | 0 | ROZPOCET
| VV |  | Součet |  | 526.011 | [12 empty] | VV | 2 | 4 | True | 1 | ROZPOCET
47 | K | 181951111 | Úprava pláně v hornině třídy těžitelnosti I, skupiny 1 až 3 bez zhutnění strojně | m2 | 14294 |  | 0 | CS ÚRS 2021 01 |  | základní |  | 0 | 0 | 0 | 0 | 0 | 4 | K | 2 |  |  |  | ROZPOCET | 0 | 0 | 0 | 0 | 0 | 1 | 0 | 4 | -1554075134
| PP |  | Úprava pláně vyrovnáním výškových rozdílů strojně v hornině třídy těžitelnosti I, skupiny 1 až 3 bez zhutnění | [14 empty] | PP | 2
| VV |  | viz D.6.b.5, -6, -7, -4 | [14 empty] | VV | 2 | 1 | True | 0 | ROZPOCET
| VV |  | zemník | [14 empty] | VV | 2 | 1 | True | 0 | ROZPOCET
| VV |  | 11994 |  | 11994 | [12 empty] | VV | 2 | 2 | True | 0 | ROZPOCET
| VV |  | dočasná zpevněná plocha - urovnání | [14 empty] | VV | 2 | 1 | True | 0 | ROZPOCET
| VV |  | 200 |  | 200 | [12 empty] | VV | 2 | 2 | True | 0 | ROZPOCET
| VV |  | plochy zasypávané | [14 empty] | VV | 2 | 1 | True | 0 | ROZPOCET
| VV |  | 100 |  | 100 | [12 empty] | VV | 2 | 2 | True | 0 | ROZPOCET
| VV |  | úprava terénu - dotčené plochy stavbou | [14 empty] | VV | 2 | 1 | True | 0 | ROZPOCET
| VV |  | 2000 |  | 2000 | [12 empty] | VV | 2 | 2 | True | 0 | ROZPOCET
| VV |  | Součet |  | 14294 | [12 empty] | VV | 2 | 4 | True | 1 | ROZPOCET
48 | K | 181951112 | Úprava pláně v hornině třídy těžitelnosti I, skupiny 1 až 3 se zhutněním strojně | m2 | 1811 |  | 0 | CS ÚRS 2021 01 |  | základní |  | 0 | 0 | 0 | 0 | 0 | 4 | K | 2 |  |  |  | ROZPOCET | 0 | 0 | 0 | 0 | 0 | 1 | 0 | 4 | 944757137
| PP |  | Úprava pláně vyrovnáním výškových rozdílů strojně v hornině třídy těžitelnosti I, skupiny 1 až 3 se zhutněním | [14 empty] | PP | 2
| VV |  | viz D.6.b.5, -6, -7, -4 | [14 empty] | VV | 2 | 1 | True | 0 | ROZPOCET
| VV |  | hráz | [14 empty] | VV | 2 | 1 | True | 0 | ROZPOCET
| VV |  | 1117 |  | 1117 | [12 empty] | VV | 2 | 2 | True | 0 | ROZPOCET
| VV |  | zpěvněná plocha panely | [14 empty] | VV | 2 | 1 | True | 0 | ROZPOCET
| VV |  | "dočasná plocha"200 |  | 200 | [12 empty] | VV | 2 | 2 | True | 0 | ROZPOCET
| VV |  | "manipzulační pruh"300 |  | 300 | [12 empty] | VV | 2 | 2 | True | 0 | ROZPOCET
| VV |  | SFB | [14 empty] | VV | 2 | 1 | True | 0 | ROZPOCET
| VV |  | 194 |  | 194 | [12 empty] | VV | 2 | 2 | True | 0 | ROZPOCET
| VV |  | Součet |  | 1811 | [12 empty] | VV | 2 | 4 | True | 1 | ROZPOCET
49 | K | 182151111 | Svahování v zářezech v hornině třídy těžitelnosti I, skupiny 1 až 3 strojně | m2 | 2339.17 |  | 0 | CS ÚRS 2021 01 |  | základní |  | 0 | 0 | 0 | 0 | 0 | 4 | K | 2 |  |  |  | ROZPOCET | 0 | 0 | 0 | 0 | 0 | 1 | 0 | 4 | 522606930
| PP |  | Svahování trvalých svahů do projektovaných profilů strojně s potřebným přemístěním výkopku při svahování v zářezech v hornině třídy těžitelnosti I, skupiny 1 až 3 | [14 empty] | PP | 2
| VV |  | viz D.6.b.5, -6, -7, -4 | [14 empty] | VV | 2 | 1 | True | 0 | ROZPOCET
| VV |  | zátopa | [14 empty] | VV | 2 | 1 | True | 0 | ROZPOCET
| VV |  | 772 |  | 772 | [12 empty] | VV | 2 | 2 | True | 0 | ROZPOCET
| VV |  | průleh | [14 empty] | VV | 2 | 1 | True | 0 | ROZPOCET
| VV |  | (170+147)*(2,2+2,2) |  | 1394.8 | [12 empty] | VV | 2 | 2 | True | 0 | ROZPOCET
| VV |  | viz D.6.b.8, | [14 empty] | VV | 2 | 1 | True | 0 | ROZPOCET
| VV |  | dlažba SFB | [14 empty] | VV | 2 | 1 | True | 0 | ROZPOCET
| VV |  | 19*1,1 |  | 20.9 | [12 empty] | VV | 2 | 2 | True | 0 | ROZPOCET
| VV |  | "skluz"44,1*1,1 |  | 48.51 | [12 empty] | VV | 2 | 2 | True | 0 | ROZPOCET
| VV |  | "zához"(45,8+47,8)*1,1 |  | 102.96 | [12 empty] | VV | 2 | 2 | True | 0 | ROZPOCET
| VV |  | Součet |  | 2339.17 | [12 empty] | VV | 2 | 4 | True | 1 | ROZPOCET
50 | K | 182201101 | Svahování násypů strojně | m2 | 5077 |  | 0 | CS ÚRS 2021 01 |  | základní |  | 0 | 0 | 0 | 0 | 0 | 4 | K | 2 |  |  |  | ROZPOCET | 0 | 0 | 0 | 0 | 0 | 1 | 0 | 4 | -1193572445
| PP |  | Svahování trvalých svahů do projektovaných profilů strojně s potřebným přemístěním výkopku při svahování násypů v jakékoliv hornině | [14 empty] | PP | 2
| VV |  | viz D.6.b.5, -6, -7, -4 | [14 empty] | VV | 2 | 1 | True | 0 | ROZPOCET
| VV |  | hráz | [14 empty] | VV | 2 | 1 | True | 0 | ROZPOCET
| VV |  | 5077 |  | 5077 | [12 empty] | VV | 2 | 2 | True | 0 | ROZPOCET
| VV |  | Součet |  | 5077 | [12 empty] | VV | 2 | 4 | True | 1 | ROZPOCET
51 | K | 182301131 | Rozprostření ornice pl přes 500 m2 ve svahu nad 1:5 tl vrstvy do 200 mm strojně | m2 | 17023 |  | 0 | CS ÚRS 2021 01 |  | základní |  | 0 | 0 | 0 | 0 | 0 | 4 | K | 2 |  |  |  | ROZPOCET | 0 | 0 | 0 | 0 | 0 | 1 | 0 | 4 | 1821500762
| PP |  | Rozprostření a urovnání ornice ve svahu sklonu přes 1:5 strojně při souvislé ploše přes 500 m2, tl. vrstvy do 200 mm | [14 empty] | PP | 2
| VV |  | viz D.6.b.5, -6, -7, -4 | [14 empty] | VV | 2 | 1 | True | 0 | ROZPOCET
| VV |  | 5289 |  | 5289 | [12 empty] | VV | 2 | 2 | True | 0 | ROZPOCET
| VV |  | odpočet koruny | [14 empty] | VV | 2 | 1 | True | 0 | ROZPOCET
| VV |  | -1024 |  | -1024 | [12 empty] | VV | 2 | 2 | True | 0 | ROZPOCET
| VV |  | zemník | [14 empty] | VV | 2 | 1 | True | 0 | ROZPOCET
| VV |  | 11994 |  | 11994 | [12 empty] | VV | 2 | 2 | True | 0 | ROZPOCET
| VV |  | zátopa | [14 empty] | VV | 2 | 1 | True | 0 | ROZPOCET
| VV |  | 764 |  | 764 | [12 empty] | VV | 2 | 2 | True | 0 | ROZPOCET
| VV |  | Součet |  | 17023 | [12 empty] | VV | 2 | 4 | True | 1 | ROZPOCET
| D | 2 | Zakládání |  |  |  | 0 |  |  |  |  | 0 |  | 701.0093 |  | 0 | 1 | D | 1 |  |  |  | ROZPOCET | [6 empty] | 0
52 | K | 212572111 | Lože pro trativody ze štěrkopísku tříděného | m3 | 271 |  | 0 | CS ÚRS 2021 01 |  | základní |  | 0 | 0 | 0 | 0 | 0 | 4 | K | 2 |  |  |  | ROZPOCET | 0 | 0 | 0 | 0 | 0 | 1 | 0 | 4 | -2124748183
| PP |  | Lože pro trativody ze štěrkopísku tříděného | [14 empty] | PP | 2
| VV |  | viz D.6.b.5, -7, -4.1 | [14 empty] | VV | 2 | 1 | True | 0 | ROZPOCET
| VV |  | patní drén | [14 empty] | VV | 2 | 1 | True | 0 | ROZPOCET
| VV |  | štěrkopísek drén 4-8 | [14 empty] | VV | 2 | 1 | True | 0 | ROZPOCET
| VV |  | 271 |  | 271 | [12 empty] | VV | 2 | 2 | True | 0 | ROZPOCET
| VV |  | Součet |  | 271 | [12 empty] | VV | 2 | 4 | True | 1 | ROZPOCET
53 | K | 212752111 | Trativod z drenážních trubek korugovaných PE-HD SN 4 perforace 220° včetně lože otevřený výkop DN 100 pro liniové stavby | m | 500 |  | 0 | CS ÚRS 2021 01 |  | základní |  | 0 | 0.20469 | 102.345 | 0 | 0 | 4 | K | 2 |  |  |  | ROZPOCET | 0 | 0 | 0 | 0 | 0 | 1 | 0 | 4 | 1044131399
| PP |  | Trativody z drenážních trubek pro liniové stavby a komunikace se zřízením štěrkového lože pod trubky a s jejich obsypem v otevřeném výkopu trubka korugovaná sendvičová PE-HD SN 4 perforace 220° DN 100 | [14 empty] | PP | 2
| VV |  | viz D.6.a | [14 empty] | VV | 2 | 1 | True | 0 | ROZPOCET
| VV |  | sběrný drén | [14 empty] | VV | 2 | 1 | True | 0 | ROZPOCET
| VV |  | 500 |  | 500 | [12 empty] | VV | 2 | 2 | True | 0 | ROZPOCET
| VV |  | Součet |  | 500 | [12 empty] | VV | 2 | 4 | True | 1 | ROZPOCET
54 | K | 212752115 | Trativod z drenážních trubek korugovaných PE-HD SN 4 perforace 220° včetně lože otevřený výkop DN 300 pro liniové stavby | m | 350 |  | 0 | CS ÚRS 2021 01 |  | základní |  | 0 | 0.65751 | 230.1285 | 0 | 0 | 4 | K | 2 |  |  |  | ROZPOCET | 0 | 0 | 0 | 0 | 0 | 1 | 0 | 4 | 1199630243
| PP |  | Trativody z drenážních trubek pro liniové stavby a komunikace se zřízením štěrkového lože pod trubky a s jejich obsypem v otevřeném výkopu trubka korugovaná sendvičová PE-HD SN 4 perforace 220° DN 300 | [14 empty] | PP | 2
| VV |  | viz D.6.a | [14 empty] | VV | 2 | 1 | True | 0 | ROZPOCET
| VV |  | svodný drén | [14 empty] | VV | 2 | 1 | True | 0 | ROZPOCET
| VV |  | 350 |  | 350 | [12 empty] | VV | 2 | 2 | True | 0 | ROZPOCET
| VV |  | Součet |  | 350 | [12 empty] | VV | 2 | 4 | True | 1 | ROZPOCET
55 | K | 212755218 | Trativody z drenážních trubek plastových flexibilních D 200 mm bez lože | m | 200 |  | 0 | CS ÚRS 2021 01 |  | základní |  | 0 | 0.00133 | 0.266 | 0 | 0 | 4 | K | 2 |  |  |  | ROZPOCET | 0 | 0 | 0 | 0 | 0 | 1 | 0 | 4 | 820619049
| PP |  | Trativody bez lože z drenážních trubek plastových flexibilních D 200 mm | [14 empty] | PP | 2
| VV |  | viz D.6.b.5, -7, -4.1 | [14 empty] | VV | 2 | 1 | True | 0 | ROZPOCET
| VV |  | doporučeno použít potrubí s neperforovaným dnem a perforací v rozsahu 240° | [14 empty] | VV | 2 | 1 | True | 0 | ROZPOCET
| VV |  | 200 |  | 200 | [12 empty] | VV | 2 | 2 | True | 0 | ROZPOCET
| VV |  | Součet |  | 200 | [12 empty] | VV | 2 | 4 | True | 1 | ROZPOCET
56 | K | 213141112 | Zřízení vrstvy z geotextilie v rovině nebo ve sklonu do 1:5 š do 6 m | m2 | 48.51 |  | 0 | CS ÚRS 2021 01 |  | základní |  | 0 | 0.00014 | 0.0067914 | 0 | 0 | 4 | K | 2 |  |  |  | ROZPOCET | 0 | 0 | 0 | 0 | 0 | 1 | 0 | 4 | 1308286653
| PP |  | Zřízení vrstvy z geotextilie filtrační, separační, odvodňovací, ochranné, výztužné nebo protierozní v rovině nebo ve sklonu do 1:5, šířky přes 3 do 6 m | [14 empty] | PP | 2
| VV |  | viz D.6.b.8, -9 | [14 empty] | VV | 2 | 1 | True | 0 | ROZPOCET
| VV |  | pod balvanitý skluz | [14 empty] | VV | 2 | 1 | True | 0 | ROZPOCET
| VV |  | 44,1*1,1 |  | 48.51 | [12 empty] | VV | 2 | 2 | True | 0 | ROZPOCET
| VV |  | Součet |  | 48.51 | [12 empty] | VV | 2 | 4 | True | 1 | ROZPOCET
57 | M | 69311068 | geotextilie netkaná separační, ochranná, filtrační, drenážní PP 300g/m2 | m2 | 55.787 |  | 0 | CS ÚRS 2021 01 |  | základní |  | 0 | 0.0003 | 0.016736 | 0 | 0 | 8 | M | 2 |  |  |  | ROZPOCET | 0 | 0 | 0 | 0 | 0 | 1 | 0 | 4 | 1954742027
| PP |  | geotextilie netkaná separační, ochranná, filtrační, drenážní PP 300g/m2 | [14 empty] | PP | 2
| VV |  | specifikace k pol.213141112 | [14 empty] | VV | 2 | 1 | True | 0 | ROZPOCET
| VV |  | 48,51*1,15 |  | 55.787 | [12 empty] | VV | 2 | 2 | True | 0 | ROZPOCET
| VV |  | Součet |  | 55.787 | [12 empty] | VV | 2 | 4 | True | 1 | ROZPOCET
58 | K | 213311111 | Polštáře zhutněné pod základy z kameniva drceného frakce 63 až 125 mm | m3 | 140.661 |  | 0 | CS ÚRS 2021 01 |  | základní |  | 0 | 2.16 | 303.8278 | 0 | 0 | 4 | K | 2 |  |  |  | ROZPOCET | 0 | 0 | 0 | 0 | 0 | 1 | 0 | 4 | 231289500
| PP |  | Polštáře zhutněné pod základy z kameniva hrubého drceného, frakce 63 - 125 mm | [14 empty] | PP | 2
| VV |  | viz D.6.b.8, -9 | [14 empty] | VV | 2 | 1 | True | 0 | ROZPOCET
| VV |  | polštář pod SFB | [14 empty] | VV | 2 | 1 | True | 0 | ROZPOCET
| VV |  | "řez D"20,0*0,6 |  | 12 | [12 empty] | VV | 2 | 2 | True | 0 | ROZPOCET
| VV |  | "řez E"(12,6+7,1)*5,6*0,6 |  | 66.192 | [12 empty] | VV | 2 | 2 | True | 0 | ROZPOCET
| VV |  | "řez F"6,9*1,2*0,6 |  | 4.968 | [12 empty] | VV | 2 | 2 | True | 0 | ROZPOCET
| VV |  | "řez H"5,6*11,7*0,6 |  | 39.312 | [12 empty] | VV | 2 | 2 | True | 0 | ROZPOCET
| VV |  | "řez I"2,85*2,4*0,6 |  | 4.104 | [12 empty] | VV | 2 | 2 | True | 0 | ROZPOCET
| VV |  | "řez J"9,35*0,5*0,6 |  | 2.805 | [12 empty] | VV | 2 | 2 | True | 0 | ROZPOCET
| VV |  | "řez K"18,8*0,6 |  | 11.28 | [12 empty] | VV | 2 | 2 | True | 0 | ROZPOCET
| VV |  | Součet |  | 140.661 | [12 empty] | VV | 2 | 4 | True | 1 | ROZPOCET
59 | K | 226111113 | Vrty velkoprofilové svislé nezapažené D do 450 mm hl do 5 m hor. III | m | 920 |  | 0 | CS ÚRS 2021 01 |  | základní |  | 0 | 3e-05 | 0.0276 | 0 | 0 | 4 | K | 2 |  |  |  | ROZPOCET | 0 | 0 | 0 | 0 | 0 | 1 | 0 | 4 | 1445342389
| PP |  | Velkoprofilové vrty náběrovým vrtáním svislé nezapažené průměru přes 400 do 450 mm, v hl od 0 do 5 m v hornině tř. III | [14 empty] | PP | 2
| VV |  | viz D.6.a, D.6.b.1 | [14 empty] | VV | 2 | 1 | True | 0 | ROZPOCET
| VV |  | příslušné vrtání pro zvolenou technologii injektáže (dle zhotovitele) | [14 empty] | VV | 2 | 1 | True | 0 | ROZPOCET
| VV |  | předpoklad použití vrtů | [14 empty] | VV | 2 | 1 | True | 0 | ROZPOCET
| VV |  | 92/0,4*4 |  | 920 | [12 empty] | VV | 2 | 2 | True | 0 | ROZPOCET
| VV |  | Součet |  | 920 | [12 empty] | VV | 2 | 4 | True | 1 | ROZPOCET
60 | K | 274313911 | Základové pásy z betonu tř. C 30/37 | m3 | 8.976 |  | 0 | CS ÚRS 2021 01 |  | základní |  | 0 | 2.4533 | 22.0207 | 0 | 0 | 4 | K | 2 |  |  |  | ROZPOCET | 0 | 0 | 0 | 0 | 0 | 1 | 0 | 4 | 1929307169
| PP |  | Základy z betonu prostého pasy betonu kamenem neprokládaného tř. C 30/37 | [14 empty] | PP | 2
| VV |  | viz D.6.a, D.6.b.8, | [14 empty] | VV | 2 | 1 | True | 0 | ROZPOCET
| VV |  | zajištovací prahy u schodiště | [14 empty] | VV | 2 | 1 | True | 0 | ROZPOCET
| VV |  | 0,6*0,8*1,6*2 |  | 1.536 | [12 empty] | VV | 2 | 2 | True | 0 | ROZPOCET
| VV |  | 15,5*0,8*0,3*2 |  | 7.44 | [12 empty] | VV | 2 | 2 | True | 0 | ROZPOCET
| VV |  | Součet |  | 8.976 | [12 empty] | VV | 2 | 4 | True | 1 | ROZPOCET
61 | K | 274322611 | Základové pasy ze ŽB se zvýšenými nároky na prostředí tř. C 30/37 | m3 | 5.695 |  | 0 | CS ÚRS 2021 01 |  | základní |  | 0 | 2.4533 | 13.9715 | 0 | 0 | 4 | K | 2 |  |  |  | ROZPOCET | 0 | 0 | 0 | 0 | 0 | 1 | 0 | 4 | -789887318
| PP |  | Základy z betonu železového (bez výztuže) pasy z betonu se zvýšenými nároky na prostředí tř. C 30/37 | [14 empty] | PP | 2
| VV |  | viz D.6.b.8, -9 | [14 empty] | VV | 2 | 1 | True | 0 | ROZPOCET
| VV |  | SFB | [14 empty] | VV | 2 | 1 | True | 0 | ROZPOCET
| VV |  | "zavaz.žebro"(0,7*3,5)+(0,55*5,9) |  | 5.695 | [12 empty] | VV | 2 | 2 | True | 0 | ROZPOCET
| VV |  | Součet |  | 5.695 | [12 empty] | VV | 2 | 4 | True | 1 | ROZPOCET
62 | K | 274351121 | Zřízení bednění základových pasů rovného | m2 | 70.15 |  | 0 | CS ÚRS 2021 01 |  | základní |  | 0 | 0.00269 | 0.1887 | 0 | 0 | 4 | K | 2 |  |  |  | ROZPOCET | 0 | 0 | 0 | 0 | 0 | 1 | 0 | 4 | -1973974471
| PP |  | Bednění základů pasů rovné zřízení | [14 empty] | PP | 2
| VV |  | viz D.6.b.8, -9 | [14 empty] | VV | 2 | 1 | True | 0 | ROZPOCET
| VV |  | SFB | [14 empty] | VV | 2 | 1 | True | 0 | ROZPOCET
| VV |  | 1,5*3,5 |  | 5.25 | [12 empty] | VV | 2 | 2 | True | 0 | ROZPOCET
| VV |  | 0,7*2*5,9 |  | 8.26 | [12 empty] | VV | 2 | 2 | True | 0 | ROZPOCET
| VV |  | prahy schodiště | [14 empty] | VV | 2 | 1 | True | 0 | ROZPOCET
| VV |  | 0,6*0,8*4 |  | 1.92 | [12 empty] | VV | 2 | 2 | True | 0 | ROZPOCET
| VV |  | 0,8*1,6*4 |  | 5.12 | [12 empty] | VV | 2 | 2 | True | 0 | ROZPOCET
| VV |  | 15,5*0,8*4 |  | 49.6 | [12 empty] | VV | 2 | 2 | True | 0 | ROZPOCET
| VV |  | Součet |  | 70.15 | [12 empty] | VV | 2 | 4 | True | 1 | ROZPOCET
63 | K | 274351122 | Odstranění bednění základových pasů rovného | m2 | 70.15 |  | 0 | CS ÚRS 2021 01 |  | základní |  | 0 | 0 | 0 | 0 | 0 | 4 | K | 2 |  |  |  | ROZPOCET | 0 | 0 | 0 | 0 | 0 | 1 | 0 | 4 | -5958016
| PP |  | Bednění základů pasů rovné odstranění | [14 empty] | PP | 2
| VV |  | viz D.6.b.8, -9 | [14 empty] | VV | 2 | 1 | True | 0 | ROZPOCET
| VV |  | 70,15 |  | 70.15 | [12 empty] | VV | 2 | 2 | True | 0 | ROZPOCET
| VV |  | Součet |  | 70.15 | [12 empty] | VV | 2 | 4 | True | 1 | ROZPOCET
64 | K | 282606021 | Trysková injektáž těsnící stěny tloušťka do 400 mm standardní podmínky | m2 | 350 |  | 0 | CS ÚRS 2021 01 |  | základní |  | 0 | 0.0006 | 0.21 | 0 | 0 | 4 | K | 2 |  |  |  | ROZPOCET | 0 | 0 | 0 | 0 | 0 | 1 | 0 | 4 | -173316894
| PP |  | Trysková injektáž těsnících stěn ve standardních podmínkách, tloušťky do 400 mm | [14 empty] | PP | 2
| VV |  | viz D.6.a, D.6.b.4.1 | [14 empty] | VV | 2 | 1 | True | 0 | ROZPOCET
| VV |  | 350 |  | 350 | [12 empty] | VV | 2 | 2 | True | 0 | ROZPOCET
| VV |  | Součet |  | 350 | [12 empty] | VV | 2 | 4 | True | 1 | ROZPOCET
65 | M | 58521113 | cement portlandský CEM I 52,5MPa | t | 28 |  | 0 | CS ÚRS 2021 01 |  | základní |  | 0 | 1 | 28 | 0 | 0 | 8 | M | 2 |  |  |  | ROZPOCET | 0 | 0 | 0 | 0 | 0 | 1 | 0 | 4 | 530602826
| PP |  | cement portlandský CEM I 52,5MPa | [14 empty] | PP | 2
| P |  | Poznámka k položce: Položka může být uvažována jako kompletní injektážní směs (např. jílocementová) a dle toho naceněna. Přesná technologie injektáže a její směsi bude zvolena dle technologie zhotovitele. | [14 empty] | P | 2
| VV |  | specifikace k pol.282606021 | [14 empty] | VV | 2 | 1 | True | 0 | ROZPOCET
| VV |  | přesný objem pojiva(směsi) bude stanoven zhotovitelem dle použité technologie injektáže | [14 empty] | VV | 2 | 1 | True | 0 | ROZPOCET
| VV |  | předpoklad pro nacenění | [14 empty] | VV | 2 | 1 | True | 0 | ROZPOCET
| VV |  | 350*0,4*0,2 |  | 28 | [12 empty] | VV | 2 | 2 | True | 0 | ROZPOCET
| VV |  | Součet |  | 28 | [12 empty] | VV | 2 | 4 | True | 1 | ROZPOCET
| D | 3 | Svislé a kompletní konstrukce |  |  |  | 0 |  |  |  |  | 0 |  | 41.0559 |  | 0 | 1 | D | 1 |  |  |  | ROZPOCET | [6 empty] | 0
66 | K | 317941121 | Osazování ocelových válcovaných nosníků na zdivu I, IE, U, UE nebo L do č 12 | t | 0.118 |  | 0 | CS ÚRS 2021 01 |  | základní |  | 0 | 0.01954 | 0.0023057 | 0 | 0 | 4 | K | 2 |  |  |  | ROZPOCET | 0 | 0 | 0 | 0 | 0 | 1 | 0 | 4 | -1653825815
| PP |  | Osazování ocelových válcovaných nosníků na zdivu I nebo IE nebo U nebo UE nebo L do č. 12 nebo výšky do 120 mm | [14 empty] | PP | 2
| VV |  | viz D.6.b.8, -9, 10, -11 | [14 empty] | VV | 2 | 1 | True | 0 | ROZPOCET
| VV |  | sdružený objekt | [14 empty] | VV | 2 | 1 | True | 0 | ROZPOCET
| VV |  | osazení L profilu | [14 empty] | VV | 2 | 1 | True | 0 | ROZPOCET
| VV |  | 9,8kg | [14 empty] | VV | 2 | 1 | True | 0 | ROZPOCET
| VV |  | 9,8*0,001 |  | 0.01 | [12 empty] | VV | 2 | 2 | True | 0 | ROZPOCET
| VV |  | osazení U profilu | [14 empty] | VV | 2 | 1 | True | 0 | ROZPOCET
| VV |  | 4x26,9kg | [14 empty] | VV | 2 | 1 | True | 0 | ROZPOCET
| VV |  | (4*26,9)*0,001 |  | 0.108 | [12 empty] | VV | 2 | 2 | True | 0 | ROZPOCET
| VV |  | Součet |  | 0.118 | [12 empty] | VV | 2 | 4 | True | 1 | ROZPOCET
67 | M | 13010420 | úhelník ocelový rovnostranný jakost 11 375 50x50x5mm | t | 0.01 |  | 0 | CS ÚRS 2021 01 |  | základní |  | 0 | 1 | 0.01 | 0 | 0 | 8 | M | 2 |  |  |  | ROZPOCET | 0 | 0 | 0 | 0 | 0 | 1 | 0 | 4 | -2101719088
| PP |  | úhelník ocelový rovnostranný jakost 11 375 50x50x5mm | [14 empty] | PP | 2
| VV |  | specifikace k pol.317941121 | [14 empty] | VV | 2 | 1 | True | 0 | ROZPOCET
| VV |  | osazení L profilu | [14 empty] | VV | 2 | 1 | True | 0 | ROZPOCET
| VV |  | 9,8kg | [14 empty] | VV | 2 | 1 | True | 0 | ROZPOCET
| VV |  | 9,8*0,001 |  | 0.01 | [12 empty] | VV | 2 | 2 | True | 0 | ROZPOCET
| VV |  | Součet |  | 0.01 | [12 empty] | VV | 2 | 4 | True | 1 | ROZPOCET
68 | M | 13010812 | ocel profilová UPN 65 jakost 11 375 | t | 0.108 |  | 0 | CS ÚRS 2021 01 |  | základní |  | 0 | 1 | 0.108 | 0 | 0 | 8 | M | 2 |  |  |  | ROZPOCET | 0 | 0 | 0 | 0 | 0 | 1 | 0 | 4 | -289480767
| PP |  | ocel profilová UPN 65 jakost 11 375 | [14 empty] | PP | 2
| VV |  | specifikace k pol.317941121 | [14 empty] | VV | 2 | 1 | True | 0 | ROZPOCET
| VV |  | 4x26,9kg | [14 empty] | VV | 2 | 1 | True | 0 | ROZPOCET
| VV |  | (4*26,9)*0,001 |  | 0.108 | [12 empty] | VV | 2 | 2 | True | 0 | ROZPOCET
| VV |  | Součet |  | 0.108 | [12 empty] | VV | 2 | 4 | True | 1 | ROZPOCET
69 | K | 320902021 | Úprava ploch betonových konstrukcí do 28 dnů očištěním vodou | m2 | 144 |  | 0 | CS ÚRS 2021 01 |  | základní |  | 0 | 0.03 | 4.32 | 0 | 0 | 4 | K | 2 |  |  |  | ROZPOCET | 0 | 0 | 0 | 0 | 0 | 1 | 0 | 4 | 106502785
| PP |  | Dodatečná úprava ploch betonových konstrukcí s naložením suti na dopravní prostředek nebo s odklizením na hromady do vzdálenosti 3 m přes 4 dny do 28 dnů tvrdnutí betonu očištěním tlakovou vodou | [14 empty] | PP | 2
| VV |  | viz D.6.b.8, -9, D.6.a | [14 empty] | VV | 2 | 1 | True | 0 | ROZPOCET
| VV |  | ošetření pracovních spar | [14 empty] | VV | 2 | 1 | True | 0 | ROZPOCET
| VV |  | SFB | [14 empty] | VV | 2 | 1 | True | 0 | ROZPOCET
| VV |  | 144 |  | 144 | [12 empty] | VV | 2 | 2 | True | 0 | ROZPOCET
| VV |  | Součet |  | 144 | [12 empty] | VV | 2 | 4 | True | 1 | ROZPOCET
70 | K | 320902031 | Úprava ploch betonových konstrukcí do 28 dnů zdrsněním kladivy | m2 | 144 |  | 0 | CS ÚRS 2021 01 |  | základní |  | 0 | 0 | 0 | 0 | 0 | 4 | K | 2 |  |  |  | ROZPOCET | 0 | 0 | 0 | 0 | 0 | 1 | 0 | 4 | -1532110220
| PP |  | Dodatečná úprava ploch betonových konstrukcí s naložením suti na dopravní prostředek nebo s odklizením na hromady do vzdálenosti 3 m přes 4 dny do 28 dnů tvrdnutí betonu zdrsněním kladivy | [14 empty] | PP | 2
| VV |  | viz D.6.b.8, -9, D.6.a | [14 empty] | VV | 2 | 1 | True | 0 | ROZPOCET
| VV |  | ošetření pracovních spar | [14 empty] | VV | 2 | 1 | True | 0 | ROZPOCET
| VV |  | SFB | [14 empty] | VV | 2 | 1 | True | 0 | ROZPOCET
| VV |  | 144 |  | 144 | [12 empty] | VV | 2 | 2 | True | 0 | ROZPOCET
| VV |  | Součet |  | 144 | [12 empty] | VV | 2 | 4 | True | 1 | ROZPOCET
71 | K | 321321116 | Konstrukce vodních staveb ze ŽB mrazuvzdorného tř. C 30/37 | m3 | 470.823 |  | 0 | CS ÚRS 2021 01 |  | základní |  | 0 | 0 | 0 | 0 | 0 | 4 | K | 2 |  |  |  | ROZPOCET | 0 | 0 | 0 | 0 | 0 | 1 | 0 | 4 | -610518409
| PP |  | Konstrukce vodních staveb z betonu přehrad, jezů a plavebních komor, spodní stavby vodních elektráren, jader přehrad, odběrných věží a výpustných zařízení, opěrných zdí, šachet, šachtic a ostatních konstrukcí železového pro prostředí s mrazovými cykly tř. C 30/37 | [14 empty] | PP | 2
| VV |  | viz D.6.b.8, -9 | [14 empty] | VV | 2 | 1 | True | 0 | ROZPOCET
| VV |  | sdružený objekt | [14 empty] | VV | 2 | 1 | True | 0 | ROZPOCET
| VV |  | "řez D"20,0*0,9 |  | 18 | [12 empty] | VV | 2 | 2 | True | 0 | ROZPOCET
| VV |  | 2,65*0,5*3,5 |  | 4.638 | [12 empty] | VV | 2 | 2 | True | 0 | ROZPOCET
| VV |  | 5,5*1,1*0,5*2 |  | 6.05 | [12 empty] | VV | 2 | 2 | True | 0 | ROZPOCET
| VV |  | "řez E"(13,9-4,5)*(13,5+7,1) |  | 193.64 | [12 empty] | VV | 2 | 2 | True | 0 | ROZPOCET
| VV |  | "řez F"(20,7-4,5)*1,2 |  | 19.44 | [12 empty] | VV | 2 | 2 | True | 0 | ROZPOCET
| VV |  | "řez G"(33,2-4,5)*0,6 |  | 17.22 | [12 empty] | VV | 2 | 2 | True | 0 | ROZPOCET
| VV |  | "řez H"14,95*10,5 |  | 156.975 | [12 empty] | VV | 2 | 2 | True | 0 | ROZPOCET
| VV |  | 8,1*0,6*3,5 |  | 17.01 | [12 empty] | VV | 2 | 2 | True | 0 | ROZPOCET
| VV |  | "řez I"3,9*2,85 |  | 11.115 | [12 empty] | VV | 2 | 2 | True | 0 | ROZPOCET
| VV |  | 4,7*0,45*1,2 |  | 2.538 | [12 empty] | VV | 2 | 2 | True | 0 | ROZPOCET
| VV |  | 4,7*0,3*1,2 |  | 1.692 | [12 empty] | VV | 2 | 2 | True | 0 | ROZPOCET
| VV |  | "řez J"11,3*2*0,5 |  | 11.3 | [12 empty] | VV | 2 | 2 | True | 0 | ROZPOCET
| VV |  | "základ dle řezu L"1,5*8,3*0,9 |  | 11.205 | [12 empty] | VV | 2 | 2 | True | 0 | ROZPOCET
| VV |  | Součet |  | 470.823 | [12 empty] | VV | 2 | 4 | True | 1 | ROZPOCET
72 | K | 321351010 | Bednění konstrukcí vodních staveb rovinné - zřízení | m2 | 1023.35 |  | 0 | CS ÚRS 2021 01 |  | základní |  | 0 | 0.00726 | 7.4295 | 0 | 0 | 4 | K | 2 |  |  |  | ROZPOCET | 0 | 0 | 0 | 0 | 0 | 1 | 0 | 4 | -1618628999
| PP |  | Bednění konstrukcí z betonu prostého nebo železového vodních staveb přehrad, jezů a plavebních komor, spodní stavby vodních elektráren, jader přehrad, odběrných věží a výpustných zařízení, opěrných zdí, šachet, šachtic a ostatních konstrukcí zřízení ploch rovinných | [14 empty] | PP | 2
| VV |  | viz D.6.b.8, -9 | [14 empty] | VV | 2 | 1 | True | 0 | ROZPOCET
| VV |  | sdružený objekt | [14 empty] | VV | 2 | 1 | True | 0 | ROZPOCET
| VV |  | "řez D"26*0,9 |  | 23.4 | [12 empty] | VV | 2 | 2 | True | 0 | ROZPOCET
| VV |  | 5,5*1,1*4 |  | 24.2 | [12 empty] | VV | 2 | 2 | True | 0 | ROZPOCET
| VV |  | 3,5*2*2,65 |  | 18.55 | [12 empty] | VV | 2 | 2 | True | 0 | ROZPOCET
| VV |  | 0,5*2,65*2 |  | 2.65 | [12 empty] | VV | 2 | 2 | True | 0 | ROZPOCET
| VV |  | 0,5*2,35*2 |  | 2.35 | [12 empty] | VV | 2 | 2 | True | 0 | ROZPOCET
| VV |  | "řez E"(3,2+3,2+6,1)*(13,5+7,1) |  | 257.5 | [12 empty] | VV | 2 | 2 | True | 0 | ROZPOCET
| VV |  | 13,9*2 |  | 27.8 | [12 empty] | VV | 2 | 2 | True | 0 | ROZPOCET
| VV |  | "řez F"(3,7+3,7+6,1)*1,2 |  | 16.2 | [12 empty] | VV | 2 | 2 | True | 0 | ROZPOCET
| VV |  | 20,8*2 |  | 41.6 | [12 empty] | VV | 2 | 2 | True | 0 | ROZPOCET
| VV |  | "řez G"(8,4+8,4+6,1)*0,6 |  | 13.74 | [12 empty] | VV | 2 | 2 | True | 0 | ROZPOCET
| VV |  | 33,2*2 |  | 66.4 | [12 empty] | VV | 2 | 2 | True | 0 | ROZPOCET
| VV |  | "řez H"(7,8+7,8+6,6+6,6)*10,5 |  | 302.4 | [12 empty] | VV | 2 | 2 | True | 0 | ROZPOCET
| VV |  | 15,2 |  | 15.2 | [12 empty] | VV | 2 | 2 | True | 0 | ROZPOCET
| VV |  | 3,5*2*8,1 |  | 56.7 | [12 empty] | VV | 2 | 2 | True | 0 | ROZPOCET
| VV |  | 8,1*0,5*2 |  | 8.1 | [12 empty] | VV | 2 | 2 | True | 0 | ROZPOCET
| VV |  | "řez I"2,8*4,7*2 |  | 26.32 | [12 empty] | VV | 2 | 2 | True | 0 | ROZPOCET
| VV |  | 1,8*4,7 |  | 8.46 | [12 empty] | VV | 2 | 2 | True | 0 | ROZPOCET
| VV |  | 1,2*3,8*4 |  | 18.24 | [12 empty] | VV | 2 | 2 | True | 0 | ROZPOCET
| VV |  | 3,0*3,8 |  | 11.4 | [12 empty] | VV | 2 | 2 | True | 0 | ROZPOCET
| VV |  | "řez J"20,6*0,9 |  | 18.54 | [12 empty] | VV | 2 | 2 | True | 0 | ROZPOCET
| VV |  | 29,4*2 |  | 58.8 | [12 empty] | VV | 2 | 2 | True | 0 | ROZPOCET
| VV |  | 4,8*2*0,5 |  | 4.8 | [12 empty] | VV | 2 | 2 | True | 0 | ROZPOCET
| VV |  | Součet |  | 1023.35 | [12 empty] | VV | 2 | 4 | True | 1 | ROZPOCET
73 | K | 321351020 | Bednění konstrukcí vodních staveb válcově zakřivené - zřízení | m2 | 16.8 |  | 0 | CS ÚRS 2021 01 |  | základní |  | 0 | 0.00888 | 0.14918 | 0 | 0 | 4 | K | 2 |  |  |  | ROZPOCET | 0 | 0 | 0 | 0 | 0 | 1 | 0 | 4 | -449747593
| PP |  | Bednění konstrukcí z betonu prostého nebo železového vodních staveb přehrad, jezů a plavebních komor, spodní stavby vodních elektráren, jader přehrad, odběrných věží a výpustných zařízení, opěrných zdí, šachet, šachtic a ostatních konstrukcí zřízení ploch válcově zakřivených | [14 empty] | PP | 2
| VV |  | viz D.6.b.8, -9 | [14 empty] | VV | 2 | 1 | True | 0 | ROZPOCET
| VV |  | přelivná hrana | [14 empty] | VV | 2 | 1 | True | 0 | ROZPOCET
| VV |  | 0,8*10,5*2 |  | 16.8 | [12 empty] | VV | 2 | 2 | True | 0 | ROZPOCET
| VV |  | Součet |  | 16.8 | [12 empty] | VV | 2 | 4 | True | 1 | ROZPOCET
74 | K | 321352010 | Bednění konstrukcí vodních staveb rovinné - odstranění | m2 | 1023.35 |  | 0 | CS ÚRS 2021 01 |  | základní |  | 0 | 0.00086 | 0.88008 | 0 | 0 | 4 | K | 2 |  |  |  | ROZPOCET | 0 | 0 | 0 | 0 | 0 | 1 | 0 | 4 | 613006264
| PP |  | Bednění konstrukcí z betonu prostého nebo železového vodních staveb přehrad, jezů a plavebních komor, spodní stavby vodních elektráren, jader přehrad, odběrných věží a výpustných zařízení, opěrných zdí, šachet, šachtic a ostatních konstrukcí odstranění ploch rovinných | [14 empty] | PP | 2
| VV |  | viz pol.321351010 | [14 empty] | VV | 2 | 1 | True | 0 | ROZPOCET
| VV |  | 1023,35 |  | 1023.35 | [12 empty] | VV | 2 | 2 | True | 0 | ROZPOCET
| VV |  | Součet |  | 1023.35 | [12 empty] | VV | 2 | 4 | True | 1 | ROZPOCET
75 | K | 321352020 | Bednění konstrukcí vodních staveb válcově zakřivené - odstranění | m2 | 16.8 |  | 0 | CS ÚRS 2021 01 |  | základní |  | 0 | 0.00102 | 0.017136 | 0 | 0 | 4 | K | 2 |  |  |  | ROZPOCET | 0 | 0 | 0 | 0 | 0 | 1 | 0 | 4 | -1775229188
| PP |  | Bednění konstrukcí z betonu prostého nebo železového vodních staveb přehrad, jezů a plavebních komor, spodní stavby vodních elektráren, jader přehrad, odběrných věží a výpustných zařízení, opěrných zdí, šachet, šachtic a ostatních konstrukcí odstranění ploch válcově zakřivených | [14 empty] | PP | 2
| VV |  | viz pol.321351020 | [14 empty] | VV | 2 | 1 | True | 0 | ROZPOCET
| VV |  | 16,8 |  | 16.8 | [12 empty] | VV | 2 | 2 | True | 0 | ROZPOCET
| VV |  | Součet |  | 16.8 | [12 empty] | VV | 2 | 4 | True | 1 | ROZPOCET
76 | K | 321366111 | Výztuž železobetonových konstrukcí vodních staveb z oceli 10 505 D do 12 mm | t | 3.685 |  | 0 | CS ÚRS 2021 01 |  | základní |  | 0 | 1.0953 | 4.0361 | 0 | 0 | 4 | K | 2 |  |  |  | ROZPOCET | 0 | 0 | 0 | 0 | 0 | 1 | 0 | 4 | 1327749342
| PP |  | Výztuž železobetonových konstrukcí vodních staveb přehrad, jezů a plavebních komor, spodní stavby vodních elektráren, jader přehrad, odběrných věží a výpustných zařízení, opěrných zdí, šachet, šachtic a ostatních konstrukcí jednotlivé pruty průměru do 12 mm, z oceli 10 505 (R) nebo BSt 500 | [14 empty] | PP | 2
| VV |  | viz I - statické posouzení | [14 empty] | VV | 2 | 1 | True | 0 | ROZPOCET
| VV |  | "R8"(90,3+61,01+122,01)*0,001 |  | 0.273 | [12 empty] | VV | 2 | 2 | True | 0 | ROZPOCET
| VV |  | "R12"(385,68+865,54+1813,69+346,77)*0,001 |  | 3.412 | [12 empty] | VV | 2 | 2 | True | 0 | ROZPOCET
| VV |  | Součet |  | 3.685 | [12 empty] | VV | 2 | 4 | True | 1 | ROZPOCET
77 | K | 321366112 | Výztuž železobetonových konstrukcí vodních staveb z oceli 10 505 D do 32 mm | t | 22.834 |  | 0 | CS ÚRS 2021 01 |  | základní |  | 0 | 1.0556 | 24.1036 | 0 | 0 | 4 | K | 2 |  |  |  | ROZPOCET | 0 | 0 | 0 | 0 | 0 | 1 | 0 | 4 | 305167620
| PP |  | Výztuž železobetonových konstrukcí vodních staveb přehrad, jezů a plavebních komor, spodní stavby vodních elektráren, jader přehrad, odběrných věží a výpustných zařízení, opěrných zdí, šachet, šachtic a ostatních konstrukcí jednotlivé pruty přes 12 do 32 mm, z oceli 10 505 (R) nebo BSt 500 | [14 empty] | PP | 2
| VV |  | viz I - statické posouzení | [14 empty] | VV | 2 | 1 | True | 0 | ROZPOCET
| VV |  | "R14"(5004,92+363,6+443,22+596,66)*0,001 |  | 6.408 | [12 empty] | VV | 2 | 2 | True | 0 | ROZPOCET
| VV |  | "R16"(4222,72+903,82+1783,21)*0,001 |  | 6.91 | [12 empty] | VV | 2 | 2 | True | 0 | ROZPOCET
| VV |  | "R18"(788,06+1554,81)*0,001 |  | 2.343 | [12 empty] | VV | 2 | 2 | True | 0 | ROZPOCET
| VV |  | "R20"(452,57+892,89)*0,001 |  | 1.345 | [12 empty] | VV | 2 | 2 | True | 0 | ROZPOCET
| VV |  | "R25"5828,05*0,001 |  | 5.828 | [12 empty] | VV | 2 | 2 | True | 0 | ROZPOCET
| VV |  | Součet |  | 22.834 | [12 empty] | VV | 2 | 4 | True | 1 | ROZPOCET
| D | 4 | Vodorovné konstrukce |  |  |  | 0 |  |  |  |  | 0 |  | 2262.2921 |  | 0 | 1 | D | 1 |  |  |  | ROZPOCET | [6 empty] | 0
78 | K | 451311521 | Podklad pod dlažbu z betonu prostého pro prostředí s mrazovými cykly C 25/30 tl přes 100 do 150 mm | m2 | 20.79 |  | 0 | CS ÚRS 2021 01 |  | základní |  | 0 | 0 | 0 | 0 | 0 | 4 | K | 2 |  |  |  | ROZPOCET | 0 | 0 | 0 | 0 | 0 | 1 | 0 | 4 | 919181828
| PP |  | Podklad pod dlažbu z betonu prostého pro prostředí s mrazovými cykly tř. C 25/30 tl. přes 100 do 150 mm | [14 empty] | PP | 2
| VV |  | viz D.6.a, D.6.b.8, | [14 empty] | VV | 2 | 1 | True | 0 | ROZPOCET
| VV |  | SFB - dlažba | [14 empty] | VV | 2 | 1 | True | 0 | ROZPOCET
| VV |  | 18,9*1,1 |  | 20.79 | [12 empty] | VV | 2 | 2 | True | 0 | ROZPOCET
| VV |  | Součet |  | 20.79 | [12 empty] | VV | 2 | 4 | True | 1 | ROZPOCET
79 | K | 451315111 | Podkladní nebo vyrovnávací vrstva z betonu C25/30 tl 100 mm | m2 | 2.512 |  | 0 | CS ÚRS 2021 01 |  | základní |  | 0 | 0.1873 | 0.4705 | 0 | 0 | 4 | K | 2 |  |  |  | ROZPOCET | 0 | 0 | 0 | 0 | 0 | 1 | 0 | 4 | 1372574279
| PP |  | Podkladní nebo vyrovnávací vrstva z betonu prostého tř. C 25/30, ve vrstvě do 100 mm | [14 empty] | PP | 2
| VV |  | viz D.6.a, D.6.b.8, | [14 empty] | VV | 2 | 1 | True | 0 | ROZPOCET
| VV |  | podkladní vrstva schodiště | [14 empty] | VV | 2 | 1 | True | 0 | ROZPOCET
| VV |  | 15,7*1,6*0,1 |  | 2.512 | [12 empty] | VV | 2 | 2 | True | 0 | ROZPOCET
| VV |  | Součet |  | 2.512 | [12 empty] | VV | 2 | 4 | True | 1 | ROZPOCET
80 | K | 452218142 | Zajišťovací práh z upraveného lomového kamene na cementovou maltu | m3 | 22.033 |  | 0 | CS ÚRS 2021 01 |  | základní |  | 0 | 2.8333 | 62.4263 | 0 | 0 | 4 | K | 2 |  |  |  | ROZPOCET | 0 | 0 | 0 | 0 | 0 | 1 | 0 | 4 | -1098628592
| PP |  | Zajišťovací práh z upraveného lomového kamene na dně a ve svahu melioračních kanálů, s patkami nebo bez patek s dlažbovitou úpravou viditelných ploch na cementovou maltu | [14 empty] | PP | 2
| VV |  | viz D.6.a, D.6.b.4.3 | [14 empty] | VV | 2 | 1 | True | 0 | ROZPOCET
| VV |  | práh 1,2 v revitalizaci | [14 empty] | VV | 2 | 1 | True | 0 | ROZPOCET
| VV |  | 6,5*0,6 |  | 3.9 | [12 empty] | VV | 2 | 2 | True | 0 | ROZPOCET
| VV |  | 5,4*0,6 |  | 3.24 | [12 empty] | VV | 2 | 2 | True | 0 | ROZPOCET
| VV |  | Mezisoučet |  | 7.14 | [12 empty] | VV | 2 | 3 | True | 0 | ROZPOCET
| VV |  | D.6.b.8, | [14 empty] | VV | 2 | 1 | True | 0 | ROZPOCET
| VV |  | prahy SFB | [14 empty] | VV | 2 | 1 | True | 0 | ROZPOCET
| VV |  | 4,85*0,8*0,3*1,1 |  | 1.28 | [12 empty] | VV | 2 | 2 | True | 0 | ROZPOCET
| VV |  | 6,8*1,25*0,6*1,1 |  | 5.61 | [12 empty] | VV | 2 | 2 | True | 0 | ROZPOCET
| VV |  | 5,0*1,25*0,6*1,1 |  | 4.125 | [12 empty] | VV | 2 | 2 | True | 0 | ROZPOCET
| VV |  | 4,7*1,25*0,6*1,1 |  | 3.878 | [12 empty] | VV | 2 | 2 | True | 0 | ROZPOCET
| VV |  | Mezisoučet |  | 14.893 | [12 empty] | VV | 2 | 3 | True | 0 | ROZPOCET
| VV |  | Součet |  | 22.033 | [12 empty] | VV | 2 | 4 | True | 1 | ROZPOCET
81 | K | 452311161 | Podkladní desky z betonu prostého tř. C 25/30 otevřený výkop | m3 | 32.342 |  | 0 | CS ÚRS 2021 01 |  | základní |  | 0 | 0 | 0 | 0 | 0 | 4 | K | 2 |  |  |  | ROZPOCET | 0 | 0 | 0 | 0 | 0 | 1 | 0 | 4 | -1768360285
| PP |  | Podkladní a zajišťovací konstrukce z betonu prostého v otevřeném výkopu desky pod potrubí, stoky a drobné objekty z betonu tř. C 25/30 | [14 empty] | PP | 2
| VV |  | viz D.6.b.8, -9 | [14 empty] | VV | 2 | 1 | True | 0 | ROZPOCET
| VV |  | podkladní beton SFB | [14 empty] | VV | 2 | 1 | True | 0 | ROZPOCET
| VV |  | "řez D"20,0*0,15 |  | 3 | [12 empty] | VV | 2 | 2 | True | 0 | ROZPOCET
| VV |  | "řez E"(12,6+7,1)*5,6*0,15 |  | 16.548 | [12 empty] | VV | 2 | 2 | True | 0 | ROZPOCET
| VV |  | "řez F"1,2*7,0*0,15 |  | 1.26 | [12 empty] | VV | 2 | 2 | True | 0 | ROZPOCET
| VV |  | "řez H"11,7*5,6*0,15 |  | 9.828 | [12 empty] | VV | 2 | 2 | True | 0 | ROZPOCET
| VV |  | "řez I"2,85*2,35*0,15 |  | 1.005 | [12 empty] | VV | 2 | 2 | True | 0 | ROZPOCET
| VV |  | "řez J"9,35*0,5*0,15 |  | 0.701 | [12 empty] | VV | 2 | 2 | True | 0 | ROZPOCET
| VV |  | Součet |  | 32.342 | [12 empty] | VV | 2 | 4 | True | 1 | ROZPOCET
82 | K | 457542111 | Filtrační vrstvy ze štěrkodrti se zhutněním frakce od 0 až 22 do 0 až 63 mm | m3 | 12.128 |  | 0 | CS ÚRS 2021 01 |  | základní |  | 0 | 2.25 | 27.288 | 0 | 0 | 4 | K | 2 |  |  |  | ROZPOCET | 0 | 0 | 0 | 0 | 0 | 1 | 0 | 4 | -1429424610
| PP |  | Filtrační vrstvy jakékoliv tloušťky a sklonu ze štěrkodrti se zhutněním do 10 pojezdů/m3, frakce od 0-22 do 0-63 mm | [14 empty] | PP | 2
| VV |  | viz D.6.b.8, -9 | [14 empty] | VV | 2 | 1 | True | 0 | ROZPOCET
| VV |  | filtrační vrstva pod balvanitým skluzem | [14 empty] | VV | 2 | 1 | True | 0 | ROZPOCET
| VV |  | 44,1*1,1*0,25 |  | 12.128 | [12 empty] | VV | 2 | 2 | True | 0 | ROZPOCET
| VV |  | Součet |  | 12.128 | [12 empty] | VV | 2 | 4 | True | 1 | ROZPOCET
83 | K | 457572111 | Filtrační vrstvy ze štěrkopísku se zhutněním frakce od 0 až 8 do 0 až 32 mm | m3 | 481.484 |  | 0 | CS ÚRS 2021 01 |  | základní |  | 0 | 2.0875 | 1005.0978 | 0 | 0 | 4 | K | 2 |  |  |  | ROZPOCET | 0 | 0 | 0 | 0 | 0 | 1 | 0 | 4 | -230129503
| PP |  | Filtrační vrstvy jakékoliv tloušťky a sklonu ze štěrkopísků se zhutněním do 10 pojezdů/m3, frakce od 0-8 do 0-32 mm | [14 empty] | PP | 2
| VV |  | viz D.6.b.5, -6, -7, -4 | [14 empty] | VV | 2 | 1 | True | 0 | ROZPOCET
| VV |  | podsyp záhozu ŠTP 0-16 tl. 100 mm | [14 empty] | VV | 2 | 1 | True | 0 | ROZPOCET
| VV |  | 50 |  | 50 | [12 empty] | VV | 2 | 2 | True | 0 | ROZPOCET
| VV |  | zásyp nad drénem ŠTP 0-16 | [14 empty] | VV | 2 | 1 | True | 0 | ROZPOCET
| VV |  | 415 |  | 415 | [12 empty] | VV | 2 | 2 | True | 0 | ROZPOCET
| VV |  | viz D.6.b.8, -9 | [14 empty] | VV | 2 | 1 | True | 0 | ROZPOCET
| VV |  | SFB | [14 empty] | VV | 2 | 1 | True | 0 | ROZPOCET
| VV |  | lože pod zához | [14 empty] | VV | 2 | 1 | True | 0 | ROZPOCET
| VV |  | 45,8*1,1*0,15 |  | 7.557 | [12 empty] | VV | 2 | 2 | True | 0 | ROZPOCET
| VV |  | 47,8*1,1*0,15 |  | 7.887 | [12 empty] | VV | 2 | 2 | True | 0 | ROZPOCET
| VV |  | lože pod zához podesty | [14 empty] | VV | 2 | 1 | True | 0 | ROZPOCET
| VV |  | (7,7+2,7)*0,1 |  | 1.04 | [12 empty] | VV | 2 | 2 | True | 0 | ROZPOCET
| VV |  | Součet |  | 481.484 | [12 empty] | VV | 2 | 4 | True | 1 | ROZPOCET
84 | K | 462451114 | Prolití kamenného záhozu maltou MC 25 | m3 | 5.37 |  | 0 | CS ÚRS 2021 01 |  | základní |  | 0 | 2.4328 | 13.0641 | 0 | 0 | 4 | K | 2 |  |  |  | ROZPOCET | 0 | 0 | 0 | 0 | 0 | 1 | 0 | 4 | 1489069177
| PP |  | Prolití konstrukce z kamene kamenného záhozu cementovou maltou MC-25 | [14 empty] | PP | 2
| VV |  | viz D.6.b.8, -9 | [14 empty] | VV | 2 | 1 | True | 0 | ROZPOCET
| VV |  | prolití betonem | [14 empty] | VV | 2 | 1 | True | 0 | ROZPOCET
| VV |  | práh kamenný SFB | [14 empty] | VV | 2 | 1 | True | 0 | ROZPOCET
| VV |  | 14,893*0,1 |  | 1.489 | [12 empty] | VV | 2 | 2 | True | 0 | ROZPOCET
| VV |  | balvanitý skluz | [14 empty] | VV | 2 | 1 | True | 0 | ROZPOCET
| VV |  | 38,808*0,1 |  | 3.881 | [12 empty] | VV | 2 | 2 | True | 0 | ROZPOCET
| VV |  | Součet |  | 5.37 | [12 empty] | VV | 2 | 4 | True | 1 | ROZPOCET
85 | K | 462511370 | Zához z lomového kamene bez proštěrkování z terénu hmotnost nad 200 do 500 kg | m3 | 1.728 |  | 0 | CS ÚRS 2021 01 |  | základní |  | 0 | 2.1341 | 3.6877 | 0 | 0 | 4 | K | 2 |  |  |  | ROZPOCET | 0 | 0 | 0 | 0 | 0 | 1 | 0 | 4 | -752165534
| PP |  | Zához z lomového kamene neupraveného záhozového bez proštěrkování z terénu, hmotnosti jednotlivých kamenů přes 200 do 500 kg | [14 empty] | PP | 2
| VV |  | viz D.6.a, D.6.b.1 | [14 empty] | VV | 2 | 1 | True | 0 | ROZPOCET
| VV |  | kameny do litorálu | [14 empty] | VV | 2 | 1 | True | 0 | ROZPOCET
| VV |  | 0,6*0,6*0,6*8 |  | 1.728 | [12 empty] | VV | 2 | 2 | True | 0 | ROZPOCET
| VV |  | Součet |  | 1.728 | [12 empty] | VV | 2 | 4 | True | 1 | ROZPOCET
86 | K | 462512270 | Zához z lomového kamene s proštěrkováním z terénu hmotnost do 200 kg | m3 | 306.058 |  | 0 | CS ÚRS 2021 01 |  | základní |  | 0 | 2.4341 | 744.9697 | 0 | 0 | 4 | K | 2 |  |  |  | ROZPOCET | 0 | 0 | 0 | 0 | 0 | 1 | 0 | 4 | -600923295
| PP |  | Zához z lomového kamene neupraveného záhozového s proštěrkováním z terénu, hmotnosti jednotlivých kamenů do 200 kg | [14 empty] | PP | 2
| VV |  | viz D.6.b.5, -6, -7, -4 | [14 empty] | VV | 2 | 1 | True | 0 | ROZPOCET
| VV |  | záhozová patka lom. kam. (80 -200kg) | [14 empty] | VV | 2 | 1 | True | 0 | ROZPOCET
| VV |  | 85 |  | 85 | [12 empty] | VV | 2 | 2 | True | 0 | ROZPOCET
| VV |  | záhozová patka břehy | [14 empty] | VV | 2 | 1 | True | 0 | ROZPOCET
| VV |  | 180 |  | 180 | [12 empty] | VV | 2 | 2 | True | 0 | ROZPOCET
| VV |  | viz D.6.b.8, -9 | [14 empty] | VV | 2 | 1 | True | 0 | ROZPOCET
| VV |  | SFB | [14 empty] | VV | 2 | 1 | True | 0 | ROZPOCET
| VV |  | zához výtok | [14 empty] | VV | 2 | 1 | True | 0 | ROZPOCET
| VV |  | 45,8*1,1*0,3 |  | 15.114 | [12 empty] | VV | 2 | 2 | True | 0 | ROZPOCET
| VV |  | 47,8*1,1*0,3 |  | 15.774 | [12 empty] | VV | 2 | 2 | True | 0 | ROZPOCET
| VV |  | opevnění za prahem do 80kg | [14 empty] | VV | 2 | 1 | True | 0 | ROZPOCET
| VV |  | 1,5*4,7 |  | 7.05 | [12 empty] | VV | 2 | 2 | True | 0 | ROZPOCET
| VV |  | podesta u schodiště | [14 empty] | VV | 2 | 1 | True | 0 | ROZPOCET
| VV |  | (7,7+2,7)*0,3 |  | 3.12 | [12 empty] | VV | 2 | 2 | True | 0 | ROZPOCET
| VV |  | Součet |  | 306.058 | [12 empty] | VV | 2 | 4 | True | 1 | ROZPOCET
87 | K | 462512R1 | Zához makadamem frakce 63-125 | m3 | 152 |  | 0 |  |  | základní |  | 0 | 0 | 0 | 0 | 0 | 4 | K | 2 |  |  |  | ROZPOCET | 0 | 0 | 0 | 0 | 0 | 1 | 0 | 4 | 1703753054
| PP |  | Zához makadamem frakce 63-125 | [14 empty] | PP | 2
| P |  | Poznámka k položce: Zához makadamem frakce 63-125 včetně dodávky materiálu | [14 empty] | P | 2
| VV |  | viz D.5.6.5, -6, -7, -4 | [14 empty] | VV | 2 | 1 | True | 0 | ROZPOCET
| VV |  | zához makadamem fr. 63-125 | [14 empty] | VV | 2 | 1 | True | 0 | ROZPOCET
| VV |  | 152 |  | 152 | [12 empty] | VV | 2 | 2 | True | 0 | ROZPOCET
| VV |  | Součet |  | 152 | [12 empty] | VV | 2 | 4 | True | 1 | ROZPOCET
88 | K | 462519002 | Příplatek za urovnání ploch záhozu z lomového kamene hmotnost do 200 kg | m2 | 215.4 |  | 0 | CS ÚRS 2021 01 |  | základní |  | 0 | 0 | 0 | 0 | 0 | 4 | K | 2 |  |  |  | ROZPOCET | 0 | 0 | 0 | 0 | 0 | 1 | 0 | 4 | 2079167240
| PP |  | Zához z lomového kamene neupraveného záhozového Příplatek k cenám za urovnání viditelných ploch záhozu z kamene, hmotnosti jednotlivých kamenů do 200 kg | [14 empty] | PP | 2
| VV |  | viz D.6.b.5, -6, -7, -4 | [14 empty] | VV | 2 | 1 | True | 0 | ROZPOCET
| VV |  | 205 |  | 205 | [12 empty] | VV | 2 | 2 | True | 0 | ROZPOCET
| VV |  | podesta schody | [14 empty] | VV | 2 | 1 | True | 0 | ROZPOCET
| VV |  | 7,7+2,7 |  | 10.4 | [12 empty] | VV | 2 | 2 | True | 0 | ROZPOCET
| VV |  | Součet |  | 215.4 | [12 empty] | VV | 2 | 4 | True | 1 | ROZPOCET
89 | K | 463212111 | Rovnanina z lomového kamene upraveného s vyklínováním spár úlomky kamene | m3 | 130 |  | 0 | CS ÚRS 2021 01 |  | základní |  | 0 | 1.9968 | 259.584 | 0 | 0 | 4 | K | 2 |  |  |  | ROZPOCET | 0 | 0 | 0 | 0 | 0 | 1 | 0 | 4 | 1549774113
| PP |  | Rovnanina z lomového kamene upraveného, tříděného jakékoliv tloušťky rovnaniny s vyklínováním spár a dutin úlomky kamene | [14 empty] | PP | 2
| VV |  | viz D.6.a, D.6.b.4.2 | [14 empty] | VV | 2 | 1 | True | 0 | ROZPOCET
| VV |  | opevnění břehů nádrže | [14 empty] | VV | 2 | 1 | True | 0 | ROZPOCET
| VV |  | 130 |  | 130 | [12 empty] | VV | 2 | 2 | True | 0 | ROZPOCET
| VV |  | Součet |  | 130 | [12 empty] | VV | 2 | 4 | True | 1 | ROZPOCET
90 | K | 463212191 | Příplatek za vypracováni líce rovnaniny | m2 | 433.333 |  | 0 | CS ÚRS 2021 01 |  | základní |  | 0 | 0 | 0 | 0 | 0 | 4 | K | 2 |  |  |  | ROZPOCET | 0 | 0 | 0 | 0 | 0 | 1 | 0 | 4 | 345791623
| PP |  | Rovnanina z lomového kamene upraveného, tříděného Příplatek k cenám za vypracování líce | [14 empty] | PP | 2
| VV |  | viz D.6.a, D.6.b.4.2 | [14 empty] | VV | 2 | 1 | True | 0 | ROZPOCET
| VV |  | břehy nádrže | [14 empty] | VV | 2 | 1 | True | 0 | ROZPOCET
| VV |  | 130/0,3 |  | 433.333 | [12 empty] | VV | 2 | 2 | True | 0 | ROZPOCET
| VV |  | Součet |  | 433.333 | [12 empty] | VV | 2 | 4 | True | 1 | ROZPOCET
91 | K | 464541111 | Pohoz ze štěrkodrti zrno do 63 mm z terénu | m3 | 7.95 |  | 0 | CS ÚRS 2021 01 |  | základní |  | 0 | 2.16 | 17.172 | 0 | 0 | 4 | K | 2 |  |  |  | ROZPOCET | 0 | 0 | 0 | 0 | 0 | 1 | 0 | 4 | -1629856002
| PP |  | Pohoz dna nebo svahů jakékoliv tloušťky ze štěrkodrtí, z terénu, frakce do 63 mm | [14 empty] | PP | 2
| VV |  | viz D.6.a, D.6.b.4.3 | [14 empty] | VV | 2 | 1 | True | 0 | ROZPOCET
| VV |  | pohoz štěrkodrtí v revitalizaci | [14 empty] | VV | 2 | 1 | True | 0 | ROZPOCET
| VV |  | 0,5*0,15*22 |  | 1.65 | [12 empty] | VV | 2 | 2 | True | 0 | ROZPOCET
| VV |  | proštěrkování mezi prahy | [14 empty] | VV | 2 | 1 | True | 0 | ROZPOCET
| VV |  | 42*0,15 |  | 6.3 | [12 empty] | VV | 2 | 2 | True | 0 | ROZPOCET
| VV |  | Součet |  | 7.95 | [12 empty] | VV | 2 | 4 | True | 1 | ROZPOCET
92 | K | 465210123 | Schody z lomového kamene na maltu cementovou s vyspárováním tl 300 mm | m2 | 25.216 |  | 0 | CS ÚRS 2021 01 |  | základní |  | 0 | 1.0248 | 25.8414 | 0 | 0 | 4 | K | 2 |  |  |  | ROZPOCET | 0 | 0 | 0 | 0 | 0 | 1 | 0 | 4 | 391622876
| PP |  | Schody z lomového kamene lomařsky upraveného pro dlažbu na cementovou maltu, s vyspárováním cementovou maltou, tl. kamene 300 mm | [14 empty] | PP | 2
| VV |  | viz D.6.a, D.6.b.8, | [14 empty] | VV | 2 | 1 | True | 0 | ROZPOCET
| VV |  | schody SFB | [14 empty] | VV | 2 | 1 | True | 0 | ROZPOCET
| VV |  | 1,6*15,76 |  | 25.216 | [12 empty] | VV | 2 | 2 | True | 0 | ROZPOCET
| VV |  | Součet |  | 25.216 | [12 empty] | VV | 2 | 4 | True | 1 | ROZPOCET
93 | K | 465512327 | Dlažba z lomového kamene na sucho se zalitím spár cementovou maltou tl 300 mm | m2 | 20.79 |  | 0 | CS ÚRS 2021 01 |  | základní |  | 0 | 0.60876 | 12.6561 | 0 | 0 | 4 | K | 2 |  |  |  | ROZPOCET | 0 | 0 | 0 | 0 | 0 | 1 | 0 | 4 | -1371740553
| PP |  | Dlažba z lomového kamene lomařsky upraveného na sucho se zalitím spár cementovou maltou, tl. kamene 300 mm | [14 empty] | PP | 2
| VV |  | viz D.6.a, D.6.b.8, | [14 empty] | VV | 2 | 1 | True | 0 | ROZPOCET
| VV |  | SFB - dlažba | [14 empty] | VV | 2 | 1 | True | 0 | ROZPOCET
| VV |  | 18,9*1,1 |  | 20.79 | [12 empty] | VV | 2 | 2 | True | 0 | ROZPOCET
| VV |  | Součet |  | 20.79 | [12 empty] | VV | 2 | 4 | True | 1 | ROZPOCET
94 | K | 467510111 | Balvanitý skluz z lomového kamene tl 700 až 1200 mm | m3 | 38.808 |  | 0 | CS ÚRS 2021 01 |  | základní |  | 0 | 2.32 | 90.0346 | 0 | 0 | 4 | K | 2 |  |  |  | ROZPOCET | 0 | 0 | 0 | 0 | 0 | 1 | 0 | 4 | 1021851326
| PP |  | Balvanitý skluz z lomového kamene hmotnosti kamene jednotlivě přes 300 do 3000 kg s proštěrkováním tl. vrstvy 700 až 1200 mm | [14 empty] | PP | 2
| VV |  | viz D.6.b.8, -9 | [14 empty] | VV | 2 | 1 | True | 0 | ROZPOCET
| VV |  | plocha skluzu za SFB | [14 empty] | VV | 2 | 1 | True | 0 | ROZPOCET
| VV |  | 44,1*1,1*0,8 |  | 38.808 | [12 empty] | VV | 2 | 2 | True | 0 | ROZPOCET
| VV |  | Součet |  | 38.808 | [12 empty] | VV | 2 | 4 | True | 1 | ROZPOCET
| D | 5 | Komunikace pozemní |  |  |  | 0 |  |  |  |  | 0 |  | 170.61 |  | 0 | 1 | D | 1 |  |  |  | ROZPOCET | [6 empty] | 0
95 | K | 564851111 | Podklad ze štěrkodrtě ŠD tl 150 mm | m2 | 3306.666 |  | 0 | CS ÚRS 2021 01 |  | základní |  | 0 | 0 | 0 | 0 | 0 | 4 | K | 2 |  |  |  | ROZPOCET | 0 | 0 | 0 | 0 | 0 | 1 | 0 | 4 | 701156629
| PP |  | Podklad ze štěrkodrti ŠD s rozprostřením a zhutněním, po zhutnění tl. 150 mm | [14 empty] | PP | 2
| VV |  | viz D.6.b.5, -6, -7, -4 | [14 empty] | VV | 2 | 1 | True | 0 | ROZPOCET
| VV |  | ŠDa | [14 empty] | VV | 2 | 1 | True | 0 | ROZPOCET
| VV |  | 239/0,15 |  | 1593.333 | [12 empty] | VV | 2 | 2 | True | 0 | ROZPOCET
| VV |  | ŠDb | [14 empty] | VV | 2 | 1 | True | 0 | ROZPOCET
| VV |  | 182/0,15 |  | 1213.333 | [12 empty] | VV | 2 | 2 | True | 0 | ROZPOCET
| VV |  | viz D.6.a, D.6.b.1 | [14 empty] | VV | 2 | 1 | True | 0 | ROZPOCET
| VV |  | "zpevněná plocha panely"200 |  | 200 | [12 empty] | VV | 2 | 2 | True | 0 | ROZPOCET
| VV |  | "manipulační pruh"300 |  | 300 | [12 empty] | VV | 2 | 2 | True | 0 | ROZPOCET
| VV |  | Součet |  | 3306.666 | [12 empty] | VV | 2 | 4 | True | 1 | ROZPOCET
96 | K | 584121111 | Osazení silničních dílců z ŽB do lože z kameniva těženého tl 40 mm plochy do 200 m2 | m2 | 500 |  | 0 | CS ÚRS 2021 01 |  | základní |  | 0 | 0.0835 | 41.75 | 0 | 0 | 4 | K | 2 |  |  |  | ROZPOCET | 0 | 0 | 0 | 0 | 0 | 1 | 0 | 4 | 1265157332
| PP |  | Osazení silničních dílců ze železového betonu s podkladem z kameniva těženého do tl. 40 mm jakéhokoliv druhu a velikosti, na plochu jednotlivě přes 50 do 200 m2 | [14 empty] | PP | 2
| VV |  | viz D.6.a, D.6.b.4.1 | [14 empty] | VV | 2 | 1 | True | 0 | ROZPOCET
| VV |  | dočasně zpevněná plocha pro injektáž | [14 empty] | VV | 2 | 1 | True | 0 | ROZPOCET
| VV |  | 200 |  | 200 | [12 empty] | VV | 2 | 2 | True | 0 | ROZPOCET
| VV |  | manipulační pruh pro injektáž | [14 empty] | VV | 2 | 1 | True | 0 | ROZPOCET
| VV |  | 300 |  | 300 | [12 empty] | VV | 2 | 2 | True | 0 | ROZPOCET
| VV |  | Součet |  | 500 | [12 empty] | VV | 2 | 4 | True | 1 | ROZPOCET
97 | M | 59381006 | panel silniční 3,00x1,00x0,215m | kus | 85 |  | 0 | CS ÚRS 2021 01 |  | základní |  | 0 | 1.516 | 128.86 | 0 | 0 | 8 | M | 2 |  |  |  | ROZPOCET | 0 | 0 | 0 | 0 | 0 | 1 | 0 | 4 | 363147160
| PP |  | panel silniční 3,00x1,00x0,215m | [14 empty] | PP | 2
| VV |  | specifikace k pol.584121111 | [14 empty] | VV | 2 | 1 | True | 0 | ROZPOCET
| VV |  | uvažována 50% obratovitost | [14 empty] | VV | 2 | 1 | True | 0 | ROZPOCET
| VV |  | "zpevněné plocha"70*0,5 |  | 35 | [12 empty] | VV | 2 | 2 | True | 0 | ROZPOCET
| VV |  | "manipulační pruh"100*0,5 |  | 50 | [12 empty] | VV | 2 | 2 | True | 0 | ROZPOCET
| VV |  | Součet |  | 85 | [12 empty] | VV | 2 | 4 | True | 1 | ROZPOCET
| D | 6 | Úpravy povrchů, podlahy a osazování výplní |  |  |  | 0 |  |  |  |  | 0 |  | 0.11972 |  | 0 | 1 | D | 1 |  |  |  | ROZPOCET | [6 empty] | 0
98 | K | 627611111 | Ochranný nátěr jednonásobný cementovým mlékem betonových konstrukcí vnějších | m2 | 399.06 |  | 0 | CS ÚRS 2021 01 |  | základní |  | 0 | 0.0003 | 0.11972 | 0 | 0 | 4 | K | 2 |  |  |  | ROZPOCET | 0 | 0 | 0 | 0 | 0 | 1 | 0 | 4 | -436807892
| PP |  | Ochranný nátěr povrchů betonových konstrukcí vnějších cementovým mlékem, prováděný z lávek pohyblivé pracovní plošiny jednonásobný | [14 empty] | PP | 2
| VV |  | viz D.6.a, D.6.b.1, -8,-9 | [14 empty] | VV | 2 | 1 | True | 0 | ROZPOCET
| VV |  | ochranný nátěr bet.k-ce před zasypáním | [14 empty] | VV | 2 | 1 | True | 0 | ROZPOCET
| VV |  | "řez E"10,5*(13,7+7) |  | 217.35 | [12 empty] | VV | 2 | 2 | True | 0 | ROZPOCET
| VV |  | "řez F"12,8*1,2 |  | 15.36 | [12 empty] | VV | 2 | 2 | True | 0 | ROZPOCET
| VV |  | "řez G"3,5*4,9 |  | 17.15 | [12 empty] | VV | 2 | 2 | True | 0 | ROZPOCET
| VV |  | "řez H"65,6*2 |  | 131.2 | [12 empty] | VV | 2 | 2 | True | 0 | ROZPOCET
| VV |  | "řez I"9,0*2 |  | 18 | [12 empty] | VV | 2 | 2 | True | 0 | ROZPOCET
| VV |  | Součet |  | 399.06 | [12 empty] | VV | 2 | 4 | True | 1 | ROZPOCET
| D | 8 | Trubní vedení |  |  |  | 0 |  |  |  |  | 0 |  | 0.077617 |  | 58.1237 | 1 | D | 1 |  |  |  | ROZPOCET | [6 empty] | 0
99 | K | 820491811 | Bourání stávajícího potrubí ze ŽB DN přes 800 do 1000 | m | 33.5 |  | 0 | CS ÚRS 2021 01 |  | základní |  | 0 | 0 | 0 | 1.65 | 55.275 | 4 | K | 2 |  |  |  | ROZPOCET | 0 | 0 | 0 | 0 | 0 | 1 | 0 | 4 | 1549867510
| PP |  | Bourání stávajícího potrubí ze železobetonu v otevřeném výkopu DN přes 800 do 1000 | [14 empty] | PP | 2
| VV |  | viz D.6.a, D.6.b.1, -8 | [14 empty] | VV | 2 | 1 | True | 0 | ROZPOCET
| VV |  | odstranění stáv. potrubí | [14 empty] | VV | 2 | 1 | True | 0 | ROZPOCET
| VV |  | 24+9,5 |  | 33.5 | [12 empty] | VV | 2 | 2 | True | 0 | ROZPOCET
| VV |  | Součet |  | 33.5 | [12 empty] | VV | 2 | 4 | True | 1 | ROZPOCET
100 | K | 871375241 | Kanalizační potrubí z tvrdého PVC vícevrstvé tuhost třídy SN12 DN 300 | m | 1.35 |  | 0 | CS ÚRS 2021 01 |  | základní |  | 0 | 0.01642 | 0.022167 | 0 | 0 | 4 | K | 2 |  |  |  | ROZPOCET | 0 | 0 | 0 | 0 | 0 | 1 | 0 | 4 | 1237318167
| PP |  | Kanalizační potrubí z tvrdého PVC v otevřeném výkopu ve sklonu do 20 %, hladkého plnostěnného vícevrstvého, tuhost třídy SN 12 DN 300 | [14 empty] | PP | 2
| VV |  | viz D.6.a, D.6.b.8, -9 | [14 empty] | VV | 2 | 1 | True | 0 | ROZPOCET
| VV |  | otvory ve stěnách požeráku | [14 empty] | VV | 2 | 1 | True | 0 | ROZPOCET
| VV |  | 0,3+0,45+0,6 |  | 1.35 | [12 empty] | VV | 2 | 2 | True | 0 | ROZPOCET
| VV |  | Součet |  | 1.35 | [12 empty] | VV | 2 | 4 | True | 1 | ROZPOCET
101 | K | 890451851 | Bourání šachet z prefabrikovaných skruží strojně obestavěného prostoru do 5 m3 | m3 | 7.913 |  | 0 | CS ÚRS 2021 01 |  | základní |  | 0 | 0 | 0 | 0.36 | 2.8487 | 4 | K | 2 |  |  |  | ROZPOCET | 0 | 0 | 0 | 0 | 0 | 1 | 0 | 4 | -1131069736
| PP |  | Bourání šachet a jímek strojně velikosti obestavěného prostoru přes 3 do 5 m3 z prefabrikovaných skruží | [14 empty] | PP | 2
| VV |  | viz D.6.a, D.6.b.6 | [14 empty] | VV | 2 | 1 | True | 0 | ROZPOCET
| VV |  | odstranění betonových skruží | [14 empty] | VV | 2 | 1 | True | 0 | ROZPOCET
| VV |  | 0,6*0,6*3,14*7 |  | 7.913 | [12 empty] | VV | 2 | 2 | True | 0 | ROZPOCET
| VV |  | Součet |  | 7.913 | [12 empty] | VV | 2 | 4 | True | 1 | ROZPOCET
102 | K | 891372222 | Montáž kanalizačních šoupátek s ručním kolečkem v šachtách DN 300 | kus | 1 |  | 0 | CS ÚRS 2021 01 |  | základní |  | 0 | 0.00545 | 0.00545 | 0 | 0 | 4 | K | 2 |  |  |  | ROZPOCET | 0 | 0 | 0 | 0 | 0 | 1 | 0 | 4 | -696009847
| PP |  | Montáž kanalizačních armatur na potrubí šoupátek uzavíracích v šachtách s ručním kolečkem DN 300 | [14 empty] | PP | 2
| VV |  | viz D.6.a, D.6.b.8, | [14 empty] | VV | 2 | 1 | True | 0 | ROZPOCET
| VV |  | šoupátko požeráku | [14 empty] | VV | 2 | 1 | True | 0 | ROZPOCET
| VV |  | 1 |  | 1 | [12 empty] | VV | 2 | 2 | True | 0 | ROZPOCET
| VV |  | Součet |  | 1 | [12 empty] | VV | 2 | 4 | True | 1 | ROZPOCET
103 | M | 422214R1 | šoupátko vřetenové DN 300 s ovládací tyčí | kus | 1 |  | 0 |  |  | základní |  | 0 | 0.05 | 0.05 | 0 | 0 | 8 | M | 2 |  |  |  | ROZPOCET | 0 | 0 | 0 | 0 | 0 | 1 | 0 | 4 | -792042880
| PP |  | šoupátko vřetenové DN 300 s ovládací tyčí | [14 empty] | PP | 2
| VV |  | specifikace k pol.891372222 | [14 empty] | VV | 2 | 1 | True | 0 | ROZPOCET
| VV |  | 1 |  | 1 | [12 empty] | VV | 2 | 2 | True | 0 | ROZPOCET
| VV |  | Součet |  | 1 | [12 empty] | VV | 2 | 4 | True | 1 | ROZPOCET
| D | 9 | Ostatní konstrukce a práce-bourání |  |  |  | 0 |  |  |  |  | 0 |  | 5.9124 |  | 72.8175 | 1 | D | 1 |  |  |  | ROZPOCET | [6 empty] | 0
104 | K | 911121111 | Montáž zábradlí ocelového přichyceného vruty do betonového podkladu | m | 15.6 |  | 0 | CS ÚRS 2021 01 |  | základní |  | 0 | 0.00074 | 0.011544 | 0 | 0 | 4 | K | 2 |  |  |  | ROZPOCET | 0 | 0 | 0 | 0 | 0 | 1 | 0 | 4 | -1018711401
| PP |  | Montáž zábradlí ocelového přichyceného vruty do betonového podkladu | [14 empty] | PP | 2
| VV |  | viz D.6.b.12 | [14 empty] | VV | 2 | 1 | True | 0 | ROZPOCET
| VV |  | zábradlí SFB + schody | [14 empty] | VV | 2 | 1 | True | 0 | ROZPOCET
| VV |  | 9,3+6,3 |  | 15.6 | [12 empty] | VV | 2 | 2 | True | 0 | ROZPOCET
| VV |  | Součet |  | 15.6 | [12 empty] | VV | 2 | 4 | True | 1 | ROZPOCET
105 | M | 553912R4 | Zábradlí z ocel. trub sloupek 51/5 , podélná výplň 38/4 | m | 15.6 |  | 0 |  |  | základní |  | 0 | 0.01893 | 0.29531 | 0 | 0 | 8 | M | 2 |  |  |  | ROZPOCET | 0 | 0 | 0 | 0 | 0 | 1 | 0 | 4 | 562114689
| PP |  | Zábradlí z ocel. trub sloupek 51/5 , podélná výplň 38/4 | [14 empty] | PP | 2
| VV |  | specifikace k pol.911121111 | [14 empty] | VV | 2 | 1 | True | 0 | ROZPOCET
| VV |  | 15,6 |  | 15.6 | [12 empty] | VV | 2 | 2 | True | 0 | ROZPOCET
| VV |  | Součet |  | 15.6 | [12 empty] | VV | 2 | 4 | True | 1 | ROZPOCET
106 | M | 553912R3 | Doplňující materiál k zábradlí | soub | 1 |  | 0 |  |  | základní |  | 0 | 0 | 0 | 0 | 0 | 8 | M | 2 |  |  |  | ROZPOCET | 0 | 0 | 0 | 0 | 0 | 1 | 0 | 4 | 1064956638
| PP |  | Doplňující materiál k zábradlí | [14 empty] | PP | 2
| P |  | Poznámka k položce: Materiál potřebný k ukotvení sloupků, ke zhotovení spojů apod. (šrouby, podložky, ocelové pásy, matice,...) | [14 empty] | P | 2
| VV |  | specifikace k pol.911121111 | [14 empty] | VV | 2 | 1 | True | 0 | ROZPOCET
| VV |  | pás 120 x 5mm, dl. 120 mm - 11ks | [14 empty] | VV | 2 | 1 | True | 0 | ROZPOCET
| VV |  | ocelová hmoždinka se závitem M8 - 44ks | [14 empty] | VV | 2 | 1 | True | 0 | ROZPOCET
| VV |  | šroub M8 - 44 ks | [14 empty] | VV | 2 | 1 | True | 0 | ROZPOCET
| VV |  | podložka pod šroub M8 - 44ks | [14 empty] | VV | 2 | 1 | True | 0 | ROZPOCET
| VV |  | 1 |  | 1 | [12 empty] | VV | 2 | 2 | True | 0 | ROZPOCET
| VV |  | Součet |  | 1 | [12 empty] | VV | 2 | 4 | True | 1 | ROZPOCET
107 | K | 913342111 | Hraniční značka kámen měřičský M 1 | kus | 11 |  | 0 | CS ÚRS 2021 01 |  | základní |  | 0 | 0.27738 | 3.0512 | 0 | 0 | 4 | K | 2 |  |  |  | ROZPOCET | 0 | 0 | 0 | 0 | 0 | 1 | 0 | 4 | 186882522
| PP |  | Hraniční značka kámen měřičský M 1 | [14 empty] | PP | 2
| VV |  | viz D.6.a | [14 empty] | VV | 2 | 1 | True | 0 | ROZPOCET
| VV |  | 11 |  | 11 | [12 empty] | VV | 2 | 2 | True | 0 | ROZPOCET
| VV |  | Součet |  | 11 | [12 empty] | VV | 2 | 4 | True | 1 | ROZPOCET
108 | K | 913342112 | Hraniční značka kámen měřičsky M 2 | kus | 3 |  | 0 | CS ÚRS 2021 01 |  | základní |  | 0 | 0.31738 | 0.95214 | 0 | 0 | 4 | K | 2 |  |  |  | ROZPOCET | 0 | 0 | 0 | 0 | 0 | 1 | 0 | 4 | -1921797348
| PP |  | Hraniční značka kámen měřičský M 2 | [14 empty] | PP | 2
| VV |  | viz D.6.a | [14 empty] | VV | 2 | 1 | True | 0 | ROZPOCET
| VV |  | čepová značka | [14 empty] | VV | 2 | 1 | True | 0 | ROZPOCET
| VV |  | 3 |  | 3 | [12 empty] | VV | 2 | 2 | True | 0 | ROZPOCET
| VV |  | Součet |  | 3 | [12 empty] | VV | 2 | 4 | True | 1 | ROZPOCET
109 | K | 934956123 | Hradítka z dubového dřeva tl 40 mm | m2 | 4 |  | 0 | CS ÚRS 2021 01 |  | základní |  | 0 | 0.0394 | 0.1576 | 0 | 0 | 4 | K | 2 |  |  |  | ROZPOCET | 0 | 0 | 0 | 0 | 0 | 1 | 0 | 4 | 1417121653
| PP |  | Přepadová a ochranná zařízení nádrží dřevěná hradítka (dluže požeráku) š.150 mm, bez nátěru, s potřebným kováním z dubového dřeva, tl. 40 mm | [14 empty] | PP | 2
| VV |  | viz D.6.b.8, -11 | [14 empty] | VV | 2 | 1 | True | 0 | ROZPOCET
| VV |  | 1,25*3,2 |  | 4 | [12 empty] | VV | 2 | 2 | True | 0 | ROZPOCET
| VV |  | Součet |  | 4 | [12 empty] | VV | 2 | 4 | True | 1 | ROZPOCET
110 | K | 936501111 | Limnigrafická lať | m | 17.9 |  | 0 | CS ÚRS 2021 01 |  | základní |  | 0 | 0.06925 | 1.2396 | 0 | 0 | 4 | K | 2 |  |  |  | ROZPOCET | 0 | 0 | 0 | 0 | 0 | 1 | 0 | 4 | 199955243
| PP |  | Limnigrafická lať osazená v jakémkoliv sklonu | [14 empty] | PP | 2
| VV |  | viz D.6.a, D.6.b.8, -9 | [14 empty] | VV | 2 | 1 | True | 0 | ROZPOCET
| VV |  | SFB | [14 empty] | VV | 2 | 1 | True | 0 | ROZPOCET
| VV |  | 3,7+14,2 |  | 17.9 | [12 empty] | VV | 2 | 2 | True | 0 | ROZPOCET
| VV |  | Součet |  | 17.9 | [12 empty] | VV | 2 | 4 | True | 1 | ROZPOCET
111 | K | 943211111 | Montáž lešení prostorového rámového lehkého s podlahami zatížení do 200 kg/m2 v do 10 m | m3 | 127.8 |  | 0 | CS ÚRS 2021 01 |  | základní |  | 0 | 0 | 0 | 0 | 0 | 4 | K | 2 |  |  |  | ROZPOCET | 0 | 0 | 0 | 0 | 0 | 1 | 0 | 4 | -2087212614
| PP |  | Montáž lešení prostorového rámového lehkého pracovního s podlahami s provozním zatížením tř. 3 do 200 kg/m2, výšky do 10 m | [14 empty] | PP | 2
| VV |  | viz D.6.b.8, -9, | [14 empty] | VV | 2 | 1 | True | 0 | ROZPOCET
| VV |  | SFB | [14 empty] | VV | 2 | 1 | True | 0 | ROZPOCET
| VV |  | 0,8*(11,7*2+3,5)*(6,9-1,8) |  | 109.752 | [12 empty] | VV | 2 | 2 | True | 0 | ROZPOCET
| VV |  | 0,8*(2,9+2,9+8,3)*(3,4-1,8) |  | 18.048 | [12 empty] | VV | 2 | 2 | True | 0 | ROZPOCET
| VV |  | Součet |  | 127.8 | [12 empty] | VV | 2 | 4 | True | 1 | ROZPOCET
112 | K | 943211211 | Příplatek k lešení prostorovému rámovému lehkému s podlahami v do 10 m za první a ZKD den použití | m3 | 11502 |  | 0 | CS ÚRS 2021 01 |  | základní |  | 0 | 0 | 0 | 0 | 0 | 4 | K | 2 |  |  |  | ROZPOCET | 0 | 0 | 0 | 0 | 0 | 1 | 0 | 4 | 1297614427
| PP |  | Montáž lešení prostorového rámového lehkého pracovního s podlahami Příplatek za první a každý další den použití lešení k ceně -1111 | [14 empty] | PP | 2
| VV |  | viz D.6.b.8, -9, | [14 empty] | VV | 2 | 1 | True | 0 | ROZPOCET
| VV |  | předpoklad použití 90 dní | [14 empty] | VV | 2 | 1 | True | 0 | ROZPOCET
| VV |  | 127,8*90 |  | 11502 | [12 empty] | VV | 2 | 2 | True | 0 | ROZPOCET
| VV |  | Součet |  | 11502 | [12 empty] | VV | 2 | 4 | True | 1 | ROZPOCET
113 | K | 943211811 | Demontáž lešení prostorového rámového lehkého s podlahami zatížení do 200 kg/m2 v do 10 m | m3 | 127.8 |  | 0 | CS ÚRS 2021 01 |  | základní |  | 0 | 0 | 0 | 0 | 0 | 4 | K | 2 |  |  |  | ROZPOCET | 0 | 0 | 0 | 0 | 0 | 1 | 0 | 4 | 565697888
| PP |  | Demontáž lešení prostorového rámového lehkého pracovního s podlahami s provozním zatížením tř. 3 do 200 kg/m2, výšky do 10 m | [14 empty] | PP | 2
| VV |  | viz D.6.b.8, -9, | [14 empty] | VV | 2 | 1 | True | 0 | ROZPOCET
| VV |  | SFB | [14 empty] | VV | 2 | 1 | True | 0 | ROZPOCET
| VV |  | 127,8 |  | 127.8 | [12 empty] | VV | 2 | 2 | True | 0 | ROZPOCET
| VV |  | Součet |  | 127.8 | [12 empty] | VV | 2 | 4 | True | 1 | ROZPOCET
114 | K | 953333327 | PVC těsnící pás do dilatačních spar betonových kcí vnitřní š 500 mm | m | 23 |  | 0 | CS ÚRS 2021 01 |  | základní |  | 0 | 0.00539 | 0.12397 | 0 | 0 | 4 | K | 2 |  |  |  | ROZPOCET | 0 | 0 | 0 | 0 | 0 | 1 | 0 | 4 | -1832484051
| PP |  | PVC těsnící pás do betonových konstrukcí do dilatačních spar vnitřní, pokládaný doprostřed konstrukce mezi výztuž šířky 500 mm | [14 empty] | PP | 2
| VV |  | viz D.6.b.8, -9 | [14 empty] | VV | 2 | 1 | True | 0 | ROZPOCET
| VV |  | dilatační spáry (2x) | [14 empty] | VV | 2 | 1 | True | 0 | ROZPOCET
| VV |  | 11,5*2 |  | 23 | [12 empty] | VV | 2 | 2 | True | 0 | ROZPOCET
| VV |  | Součet |  | 23 | [12 empty] | VV | 2 | 4 | True | 1 | ROZPOCET
115 | K | 953334R1 | Těsnící plech ve svitku do pracovních spar betonových kcí s tl. 2,0 mm, š. 500 mm | m | 72 |  | 0 |  |  | základní |  | 0 | 0.00112 | 0.08064 | 0 | 0 | 4 | K | 2 |  |  |  | ROZPOCET | 0 | 0 | 0 | 0 | 0 | 1 | 0 | 4 | 633708190
| PP |  | Těsnící plech do pracovních spar betonových konstrukcí horizontálních i vertikálních (podlaha - zeď, zeď - strop a technologických) ve svitku tl 2,0 mm, šířky 500 mm | [14 empty] | PP | 2
| VV |  | viz D.6.b.8, -9, D.6.a | [14 empty] | VV | 2 | 1 | True | 0 | ROZPOCET
| VV |  | pro pracovní spáry | [14 empty] | VV | 2 | 1 | True | 0 | ROZPOCET
| VV |  | 2*36 |  | 72 | [12 empty] | VV | 2 | 2 | True | 0 | ROZPOCET
| VV |  | Součet |  | 72 | [12 empty] | VV | 2 | 4 | True | 1 | ROZPOCET
116 | K | 953943121 | Osazování výrobků do 1 kg/kus do betonu | kus | 6 |  | 0 | CS ÚRS 2021 01 |  | základní |  | 0 | 8e-05 | 0.00048 | 0 | 0 | 4 | K | 2 |  |  |  | ROZPOCET | 0 | 0 | 0 | 0 | 0 | 1 | 0 | 4 | -855305749
| PP |  | Osazování drobných kovových předmětů výrobků ostatních jinde neuvedených do betonu se zajištěním polohy k bednění či k výztuži před zabetonováním hmotnosti do 1 kg/kus | [14 empty] | PP | 2
| VV |  | viz D.6.b.8, -9, -10 | [14 empty] | VV | 2 | 1 | True | 0 | ROZPOCET
| VV |  | SFB | [14 empty] | VV | 2 | 1 | True | 0 | ROZPOCET
| VV |  | kotvení profilů do betonu | [14 empty] | VV | 2 | 1 | True | 0 | ROZPOCET
| VV |  | "L profil" 2*3 |  | 6 | [12 empty] | VV | 2 | 2 | True | 0 | ROZPOCET
| VV |  | Součet |  | 6 | [12 empty] | VV | 2 | 4 | True | 1 | ROZPOCET
117 | M | 553439R1 | kotevní trny dl.250 mm | kus | 6 |  | 0 |  |  | základní |  | 0 | 0 | 0 | 0 | 0 | 8 | M | 2 |  |  |  | ROZPOCET | 0 | 0 | 0 | 0 | 0 | 1 | 0 | 4 | 1274504201
| PP |  | kotevní trny dl. 250 mm | [14 empty] | PP | 2
| VV |  | specifikace k pol.953943121 | [14 empty] | VV | 2 | 1 | True | 0 | ROZPOCET
| VV |  | 2*3 |  | 6 | [12 empty] | VV | 2 | 2 | True | 0 | ROZPOCET
| VV |  | Součet |  | 6 | [12 empty] | VV | 2 | 4 | True | 1 | ROZPOCET
118 | K | 960321271 | Bourání vodních staveb ze železobetonu, z vodní hladiny | m3 | 25.55 |  | 0 | CS ÚRS 2021 01 |  | základní |  | 0 | 0 | 0 | 2.85 | 72.8175 | 4 | K | 2 |  |  |  | ROZPOCET | 0 | 0 | 0 | 0 | 0 | 1 | 0 | 4 | 1332395239
| PP |  | Bourání konstrukcí vodních staveb z hladiny, s naložením vybouraných hmot a suti na dopravní prostředek nebo s odklizením na hromady do vzdálenosti 20 m ze železobetonu | [14 empty] | PP | 2
| VV |  | viz D.6.a, D.6.b.1, -8 | [14 empty] | VV | 2 | 1 | True | 0 | ROZPOCET
| VV |  | odstranění stáv. objektu požeráku | [14 empty] | VV | 2 | 1 | True | 0 | ROZPOCET
| VV |  | "základ"6*1,0 |  | 6 | [12 empty] | VV | 2 | 2 | True | 0 | ROZPOCET
| VV |  | "obvod stěny"3,0*0,5*4,4*2 |  | 13.2 | [12 empty] | VV | 2 | 2 | True | 0 | ROZPOCET
| VV |  | 1,0*0,5*4,4*2 |  | 4.4 | [12 empty] | VV | 2 | 2 | True | 0 | ROZPOCET
| VV |  | "vnitřní"0,5*1,0*3,9 |  | 1.95 | [12 empty] | VV | 2 | 2 | True | 0 | ROZPOCET
| VV |  | Součet |  | 25.55 | [12 empty] | VV | 2 | 4 | True | 1 | ROZPOCET
119 | K | 963100R1 | Odstranění dřevěného přístřešku | soub | 1 |  | 0 |  |  | základní |  | 0 | 0 | 0 | 0 | 0 | 4 | K | 2 |  |  |  | ROZPOCET | 0 | 0 | 0 | 0 | 0 | 1 | 0 | 4 | -493744713
| PP |  | Odstranění dřevěného přístřešku | [14 empty] | PP | 2
| P |  | Poznámka k položce: Položka zahrnuje kompletní odstranění dřevěného přístřešku, včetně potřebných manipulací nebo likvidace. Nakládání s přístřeškem bude stanoveno dle investora/majitele. | [14 empty] | P | 2
| VV |  | viz D.6.a | [14 empty] | VV | 2 | 1 | True | 0 | ROZPOCET
| VV |  | 1 |  | 1 | [12 empty] | VV | 2 | 2 | True | 0 | ROZPOCET
| VV |  | Součet |  | 1 | [12 empty] | VV | 2 | 4 | True | 1 | ROZPOCET
120 | K | 990101R1 | Odstranění stávajícího vedení NN | soub | 1 |  | 0 |  |  | základní |  | 0 | 0 | 0 | 0 | 0 | 4 | K | 2 |  |  |  | ROZPOCET | 0 | 0 | 0 | 0 | 0 | 1 | 0 | 4 | 1301339192
| PP |  | Odstranění stávajícího vedení NN | [14 empty] | PP | 2
| P |  | Poznámka k položce: Položka zahrnuje kompletní práce potřebné k odpojení a odstranění stávajícího kabelového vedení NN, včetně potřebných výkopů, manipulací a případné likvidace. Předpokládané délka vedení je 162 m. Práce budou specifikovány na místě samotném, dle zhotovitele/investora. K těmto sítím nejsou bližší podklady. | [14 empty] | P | 2
| VV |  | viz D.6.a | [14 empty] | VV | 2 | 1 | True | 0 | ROZPOCET
| VV |  | 1 |  | 1 | [12 empty] | VV | 2 | 2 | True | 0 | ROZPOCET
| VV |  | Součet |  | 1 | [12 empty] | VV | 2 | 4 | True | 1 | ROZPOCET
121 | K | 990101R2 | Odstranění stávajícího vodovodního potrubí jímacího zařízení | soub | 1 |  | 0 |  |  | základní |  | 0 | 0 | 0 | 0 | 0 | 4 | K | 2 |  |  |  | ROZPOCET | 0 | 0 | 0 | 0 | 0 | 1 | 0 | 4 | 1692996727
| PP |  | Odstranění stávajícího vodovodního potrubí jímacího zařízení | [14 empty] | PP | 2
| P |  | Poznámka k položce: Položka zahrnuje kompletní práce potřebné k odpojení a odstranění stávajícího vodovodního potrubí sloužícího pro dodání vody do jímacího zařízení, sloužícího pro závlahy. Součástí položky jsou také potřebné výkopy, manipulace a případná likvidace potrubí. Předpokládaná délka vedení je 72 m. Práce budou specifikovány na místě samotném, dle zhotovitele/investora. K těmto sítím nejsou bližší podklady. | [14 empty] | P | 2
| VV |  | viz D.6.a | [14 empty] | VV | 2 | 1 | True | 0 | ROZPOCET
| VV |  | 1 |  | 1 | [12 empty] | VV | 2 | 2 | True | 0 | ROZPOCET
| VV |  | Součet |  | 1 | [12 empty] | VV | 2 | 4 | True | 1 | ROZPOCET
| D | 99 | Přesuny hmot a sutí |  |  |  | 0 |  |  |  |  | 0 |  | 0 |  | 0 | 1 | D | 2 |  |  |  | ROZPOCET | [6 empty] | 0
122 | K | 998321011 | Přesun hmot pro hráze přehradní zemní a kamenité | t | 3188.483 |  | 0 | CS ÚRS 2021 01 |  | základní |  | 0 | 0 | 0 | 0 | 0 | 4 | K | 3 |  |  |  | ROZPOCET | 0 | 0 | 0 | 0 | 0 | 1 | 0 | 4 | -498431872
| PP |  | Přesun hmot pro objekty hráze přehradní zemní a kamenité dopravní vzdálenost do 500 m | [14 empty] | PP | 3
| D | 997 | Přesun sutě |  |  |  | 0 |  |  |  |  | 0 |  | 0 |  | 0 | 1 | D | 1 |  |  |  | ROZPOCET | [6 empty] | 0
123 | K | 997013R1 | Poplatek za uložení dřevěného bioodpadu na skládce (skládkovné) | t | 255.172 |  | 0 |  |  | základní |  | 0 | 0 | 0 | 0 | 0 | 4 | K | 2 |  |  |  | ROZPOCET | 0 | 0 | 0 | 0 | 0 | 1 | 0 | 4 | -593444465
| PP |  | Poplatek za uložení dřevěného bioodpadu na skládce (skládkovné) | [14 empty] | PP | 2
| VV |  | viz C.6, D.6.a | [14 empty] | VV | 2 | 1 | True | 0 | ROZPOCET
| VV |  | pařezy na skládku | [14 empty] | VV | 2 | 1 | True | 0 | ROZPOCET
| VV |  | 225*0,5*0,5*0,5*1 |  | 28.125 | [12 empty] | VV | 2 | 2 | True | 0 | ROZPOCET
| VV |  | 49*0,7*0,7*0,7*1 |  | 16.807 | [12 empty] | VV | 2 | 2 | True | 0 | ROZPOCET
| VV |  | větve | [14 empty] | VV | 2 | 1 | True | 0 | ROZPOCET
| VV |  | 49*0,5*1,0 |  | 24.5 | [12 empty] | VV | 2 | 2 | True | 0 | ROZPOCET
| VV |  | 225*0,3*1,0 |  | 67.5 | [12 empty] | VV | 2 | 2 | True | 0 | ROZPOCET
| VV |  | křoviny | [14 empty] | VV | 2 | 1 | True | 0 | ROZPOCET
| VV |  | 1182,4*0,1 |  | 118.24 | [12 empty] | VV | 2 | 2 | True | 0 | ROZPOCET
| VV |  | Součet |  | 255.172 | [12 empty] | VV | 2 | 4 | True | 1 | ROZPOCET
124 | K | 997221551 | Vodorovná doprava suti ze sypkých materiálů do 1 km | t | 145 |  | 0 | CS ÚRS 2021 01 |  | základní |  | 0 | 0 | 0 | 0 | 0 | 4 | K | 2 |  |  |  | ROZPOCET | 0 | 0 | 0 | 0 | 0 | 1 | 0 | 4 | 730750493
| PP |  | Vodorovná doprava suti bez naložení, ale se složením a s hrubým urovnáním ze sypkých materiálů, na vzdálenost do 1 km | [14 empty] | PP | 2
| VV |  | viz D.6.a, D.6.b.1 | [14 empty] | VV | 2 | 1 | True | 0 | ROZPOCET
| VV |  | odstraněný podklad panelů | [14 empty] | VV | 2 | 1 | True | 0 | ROZPOCET
| VV |  | 145 |  | 145 | [12 empty] | VV | 2 | 2 | True | 0 | ROZPOCET
| VV |  | Součet |  | 145 | [12 empty] | VV | 2 | 4 | True | 1 | ROZPOCET
125 | K | 997221559 | Příplatek ZKD 1 km u vodorovné dopravy suti ze sypkých materiálů | t | 1305 |  | 0 | CS ÚRS 2021 01 |  | základní |  | 0 | 0 | 0 | 0 | 0 | 4 | K | 2 |  |  |  | ROZPOCET | 0 | 0 | 0 | 0 | 0 | 1 | 0 | 4 | -874643649
| PP |  | Vodorovná doprava suti bez naložení, ale se složením a s hrubým urovnáním Příplatek k ceně za každý další i započatý 1 km přes 1 km | [14 empty] | PP | 2
| VV |  | viz D.6.a, D.6.b.1 | [14 empty] | VV | 2 | 1 | True | 0 | ROZPOCET
| VV |  | odvoz na skládku do 10km | [14 empty] | VV | 2 | 1 | True | 0 | ROZPOCET
| VV |  | 145*9 |  | 1305 | [12 empty] | VV | 2 | 2 | True | 0 | ROZPOCET
| VV |  | Součet |  | 1305 | [12 empty] | VV | 2 | 4 | True | 1 | ROZPOCET
126 | K | 997221571 | Vodorovná doprava vybouraných hmot do 1 km | t | 212.5 |  | 0 | CS ÚRS 2021 01 |  | základní |  | 0 | 0 | 0 | 0 | 0 | 4 | K | 2 |  |  |  | ROZPOCET | 0 | 0 | 0 | 0 | 0 | 1 | 0 | 4 | -367968354
| PP |  | Vodorovná doprava vybouraných hmot bez naložení, ale se složením a s hrubým urovnáním na vzdálenost do 1 km | [14 empty] | PP | 2
| VV |  | viz D.6.a, D.6.b.1 | [14 empty] | VV | 2 | 1 | True | 0 | ROZPOCET
| VV |  | odvoz panelů | [14 empty] | VV | 2 | 1 | True | 0 | ROZPOCET
| VV |  | 212,5 |  | 212.5 | [12 empty] | VV | 2 | 2 | True | 0 | ROZPOCET
| VV |  | Součet |  | 212.5 | [12 empty] | VV | 2 | 4 | True | 1 | ROZPOCET
127 | K | 997221579 | Příplatek ZKD 1 km u vodorovné dopravy vybouraných hmot | t | 850 |  | 0 | CS ÚRS 2021 01 |  | základní |  | 0 | 0 | 0 | 0 | 0 | 4 | K | 2 |  |  |  | ROZPOCET | 0 | 0 | 0 | 0 | 0 | 1 | 0 | 4 | 562911406
| PP |  | Vodorovná doprava vybouraných hmot bez naložení, ale se složením a s hrubým urovnáním na vzdálenost Příplatek k ceně za každý další i započatý 1 km přes 1 km | [14 empty] | PP | 2
| VV |  | viz D.6.a, D.6.b.1 | [14 empty] | VV | 2 | 1 | True | 0 | ROZPOCET
| VV |  | odvoz panelů z přejezdu na stavební dvůr (předpoklad do 5km) | [14 empty] | VV | 2 | 1 | True | 0 | ROZPOCET
| VV |  | 212,5*4 |  | 850 | [12 empty] | VV | 2 | 2 | True | 0 | ROZPOCET
| VV |  | Součet |  | 850 | [12 empty] | VV | 2 | 4 | True | 1 | ROZPOCET
128 | K | 997221625 | Poplatek za uložení na skládce (skládkovné) stavebního odpadu železobetonového kód odpadu 17 01 01 | t | 130.942 |  | 0 | CS ÚRS 2021 01 |  | základní |  | 0 | 0 | 0 | 0 | 0 | 4 | K | 2 |  |  |  | ROZPOCET | 0 | 0 | 0 | 0 | 0 | 1 | 0 | 4 | 822612550
| PP |  | Poplatek za uložení stavebního odpadu na skládce (skládkovné) z armovaného betonu zatříděného do Katalogu odpadů pod kódem 17 01 01 | [14 empty] | PP | 2
| VV |  | viz D.6.a | [14 empty] | VV | 2 | 1 | True | 0 | ROZPOCET
| VV |  | "stáv. požerák"72,818 |  | 72.818 | [12 empty] | VV | 2 | 2 | True | 0 | ROZPOCET
| VV |  | "potrubí"55,275 |  | 55.275 | [12 empty] | VV | 2 | 2 | True | 0 | ROZPOCET
| VV |  | "šachta"2,849 |  | 2.849 | [12 empty] | VV | 2 | 2 | True | 0 | ROZPOCET
| VV |  | Součet |  | 130.942 | [12 empty] | VV | 2 | 4 | True | 1 | ROZPOCET
129 | K | 997221873 | Poplatek za uložení stavebního odpadu na recyklační skládce (skládkovné) zeminy a kamení zatříděného do Katalogu odpadů pod kódem 17 05 04 | t | 145 |  | 0 | CS ÚRS 2021 01 |  | základní |  | 0 | 0 | 0 | 0 | 0 | 4 | K | 2 |  |  |  | ROZPOCET | 0 | 0 | 0 | 0 | 0 | 1 | 0 | 4 | 2049499911
| PP |  | Poplatek za uložení stavebního odpadu na recyklační skládce (skládkovné) zeminy a kamení zatříděného do Katalogu odpadů pod kódem 17 05 04 | [14 empty] | PP | 2
| VV |  | viz D.6.a | [14 empty] | VV | 2 | 1 | True | 0 | ROZPOCET
| VV |  | "podklady panely"145 |  | 145 | [12 empty] | VV | 2 | 2 | True | 0 | ROZPOCET
| VV |  | Součet |  | 145 | [12 empty] | VV | 2 | 4 | True | 1 | ROZPOCET
130 | K | 997321511 | Vodorovná doprava suti a vybouraných hmot po suchu do 1 km | t | 130.942 |  | 0 | CS ÚRS 2021 01 |  | základní |  | 0 | 0 | 0 | 0 | 0 | 4 | K | 2 |  |  |  | ROZPOCET | 0 | 0 | 0 | 0 | 0 | 1 | 0 | 4 | -792092537
| PP |  | Vodorovná doprava suti a vybouraných hmot bez naložení, s vyložením a hrubým urovnáním po suchu, na vzdálenost do 1 km | [14 empty] | PP | 2
| VV |  | viz D.6.a, D.6.b.1, -8 | [14 empty] | VV | 2 | 1 | True | 0 | ROZPOCET
| VV |  | vybouraný materiál | [14 empty] | VV | 2 | 1 | True | 0 | ROZPOCET
| VV |  | "stáv. požerák"72,818 |  | 72.818 | [12 empty] | VV | 2 | 2 | True | 0 | ROZPOCET
| VV |  | "potrubí"55,275 |  | 55.275 | [12 empty] | VV | 2 | 2 | True | 0 | ROZPOCET
| VV |  | "šachta"2,849 |  | 2.849 | [12 empty] | VV | 2 | 2 | True | 0 | ROZPOCET
| VV |  | Součet |  | 130.942 | [12 empty] | VV | 2 | 4 | True | 1 | ROZPOCET
131 | K | 997321519 | Příplatek ZKD 1 km vodorovné dopravy suti a vybouraných hmot po suchu | t | 1178.478 |  | 0 | CS ÚRS 2021 01 |  | základní |  | 0 | 0 | 0 | 0 | 0 | 4 | K | 2 |  |  |  | ROZPOCET | 0 | 0 | 0 | 0 | 0 | 1 | 0 | 4 | 64459304
| PP |  | Vodorovná doprava suti a vybouraných hmot bez naložení, s vyložením a hrubým urovnáním po suchu, na vzdálenost Příplatek k cenám za každý další i započatý 1 km přes 1 km | [14 empty] | PP | 2
| VV |  | viz D.6.a, D.6.b.1, -8 | [14 empty] | VV | 2 | 1 | True | 0 | ROZPOCET
| VV |  | odvoz na skládku do 10km | [14 empty] | VV | 2 | 1 | True | 0 | ROZPOCET
| VV |  | 130,942*9 |  | 1178.478 | [12 empty] | VV | 2 | 2 | True | 0 | ROZPOCET
| VV |  | Součet |  | 1178.478 | [12 empty] | VV | 2 | 4 | True | 1 | ROZPOCET
| D | PSV | Práce a dodávky PSV |  |  |  | 0 |  |  |  |  | 0 |  | 0.28421 |  | 0 | 2 | D | 0 |  |  |  | ROZPOCET | [6 empty] | 0
| D | 767 | Konstrukce zámečnické |  |  |  | 0 |  |  |  |  | 0 |  | 0.25956 |  | 0 | 2 | D | 1 |  |  |  | ROZPOCET | [6 empty] | 0
132 | K | 767861011 | Montáž vnitřních kovových žebříků přímých délky do 5 m kotvených do betonu | kus | 3.5 |  | 0 | CS ÚRS 2021 01 |  | základní |  | 0 | 0 | 0 | 0 | 0 | 16 | K | 2 |  |  |  | ROZPOCET | 0 | 0 | 0 | 0 | 0 | 1 | 0 | 16 | -898797950
| PP |  | Montáž vnitřních kovových žebříků přímých délky přes 2 do 5 m, ukotvených do betonu | [14 empty] | PP | 2
| VV |  | viz D.6.b.8, | [14 empty] | VV | 2 | 1 | True | 0 | ROZPOCET
| VV |  | žebřík v požeráku | [14 empty] | VV | 2 | 1 | True | 0 | ROZPOCET
| VV |  | 3,5 |  | 3.5 | [12 empty] | VV | 2 | 2 | True | 0 | ROZPOCET
| VV |  | Součet |  | 3.5 | [12 empty] | VV | 2 | 4 | True | 1 | ROZPOCET
133 | M | 44983027 | žebřík výstupový jednoduchý přímý z nerezové oceli dl 4m | kus | 1 |  | 0 | CS ÚRS 2021 01 |  | základní |  | 0 | 0.0192 | 0.0192 | 0 | 0 | 32 | M | 2 |  |  |  | ROZPOCET | 0 | 0 | 0 | 0 | 0 | 1 | 0 | 16 | 928215139
| PP |  | žebřík výstupový jednoduchý přímý z nerezové oceli dl 4m | [14 empty] | PP | 2
| VV |  | specifikace k pol. | [14 empty] | VV | 2 | 1 | True | 0 | ROZPOCET
| VV |  | 1 |  | 1 | [12 empty] | VV | 2 | 2 | True | 0 | ROZPOCET
| VV |  | Součet |  | 1 | [12 empty] | VV | 2 | 4 | True | 1 | ROZPOCET
134 | K | 767995112 | Montáž atypických zámečnických konstrukcí hmotnosti do 10 kg | kg | 10 |  | 0 | CS ÚRS 2021 01 |  | základní |  | 0 | 6e-05 | 0.0006 | 0 | 0 | 16 | K | 2 |  |  |  | ROZPOCET | 0 | 0 | 0 | 0 | 0 | 1 | 0 | 16 | 1018146558
| PP |  | Montáž ostatních atypických zámečnických konstrukcí hmotnosti přes 5 do 10 kg | [14 empty] | PP | 2
| VV |  | viz D.6.b.8, -11 | [14 empty] | VV | 2 | 1 | True | 0 | ROZPOCET
| VV |  | osazení poklopu - komplet | [14 empty] | VV | 2 | 1 | True | 0 | ROZPOCET
| VV |  | 10 |  | 10 | [12 empty] | VV | 2 | 2 | True | 0 | ROZPOCET
| VV |  | Součet |  | 10 | [12 empty] | VV | 2 | 4 | True | 1 | ROZPOCET
135 | M | 553402R1 | ocelový poklop zákrytový žebrovaný 685/1300/3 uzamykatelný | kus | 1 |  | 0 |  |  | základní |  | 0 | 0.01 | 0.01 | 0 | 0 | 32 | M | 2 |  |  |  | ROZPOCET | 0 | 0 | 0 | 0 | 0 | 1 | 0 | 16 | -2011203745
| PP |  | ocelový poklop zákrytový žebrovaný 685/1300/3 uzamykatelný | [14 empty] | PP | 2
| P |  | Poznámka k položce: Ocelový poklop zhotovený dle technologie zhotovitele, položka zahrnuje práci a dodávku materiálu potřebné pro zhotovení, včetně opatření uzamykacím systémem a jeho ukotvením (dle výkresu D.6.b.11). | [14 empty] | P | 2
| VV |  | specifikace k pol.767995112 | [14 empty] | VV | 2 | 1 | True | 0 | ROZPOCET
| VV |  | 1 |  | 1 | [12 empty] | VV | 2 | 2 | True | 0 | ROZPOCET
| VV |  | Součet |  | 1 | [12 empty] | VV | 2 | 4 | True | 1 | ROZPOCET
136 | K | 767995115 | Montáž atypických zámečnických konstrukcí hmotnosti do 100 kg | kg | 56.32 |  | 0 | CS ÚRS 2021 01 |  | základní |  | 0 | 5e-05 | 0.002816 | 0 | 0 | 16 | K | 2 |  |  |  | ROZPOCET | 0 | 0 | 0 | 0 | 0 | 1 | 0 | 16 | 836992305
| PP |  | Montáž ostatních atypických zámečnických konstrukcí hmotnosti přes 50 do 100 kg | [14 empty] | PP | 2
| VV |  | viz D.6.b.8, -10 | [14 empty] | VV | 2 | 1 | True | 0 | ROZPOCET
| VV |  | osazení česlí 1250/600 | [14 empty] | VV | 2 | 1 | True | 0 | ROZPOCET
| VV |  | 56,32 |  | 56.32 | [12 empty] | VV | 2 | 2 | True | 0 | ROZPOCET
| VV |  | Součet |  | 56.32 | [12 empty] | VV | 2 | 4 | True | 1 | ROZPOCET
137 | M | 553431R1 | Ocelové česle svařované z profilové oceli | kg | 56.32 |  | 0 |  |  | základní |  | 0 | 0.001 | 0.05632 | 0 | 0 | 32 | M | 2 |  |  |  | ROZPOCET | 0 | 0 | 0 | 0 | 0 | 1 | 0 | 16 | -67468293
| PP |  | Ocelové česle svařované z profilové oceli | [14 empty] | PP | 2
| P |  | Poznámka k položce: Česle z profilované oceli, součástí položky je materiál i práce potřebné ke zhotovení česlí, jako je svařování, stříhání apod. Ocenění dle cenových normativů. | [14 empty] | P | 2
| VV |  | specifikace k pol.767995115 | [14 empty] | VV | 2 | 1 | True | 0 | ROZPOCET
| VV |  | 56,32 |  | 56.32 | [12 empty] | VV | 2 | 2 | True | 0 | ROZPOCET
| VV |  | Součet |  | 56.32 | [12 empty] | VV | 2 | 4 | True | 1 | ROZPOCET
138 | K | 767995116 | Montáž atypických zámečnických konstrukcí hmotnosti do 250 kg | kg | 162.5 |  | 0 | CS ÚRS 2021 01 |  | základní |  | 0 | 5e-05 | 0.008125 | 0 | 0 | 16 | K | 2 |  |  |  | ROZPOCET | 0 | 0 | 0 | 0 | 0 | 1 | 0 | 16 | -2062043705
| PP |  | Montáž ostatních atypických zámečnických konstrukcí hmotnosti přes 100 do 250 kg | [14 empty] | PP | 2
| VV |  | viz D.6.b.8, -10 | [14 empty] | VV | 2 | 1 | True | 0 | ROZPOCET
| VV |  | osazení česlí 1300/1300 | [14 empty] | VV | 2 | 1 | True | 0 | ROZPOCET
| VV |  | 162,5 |  | 162.5 | [12 empty] | VV | 2 | 2 | True | 0 | ROZPOCET
| VV |  | Součet |  | 162.5 | [12 empty] | VV | 2 | 4 | True | 1 | ROZPOCET
139 | M | 553431R2 | Ocelové česle svařované z profilové oceli | kg | 162.5 |  | 0 |  |  | základní |  | 0 | 0.001 | 0.1625 | 0 | 0 | 32 | M | 2 |  |  |  | ROZPOCET | 0 | 0 | 0 | 0 | 0 | 1 | 0 | 16 | 1762127421
| PP |  | Ocelové česle svařované z profilové oceli včetně s úpravou uzamykání | [14 empty] | PP | 2
| P |  | Poznámka k položce: Česle z profilované oceli, součástí položky je materiál i práce potřebné ke zhotovení česlí, jako je svařování, stříhání apod. Ocenění dle cenových normativů. | [14 empty] | P | 2
| VV |  | specifikace k pol.767995116 | [14 empty] | VV | 2 | 1 | True | 0 | ROZPOCET
| VV |  | 162,50 |  | 162.5 | [12 empty] | VV | 2 | 2 | True | 0 | ROZPOCET
| VV |  | Součet |  | 162.5 | [12 empty] | VV | 2 | 4 | True | 1 | ROZPOCET
140 | K | 767999R1 | Odstranění stávající ocelové konstrukce lávky k požeráku | soub | 1 |  | 0 |  |  | základní |  | 0 | 0 | 0 | 0 | 0 | 16 | K | 2 |  |  |  | ROZPOCET | 0 | 0 | 0 | 0 | 0 | 1 | 0 | 16 | 1397091340
| PP |  | Odstranění stávající ocelové konstrukce lávky k požeráku | [14 empty] | PP | 2
| P |  | Poznámka k položce: Položka zahrnuje kompletní demontáž příslušných ocelových konstrukcí k požeráku, včetně potřebných řezání či jiných prací potřebných k odstranění. Součástí je i potřebná manipulace a odvoz s likvidací, včetně případného poplatku. | [14 empty] | P | 2
| VV |  | viz D.6.a, D.6.b.1, -8 | [14 empty] | VV | 2 | 1 | True | 0 | ROZPOCET
| VV |  | 1 |  | 1 | [12 empty] | VV | 2 | 2 | True | 0 | ROZPOCET
| VV |  | Součet |  | 1 | [12 empty] | VV | 2 | 4 | True | 1 | ROZPOCET
141 | K | 998767101 | Přesun hmot tonážní pro zámečnické konstrukce v objektech v do 6 m | t | 0.26 |  | 0 | CS ÚRS 2021 01 |  | základní |  | 0 | 0 | 0 | 0 | 0 | 16 | K | 2 |  |  |  | ROZPOCET | 0 | 0 | 0 | 0 | 0 | 1 | 0 | 16 | 1265968449
| PP |  | Přesun hmot pro zámečnické konstrukce stanovený z hmotnosti přesunovaného materiálu vodorovná dopravní vzdálenost do 50 m v objektech výšky do 6 m | [14 empty] | PP | 2
| D | 783 | Dokončovací práce - nátěry |  |  |  | 0 |  |  |  |  | 0 |  | 0.0216 |  | 0 | 2 | D | 1 |  |  |  | ROZPOCET | [6 empty] | 0
142 | K | 783813101 | Penetrační syntetický nátěr hladkých betonových povrchů | m2 | 144 |  | 0 | CS ÚRS 2021 01 |  | základní |  | 0 | 0.00015 | 0.0216 | 0 | 0 | 16 | K | 2 |  |  |  | ROZPOCET | 0 | 0 | 0 | 0 | 0 | 1 | 0 | 16 | 1399035060
| PP |  | Penetrační nátěr omítek hladkých betonových povrchů syntetický | [14 empty] | PP | 2
| VV |  | viz D.6.b.8, -9, D.6.a | [14 empty] | VV | 2 | 1 | True | 0 | ROZPOCET
| VV |  | ošetření pracovních spar | [14 empty] | VV | 2 | 1 | True | 0 | ROZPOCET
| VV |  | SFB | [14 empty] | VV | 2 | 1 | True | 0 | ROZPOCET
| VV |  | 144 |  | 144 | [12 empty] | VV | 2 | 2 | True | 0 | ROZPOCET
| VV |  | Součet |  | 144 | [12 empty] | VV | 2 | 4 | True | 1 | ROZPOCET
| D | 789 | Povrchové úpravy ocelových konstrukcí a technologických zařízení |  |  |  | 0 |  |  |  |  | 0 |  | 0.0030503 |  | 0 | 2 | D | 1 |  |  |  | ROZPOCET | [6 empty] | 0
143 | K | 789421512 | Žárové stříkání ocelových konstrukcí třídy II ZnAl 50 μm | m2 | 2.061 |  | 0 | CS ÚRS 2021 01 |  | základní |  | 0 | 0.00148 | 0.0030503 | 0 | 0 | 16 | K | 2 |  |  |  | ROZPOCET | 0 | 0 | 0 | 0 | 0 | 1 | 0 | 16 | -2129763450
| PP |  | Žárové stříkání ocelových konstrukcí slitinou zinacor ZnAl, tloušťky 50 μm, třídy II | [14 empty] | PP | 2
| VV |  | viz D.6.b.8, -10 | [14 empty] | VV | 2 | 1 | True | 0 | ROZPOCET
| VV |  | česle | [14 empty] | VV | 2 | 1 | True | 0 | ROZPOCET
| VV |  | 3,14*0,014*(7,8+23,37+2,9) |  | 1.498 | [12 empty] | VV | 2 | 2 | True | 0 | ROZPOCET
| VV |  | 3,14*0,014*(2,5+10,3) |  | 0.563 | [12 empty] | VV | 2 | 2 | True | 0 | ROZPOCET
| VV |  | Součet |  | 2.061 | [12 empty] | VV | 2 | 4 | True | 1 | ROZPOCET

## SO 06.1 - Výsadba zeleně
{8de7b4dd-5b76-4fdf-abab-b1957293778b}
2
| KRYCÍ LIST SOUPISU PRACÍ | [7 empty] | v --- níže se nacházejí doplnkové a pomocné údaje k sestavám --- v | [8 empty] | False
Stavba:
Realizace souboru staveb společných zařízení v k. ú. Vetřkovice u Vítkova
Objekt:
SO 06 - Rekonstrukce nádrže N2
Soupis:
SO 06.1 - Výsadba zeleně
| KSO: |  |  |  |  | CC-CZ:
| Místo: |  | k.ú. Vetřkovice u Vítkova |  |  | Datum: | 27. 1. 2021
| Zadavatel: |  |  |  |  | IČ:
DIČ:
| Uchazeč: |  |  |  |  | IČ: | Vyplň údaj
|  | Vyplň údaj |  |  |  | DIČ: | Vyplň údaj
| Projektant: |  |  |  |  | IČ: | 28597044
|  | AGPOL s.r.o., Jungmannova 153/12, 77900 Olomouc |  |  |  | DIČ:
| Zpracovatel: |  |  |  |  | IČ: | 28597044
|  | AGPOL s.r.o., Jungmannova 153/12, 77900 Olomouc |  |  |  | DIČ:
Poznámka:
| Cena bez DPH | [5 empty] | 0
|  |  | Základ daně |  |  | Sazba daně | Výše daně
| DPH | základní | 0 |  |  | 21% | 0
|  | snížená | 0 |  |  | 15% | 0
|  | zákl. přenesená | 0 |  |  | 21% | 0
|  | sníž. přenesená | 0 |  |  | 15% | 0
|  | nulová | 0 |  |  | 0% | 0
| Cena s DPH |  |  | v | CZK |  | 0
REKAPITULACE ČLENĚNÍ SOUPISU PRACÍ
Stavba:
Realizace souboru staveb společných zařízení v k. ú. Vetřkovice u Vítkova
Objekt:
SO 06 - Rekonstrukce nádrže N2
Soupis:
SO 06.1 - Výsadba zeleně
Místo: |  |  | k.ú. Vetřkovice u Vítkova |  |  | Datum: | 27. 1. 2021
Zadavatel: | [5 empty] | Projektant: | AGPOL s.r.o., Jungmannova 153/12, 77900 Olomouc
Uchazeč: |  |  | Vyplň údaj |  |  | Zpracovatel: | AGPOL s.r.o., Jungmannova 153/12, 77900 Olomouc
Kód dílu - Popis | [6 empty] | Cena celkem [CZK]
Náklady stavby celkem | [6 empty] | 0 | [11 empty] | -1
| HSV - Práce a dodávky HSV | [5 empty] | 0
| 1 - Zemní práce | [5 empty] | 0
| 9 - Ostatní konstrukce a práce-bourání | [5 empty] | 0
| 99 - Přesuny hmot a sutí | [5 empty] | 0
| PSV - Práce a dodávky PSV | [5 empty] | 0
| 762 - Konstrukce tesařské | [5 empty] | 0
SOUPIS PRACÍ
Stavba:
Realizace souboru staveb společných zařízení v k. ú. Vetřkovice u Vítkova
Objekt:
SO 06 - Rekonstrukce nádrže N2
Soupis:
SO 06.1 - Výsadba zeleně
Místo: |  |  | k.ú. Vetřkovice u Vítkova |  |  | Datum: | 27. 1. 2021
Zadavatel: | [5 empty] | Projektant: | AGPOL s.r.o., Jungmannova 153/12, 77900 Olomouc
Uchazeč: |  |  | Vyplň údaj |  |  | Zpracovatel: | AGPOL s.r.o., Jungmannova 153/12, 77900 Olomouc
PČ | Typ | Kód | Popis | MJ | Množství | J.cena [CZK] | Cena celkem [CZK] | Cenová soustava |  | DPH | J. Nh [h] | Nh celkem [h] | J. hmotnost [t] | Hmotnost celkem [t] | J. suť [t] | Suť Celkem [t]
Náklady soupisu celkem | [6 empty] | 0 |  |  |  |  | 0 |  | 13.27 |  | 0 |  | D | -1 | [10 empty] | 0
| D | HSV | Práce a dodávky HSV |  |  |  | 0 |  |  |  |  | 0 |  | 13.2657 |  | 0 | 1 | D | 0 |  |  |  | ROZPOCET | [6 empty] | 0
| D | 1 | Zemní práce |  |  |  | 0 |  |  |  |  | 0 |  | 13.2657 |  | 0 | 1 | D | 1 |  |  |  | ROZPOCET | [6 empty] | 0
1 | K | 111151331 | Pokosení trávníku lučního plochy přes 10000 m2 s odvozem do 20 km v rovině a svahu do 1:5 | m2 | 41100 |  | 0 | CS ÚRS 2021 01 |  | základní |  | 0 | 0 | 0 | 0 | 0 | 4 | K | 2 |  |  |  | ROZPOCET | 0 | 0 | 0 | 0 | 0 | 1 | 0 | 4 | 1008783021
| PP |  | Pokosení trávníku při souvislé ploše přes 10000 m2 lučního v rovině nebo svahu do 1:5 | [14 empty] | PP | 2
| VV |  | viz D.6.a, D.6.b.1, -4.4 | [14 empty] | VV | 2 | 1 | True | 0 | ROZPOCET
| VV |  | celkové dotčené plochy | [14 empty] | VV | 2 | 1 | True | 0 | ROZPOCET
| VV |  | první seč v rámci stavby | [14 empty] | VV | 2 | 1 | True | 0 | ROZPOCET
| VV |  | 41100 |  | 41100 | [12 empty] | VV | 2 | 2 | True | 0 | ROZPOCET
| VV |  | Součet |  | 41100 | [12 empty] | VV | 2 | 4 | True | 1 | ROZPOCET
2 | K | 181451121 | Založení lučního trávníku výsevem plochy přes 1000 m2 v rovině a ve svahu do 1:5 | m2 | 11900 |  | 0 | CS ÚRS 2021 01 |  | základní |  | 0 | 0 | 0 | 0 | 0 | 4 | K | 2 |  |  |  | ROZPOCET | 0 | 0 | 0 | 0 | 0 | 1 | 0 | 4 | -57007592
| PP |  | Založení trávníku na půdě předem připravené plochy přes 1000 m2 výsevem včetně utažení lučního v rovině nebo na svahu do 1:5 | [14 empty] | PP | 2
| VV |  | viz D.6.a, D.6.b.1, -4.4 | [14 empty] | VV | 2 | 1 | True | 0 | ROZPOCET
| VV |  | 11900 |  | 11900 | [12 empty] | VV | 2 | 2 | True | 0 | ROZPOCET
| VV |  | Součet |  | 11900 | [12 empty] | VV | 2 | 4 | True | 1 | ROZPOCET
3 | M | 00572472 | osivo směs travní krajinná-rovinná | kg | 367.71 |  | 0 | CS ÚRS 2021 01 |  | základní |  | 0 | 0.001 | 0.36771 | 0 | 0 | 8 | M | 2 |  |  |  | ROZPOCET | 0 | 0 | 0 | 0 | 0 | 1 | 0 | 4 | -302882730
| PP |  | osivo směs travní krajinná-rovinná | [14 empty] | PP | 2
| P |  | Poznámka k položce: složení travní směsi dle TZ (D.6.a) | [14 empty] | P | 2
| VV |  | specifikace k pol.181451121 | [14 empty] | VV | 2 | 1 | True | 0 | ROZPOCET
| VV |  | 11900*0,03*1,03 |  | 367.71 | [12 empty] | VV | 2 | 2 | True | 0 | ROZPOCET
| VV |  | Součet |  | 367.71 | [12 empty] | VV | 2 | 4 | True | 1 | ROZPOCET
4 | K | 183101121 | Hloubení jamek bez výměny půdy zeminy tř 1 až 4 objem do 1 m3 v rovině a svahu do 1:5 | kus | 57 |  | 0 | CS ÚRS 2021 01 |  | základní |  | 0 | 0 | 0 | 0 | 0 | 4 | K | 2 |  |  |  | ROZPOCET | 0 | 0 | 0 | 0 | 0 | 1 | 0 | 4 | 648452041
| PP |  | Hloubení jamek pro vysazování rostlin v zemině tř.1 až 4 bez výměny půdy v rovině nebo na svahu do 1:5, objemu přes 0,40 do 1,00 m3 | [14 empty] | PP | 2
| VV |  | viz D.6.a, D.6.b.1, -4.4 | [14 empty] | VV | 2 | 1 | True | 0 | ROZPOCET
| VV |  | jamky stromy 0,8x0,8x0,8 | [14 empty] | VV | 2 | 1 | True | 0 | ROZPOCET
| VV |  | 57 |  | 57 | [12 empty] | VV | 2 | 2 | True | 0 | ROZPOCET
| VV |  | Součet |  | 57 | [12 empty] | VV | 2 | 4 | True | 1 | ROZPOCET
5 | K | 183111114 | Hloubení jamek bez výměny půdy zeminy tř 1 až 4 objem do 0,02 m3 v rovině a svahu do 1:5 | kus | 393 |  | 0 | CS ÚRS 2021 01 |  | základní |  | 0 | 0 | 0 | 0 | 0 | 4 | K | 2 |  |  |  | ROZPOCET | 0 | 0 | 0 | 0 | 0 | 1 | 0 | 4 | -1626051101
| PP |  | Hloubení jamek pro vysazování rostlin v zemině tř.1 až 4 bez výměny půdy v rovině nebo na svahu do 1:5, objemu přes 0,01 do 0,02 m3 | [14 empty] | PP | 2
| VV |  | viz D.6.a, D.6.b.1, -4.4 | [14 empty] | VV | 2 | 1 | True | 0 | ROZPOCET
| VV |  | jamky pro keře 0,25x0,25x0,25 | [14 empty] | VV | 2 | 1 | True | 0 | ROZPOCET
| VV |  | 319 |  | 319 | [12 empty] | VV | 2 | 2 | True | 0 | ROZPOCET
| VV |  | jamky pro odrostky | [14 empty] | VV | 2 | 1 | True | 0 | ROZPOCET
| VV |  | 74 |  | 74 | [12 empty] | VV | 2 | 2 | True | 0 | ROZPOCET
| VV |  | Součet |  | 393 | [12 empty] | VV | 2 | 4 | True | 1 | ROZPOCET
6 | K | 184102111 | Výsadba dřeviny s balem D do 0,2 m do jamky se zalitím v rovině a svahu do 1:5 | kus | 74 |  | 0 | CS ÚRS 2021 01 |  | základní |  | 0 | 0 | 0 | 0 | 0 | 4 | K | 2 |  |  |  | ROZPOCET | 0 | 0 | 0 | 0 | 0 | 1 | 0 | 4 | 609864112
| PP |  | Výsadba dřeviny s balem do předem vyhloubené jamky se zalitím v rovině nebo na svahu do 1:5, při průměru balu přes 100 do 200 mm | [14 empty] | PP | 2
| VV |  | viz D.6.a, D.6.b.1, -4.4 | [14 empty] | VV | 2 | 1 | True | 0 | ROZPOCET
| VV |  | výsadba odrostků | [14 empty] | VV | 2 | 1 | True | 0 | ROZPOCET
| VV |  | 74 |  | 74 | [12 empty] | VV | 2 | 2 | True | 0 | ROZPOCET
| VV |  | Součet |  | 74 | [12 empty] | VV | 2 | 4 | True | 1 | ROZPOCET
7 | M | 02650430 | bříza bělokorá /Betula pendula/ 150-200cm | kus | 5 |  | 0 | CS ÚRS 2021 01 |  | základní |  | 0 | 0.0023 | 0.0115 | 0 | 0 | 8 | M | 2 |  |  |  | ROZPOCET | 0 | 0 | 0 | 0 | 0 | 1 | 0 | 4 | 1504921483
| PP |  | bříza bělokorá /Betula pendula/ 150-200cm | [14 empty] | PP | 2
| VV |  | specifikace k pol.184102111 | [14 empty] | VV | 2 | 1 | True | 0 | ROZPOCET
| VV |  | 5 |  | 5 | [12 empty] | VV | 2 | 2 | True | 0 | ROZPOCET
| VV |  | Součet |  | 5 | [12 empty] | VV | 2 | 4 | True | 1 | ROZPOCET
8 | M | 02650461 | dub letní /Quercus robur/ 150-200cm | kus | 17 |  | 0 | CS ÚRS 2021 01 |  | základní |  | 0 | 0.027 | 0.459 | 0 | 0 | 8 | M | 2 |  |  |  | ROZPOCET | 0 | 0 | 0 | 0 | 0 | 1 | 0 | 4 | -599367349
| PP |  | dub letní /Quercus robur/ 150-200cm | [14 empty] | PP | 2
| VV |  | specifikace k pol.184102111 | [14 empty] | VV | 2 | 1 | True | 0 | ROZPOCET
| VV |  | 17 |  | 17 | [12 empty] | VV | 2 | 2 | True | 0 | ROZPOCET
| VV |  | Součet |  | 17 | [12 empty] | VV | 2 | 4 | True | 1 | ROZPOCET
9 | M | 02650R25 | javor mleč (Acer platanoides) 150-200 cm | kus | 12 |  | 0 |  |  | základní |  | 0 | 0.01 | 0.12 | 0 | 0 | 8 | M | 2 |  |  |  | ROZPOCET | 0 | 0 | 0 | 0 | 0 | 1 | 0 | 4 | 1065701125
| PP |  | javor mleč (Acer platanoides) 150-200 cm | [14 empty] | PP | 2
| VV |  | specifikace k pol.184102113 | [14 empty] | VV | 2 | 1 | True | 0 | ROZPOCET
| VV |  | 12 |  | 12 | [12 empty] | VV | 2 | 2 | True | 0 | ROZPOCET
| VV |  | Součet |  | 12 | [12 empty] | VV | 2 | 4 | True | 1 | ROZPOCET
10 | M | 02650R27 | javor klen (Acer pseudoplatanus ) 150-200 cm | kus | 19 |  | 0 |  |  | základní |  | 0 | 0.01 | 0.19 | 0 | 0 | 8 | M | 2 |  |  |  | ROZPOCET | 0 | 0 | 0 | 0 | 0 | 1 | 0 | 4 | -1510344267
| PP |  | javor klen (Acer pseudoplatanus ) 150-200 cm | [14 empty] | PP | 2
| VV |  | specifikace k pol.184102111 | [14 empty] | VV | 2 | 1 | True | 0 | ROZPOCET
| VV |  | 19 |  | 19 | [12 empty] | VV | 2 | 2 | True | 0 | ROZPOCET
| VV |  | Součet |  | 19 | [12 empty] | VV | 2 | 4 | True | 1 | ROZPOCET
11 | M | 02650R31 | lípa malolistá (Tilia cordata) OK 150-200 cm | kus | 21 |  | 0 |  |  | základní |  | 0 | 0.01 | 0.21 | 0 | 0 | 8 | M | 2 |  |  |  | ROZPOCET | 0 | 0 | 0 | 0 | 0 | 1 | 0 | 4 | -1474966855
| PP |  | lípa malolistá (Tilia cordata) OK 150-200 cm | [14 empty] | PP | 2
| VV |  | specifikace k pol.184102111 | [14 empty] | VV | 2 | 1 | True | 0 | ROZPOCET
| VV |  | 21 |  | 21 | [12 empty] | VV | 2 | 2 | True | 0 | ROZPOCET
| VV |  | Součet |  | 21 | [12 empty] | VV | 2 | 4 | True | 1 | ROZPOCET
12 | K | 184102113 | Výsadba dřeviny s balem D do 0,4 m do jamky se zalitím v rovině a svahu do 1:5 | kus | 57 |  | 0 | CS ÚRS 2021 01 |  | základní |  | 0 | 0 | 0 | 0 | 0 | 4 | K | 2 |  |  |  | ROZPOCET | 0 | 0 | 0 | 0 | 0 | 1 | 0 | 4 | 414620040
| PP |  | Výsadba dřeviny s balem do předem vyhloubené jamky se zalitím v rovině nebo na svahu do 1:5, při průměru balu přes 300 do 400 mm | [14 empty] | PP | 2
| VV |  | viz D.6.a, D.6.b.1, -4.4 | [14 empty] | VV | 2 | 1 | True | 0 | ROZPOCET
| VV |  | 57 |  | 57 | [12 empty] | VV | 2 | 2 | True | 0 | ROZPOCET
| VV |  | Součet |  | 57 | [12 empty] | VV | 2 | 4 | True | 1 | ROZPOCET
13 | M | 02650R21 | bříza bělokorá (Betula pendula) OK 8-10 cm, ZB | kus | 10 |  | 0 |  |  | základní |  | 0 | 0.01 | 0.1 | 0 | 0 | 8 | M | 2 |  |  |  | ROZPOCET | 0 | 0 | 0 | 0 | 0 | 1 | 0 | 4 | -2039887973
| PP |  | bříza bělokorá (Betula pendula) OK 8-10 cm, ZB | [14 empty] | PP | 2
| VV |  | specifikace k pol.184102113 | [14 empty] | VV | 2 | 1 | True | 0 | ROZPOCET
| VV |  | 10 |  | 10 | [12 empty] | VV | 2 | 2 | True | 0 | ROZPOCET
| VV |  | Součet |  | 10 | [12 empty] | VV | 2 | 4 | True | 1 | ROZPOCET
14 | M | 02650R1.1 | dub letní (Quercus robur) OK 8-10 cm, ZB | kus | 9 |  | 0 |  |  | základní |  | 0 | 0.01 | 0.09 | 0 | 0 | 8 | M | 2 |  |  |  | ROZPOCET | 0 | 0 | 0 | 0 | 0 | 1 | 0 | 4 | -850609276
| PP |  | dub letní (Quercus robur) OK 8-10 cm, ZB | [14 empty] | PP | 2
| VV |  | specifikace k pol.184102113 | [14 empty] | VV | 2 | 1 | True | 0 | ROZPOCET
| VV |  | 9 |  | 9 | [12 empty] | VV | 2 | 2 | True | 0 | ROZPOCET
| VV |  | Součet |  | 9 | [12 empty] | VV | 2 | 4 | True | 1 | ROZPOCET
15 | M | 02650R3 | javor mleč (Acer platanoides) OK 8-10 cm, ZB | kus | 8 |  | 0 |  |  | základní |  | 0 | 0.01 | 0.08 | 0 | 0 | 8 | M | 2 |  |  |  | ROZPOCET | 0 | 0 | 0 | 0 | 0 | 1 | 0 | 4 | -719922652
| PP |  | javor mleč (Acer platanoides) OK 8-10 cm, ZB | [14 empty] | PP | 2
| VV |  | specifikace k pol.184102113 | [14 empty] | VV | 2 | 1 | True | 0 | ROZPOCET
| VV |  | 8 |  | 8 | [12 empty] | VV | 2 | 2 | True | 0 | ROZPOCET
| VV |  | Součet |  | 8 | [12 empty] | VV | 2 | 4 | True | 1 | ROZPOCET
16 | M | 02650R4.1 | javor klen (Acer pseudoplatanus ) OK 8-10 cm, ZB | kus | 11 |  | 0 |  |  | základní |  | 0 | 0.01 | 0.11 | 0 | 0 | 8 | M | 2 |  |  |  | ROZPOCET | 0 | 0 | 0 | 0 | 0 | 1 | 0 | 4 | -301702283
| PP |  | javor klen (Acer pseudoplatanus ) OK 8-10 cm, ZB | [14 empty] | PP | 2
| VV |  | specifikace k pol.184102113 | [14 empty] | VV | 2 | 1 | True | 0 | ROZPOCET
| VV |  | 11 |  | 11 | [12 empty] | VV | 2 | 2 | True | 0 | ROZPOCET
| VV |  | Součet |  | 11 | [12 empty] | VV | 2 | 4 | True | 1 | ROZPOCET
17 | M | 02650R28.1 | jeřáb ptačí (Sorbus aucuparia) OK 8-10 cm, ZB | kus | 5 |  | 0 |  |  | základní |  | 0 | 0.01 | 0.05 | 0 | 0 | 8 | M | 2 |  |  |  | ROZPOCET | 0 | 0 | 0 | 0 | 0 | 1 | 0 | 4 | 2039836896
| PP |  | jeřáb ptačí (Sorbus aucuparia) OK 8-10 cm, ZB | [14 empty] | PP | 2
| VV |  | specifikace k pol.184102113 | [14 empty] | VV | 2 | 1 | True | 0 | ROZPOCET
| VV |  | 5 |  | 5 | [12 empty] | VV | 2 | 2 | True | 0 | ROZPOCET
| VV |  | Součet |  | 5 | [12 empty] | VV | 2 | 4 | True | 1 | ROZPOCET
18 | M | 02650R3.1 | lípa malolistá (Tilia cordata) OK 8-10 cm, ZB | kus | 9 |  | 0 |  |  | základní |  | 0 | 0.01 | 0.09 | 0 | 0 | 8 | M | 2 |  |  |  | ROZPOCET | 0 | 0 | 0 | 0 | 0 | 1 | 0 | 4 | 344486070
| PP |  | lípa malolistá (Tilia cordata) OK 8-10 cm, ZB | [14 empty] | PP | 2
| VV |  | specifikace k pol.184102113 | [14 empty] | VV | 2 | 1 | True | 0 | ROZPOCET
| VV |  | 9 |  | 9 | [12 empty] | VV | 2 | 2 | True | 0 | ROZPOCET
| VV |  | Součet |  | 9 | [12 empty] | VV | 2 | 4 | True | 1 | ROZPOCET
19 | M | 02650R2 | lípa velkolistá (Tilia platyphylla) OK 8-10 cm, ZB | kus | 5 |  | 0 |  |  | základní |  | 0 | 0.01 | 0.05 | 0 | 0 | 8 | M | 2 |  |  |  | ROZPOCET | 0 | 0 | 0 | 0 | 0 | 1 | 0 | 4 | -1828428948
| PP |  | lípa velkolistá (Tilia platyphylla) OK 8-10 cm, ZB | [14 empty] | PP | 2
| P |  | Poznámka k položce: výška 180 - 200cm | [14 empty] | P | 2
| VV |  | specifikace k pol.184102113 | [14 empty] | VV | 2 | 1 | True | 0 | ROZPOCET
| VV |  | 5 |  | 5 | [12 empty] | VV | 2 | 2 | True | 0 | ROZPOCET
| VV |  | Součet |  | 5 | [12 empty] | VV | 2 | 4 | True | 1 | ROZPOCET
20 | K | 184102211 | Výsadba keře bez balu v do 1 m do jamky se zalitím v rovině a svahu do 1:5 | kus | 319 |  | 0 | CS ÚRS 2021 01 |  | základní |  | 0 | 0 | 0 | 0 | 0 | 4 | K | 2 |  |  |  | ROZPOCET | 0 | 0 | 0 | 0 | 0 | 1 | 0 | 4 | -905367072
| PP |  | Výsadba keře bez balu do předem vyhloubené jamky se zalitím v rovině nebo na svahu do 1:5 výšky do 1 m v terénu | [14 empty] | PP | 2
| VV |  | viz D.6.a, D.6.b.1, -4.4 | [14 empty] | VV | 2 | 1 | True | 0 | ROZPOCET
| VV |  | 319 |  | 319 | [12 empty] | VV | 2 | 2 | True | 0 | ROZPOCET
| VV |  | Součet |  | 319 | [12 empty] | VV | 2 | 4 | True | 1 | ROZPOCET
21 | M | 02650R28 | bez červený (Sambucus racemosa) vel. 40-60 cm | kus | 105 |  | 0 |  |  | základní |  | 0 | 0.01 | 1.05 | 0 | 0 | 8 | M | 2 |  |  |  | ROZPOCET | 0 | 0 | 0 | 0 | 0 | 1 | 0 | 4 | -2039309007
| PP |  | bez červený (Sambucus racemosa) vel. 40-60 cm | [14 empty] | PP | 2
| VV |  | specifikace k pol.18410211 | [14 empty] | VV | 2 | 1 | True | 0 | ROZPOCET
| VV |  | 105 |  | 105 | [12 empty] | VV | 2 | 2 | True | 0 | ROZPOCET
| VV |  | Součet |  | 105 | [12 empty] | VV | 2 | 4 | True | 1 | ROZPOCET
22 | M | 02650R20 | hloh obecný (Crataegus oxycantha L.) vel. 40-60 cm | kus | 102 |  | 0 |  |  | základní |  | 0 | 0.001 | 0.102 | 0 | 0 | 8 | M | 2 |  |  |  | ROZPOCET | 0 | 0 | 0 | 0 | 0 | 1 | 0 | 4 | 12283205
| PP |  | hloh obecný (Crataegus oxycantha L.) vel. 40-60 cm | [14 empty] | PP | 2
| VV |  | specifikace k pol.184102211 | [14 empty] | VV | 2 | 1 | True | 0 | ROZPOCET
| VV |  | 102 |  | 102 | [12 empty] | VV | 2 | 2 | True | 0 | ROZPOCET
| VV |  | Součet |  | 102 | [12 empty] | VV | 2 | 4 | True | 1 | ROZPOCET
23 | M | 02650R22.5 | krušina olšová (Frangula alnus) vel. 40-60 cm | kus | 3 |  | 0 |  |  | základní |  | 0 | 0.001 | 0.003 | 0 | 0 | 8 | M | 2 |  |  |  | ROZPOCET | 0 | 0 | 0 | 0 | 0 | 1 | 0 | 4 | 1339576089
| PP |  | krušina olšová (Frangula alnus) vel. 40-60 cm | [14 empty] | PP | 2
| VV |  | specifikace k pol.184102211 | [14 empty] | VV | 2 | 1 | True | 0 | ROZPOCET
| VV |  | 3 |  | 3 | [12 empty] | VV | 2 | 2 | True | 0 | ROZPOCET
| VV |  | Součet |  | 3 | [12 empty] | VV | 2 | 4 | True | 1 | ROZPOCET
24 | M | 02650R11.1 | střemcha obecná (Prunus padus) vel. 40-60 cm | kus | 109 |  | 0 |  |  | základní |  | 0 | 0.001 | 0.109 | 0 | 0 | 8 | M | 2 |  |  |  | ROZPOCET | 0 | 0 | 0 | 0 | 0 | 1 | 0 | 4 | 1461107156
| PP |  | střemcha obecná (Prunus padus) vel. 40-60 cm | [14 empty] | PP | 2
| VV |  | specifikace k pol.184102211 | [14 empty] | VV | 2 | 1 | True | 0 | ROZPOCET
| VV |  | 109 |  | 109 | [12 empty] | VV | 2 | 2 | True | 0 | ROZPOCET
| VV |  | Součet |  | 109 | [12 empty] | VV | 2 | 4 | True | 1 | ROZPOCET
25 | K | 184215112 | Ukotvení kmene dřevin jedním kůlem D do 0,1 m délky do 2 m | kus | 74 |  | 0 | CS ÚRS 2021 01 |  | základní |  | 0 | 5e-05 | 0.0037 | 0 | 0 | 4 | K | 2 |  |  |  | ROZPOCET | 0 | 0 | 0 | 0 | 0 | 1 | 0 | 4 | 924873895
| PP |  | Ukotvení dřeviny kůly jedním kůlem, délky přes 1 do 2 m | [14 empty] | PP | 2
| VV |  | viz D.6.a, D.6.b.1, -4.4 | [14 empty] | VV | 2 | 1 | True | 0 | ROZPOCET
| VV |  | odrostky | [14 empty] | VV | 2 | 1 | True | 0 | ROZPOCET
| VV |  | 74 |  | 74 | [12 empty] | VV | 2 | 2 | True | 0 | ROZPOCET
| VV |  | Součet |  | 74 | [12 empty] | VV | 2 | 4 | True | 1 | ROZPOCET
26 | M | 60591251 | kůl vyvazovací dřevěný impregnovaný D 8cm dl 1,5m | kus | 74 |  | 0 | CS ÚRS 2021 01 |  | základní |  | 0 | 0.00354 | 0.26196 | 0 | 0 | 8 | M | 2 |  |  |  | ROZPOCET | 0 | 0 | 0 | 0 | 0 | 1 | 0 | 4 | -1434099328
| PP |  | kůl vyvazovací dřevěný impregnovaný D 8cm dl 1,5m | [14 empty] | PP | 2
| VV |  | specifikace k pol.184215112 | [14 empty] | VV | 2 | 1 | True | 0 | ROZPOCET
| VV |  | 74 |  | 74 | [12 empty] | VV | 2 | 2 | True | 0 | ROZPOCET
| VV |  | Součet |  | 74 | [12 empty] | VV | 2 | 4 | True | 1 | ROZPOCET
27 | K | 184215133 | Ukotvení kmene dřevin třemi kůly D do 0,1 m délky do 3 m | kus | 57 |  | 0 | CS ÚRS 2021 01 |  | základní |  | 0 | 6e-05 | 0.00342 | 0 | 0 | 4 | K | 2 |  |  |  | ROZPOCET | 0 | 0 | 0 | 0 | 0 | 1 | 0 | 4 | -2144649715
| PP |  | Ukotvení dřeviny kůly třemi kůly, délky přes 2 do 3 m | [14 empty] | PP | 2
| VV |  | viz D.6.a, D.6.b.1, -4.4 | [14 empty] | VV | 2 | 1 | True | 0 | ROZPOCET
| VV |  | ukotvení kůly s úvazky | [14 empty] | VV | 2 | 1 | True | 0 | ROZPOCET
| VV |  | 57 |  | 57 | [12 empty] | VV | 2 | 2 | True | 0 | ROZPOCET
| VV |  | Součet |  | 57 | [12 empty] | VV | 2 | 4 | True | 1 | ROZPOCET
28 | M | 605912550 | kůl vyvazovací dřevěný impregnovaný D 8cm dl 2,5m | kus | 558 |  | 0 | CS ÚRS 2021 01 |  | základní |  | 0 | 0.0059 | 3.2922 | 0 | 0 | 8 | M | 2 |  |  |  | ROZPOCET | 0 | 0 | 0 | 0 | 0 | 1 | 0 | 4 | 1004856384
| PP |  | kůl vyvazovací dřevěný impregnovaný D 8cm dl 2,5m | [14 empty] | PP | 2
| VV |  | specifikace k pol.184215133 | [14 empty] | VV | 2 | 1 | True | 0 | ROZPOCET
| VV |  | 186*3 |  | 558 | [12 empty] | VV | 2 | 2 | True | 0 | ROZPOCET
| VV |  | Součet |  | 558 | [12 empty] | VV | 2 | 4 | True | 1 | ROZPOCET
29 | M | 67501R4 | Popruh na vyvazování š.3cm 2m/strom | m | 151 |  | 0 |  |  | základní |  | 0 | 0.001 | 0.151 | 0 | 0 | 8 | M | 2 |  |  |  | ROZPOCET | 0 | 0 | 0 | 0 | 0 | 1 | 0 | 4 | -1290103458
| PP |  | Popruh na vyvazování š. min 3cm 2m/strom | [14 empty] | PP | 2
| VV |  | specifikace k pol.184215133, -112 | [14 empty] | VV | 2 | 1 | True | 0 | ROZPOCET
| VV |  | 57*2 |  | 114 | [12 empty] | VV | 2 | 2 | True | 0 | ROZPOCET
| VV |  | "u odrostků 0,5m/strom"74*0,5 |  | 37 | [12 empty] | VV | 2 | 2 | True | 0 | ROZPOCET
| VV |  | Součet |  | 151 | [12 empty] | VV | 2 | 4 | True | 1 | ROZPOCET
30 | M | 052130110 | výřezy tyčové | m3 | 0.43 |  | 0 | CS ÚRS 2021 01 |  | základní |  | 0 | 0.65 | 0.2795 | 0 | 0 | 8 | M | 2 |  |  |  | ROZPOCET | 0 | 0 | 0 | 0 | 0 | 1 | 0 | 4 | 1095219647
| PP |  | výřezy tyčové | [14 empty] | PP | 2
| VV |  | viz D.6.a, D.6.b.1, -4.4 | [14 empty] | VV | 2 | 1 | True | 0 | ROZPOCET
| VV |  | 0,04*0,04*3,14*0,5*3*57 |  | 0.43 | [12 empty] | VV | 2 | 2 | True | 0 | ROZPOCET
| VV |  | Součet |  | 0.43 | [12 empty] | VV | 2 | 4 | True | 1 | ROZPOCET
31 | K | 184215411 | Zhotovení závlahové mísy dřevin D do 0,5 m v rovině nebo na svahu do 1:5 | kus | 74 |  | 0 | CS ÚRS 2021 01 |  | základní |  | 0 | 0 | 0 | 0 | 0 | 4 | K | 2 |  |  |  | ROZPOCET | 0 | 0 | 0 | 0 | 0 | 1 | 0 | 4 | 197775844
| PP |  | Zhotovení závlahové mísy u solitérních dřevin v rovině nebo na svahu do 1:5, o průměru mísy do 0,5 m | [14 empty] | PP | 2
| VV |  | viz D.1.a, D.1.b.3, C.7.1 | [14 empty] | VV | 2 | 1 | True | 0 | ROZPOCET
| VV |  | pro odrostky | [14 empty] | VV | 2 | 1 | True | 0 | ROZPOCET
| VV |  | 74 |  | 74 | [12 empty] | VV | 2 | 2 | True | 0 | ROZPOCET
| VV |  | Součet |  | 74 | [12 empty] | VV | 2 | 4 | True | 1 | ROZPOCET
32 | K | 184215412 | Zhotovení závlahové mísy dřevin D do 1,0 m v rovině nebo na svahu do 1:5 | kus | 57 |  | 0 | CS ÚRS 2021 01 |  | základní |  | 0 | 0 | 0 | 0 | 0 | 4 | K | 2 |  |  |  | ROZPOCET | 0 | 0 | 0 | 0 | 0 | 1 | 0 | 4 | -547585199
| PP |  | Zhotovení závlahové mísy u solitérních dřevin v rovině nebo na svahu do 1:5, o průměru mísy přes 0,5 do 1 m | [14 empty] | PP | 2
| VV |  | viz D.6.a, D.6.b.1, -4.4 | [14 empty] | VV | 2 | 1 | True | 0 | ROZPOCET
| VV |  | 57 |  | 57 | [12 empty] | VV | 2 | 2 | True | 0 | ROZPOCET
| VV |  | Součet |  | 57 | [12 empty] | VV | 2 | 4 | True | 1 | ROZPOCET
33 | K | 184501121 | Zhotovení obalu z juty v jedné vrstvě v rovině a svahu do 1:5 | m2 | 61.701 |  | 0 | CS ÚRS 2021 01 |  | základní |  | 0 | 0.00036 | 0.022212 | 0 | 0 | 4 | K | 2 |  |  |  | ROZPOCET | 0 | 0 | 0 | 0 | 0 | 1 | 0 | 4 | -561878423
| PP |  | Zhotovení obalu kmene a spodních částí větví stromu z juty v jedné vrstvě v rovině nebo na svahu do 1:5 | [14 empty] | PP | 2
| VV |  | viz D.6.a, D.6.b.1, -4.4 | [14 empty] | VV | 2 | 1 | True | 0 | ROZPOCET
| VV |  | obalení kmene jutou | [14 empty] | VV | 2 | 1 | True | 0 | ROZPOCET
| VV |  | 0,1*3,14*1,5*(74+57) |  | 61.701 | [12 empty] | VV | 2 | 2 | True | 0 | ROZPOCET
| VV |  | Součet |  | 61.701 | [12 empty] | VV | 2 | 4 | True | 1 | ROZPOCET
34 | K | 184802111 | Chemické odplevelení před založením kultury nad 20 m2 postřikem na široko v rovině a svahu do 1:5 | m2 | 450 |  | 0 | CS ÚRS 2021 01 |  | základní |  | 0 | 0 | 0 | 0 | 0 | 4 | K | 2 |  |  |  | ROZPOCET | 0 | 0 | 0 | 0 | 0 | 1 | 0 | 4 | -1129412967
| PP |  | Chemické odplevelení půdy před založením kultury, trávníku nebo zpevněných ploch o výměře jednotlivě přes 20 m2 v rovině nebo na svahu do 1:5 postřikem na široko | [14 empty] | PP | 2
| VV |  | viz D.6.a, D.6.b.1, -4.4 | [14 empty] | VV | 2 | 1 | True | 0 | ROZPOCET
| VV |  | stromy | [14 empty] | VV | 2 | 1 | True | 0 | ROZPOCET
| VV |  | 74+57 |  | 131 | [12 empty] | VV | 2 | 2 | True | 0 | ROZPOCET
| VV |  | keře | [14 empty] | VV | 2 | 1 | True | 0 | ROZPOCET
| VV |  | 319 |  | 319 | [12 empty] | VV | 2 | 2 | True | 0 | ROZPOCET
| VV |  | Součet |  | 450 | [12 empty] | VV | 2 | 4 | True | 1 | ROZPOCET
35 | K | 184813111 | Ochrana lesních kultur proti škodám způsobených zvěří nátěrem nebo postřikem | kus | 319 |  | 0 | CS ÚRS 2021 01 |  | základní |  | 0 | 0 | 0 | 0 | 0 | 4 | K | 2 |  |  |  | ROZPOCET | 0 | 0 | 0 | 0 | 0 | 1 | 0 | 4 | 1322044017
| PP |  | Ošetřování a ochrana stromů proti škodám způsobeným zvěří nátěrem nebo postřikem | [14 empty] | PP | 2
| VV |  | viz D.6.a, D.6.b.1, -4.4 | [14 empty] | VV | 2 | 1 | True | 0 | ROZPOCET
| VV |  | keře | [14 empty] | VV | 2 | 1 | True | 0 | ROZPOCET
| VV |  | 319 |  | 319 | [12 empty] | VV | 2 | 2 | True | 0 | ROZPOCET
| VV |  | Součet |  | 319 | [12 empty] | VV | 2 | 4 | True | 1 | ROZPOCET
36 | K | 184813R1 | Ochrana dřevin před okusem mechanicky plastovou ochranou kmene v rovině a svahu do 1:5 | kus | 131 |  | 0 |  |  | základní |  | 0 | 0.00208 | 0.27248 | 0 | 0 | 4 | K | 2 |  |  |  | ROZPOCET | 0 | 0 | 0 | 0 | 0 | 1 | 0 | 4 | 1265126224
| PP |  | Ochrana dřevin před okusem zvěří mechanicky v rovině nebo ve svahu do 1:5, plastovou ochranou kmene, výšky do 2 m | [14 empty] | PP | 2
| VV |  | viz D.6.a, D.6.b.1, -4.4 | [14 empty] | VV | 2 | 1 | True | 0 | ROZPOCET
| VV |  | 74+57 |  | 131 | [12 empty] | VV | 2 | 2 | True | 0 | ROZPOCET
| VV |  | Součet |  | 131 | [12 empty] | VV | 2 | 4 | True | 1 | ROZPOCET
37 | K | 184911431 | Mulčování rostlin kůrou tl. do 0,15 m v rovině a svahu do 1:5 | m2 | 235.8 |  | 0 | CS ÚRS 2021 01 |  | základní |  | 0 | 0 | 0 | 0 | 0 | 4 | K | 2 |  |  |  | ROZPOCET | 0 | 0 | 0 | 0 | 0 | 1 | 0 | 4 | 1605301772
| PP |  | Mulčování vysazených rostlin mulčovací kůrou, tl. přes 100 do 150 mm v rovině nebo na svahu do 1:5 | [14 empty] | PP | 2
| VV |  | viz D.6.a, D.6.b.1, -4.4 | [14 empty] | VV | 2 | 1 | True | 0 | ROZPOCET
| VV |  | zamulčování tl. 10cm kolem stromu 1,8m2 | [14 empty] | VV | 2 | 1 | True | 0 | ROZPOCET
| VV |  | 1,8*57 |  | 102.6 | [12 empty] | VV | 2 | 2 | True | 0 | ROZPOCET
| VV |  | 1,8*74 |  | 133.2 | [12 empty] | VV | 2 | 2 | True | 0 | ROZPOCET
| VV |  | Součet |  | 235.8 | [12 empty] | VV | 2 | 4 | True | 1 | ROZPOCET
38 | M | 103911000 | kůra mulčovací VL | m3 | 23.58 |  | 0 | CS ÚRS 2021 01 |  | základní |  | 0 | 0.2 | 4.716 | 0 | 0 | 8 | M | 2 |  |  |  | ROZPOCET | 0 | 0 | 0 | 0 | 0 | 1 | 0 | 4 | 1630435956
| PP |  | kůra mulčovací VL | [14 empty] | PP | 2
| VV |  | specifikace k pol.184911431 | [14 empty] | VV | 2 | 1 | True | 0 | ROZPOCET
| VV |  | 57*0,1*1,8 |  | 10.26 | [12 empty] | VV | 2 | 2 | True | 0 | ROZPOCET
| VV |  | 74*0,1*1,8 |  | 13.32 | [12 empty] | VV | 2 | 2 | True | 0 | ROZPOCET
| VV |  | Součet |  | 23.58 | [12 empty] | VV | 2 | 4 | True | 1 | ROZPOCET
39 | K | 184911R1 | Mulčování rostlin slámou tl. 5 cm v rovině a ve svahu do 1:5 | m2 | 159.5 |  | 0 |  |  | základní |  | 0 | 0 | 0 | 0 | 0 | 4 | K | 2 |  |  |  | ROZPOCET | 0 | 0 | 0 | 0 | 0 | 1 | 0 | 4 | -645872031
| PP |  | Mulčování rostlin slámou tl. 5 cm v rovině a ve svahu do 1:5 | [14 empty] | PP | 2
| VV |  | viz D.6.a, D.6.b.1, -4.4 | [14 empty] | VV | 2 | 1 | True | 0 | ROZPOCET
| VV |  | zamulčování tl. 5cm kolem keře 0,5m2 | [14 empty] | VV | 2 | 1 | True | 0 | ROZPOCET
| VV |  | 0,5*319 |  | 159.5 | [12 empty] | VV | 2 | 2 | True | 0 | ROZPOCET
| VV |  | Součet |  | 159.5 | [12 empty] | VV | 2 | 4 | True | 1 | ROZPOCET
40 | M | 103911R1 | sláma pro mulčování | m3 | 7.975 |  | 0 |  |  | základní |  | 0 | 0 | 0 | 0 | 0 | 8 | M | 2 |  |  |  | ROZPOCET | 0 | 0 | 0 | 0 | 0 | 1 | 0 | 4 | -1182938802
| PP |  | sláma pro mulčování | [14 empty] | PP | 2
| VV |  | specifikace k pol.184911R1 | [14 empty] | VV | 2 | 1 | True | 0 | ROZPOCET
| VV |  | 159,5*0,05 |  | 7.975 | [12 empty] | VV | 2 | 2 | True | 0 | ROZPOCET
| VV |  | Součet |  | 7.975 | [12 empty] | VV | 2 | 4 | True | 1 | ROZPOCET
41 | K | 185801R1 | Hnojení výsadbové jámy tabletami | kus | 1071 |  | 0 |  |  | základní |  | 0 | 0 | 0 | 0 | 0 | 4 | K | 2 |  |  |  | ROZPOCET | 0 | 0 | 0 | 0 | 0 | 1 | 0 | 4 | -97295311
| PP |  | Hnojení tabletami | [14 empty] | PP | 2
| VV |  | viz D.6.a, D.6.b.1, -4.4 | [14 empty] | VV | 2 | 1 | True | 0 | ROZPOCET
| VV |  | stromy | [14 empty] | VV | 2 | 1 | True | 0 | ROZPOCET
| VV |  | 57*5 |  | 285 | [12 empty] | VV | 2 | 2 | True | 0 | ROZPOCET
| VV |  | odrostky | [14 empty] | VV | 2 | 1 | True | 0 | ROZPOCET
| VV |  | 74*2 |  | 148 | [12 empty] | VV | 2 | 2 | True | 0 | ROZPOCET
| VV |  | keře | [14 empty] | VV | 2 | 1 | True | 0 | ROZPOCET
| VV |  | 319*2 |  | 638 | [12 empty] | VV | 2 | 2 | True | 0 | ROZPOCET
| VV |  | Součet |  | 1071 | [12 empty] | VV | 2 | 4 | True | 1 | ROZPOCET
42 | M | 251010R1 | hnojivo pro sazenice v tabletách | kus | 1071 |  | 0 |  |  | základní |  | 0 | 0.001 | 1.071 | 0 | 0 | 8 | M | 2 |  |  |  | ROZPOCET | 0 | 0 | 0 | 0 | 0 | 1 | 0 | 4 | 852453766
| PP |  | hnojiva průmyslová ostatní | [14 empty] | PP | 2
| VV |  | specifikace k pol.185801R1 | [14 empty] | VV | 2 | 1 | True | 0 | ROZPOCET
| VV |  | 1071 |  | 1071 | [12 empty] | VV | 2 | 2 | True | 0 | ROZPOCET
| VV |  | Součet |  | 1071 | [12 empty] | VV | 2 | 4 | True | 1 | ROZPOCET
43 | K | 185804311 | Zalití rostlin vodou plocha do 20 m2 | m3 | 9.74 |  | 0 | CS ÚRS 2021 01 |  | základní |  | 0 | 0 | 0 | 0 | 0 | 4 | K | 2 |  |  |  | ROZPOCET | 0 | 0 | 0 | 0 | 0 | 1 | 0 | 4 | 770656185
| PP |  | Zalití rostlin vodou plochy záhonů jednotlivě do 20 m2 | [14 empty] | PP | 2
| VV |  | viz D.6.a, D.6.b.1, -4.4 | [14 empty] | VV | 2 | 1 | True | 0 | ROZPOCET
| VV |  | 50 l/ks - po výsadbě | [14 empty] | VV | 2 | 1 | True | 0 | ROZPOCET
| VV |  | 74*0,05 |  | 3.7 | [12 empty] | VV | 2 | 2 | True | 0 | ROZPOCET
| VV |  | 57*0,05 |  | 2.85 | [12 empty] | VV | 2 | 2 | True | 0 | ROZPOCET
| VV |  | keře - 10l/ks | [14 empty] | VV | 2 | 1 | True | 0 | ROZPOCET
| VV |  | 319*0,01 |  | 3.19 | [12 empty] | VV | 2 | 2 | True | 0 | ROZPOCET
| VV |  | Součet |  | 9.74 | [12 empty] | VV | 2 | 4 | True | 1 | ROZPOCET
44 | K | 185851121 | Dovoz vody pro zálivku rostlin za vzdálenost do 1000 m | m3 | 9.74 |  | 0 | CS ÚRS 2021 01 |  | základní |  | 0 | 0 | 0 | 0 | 0 | 4 | K | 2 |  |  |  | ROZPOCET | 0 | 0 | 0 | 0 | 0 | 1 | 0 | 4 | 1002446557
| PP |  | Dovoz vody pro zálivku rostlin na vzdálenost do 1000 m | [14 empty] | PP | 2
| VV |  | viz D.6.a, D.6.b.1, -4.4 a pol.185804311 | [14 empty] | VV | 2 | 1 | True | 0 | ROZPOCET
| VV |  | 9,74 |  | 9.74 | [12 empty] | VV | 2 | 2 | True | 0 | ROZPOCET
| VV |  | Součet |  | 9.74 | [12 empty] | VV | 2 | 4 | True | 1 | ROZPOCET
45 | M | 082113210 | voda pitná pro ostatní odběratele | m3 | 9.74 |  | 0 | CS ÚRS 2021 01 |  | základní |  | 0 | 0 | 0 | 0 | 0 | 8 | M | 2 |  |  |  | ROZPOCET | 0 | 0 | 0 | 0 | 0 | 1 | 0 | 4 | 835339241
| PP |  | voda pitná pro ostatní odběratele | [14 empty] | PP | 2
| VV |  | specifikace k pol.185851121 | [14 empty] | VV | 2 | 1 | True | 0 | ROZPOCET
| VV |  | 9,74 |  | 9.74 | [12 empty] | VV | 2 | 2 | True | 0 | ROZPOCET
| VV |  | Součet |  | 9.74 | [12 empty] | VV | 2 | 4 | True | 1 | ROZPOCET
| D | 9 | Ostatní konstrukce a práce-bourání |  |  |  | 0 |  |  |  |  | 0 |  | 0 |  | 0 | 1 | D | 1 |  |  |  | ROZPOCET | [6 empty] | 0
| D | 99 | Přesuny hmot a sutí |  |  |  | 0 |  |  |  |  | 0 |  | 0 |  | 0 | 1 | D | 2 |  |  |  | ROZPOCET | [6 empty] | 0
46 | K | 998231311 | Přesun hmot pro sadovnické a krajinářské úpravy vodorovně do 5000 m | t | 13.27 |  | 0 | CS ÚRS 2021 01 |  | základní |  | 0 | 0 | 0 | 0 | 0 | 4 | K | 3 |  |  |  | ROZPOCET | 0 | 0 | 0 | 0 | 0 | 1 | 0 | 4 | 168093848
| PP |  | Přesun hmot pro sadovnické a krajinářské úpravy - strojně dopravní vzdálenost do 5000 m | [14 empty] | PP | 3
| D | PSV | Práce a dodávky PSV |  |  |  | 0 |  |  |  |  | 0 |  | 0.0043 |  | 0 | 2 | D | 0 |  |  |  | ROZPOCET | [6 empty] | 0
| D | 762 | Konstrukce tesařské |  |  |  | 0 |  |  |  |  | 0 |  | 0.0043 |  | 0 | 2 | D | 1 |  |  |  | ROZPOCET | [6 empty] | 0
47 | K | 762113110 | Montáž tesařských stěn na hladko z kulatiny průřezové plochy do 120 cm2 | m | 85.5 |  | 0 | CS ÚRS 2021 01 |  | základní |  | 0 | 0 | 0 | 0 | 0 | 16 | K | 2 |  |  |  | ROZPOCET | 0 | 0 | 0 | 0 | 0 | 1 | 0 | 16 | 1660549582
| PP |  | Montáž konstrukce stěn a příček na hladko (bez zářezů) z kulatiny a půlené kulatiny, průřezové plochy do 120 cm2 | [14 empty] | PP | 2
| VV |  | viz D.6.a, D.6.b.1, -4.4 | [14 empty] | VV | 2 | 1 | True | 0 | ROZPOCET
| VV |  | kotvení stromů - horní příčky | [14 empty] | VV | 2 | 1 | True | 0 | ROZPOCET
| VV |  | 57*3*0,5 |  | 85.5 | [12 empty] | VV | 2 | 2 | True | 0 | ROZPOCET
| VV |  | Součet |  | 85.5 | [12 empty] | VV | 2 | 4 | True | 1 | ROZPOCET
48 | M | 605120R1 | spojovací prostředky a řezivo | m3 | 0.43 |  | 0 |  |  | základní |  | 0 | 0.01 | 0.0043 | 0 | 0 | 32 | M | 2 |  |  |  | ROZPOCET | 0 | 0 | 0 | 0 | 0 | 1 | 0 | 16 | -1979233390
| PP |  | řezivo jehličnaté hraněné, neopracované (hranolky, hranoly) řezivo jehličnaté - hranoly do 120 cm2 hranoly jakost I | [14 empty] | PP | 2
| VV |  | specifikace k pol.762113110 | [14 empty] | VV | 2 | 1 | True | 0 | ROZPOCET
| VV |  | 3,14*0,04*0,04*0,5*3*57 |  | 0.43 | [12 empty] | VV | 2 | 2 | True | 0 | ROZPOCET
| VV |  | Součet |  | 0.43 | [12 empty] | VV | 2 | 4 | True | 1 | ROZPOCET
49 | K | 998762101 | Přesun hmot tonážní pro kce tesařské v objektech v do 6 m | t | 0.004 |  | 0 | CS ÚRS 2021 01 |  | základní |  | 0 | 0 | 0 | 0 | 0 | 16 | K | 2 |  |  |  | ROZPOCET | 0 | 0 | 0 | 0 | 0 | 1 | 0 | 16 | 2095687185
| PP |  | Přesun hmot pro konstrukce tesařské stanovený z hmotnosti přesunovaného materiálu vodorovná dopravní vzdálenost do 50 m v objektech výšky do 6 m | [14 empty] | PP | 2

## SO 06.1.1 - Následná péče...
{765a273d-4852-461b-aa81-6a71cb38be9a}
2
| KRYCÍ LIST SOUPISU PRACÍ | [7 empty] | v --- níže se nacházejí doplnkové a pomocné údaje k sestavám --- v | [8 empty] | False
Stavba:
Realizace souboru staveb společných zařízení v k. ú. Vetřkovice u Vítkova
Objekt:
SO 06 - Rekonstrukce nádrže N2
Soupis:
SO 06.1 - Výsadba zeleně
Úroveň 3:
SO 06.1.1 - Následná péče - 1.rok
| KSO: |  |  |  |  | CC-CZ:
| Místo: |  | k.ú. Vetřkovice u Vítkova |  |  | Datum: | 27. 1. 2021
| Zadavatel: |  |  |  |  | IČ:
DIČ:
| Uchazeč: |  |  |  |  | IČ: | Vyplň údaj
|  | Vyplň údaj |  |  |  | DIČ: | Vyplň údaj
| Projektant: |  |  |  |  | IČ: | 28597044
|  | AGPOL s.r.o., Jungmannova 153/12, 77900 Olomouc |  |  |  | DIČ:
| Zpracovatel: |  |  |  |  | IČ: | 28597044
|  | AGPOL s.r.o., Jungmannova 153/12, 77900 Olomouc |  |  |  | DIČ:
Poznámka:
| Cena bez DPH | [5 empty] | 0
|  |  | Základ daně |  |  | Sazba daně | Výše daně
| DPH | základní | 0 |  |  | 21% | 0
|  | snížená | 0 |  |  | 15% | 0
|  | zákl. přenesená | 0 |  |  | 21% | 0
|  | sníž. přenesená | 0 |  |  | 15% | 0
|  | nulová | 0 |  |  | 0% | 0
| Cena s DPH |  |  | v | CZK |  | 0
REKAPITULACE ČLENĚNÍ SOUPISU PRACÍ
Stavba:
Realizace souboru staveb společných zařízení v k. ú. Vetřkovice u Vítkova
Objekt:
SO 06 - Rekonstrukce nádrže N2
Soupis:
SO 06.1 - Výsadba zeleně
Úroveň 3:
SO 06.1.1 - Následná péče - 1.rok
Místo: |  |  | k.ú. Vetřkovice u Vítkova |  |  | Datum: | 27. 1. 2021
Zadavatel: | [5 empty] | Projektant: | AGPOL s.r.o., Jungmannova 153/12, 77900 Olomouc
Uchazeč: |  |  | Vyplň údaj |  |  | Zpracovatel: | AGPOL s.r.o., Jungmannova 153/12, 77900 Olomouc
Kód dílu - Popis | [6 empty] | Cena celkem [CZK]
Náklady stavby celkem | [6 empty] | 0 | [11 empty] | -1
| HSV - Práce a dodávky HSV | [5 empty] | 0
| 1 - Zemní práce | [5 empty] | 0
| 9 - Ostatní konstrukce a práce-bourání | [5 empty] | 0
| 99 - Přesuny hmot a sutí | [5 empty] | 0
| PSV - Práce a dodávky PSV | [5 empty] | 0
| 762 - Konstrukce tesařské | [5 empty] | 0
SOUPIS PRACÍ
Stavba:
Realizace souboru staveb společných zařízení v k. ú. Vetřkovice u Vítkova
Objekt:
SO 06 - Rekonstrukce nádrže N2
Soupis:
SO 06.1 - Výsadba zeleně
Úroveň 3:
SO 06.1.1 - Následná péče - 1.rok
Místo: |  |  | k.ú. Vetřkovice u Vítkova |  |  | Datum: | 27. 1. 2021
Zadavatel: | [5 empty] | Projektant: | AGPOL s.r.o., Jungmannova 153/12, 77900 Olomouc
Uchazeč: |  |  | Vyplň údaj |  |  | Zpracovatel: | AGPOL s.r.o., Jungmannova 153/12, 77900 Olomouc
PČ | Typ | Kód | Popis | MJ | Množství | J.cena [CZK] | Cena celkem [CZK] | Cenová soustava |  | DPH | J. Nh [h] | Nh celkem [h] | J. hmotnost [t] | Hmotnost celkem [t] | J. suť [t] | Suť Celkem [t]
Náklady soupisu celkem | [6 empty] | 0 |  |  |  |  | 0 |  | 0.22751 |  | 0 |  | D | -1 | [10 empty] | 0
| D | HSV | Práce a dodávky HSV |  |  |  | 0 |  |  |  |  | 0 |  | 0.18451 |  | 0 | 1 | D | 0 |  |  |  | ROZPOCET | [6 empty] | 0
| D | 1 | Zemní práce |  |  |  | 0 |  |  |  |  | 0 |  | 0.18451 |  | 0 | 1 | D | 1 |  |  |  | ROZPOCET | [6 empty] | 0
1 | K | 111151331 | Pokosení trávníku lučního plochy přes 10000 m2 s odvozem do 20 km v rovině a svahu do 1:5 | m2 | 82200 |  | 0 | CS ÚRS 2021 01 |  | základní |  | 0 | 0 | 0 | 0 | 0 | 4 | K | 2 |  |  |  | ROZPOCET | 0 | 0 | 0 | 0 | 0 | 1 | 0 | 4 | 880806625
| PP |  | Pokosení trávníku při souvislé ploše přes 10000 m2 lučního v rovině nebo svahu do 1:5 | [14 empty] | PP | 2
| VV |  | viz D.6.a, D.6.b.1, -4.4 | [14 empty] | VV | 2 | 1 | True | 0 | ROZPOCET
| VV |  | 41100*2 |  | 82200 | [12 empty] | VV | 2 | 2 | True | 0 | ROZPOCET
| VV |  | Součet |  | 82200 | [12 empty] | VV | 2 | 4 | True | 1 | ROZPOCET
2 | K | 183101121 | Hloubení jamek bez výměny půdy zeminy tř 1 až 4 objem do 1 m3 v rovině a svahu do 1:5 | kus | 3 |  | 0 | CS ÚRS 2021 01 |  | základní |  | 0 | 0 | 0 | 0 | 0 | 4 | K | 2 |  |  |  | ROZPOCET | 0 | 0 | 0 | 0 | 0 | 1 | 0 | 4 | 668030966
| PP |  | Hloubení jamek pro vysazování rostlin v zemině tř.1 až 4 bez výměny půdy v rovině nebo na svahu do 1:5, objemu přes 0,40 do 1,00 m3 | [14 empty] | PP | 2
| VV |  | viz D.6.a, D.6.b.1, -4.4 | [14 empty] | VV | 2 | 1 | True | 0 | ROZPOCET
| VV |  | následná péče | [14 empty] | VV | 2 | 1 | True | 0 | ROZPOCET
| VV |  | "1.rok 57*0,05=2,85"3 |  | 3 | [12 empty] | VV | 2 | 2 | True | 0 | ROZPOCET
| VV |  | Součet |  | 3 | [12 empty] | VV | 2 | 4 | True | 1 | ROZPOCET
3 | K | 183111114 | Hloubení jamek bez výměny půdy zeminy tř 1 až 4 objem do 0,02 m3 v rovině a svahu do 1:5 | kus | 20 |  | 0 | CS ÚRS 2021 01 |  | základní |  | 0 | 0 | 0 | 0 | 0 | 4 | K | 2 |  |  |  | ROZPOCET | 0 | 0 | 0 | 0 | 0 | 1 | 0 | 4 | -42166792
| PP |  | Hloubení jamek pro vysazování rostlin v zemině tř.1 až 4 bez výměny půdy v rovině nebo na svahu do 1:5, objemu přes 0,01 do 0,02 m3 | [14 empty] | PP | 2
| VV |  | viz D.6.a, D.6.b.1, -4.4 | [14 empty] | VV | 2 | 1 | True | 0 | ROZPOCET
| VV |  | následná péče | [14 empty] | VV | 2 | 1 | True | 0 | ROZPOCET
| VV |  | keře | [14 empty] | VV | 2 | 1 | True | 0 | ROZPOCET
| VV |  | "1.rok 319*0,05=15,95"16 |  | 16 | [12 empty] | VV | 2 | 2 | True | 0 | ROZPOCET
| VV |  | odrostky | [14 empty] | VV | 2 | 1 | True | 0 | ROZPOCET
| VV |  | "1.rok 74*0,05=3,7"4 |  | 4 | [12 empty] | VV | 2 | 2 | True | 0 | ROZPOCET
| VV |  | Součet |  | 20 | [12 empty] | VV | 2 | 4 | True | 1 | ROZPOCET
4 | K | 184102111 | Výsadba dřeviny s balem D do 0,2 m do jamky se zalitím v rovině a svahu do 1:5 | kus | 4 |  | 0 | CS ÚRS 2021 01 |  | základní |  | 0 | 0 | 0 | 0 | 0 | 4 | K | 2 |  |  |  | ROZPOCET | 0 | 0 | 0 | 0 | 0 | 1 | 0 | 4 | 886286269
| PP |  | Výsadba dřeviny s balem do předem vyhloubené jamky se zalitím v rovině nebo na svahu do 1:5, při průměru balu přes 100 do 200 mm | [14 empty] | PP | 2
| VV |  | viz D.6.a, D.6.b.1, -4.4 | [14 empty] | VV | 2 | 1 | True | 0 | ROZPOCET
| VV |  | následná péče | [14 empty] | VV | 2 | 1 | True | 0 | ROZPOCET
| VV |  | "1.rok" uhynulé odrostky | [14 empty] | VV | 2 | 1 | True | 0 | ROZPOCET
| VV |  | 4 |  | 4 | [12 empty] | VV | 2 | 2 | True | 0 | ROZPOCET
| VV |  | Součet |  | 4 | [12 empty] | VV | 2 | 4 | True | 1 | ROZPOCET
5 | M | 02650R7 | náhradní výsadba uhynulých sazenic | kus | 4 |  | 0 |  |  | základní |  | 0 | 0.01 | 0.04 | 0 | 0 | 8 | M | 2 |  |  |  | ROZPOCET | 0 | 0 | 0 | 0 | 0 | 1 | 0 | 4 | 1811115093
| PP |  | náhradní výsadba uhynulých sazenic | [14 empty] | PP | 2
| P |  | Poznámka k položce: sazenice bude specifikována dle uhynulého kusu | [14 empty] | P | 2
| VV |  | specifikace k pol.184102111 | [14 empty] | VV | 2 | 1 | True | 0 | ROZPOCET
| VV |  | náhradní výsadba | [14 empty] | VV | 2 | 1 | True | 0 | ROZPOCET
| VV |  | 4 |  | 4 | [12 empty] | VV | 2 | 2 | True | 0 | ROZPOCET
| VV |  | Součet |  | 4 | [12 empty] | VV | 2 | 4 | True | 1 | ROZPOCET
6 | K | 184102113 | Výsadba dřeviny s balem D do 0,4 m do jamky se zalitím v rovině a svahu do 1:5 | kus | 3 |  | 0 | CS ÚRS 2021 01 |  | základní |  | 0 | 0 | 0 | 0 | 0 | 4 | K | 2 |  |  |  | ROZPOCET | 0 | 0 | 0 | 0 | 0 | 1 | 0 | 4 | -754931695
| PP |  | Výsadba dřeviny s balem do předem vyhloubené jamky se zalitím v rovině nebo na svahu do 1:5, při průměru balu přes 300 do 400 mm | [14 empty] | PP | 2
| VV |  | viz D.6.a, D.6.b.1, -4.4 | [14 empty] | VV | 2 | 1 | True | 0 | ROZPOCET
| VV |  | následná péče | [14 empty] | VV | 2 | 1 | True | 0 | ROZPOCET
| VV |  | "1.rok" uhynulé stromy | [14 empty] | VV | 2 | 1 | True | 0 | ROZPOCET
| VV |  | 3 |  | 3 | [12 empty] | VV | 2 | 2 | True | 0 | ROZPOCET
| VV |  | Součet |  | 3 | [12 empty] | VV | 2 | 4 | True | 1 | ROZPOCET
7 | M | 02650R6 | náhradní výsadba uhynulých sazenic | kus | 3 |  | 0 |  |  | základní |  | 0 | 0.01 | 0.03 | 0 | 0 | 8 | M | 2 |  |  |  | ROZPOCET | 0 | 0 | 0 | 0 | 0 | 1 | 0 | 4 | 1401866532
| PP |  | náhradní výsadba uhynulých sazenic | [14 empty] | PP | 2
| P |  | Poznámka k položce: sazenice bude specifikována dle uhynulého kusu | [14 empty] | P | 2
| VV |  | specifikace k pol.184102113 | [14 empty] | VV | 2 | 1 | True | 0 | ROZPOCET
| VV |  | náhradní výsadba | [14 empty] | VV | 2 | 1 | True | 0 | ROZPOCET
| VV |  | 3 |  | 3 | [12 empty] | VV | 2 | 2 | True | 0 | ROZPOCET
| VV |  | Součet |  | 3 | [12 empty] | VV | 2 | 4 | True | 1 | ROZPOCET
8 | K | 184102211 | Výsadba keře bez balu v do 1 m do jamky se zalitím v rovině a svahu do 1:5 | kus | 16 |  | 0 | CS ÚRS 2021 01 |  | základní |  | 0 | 0 | 0 | 0 | 0 | 4 | K | 2 |  |  |  | ROZPOCET | 0 | 0 | 0 | 0 | 0 | 1 | 0 | 4 | 558478972
| PP |  | Výsadba keře bez balu do předem vyhloubené jamky se zalitím v rovině nebo na svahu do 1:5 výšky do 1 m v terénu | [14 empty] | PP | 2
| VV |  | viz D.6.a, D.6.b.1, -4.4 | [14 empty] | VV | 2 | 1 | True | 0 | ROZPOCET
| VV |  | následná péče | [14 empty] | VV | 2 | 1 | True | 0 | ROZPOCET
| VV |  | "1.rok | [14 empty] | VV | 2 | 1 | True | 0 | ROZPOCET
| VV |  | "keře"16 |  | 16 | [12 empty] | VV | 2 | 2 | True | 0 | ROZPOCET
| VV |  | Součet |  | 16 | [12 empty] | VV | 2 | 4 | True | 1 | ROZPOCET
9 | M | 02650R17 | náhradní výsadba uhynulých sazenic | kus | 16 |  | 0 |  |  | základní |  | 0 | 0.001 | 0.016 | 0 | 0 | 8 | M | 2 |  |  |  | ROZPOCET | 0 | 0 | 0 | 0 | 0 | 1 | 0 | 4 | -499863038
| PP |  | náhradní výsadba uhynulých sazenic | [14 empty] | PP | 2
| P |  | Poznámka k položce: sazenice bude specifikována dle uhynulého kusu | [14 empty] | P | 2
| VV |  | specifikace k pol.184102211 | [14 empty] | VV | 2 | 1 | True | 0 | ROZPOCET
| VV |  | následná péče | [14 empty] | VV | 2 | 1 | True | 0 | ROZPOCET
| VV |  | 16 |  | 16 | [12 empty] | VV | 2 | 2 | True | 0 | ROZPOCET
| VV |  | Součet |  | 16 | [12 empty] | VV | 2 | 4 | True | 1 | ROZPOCET
10 | K | 184215112 | Ukotvení kmene dřevin jedním kůlem D do 0,1 m délky do 2 m | kus | 4 |  | 0 | CS ÚRS 2021 01 |  | základní |  | 0 | 5e-05 | 0.0002 | 0 | 0 | 4 | K | 2 |  |  |  | ROZPOCET | 0 | 0 | 0 | 0 | 0 | 1 | 0 | 4 | 1155769111
| PP |  | Ukotvení dřeviny kůly jedním kůlem, délky přes 1 do 2 m | [14 empty] | PP | 2
| VV |  | viz D.6.a, D.6.b.1, -4.4 | [14 empty] | VV | 2 | 1 | True | 0 | ROZPOCET
| VV |  | ukotvení kůly s úvazky | [14 empty] | VV | 2 | 1 | True | 0 | ROZPOCET
| VV |  | následná péče - náhradní výsadba uhynulých dřevin | [14 empty] | VV | 2 | 1 | True | 0 | ROZPOCET
| VV |  | 4 |  | 4 | [12 empty] | VV | 2 | 2 | True | 0 | ROZPOCET
| VV |  | Součet |  | 4 | [12 empty] | VV | 2 | 4 | True | 1 | ROZPOCET
11 | K | 184215133 | Ukotvení kmene dřevin třemi kůly D do 0,1 m délky do 3 m | kus | 3 |  | 0 | CS ÚRS 2021 01 |  | základní |  | 0 | 6e-05 | 0.00018 | 0 | 0 | 4 | K | 2 |  |  |  | ROZPOCET | 0 | 0 | 0 | 0 | 0 | 1 | 0 | 4 | -1790633565
| PP |  | Ukotvení dřeviny kůly třemi kůly, délky přes 2 do 3 m | [14 empty] | PP | 2
| VV |  | viz D.6.a, D.6.b.1, -4.4 | [14 empty] | VV | 2 | 1 | True | 0 | ROZPOCET
| VV |  | ukotvení kůly s úvazky | [14 empty] | VV | 2 | 1 | True | 0 | ROZPOCET
| VV |  | následná péče - náhradní výsadba uhynulých dřevin | [14 empty] | VV | 2 | 1 | True | 0 | ROZPOCET
| VV |  | 3 |  | 3 | [12 empty] | VV | 2 | 2 | True | 0 | ROZPOCET
| VV |  | Součet |  | 3 | [12 empty] | VV | 2 | 4 | True | 1 | ROZPOCET
12 | K | 184215152 | Odstranění ukotvení kmene dřevin jedním kůlem D do 0,1 m délky do 2 m | kus | 4 |  | 0 | CS ÚRS 2021 01 |  | základní |  | 0 | 0 | 0 | 0 | 0 | 4 | K | 2 |  |  |  | ROZPOCET | 0 | 0 | 0 | 0 | 0 | 1 | 0 | 4 | -1421442582
| PP |  | Odstranění ukotvení dřeviny kůly jedním kůlem, délky přes 1 do 2 m | [14 empty] | PP | 2
| VV |  | viz D.6.a, D.6.b.1, -4.4 | [14 empty] | VV | 2 | 1 | True | 0 | ROZPOCET
| VV |  | uhynulé odrostky | [14 empty] | VV | 2 | 1 | True | 0 | ROZPOCET
| VV |  | 4 |  | 4 | [12 empty] | VV | 2 | 2 | True | 0 | ROZPOCET
| VV |  | Součet |  | 4 | [12 empty] | VV | 2 | 4 | True | 1 | ROZPOCET
13 | K | 184215173 | Odstranění ukotvení kmene dřevin třemi kůly D do 0,1 m délky do 3 m | kus | 3 |  | 0 | CS ÚRS 2021 01 |  | základní |  | 0 | 0 | 0 | 0 | 0 | 4 | K | 2 |  |  |  | ROZPOCET | 0 | 0 | 0 | 0 | 0 | 1 | 0 | 4 | 1114721016
| PP |  | Odstranění ukotvení dřeviny kůly třemi kůly, délky přes 2 do 3 m | [14 empty] | PP | 2
| VV |  | viz D.6.a, D.6.b.1, -4.4 | [14 empty] | VV | 2 | 1 | True | 0 | ROZPOCET
| VV |  | uhynulé stromy | [14 empty] | VV | 2 | 1 | True | 0 | ROZPOCET
| VV |  | 3 |  | 3 | [12 empty] | VV | 2 | 2 | True | 0 | ROZPOCET
| VV |  | Součet |  | 3 | [12 empty] | VV | 2 | 4 | True | 1 | ROZPOCET
14 | K | 184501121 | Zhotovení obalu z juty v jedné vrstvě v rovině a svahu do 1:5 | m2 | 3.297 |  | 0 | CS ÚRS 2021 01 |  | základní |  | 0 | 0.00036 | 0.0011869 | 0 | 0 | 4 | K | 2 |  |  |  | ROZPOCET | 0 | 0 | 0 | 0 | 0 | 1 | 0 | 4 | -171814130
| PP |  | Zhotovení obalu kmene a spodních částí větví stromu z juty v jedné vrstvě v rovině nebo na svahu do 1:5 | [14 empty] | PP | 2
| VV |  | viz D.6.a, D.6.b.1, -4.4 | [14 empty] | VV | 2 | 1 | True | 0 | ROZPOCET
| VV |  | obalení kmene jutou | [14 empty] | VV | 2 | 1 | True | 0 | ROZPOCET
| VV |  | následná péče - výsadba uhynulých dřevin | [14 empty] | VV | 2 | 1 | True | 0 | ROZPOCET
| VV |  | "1.rok" (3+4)*0,1*3,14*1,5 |  | 3.297 | [12 empty] | VV | 2 | 2 | True | 0 | ROZPOCET
| VV |  | Součet |  | 3.297 | [12 empty] | VV | 2 | 4 | True | 1 | ROZPOCET
15 | K | 184801121 | Ošetřování vysazených dřevin soliterních v rovině a svahu do 1:5 | kus | 131 |  | 0 | CS ÚRS 2021 01 |  | základní |  | 0 | 0 | 0 | 0 | 0 | 4 | K | 2 |  |  |  | ROZPOCET | 0 | 0 | 0 | 0 | 0 | 1 | 0 | 4 | 1685462271
| PP |  | Ošetření vysazených dřevin solitérních v rovině nebo na svahu do 1:5 | [14 empty] | PP | 2
| VV |  | viz D.6.a, D.6.b.1, -4.4 | [14 empty] | VV | 2 | 1 | True | 0 | ROZPOCET
| VV |  | odplevelení | [14 empty] | VV | 2 | 1 | True | 0 | ROZPOCET
| VV |  | následná péče | [14 empty] | VV | 2 | 1 | True | 0 | ROZPOCET
| VV |  | "1.rok" (57+74) |  | 131 | [12 empty] | VV | 2 | 2 | True | 0 | ROZPOCET
| VV |  | Součet |  | 131 | [12 empty] | VV | 2 | 4 | True | 1 | ROZPOCET
16 | K | 184804116 | Zrušení ochrany proti okusu z rákosu nebo umělých hmot | kus | 13.1 |  | 0 | CS ÚRS 2021 01 |  | základní |  | 0 | 0 | 0 | 0 | 0 | 4 | K | 2 |  |  |  | ROZPOCET | 0 | 0 | 0 | 0 | 0 | 1 | 0 | 4 | 765377345
| PP |  | Odstranění ochrany proti okusu zvěří v rovině nebo na svahu do 1:5, chráničem z rákosu nebo umělých hmot | [14 empty] | PP | 2
| VV |  | viz D.6.a, D.6.b.1, -4.4 | [14 empty] | VV | 2 | 1 | True | 0 | ROZPOCET
| VV |  | následná péče (kontrola a oprava 10%) | [14 empty] | VV | 2 | 1 | True | 0 | ROZPOCET
| VV |  | "1.rok" (57+74)*0,1 |  | 13.1 | [12 empty] | VV | 2 | 2 | True | 0 | ROZPOCET
| VV |  | Součet |  | 13.1 | [12 empty] | VV | 2 | 4 | True | 1 | ROZPOCET
17 | K | 184813111 | Ochrana lesních kultur proti škodám způsobených zvěří nátěrem nebo postřikem | kus | 16 |  | 0 | CS ÚRS 2021 01 |  | základní |  | 0 | 0 | 0 | 0 | 0 | 4 | K | 2 |  |  |  | ROZPOCET | 0 | 0 | 0 | 0 | 0 | 1 | 0 | 4 | -1221859461
| PP |  | Ošetřování a ochrana stromů proti škodám způsobeným zvěří nátěrem nebo postřikem | [14 empty] | PP | 2
| VV |  | viz D.6.a, D.6.b.1, -4.4 | [14 empty] | VV | 2 | 1 | True | 0 | ROZPOCET
| VV |  | keře-náhrádní výsadba uhynulých kusů | [14 empty] | VV | 2 | 1 | True | 0 | ROZPOCET
| VV |  | 16 |  | 16 | [12 empty] | VV | 2 | 2 | True | 0 | ROZPOCET
| VV |  | Součet |  | 16 | [12 empty] | VV | 2 | 4 | True | 1 | ROZPOCET
18 | K | 184813R1 | Ochrana dřevin před okusem mechanicky plastovou ochranou kmene v rovině a svahu do 1:5 | kus | 20.1 |  | 0 |  |  | základní |  | 0 | 0.00208 | 0.041808 | 0 | 0 | 4 | K | 2 |  |  |  | ROZPOCET | 0 | 0 | 0 | 0 | 0 | 1 | 0 | 4 | 793603402
| PP |  | Ochrana dřevin před okusem zvěří mechanicky v rovině nebo ve svahu do 1:5, plastovou ochranou kmene, výšky do 2 m | [14 empty] | PP | 2
| VV |  | viz D.6.a, D.6.b.1, -4.4 | [14 empty] | VV | 2 | 1 | True | 0 | ROZPOCET
| VV |  | kontrola a oprava 10% | [14 empty] | VV | 2 | 1 | True | 0 | ROZPOCET
| VV |  | "1.rok" (57+74)*0,1 |  | 13.1 | [12 empty] | VV | 2 | 2 | True | 0 | ROZPOCET
| VV |  | náhradní výsadba uhynulých | [14 empty] | VV | 2 | 1 | True | 0 | ROZPOCET
| VV |  | 3+4 |  | 7 | [12 empty] | VV | 2 | 2 | True | 0 | ROZPOCET
| VV |  | Součet |  | 20.1 | [12 empty] | VV | 2 | 4 | True | 1 | ROZPOCET
19 | K | 184851716 | Mechan. ožínání sazenic v ploškách sklon do 1:5 střed. viditelnost a výšky buřeně do 60 cm | tis kus | 0.45 |  | 0 | CS ÚRS 2021 01 |  | základní |  | 0 | 0 | 0 | 0 | 0 | 4 | K | 2 |  |  |  | ROZPOCET | 0 | 0 | 0 | 0 | 0 | 1 | 0 | 4 | -641743871
| PP |  | Mechanizované ožínání sazenic v ploškách sklon do 1:5 při viditelnosti střední, výšky od 30 do 60 cm | [14 empty] | PP | 2
| VV |  | viz D.6.a, D.6.b.1, -4.4 | [14 empty] | VV | 2 | 1 | True | 0 | ROZPOCET
| VV |  | ožínání stromů 1x ročně | [14 empty] | VV | 2 | 1 | True | 0 | ROZPOCET
| VV |  | 0,057+0,074 |  | 0.131 | [12 empty] | VV | 2 | 2 | True | 0 | ROZPOCET
| VV |  | ožínání keřů 1x ročně | [14 empty] | VV | 2 | 1 | True | 0 | ROZPOCET
| VV |  | 0,319 |  | 0.319 | [12 empty] | VV | 2 | 2 | True | 0 | ROZPOCET
| VV |  | Součet |  | 0.45 | [12 empty] | VV | 2 | 4 | True | 1 | ROZPOCET
20 | K | 184911111 | Znovuuvázání dřeviny ke kůlům | kus | 7 |  | 0 | CS ÚRS 2021 01 |  | základní |  | 0 | 2e-05 | 0.00014 | 0 | 0 | 4 | K | 2 |  |  |  | ROZPOCET | 0 | 0 | 0 | 0 | 0 | 1 | 0 | 4 | 1935417057
| PP |  | Znovuuvázání dřeviny jedním úvazkem ke stávajícímu kůlu | [14 empty] | PP | 2
| VV |  | viz D.6.a, D.6.b.1, -4.4 | [14 empty] | VV | 2 | 1 | True | 0 | ROZPOCET
| VV |  | náhradní výsadba uhynulých kusů | [14 empty] | VV | 2 | 1 | True | 0 | ROZPOCET
| VV |  | 3+4 |  | 7 | [12 empty] | VV | 2 | 2 | True | 0 | ROZPOCET
| VV |  | Součet |  | 7 | [12 empty] | VV | 2 | 4 | True | 1 | ROZPOCET
21 | K | 184911421 | Mulčování rostlin kůrou tl. do 0,1 m v rovině a svahu do 1:5 | m2 | 20.6 |  | 0 | CS ÚRS 2021 01 |  | základní |  | 0 | 0 | 0 | 0 | 0 | 4 | K | 2 |  |  |  | ROZPOCET | 0 | 0 | 0 | 0 | 0 | 1 | 0 | 4 | 1151469348
| PP |  | Mulčování vysazených rostlin mulčovací kůrou, tl. do 100 mm v rovině nebo na svahu do 1:5 | [14 empty] | PP | 2
| VV |  | viz D.6.a, D.6.b.1, -4.4 | [14 empty] | VV | 2 | 1 | True | 0 | ROZPOCET
| VV |  | zamulčování tl. 10cm kolem stromu 1,8m2 | [14 empty] | VV | 2 | 1 | True | 0 | ROZPOCET
| VV |  | náhradní výsadba uhynulých stromů - původní materiál | [14 empty] | VV | 2 | 1 | True | 0 | ROZPOCET
| VV |  | 1,8*(3+4) |  | 12.6 | [12 empty] | VV | 2 | 2 | True | 0 | ROZPOCET
| VV |  | mulčování keřů (sláma) - pův. materiál | [14 empty] | VV | 2 | 1 | True | 0 | ROZPOCET
| VV |  | 0,5*16 |  | 8 | [12 empty] | VV | 2 | 2 | True | 0 | ROZPOCET
| VV |  | Součet |  | 20.6 | [12 empty] | VV | 2 | 4 | True | 1 | ROZPOCET
22 | K | 185801R1 | Hnojení výsadbové jámy tabletami | kus | 55 |  | 0 |  |  | základní |  | 0 | 0 | 0 | 0 | 0 | 4 | K | 2 |  |  |  | ROZPOCET | 0 | 0 | 0 | 0 | 0 | 1 | 0 | 4 | -1595140600
| PP |  | Hnojení tabletami | [14 empty] | PP | 2
| VV |  | viz D.6.a, D.6.b.1, -4.4 | [14 empty] | VV | 2 | 1 | True | 0 | ROZPOCET
| VV |  | následná péče - náhradní výsadba uhynulých dřevin | [14 empty] | VV | 2 | 1 | True | 0 | ROZPOCET
| VV |  | "1.rok" 3*5 |  | 15 | [12 empty] | VV | 2 | 2 | True | 0 | ROZPOCET
| VV |  | "odrostky"4*2 |  | 8 | [12 empty] | VV | 2 | 2 | True | 0 | ROZPOCET
| VV |  | "keře"16*2 |  | 32 | [12 empty] | VV | 2 | 2 | True | 0 | ROZPOCET
| VV |  | Součet |  | 55 | [12 empty] | VV | 2 | 4 | True | 1 | ROZPOCET
23 | M | 251010R1 | hnojivo pro sazenice v tabletách | kus | 55 |  | 0 |  |  | základní |  | 0 | 0.001 | 0.055 | 0 | 0 | 8 | M | 2 |  |  |  | ROZPOCET | 0 | 0 | 0 | 0 | 0 | 1 | 0 | 4 | 861743940
| PP |  | hnojiva průmyslová ostatní | [14 empty] | PP | 2
| VV |  | specifikace k pol.185801R1 | [14 empty] | VV | 2 | 1 | True | 0 | ROZPOCET
| VV |  | 55 |  | 55 | [12 empty] | VV | 2 | 2 | True | 0 | ROZPOCET
| VV |  | Součet |  | 55 | [12 empty] | VV | 2 | 4 | True | 1 | ROZPOCET
24 | K | 185804311 | Zalití rostlin vodou plocha do 20 m2 | m3 | 77.92 |  | 0 | CS ÚRS 2021 01 |  | základní |  | 0 | 0 | 0 | 0 | 0 | 4 | K | 2 |  |  |  | ROZPOCET | 0 | 0 | 0 | 0 | 0 | 1 | 0 | 4 | -1277583276
| PP |  | Zalití rostlin vodou plochy záhonů jednotlivě do 20 m2 | [14 empty] | PP | 2
| VV |  | viz D.6.a, D.6.b.1, -4.4 | [14 empty] | VV | 2 | 1 | True | 0 | ROZPOCET
| VV |  | následná péče 1.rok 8x zálivka | [14 empty] | VV | 2 | 1 | True | 0 | ROZPOCET
| VV |  | (57+74)*0,05*8 |  | 52.4 | [12 empty] | VV | 2 | 2 | True | 0 | ROZPOCET
| VV |  | 319*0,01*8 |  | 25.52 | [12 empty] | VV | 2 | 2 | True | 0 | ROZPOCET
| VV |  | Součet |  | 77.92 | [12 empty] | VV | 2 | 4 | True | 1 | ROZPOCET
25 | K | 185851121 | Dovoz vody pro zálivku rostlin za vzdálenost do 1000 m | m3 | 77.92 |  | 0 | CS ÚRS 2021 01 |  | základní |  | 0 | 0 | 0 | 0 | 0 | 4 | K | 2 |  |  |  | ROZPOCET | 0 | 0 | 0 | 0 | 0 | 1 | 0 | 4 | -359432316
| PP |  | Dovoz vody pro zálivku rostlin na vzdálenost do 1000 m | [14 empty] | PP | 2
| VV |  | viz D.6.a, D.6.b.1, -4.4 a pol.185804311 | [14 empty] | VV | 2 | 1 | True | 0 | ROZPOCET
| VV |  | 77,92 |  | 77.92 | [12 empty] | VV | 2 | 2 | True | 0 | ROZPOCET
| VV |  | Součet |  | 77.92 | [12 empty] | VV | 2 | 4 | True | 1 | ROZPOCET
26 | M | 082113210 | voda pitná pro ostatní odběratele | m3 | 77.92 |  | 0 | CS ÚRS 2021 01 |  | základní |  | 0 | 0 | 0 | 0 | 0 | 8 | M | 2 |  |  |  | ROZPOCET | 0 | 0 | 0 | 0 | 0 | 1 | 0 | 4 | 1875956008
| PP |  | voda pitná pro ostatní odběratele | [14 empty] | PP | 2
| VV |  | specifikace k pol.185851121 | [14 empty] | VV | 2 | 1 | True | 0 | ROZPOCET
| VV |  | 77,92 |  | 77.92 | [12 empty] | VV | 2 | 2 | True | 0 | ROZPOCET
| VV |  | Součet |  | 77.92 | [12 empty] | VV | 2 | 4 | True | 1 | ROZPOCET
| D | 9 | Ostatní konstrukce a práce-bourání |  |  |  | 0 |  |  |  |  | 0 |  | 0 |  | 0 | 1 | D | 1 |  |  |  | ROZPOCET | [6 empty] | 0
| D | 99 | Přesuny hmot a sutí |  |  |  | 0 |  |  |  |  | 0 |  | 0 |  | 0 | 1 | D | 2 |  |  |  | ROZPOCET | [6 empty] | 0
27 | K | 998231311 | Přesun hmot pro sadovnické a krajinářské úpravy vodorovně do 5000 m | t | 0.228 |  | 0 | CS ÚRS 2021 01 |  | základní |  | 0 | 0 | 0 | 0 | 0 | 4 | K | 3 |  |  |  | ROZPOCET | 0 | 0 | 0 | 0 | 0 | 1 | 0 | 4 | -830227926
| PP |  | Přesun hmot pro sadovnické a krajinářské úpravy - strojně dopravní vzdálenost do 5000 m | [14 empty] | PP | 3
| D | PSV | Práce a dodávky PSV |  |  |  | 0 |  |  |  |  | 0 |  | 0.043 |  | 0 | 2 | D | 0 |  |  |  | ROZPOCET | [6 empty] | 0
| D | 762 | Konstrukce tesařské |  |  |  | 0 |  |  |  |  | 0 |  | 0.043 |  | 0 | 2 | D | 1 |  |  |  | ROZPOCET | [6 empty] | 0
28 | K | 762113110 | Montáž tesařských stěn na hladko z kulatiny průřezové plochy do 120 cm2 | m | 13.05 |  | 0 | CS ÚRS 2021 01 |  | základní |  | 0 | 0 | 0 | 0 | 0 | 16 | K | 2 |  |  |  | ROZPOCET | 0 | 0 | 0 | 0 | 0 | 1 | 0 | 16 | 1324878822
| PP |  | Montáž konstrukce stěn a příček na hladko (bez zářezů) z kulatiny a půlené kulatiny, průřezové plochy do 120 cm2 | [14 empty] | PP | 2
| VV |  | viz D.6.a, D.6.b.1, -4.4 | [14 empty] | VV | 2 | 1 | True | 0 | ROZPOCET
| VV |  | kotvení stromů - horní příčky | [14 empty] | VV | 2 | 1 | True | 0 | ROZPOCET
| VV |  | kontrola stavu okusu 1. rok, 10% oprava | [14 empty] | VV | 2 | 1 | True | 0 | ROZPOCET
| VV |  | 57*3*0,5*0,1 |  | 8.55 | [12 empty] | VV | 2 | 2 | True | 0 | ROZPOCET
| VV |  | uhynulé stromy | [14 empty] | VV | 2 | 1 | True | 0 | ROZPOCET
| VV |  | 3*0,5*3 |  | 4.5 | [12 empty] | VV | 2 | 2 | True | 0 | ROZPOCET
| VV |  | Součet |  | 13.05 | [12 empty] | VV | 2 | 4 | True | 1 | ROZPOCET
29 | M | 605120R1 | spojovací prostředky a řezivo | m3 | 0.043 |  | 0 |  |  | základní |  | 0 | 1 | 0.043 | 0 | 0 | 32 | M | 2 |  |  |  | ROZPOCET | 0 | 0 | 0 | 0 | 0 | 1 | 0 | 16 | -1617165048
| PP |  | řezivo jehličnaté hraněné, neopracované (hranolky, hranoly) řezivo jehličnaté - hranoly do 120 cm2 hranoly jakost I | [14 empty] | PP | 2
| VV |  | specifikace k pol.762113110 | [14 empty] | VV | 2 | 1 | True | 0 | ROZPOCET
| VV |  | 3,14*0,04*0,04*0,5*3*57*0,1 |  | 0.043 | [12 empty] | VV | 2 | 2 | True | 0 | ROZPOCET
| VV |  | Součet |  | 0.043 | [12 empty] | VV | 2 | 4 | True | 1 | ROZPOCET
30 | K | 998762101 | Přesun hmot tonážní pro kce tesařské v objektech v do 6 m | t | 0.043 |  | 0 | CS ÚRS 2021 01 |  | základní |  | 0 | 0 | 0 | 0 | 0 | 16 | K | 2 |  |  |  | ROZPOCET | 0 | 0 | 0 | 0 | 0 | 1 | 0 | 16 | -1125479589
| PP |  | Přesun hmot pro konstrukce tesařské stanovený z hmotnosti přesunovaného materiálu vodorovná dopravní vzdálenost do 50 m v objektech výšky do 6 m | [14 empty] | PP | 2

## SO 06.1.2 - Následná péče...
{ac33f01c-599e-4a76-9baa-3f7cea88a830}
2
| KRYCÍ LIST SOUPISU PRACÍ | [7 empty] | v --- níže se nacházejí doplnkové a pomocné údaje k sestavám --- v | [8 empty] | False
Stavba:
Realizace souboru staveb společných zařízení v k. ú. Vetřkovice u Vítkova
Objekt:
SO 06 - Rekonstrukce nádrže N2
Soupis:
SO 06.1 - Výsadba zeleně
Úroveň 3:
SO 06.1.2 - Následná péče - 2.rok
| KSO: |  |  |  |  | CC-CZ:
| Místo: |  | k.ú. Vetřkovice u Vítkova |  |  | Datum: | 27. 1. 2021
| Zadavatel: |  |  |  |  | IČ:
DIČ:
| Uchazeč: |  |  |  |  | IČ: | Vyplň údaj
|  | Vyplň údaj |  |  |  | DIČ: | Vyplň údaj
| Projektant: |  |  |  |  | IČ: | 28597044
|  | AGPOL s.r.o., Jungmannova 153/12, 77900 Olomouc |  |  |  | DIČ:
| Zpracovatel: |  |  |  |  | IČ: | 28597044
|  | AGPOL s.r.o., Jungmannova 153/12, 77900 Olomouc |  |  |  | DIČ:
Poznámka:
| Cena bez DPH | [5 empty] | 0
|  |  | Základ daně |  |  | Sazba daně | Výše daně
| DPH | základní | 0 |  |  | 21% | 0
|  | snížená | 0 |  |  | 15% | 0
|  | zákl. přenesená | 0 |  |  | 21% | 0
|  | sníž. přenesená | 0 |  |  | 15% | 0
|  | nulová | 0 |  |  | 0% | 0
| Cena s DPH |  |  | v | CZK |  | 0
REKAPITULACE ČLENĚNÍ SOUPISU PRACÍ
Stavba:
Realizace souboru staveb společných zařízení v k. ú. Vetřkovice u Vítkova
Objekt:
SO 06 - Rekonstrukce nádrže N2
Soupis:
SO 06.1 - Výsadba zeleně
Úroveň 3:
SO 06.1.2 - Následná péče - 2.rok
Místo: |  |  | k.ú. Vetřkovice u Vítkova |  |  | Datum: | 27. 1. 2021
Zadavatel: | [5 empty] | Projektant: | AGPOL s.r.o., Jungmannova 153/12, 77900 Olomouc
Uchazeč: |  |  | Vyplň údaj |  |  | Zpracovatel: | AGPOL s.r.o., Jungmannova 153/12, 77900 Olomouc
Kód dílu - Popis | [6 empty] | Cena celkem [CZK]
Náklady stavby celkem | [6 empty] | 0 | [11 empty] | -1
| HSV - Práce a dodávky HSV | [5 empty] | 0
| 1 - Zemní práce | [5 empty] | 0
| 9 - Ostatní konstrukce a práce-bourání | [5 empty] | 0
| 99 - Přesuny hmot a sutí | [5 empty] | 0
| PSV - Práce a dodávky PSV | [5 empty] | 0
| 762 - Konstrukce tesařské | [5 empty] | 0
SOUPIS PRACÍ
Stavba:
Realizace souboru staveb společných zařízení v k. ú. Vetřkovice u Vítkova
Objekt:
SO 06 - Rekonstrukce nádrže N2
Soupis:
SO 06.1 - Výsadba zeleně
Úroveň 3:
SO 06.1.2 - Následná péče - 2.rok
Místo: |  |  | k.ú. Vetřkovice u Vítkova |  |  | Datum: | 27. 1. 2021
Zadavatel: | [5 empty] | Projektant: | AGPOL s.r.o., Jungmannova 153/12, 77900 Olomouc
Uchazeč: |  |  | Vyplň údaj |  |  | Zpracovatel: | AGPOL s.r.o., Jungmannova 153/12, 77900 Olomouc
PČ | Typ | Kód | Popis | MJ | Množství | J.cena [CZK] | Cena celkem [CZK] | Cenová soustava |  | DPH | J. Nh [h] | Nh celkem [h] | J. hmotnost [t] | Hmotnost celkem [t] | J. suť [t] | Suť Celkem [t]
Náklady soupisu celkem | [6 empty] | 0 |  |  |  |  | 0 |  | 0.22751 |  | 0 |  | D | -1 | [10 empty] | 0
| D | HSV | Práce a dodávky HSV |  |  |  | 0 |  |  |  |  | 0 |  | 0.18451 |  | 0 | 1 | D | 0 |  |  |  | ROZPOCET | [6 empty] | 0
| D | 1 | Zemní práce |  |  |  | 0 |  |  |  |  | 0 |  | 0.18451 |  | 0 | 1 | D | 1 |  |  |  | ROZPOCET | [6 empty] | 0
1 | K | 111151331 | Pokosení trávníku lučního plochy přes 10000 m2 s odvozem do 20 km v rovině a svahu do 1:5 | m2 | 41100 |  | 0 | CS ÚRS 2021 01 |  | základní |  | 0 | 0 | 0 | 0 | 0 | 4 | K | 2 |  |  |  | ROZPOCET | 0 | 0 | 0 | 0 | 0 | 1 | 0 | 4 | 1169034430
| PP |  | Pokosení trávníku při souvislé ploše přes 10000 m2 lučního v rovině nebo svahu do 1:5 | [14 empty] | PP | 2
| VV |  | viz D.6.a, D.6.b.1, -4.4 | [14 empty] | VV | 2 | 1 | True | 0 | ROZPOCET
| VV |  | kosení 1x ročně | [14 empty] | VV | 2 | 1 | True | 0 | ROZPOCET
| VV |  | 41100 |  | 41100 | [12 empty] | VV | 2 | 2 | True | 0 | ROZPOCET
| VV |  | Součet |  | 41100 | [12 empty] | VV | 2 | 4 | True | 1 | ROZPOCET
2 | K | 183101121 | Hloubení jamek bez výměny půdy zeminy tř 1 až 4 objem do 1 m3 v rovině a svahu do 1:5 | kus | 3 |  | 0 | CS ÚRS 2021 01 |  | základní |  | 0 | 0 | 0 | 0 | 0 | 4 | K | 2 |  |  |  | ROZPOCET | 0 | 0 | 0 | 0 | 0 | 1 | 0 | 4 | -1393832236
| PP |  | Hloubení jamek pro vysazování rostlin v zemině tř.1 až 4 bez výměny půdy v rovině nebo na svahu do 1:5, objemu přes 0,40 do 1,00 m3 | [14 empty] | PP | 2
| VV |  | viz D.6.a, D.6.b.1, -4.4 | [14 empty] | VV | 2 | 1 | True | 0 | ROZPOCET
| VV |  | následná péče | [14 empty] | VV | 2 | 1 | True | 0 | ROZPOCET
| VV |  | "2.rok 57*0,05=2,85"3 |  | 3 | [12 empty] | VV | 2 | 2 | True | 0 | ROZPOCET
| VV |  | Součet |  | 3 | [12 empty] | VV | 2 | 4 | True | 1 | ROZPOCET
3 | K | 183111114 | Hloubení jamek bez výměny půdy zeminy tř 1 až 4 objem do 0,02 m3 v rovině a svahu do 1:5 | kus | 20 |  | 0 | CS ÚRS 2021 01 |  | základní |  | 0 | 0 | 0 | 0 | 0 | 4 | K | 2 |  |  |  | ROZPOCET | 0 | 0 | 0 | 0 | 0 | 1 | 0 | 4 | 526307121
| PP |  | Hloubení jamek pro vysazování rostlin v zemině tř.1 až 4 bez výměny půdy v rovině nebo na svahu do 1:5, objemu přes 0,01 do 0,02 m3 | [14 empty] | PP | 2
| VV |  | viz D.6.a, D.6.b.1, -4.4 | [14 empty] | VV | 2 | 1 | True | 0 | ROZPOCET
| VV |  | následná péče | [14 empty] | VV | 2 | 1 | True | 0 | ROZPOCET
| VV |  | keře | [14 empty] | VV | 2 | 1 | True | 0 | ROZPOCET
| VV |  | "2.rok 319*0,05=15,95"16 |  | 16 | [12 empty] | VV | 2 | 2 | True | 0 | ROZPOCET
| VV |  | odrostky | [14 empty] | VV | 2 | 1 | True | 0 | ROZPOCET
| VV |  | "2.rok 74*0,05=3,7"4 |  | 4 | [12 empty] | VV | 2 | 2 | True | 0 | ROZPOCET
| VV |  | Součet |  | 20 | [12 empty] | VV | 2 | 4 | True | 1 | ROZPOCET
4 | K | 184102111 | Výsadba dřeviny s balem D do 0,2 m do jamky se zalitím v rovině a svahu do 1:5 | kus | 4 |  | 0 | CS ÚRS 2021 01 |  | základní |  | 0 | 0 | 0 | 0 | 0 | 4 | K | 2 |  |  |  | ROZPOCET | 0 | 0 | 0 | 0 | 0 | 1 | 0 | 4 | 1974100036
| PP |  | Výsadba dřeviny s balem do předem vyhloubené jamky se zalitím v rovině nebo na svahu do 1:5, při průměru balu přes 100 do 200 mm | [14 empty] | PP | 2
| VV |  | viz D.6.a, D.6.b.1, -4.4 | [14 empty] | VV | 2 | 1 | True | 0 | ROZPOCET
| VV |  | následná péče | [14 empty] | VV | 2 | 1 | True | 0 | ROZPOCET
| VV |  | "2.rok" uhynulé odrostky | [14 empty] | VV | 2 | 1 | True | 0 | ROZPOCET
| VV |  | 4 |  | 4 | [12 empty] | VV | 2 | 2 | True | 0 | ROZPOCET
| VV |  | Součet |  | 4 | [12 empty] | VV | 2 | 4 | True | 1 | ROZPOCET
5 | M | 02650R7 | náhradní výsadba uhynulých sazenic | kus | 4 |  | 0 |  |  | základní |  | 0 | 0.01 | 0.04 | 0 | 0 | 8 | M | 2 |  |  |  | ROZPOCET | 0 | 0 | 0 | 0 | 0 | 1 | 0 | 4 | -1259131212
| PP |  | náhradní výsadba uhynulých sazenic | [14 empty] | PP | 2
| P |  | Poznámka k položce: sazenice bude specifikována dle uhynulého kusu | [14 empty] | P | 2
| VV |  | specifikace k pol.184102111 | [14 empty] | VV | 2 | 1 | True | 0 | ROZPOCET
| VV |  | náhradní výsadba | [14 empty] | VV | 2 | 1 | True | 0 | ROZPOCET
| VV |  | 4 |  | 4 | [12 empty] | VV | 2 | 2 | True | 0 | ROZPOCET
| VV |  | Součet |  | 4 | [12 empty] | VV | 2 | 4 | True | 1 | ROZPOCET
6 | K | 184102113 | Výsadba dřeviny s balem D do 0,4 m do jamky se zalitím v rovině a svahu do 1:5 | kus | 3 |  | 0 | CS ÚRS 2021 01 |  | základní |  | 0 | 0 | 0 | 0 | 0 | 4 | K | 2 |  |  |  | ROZPOCET | 0 | 0 | 0 | 0 | 0 | 1 | 0 | 4 | 1424148703
| PP |  | Výsadba dřeviny s balem do předem vyhloubené jamky se zalitím v rovině nebo na svahu do 1:5, při průměru balu přes 300 do 400 mm | [14 empty] | PP | 2
| VV |  | viz D.6.a, D.6.b.1, -4.4 | [14 empty] | VV | 2 | 1 | True | 0 | ROZPOCET
| VV |  | následná péče | [14 empty] | VV | 2 | 1 | True | 0 | ROZPOCET
| VV |  | "2.rok" 3 |  | 3 | [12 empty] | VV | 2 | 2 | True | 0 | ROZPOCET
| VV |  | Součet |  | 3 | [12 empty] | VV | 2 | 4 | True | 1 | ROZPOCET
7 | M | 02650R6 | náhradní výsadba uhynulých sazenic | kus | 3 |  | 0 |  |  | základní |  | 0 | 0.01 | 0.03 | 0 | 0 | 8 | M | 2 |  |  |  | ROZPOCET | 0 | 0 | 0 | 0 | 0 | 1 | 0 | 4 | -1719169929
| PP |  | náhradní výsadba uhynulých sazenic | [14 empty] | PP | 2
| P |  | Poznámka k položce: sazenice bude specifikována dle uhynulého kusu | [14 empty] | P | 2
| VV |  | specifikace k pol.184102113 | [14 empty] | VV | 2 | 1 | True | 0 | ROZPOCET
| VV |  | náhradní výsadba | [14 empty] | VV | 2 | 1 | True | 0 | ROZPOCET
| VV |  | 3 |  | 3 | [12 empty] | VV | 2 | 2 | True | 0 | ROZPOCET
| VV |  | Součet |  | 3 | [12 empty] | VV | 2 | 4 | True | 1 | ROZPOCET
8 | K | 184102211 | Výsadba keře bez balu v do 1 m do jamky se zalitím v rovině a svahu do 1:5 | kus | 16 |  | 0 | CS ÚRS 2021 01 |  | základní |  | 0 | 0 | 0 | 0 | 0 | 4 | K | 2 |  |  |  | ROZPOCET | 0 | 0 | 0 | 0 | 0 | 1 | 0 | 4 | 1569274330
| PP |  | Výsadba keře bez balu do předem vyhloubené jamky se zalitím v rovině nebo na svahu do 1:5 výšky do 1 m v terénu | [14 empty] | PP | 2
| VV |  | viz D.6.a, D.6.b.1, -4.4 | [14 empty] | VV | 2 | 1 | True | 0 | ROZPOCET
| VV |  | následná péče | [14 empty] | VV | 2 | 1 | True | 0 | ROZPOCET
| VV |  | "2.rok | [14 empty] | VV | 2 | 1 | True | 0 | ROZPOCET
| VV |  | "keře" 16 |  | 16 | [12 empty] | VV | 2 | 2 | True | 0 | ROZPOCET
| VV |  | Součet |  | 16 | [12 empty] | VV | 2 | 4 | True | 1 | ROZPOCET
9 | M | 02650R17 | náhradní výsadba uhynulých sazenic | kus | 16 |  | 0 |  |  | základní |  | 0 | 0.001 | 0.016 | 0 | 0 | 8 | M | 2 |  |  |  | ROZPOCET | 0 | 0 | 0 | 0 | 0 | 1 | 0 | 4 | 405470994
| PP |  | náhradní výsadba uhynulých sazenic | [14 empty] | PP | 2
| P |  | Poznámka k položce: sazenice bude specifikována dle uhynulého kusu | [14 empty] | P | 2
| VV |  | specifikace k pol.184102211 | [14 empty] | VV | 2 | 1 | True | 0 | ROZPOCET
| VV |  | následná péče | [14 empty] | VV | 2 | 1 | True | 0 | ROZPOCET
| VV |  | 16 |  | 16 | [12 empty] | VV | 2 | 2 | True | 0 | ROZPOCET
| VV |  | Součet |  | 16 | [12 empty] | VV | 2 | 4 | True | 1 | ROZPOCET
10 | K | 184215112 | Ukotvení kmene dřevin jedním kůlem D do 0,1 m délky do 2 m | kus | 4 |  | 0 | CS ÚRS 2021 01 |  | základní |  | 0 | 5e-05 | 0.0002 | 0 | 0 | 4 | K | 2 |  |  |  | ROZPOCET | 0 | 0 | 0 | 0 | 0 | 1 | 0 | 4 | -1304523260
| PP |  | Ukotvení dřeviny kůly jedním kůlem, délky přes 1 do 2 m | [14 empty] | PP | 2
| VV |  | viz D.6.a, D.6.b.1, -4.4 | [14 empty] | VV | 2 | 1 | True | 0 | ROZPOCET
| VV |  | ukotvení kůly s úvazky | [14 empty] | VV | 2 | 1 | True | 0 | ROZPOCET
| VV |  | následná péče - náhradní výsadba uhynulých dřevin | [14 empty] | VV | 2 | 1 | True | 0 | ROZPOCET
| VV |  | 4 |  | 4 | [12 empty] | VV | 2 | 2 | True | 0 | ROZPOCET
| VV |  | Součet |  | 4 | [12 empty] | VV | 2 | 4 | True | 1 | ROZPOCET
11 | K | 184215133 | Ukotvení kmene dřevin třemi kůly D do 0,1 m délky do 3 m | kus | 3 |  | 0 | CS ÚRS 2021 01 |  | základní |  | 0 | 6e-05 | 0.00018 | 0 | 0 | 4 | K | 2 |  |  |  | ROZPOCET | 0 | 0 | 0 | 0 | 0 | 1 | 0 | 4 | 663595372
| PP |  | Ukotvení dřeviny kůly třemi kůly, délky přes 2 do 3 m | [14 empty] | PP | 2
| VV |  | viz D.6.a, D.6.b.1, -4.4 | [14 empty] | VV | 2 | 1 | True | 0 | ROZPOCET
| VV |  | ukotvení kůly s úvazky | [14 empty] | VV | 2 | 1 | True | 0 | ROZPOCET
| VV |  | následná péče - náhradní výsadba uhynulých dřevin | [14 empty] | VV | 2 | 1 | True | 0 | ROZPOCET
| VV |  | 3 |  | 3 | [12 empty] | VV | 2 | 2 | True | 0 | ROZPOCET
| VV |  | Součet |  | 3 | [12 empty] | VV | 2 | 4 | True | 1 | ROZPOCET
12 | K | 184215152 | Odstranění ukotvení kmene dřevin jedním kůlem D do 0,1 m délky do 2 m | kus | 4 |  | 0 | CS ÚRS 2021 01 |  | základní |  | 0 | 0 | 0 | 0 | 0 | 4 | K | 2 |  |  |  | ROZPOCET | 0 | 0 | 0 | 0 | 0 | 1 | 0 | 4 | -841048823
| PP |  | Odstranění ukotvení dřeviny kůly jedním kůlem, délky přes 1 do 2 m | [14 empty] | PP | 2
| VV |  | viz D.6.a, D.6.b.1, -4.4 | [14 empty] | VV | 2 | 1 | True | 0 | ROZPOCET
| VV |  | uhynulé odrostky | [14 empty] | VV | 2 | 1 | True | 0 | ROZPOCET
| VV |  | 4 |  | 4 | [12 empty] | VV | 2 | 2 | True | 0 | ROZPOCET
| VV |  | Součet |  | 4 | [12 empty] | VV | 2 | 4 | True | 1 | ROZPOCET
13 | K | 184215173 | Odstranění ukotvení kmene dřevin třemi kůly D do 0,1 m délky do 3 m | kus | 3 |  | 0 | CS ÚRS 2021 01 |  | základní |  | 0 | 0 | 0 | 0 | 0 | 4 | K | 2 |  |  |  | ROZPOCET | 0 | 0 | 0 | 0 | 0 | 1 | 0 | 4 | -1009345095
| PP |  | Odstranění ukotvení dřeviny kůly třemi kůly, délky přes 2 do 3 m | [14 empty] | PP | 2
| VV |  | viz D.6.a, D.6.b.1, -4.4 | [14 empty] | VV | 2 | 1 | True | 0 | ROZPOCET
| VV |  | uhynulé stromy | [14 empty] | VV | 2 | 1 | True | 0 | ROZPOCET
| VV |  | 3 |  | 3 | [12 empty] | VV | 2 | 2 | True | 0 | ROZPOCET
| VV |  | Součet |  | 3 | [12 empty] | VV | 2 | 4 | True | 1 | ROZPOCET
14 | K | 184501121 | Zhotovení obalu z juty v jedné vrstvě v rovině a svahu do 1:5 | m2 | 3.297 |  | 0 | CS ÚRS 2021 01 |  | základní |  | 0 | 0.00036 | 0.0011869 | 0 | 0 | 4 | K | 2 |  |  |  | ROZPOCET | 0 | 0 | 0 | 0 | 0 | 1 | 0 | 4 | -1581893087
| PP |  | Zhotovení obalu kmene a spodních částí větví stromu z juty v jedné vrstvě v rovině nebo na svahu do 1:5 | [14 empty] | PP | 2
| VV |  | viz D.6.a, D.6.b.1, -4.4 | [14 empty] | VV | 2 | 1 | True | 0 | ROZPOCET
| VV |  | obalení kmene jutou | [14 empty] | VV | 2 | 1 | True | 0 | ROZPOCET
| VV |  | následná péče - výsadba uhynulých dřevin | [14 empty] | VV | 2 | 1 | True | 0 | ROZPOCET
| VV |  | "2.rok" (3+4)*0,1*3,14*1,5 |  | 3.297 | [12 empty] | VV | 2 | 2 | True | 0 | ROZPOCET
| VV |  | Součet |  | 3.297 | [12 empty] | VV | 2 | 4 | True | 1 | ROZPOCET
15 | K | 184801121 | Ošetřování vysazených dřevin soliterních v rovině a svahu do 1:5 | kus | 131 |  | 0 | CS ÚRS 2021 01 |  | základní |  | 0 | 0 | 0 | 0 | 0 | 4 | K | 2 |  |  |  | ROZPOCET | 0 | 0 | 0 | 0 | 0 | 1 | 0 | 4 | 190753489
| PP |  | Ošetření vysazených dřevin solitérních v rovině nebo na svahu do 1:5 | [14 empty] | PP | 2
| VV |  | viz D.6.a, D.6.b.1, -4.4 | [14 empty] | VV | 2 | 1 | True | 0 | ROZPOCET
| VV |  | následná péče | [14 empty] | VV | 2 | 1 | True | 0 | ROZPOCET
| VV |  | "2.rok" 74+57 |  | 131 | [12 empty] | VV | 2 | 2 | True | 0 | ROZPOCET
| VV |  | Součet |  | 131 | [12 empty] | VV | 2 | 4 | True | 1 | ROZPOCET
16 | K | 184804116 | Zrušení ochrany proti okusu z rákosu nebo umělých hmot | kus | 13.1 |  | 0 | CS ÚRS 2021 01 |  | základní |  | 0 | 0 | 0 | 0 | 0 | 4 | K | 2 |  |  |  | ROZPOCET | 0 | 0 | 0 | 0 | 0 | 1 | 0 | 4 | -626781519
| PP |  | Odstranění ochrany proti okusu zvěří v rovině nebo na svahu do 1:5, chráničem z rákosu nebo umělých hmot | [14 empty] | PP | 2
| VV |  | viz D.6.a, D.6.b.1, -4.4 | [14 empty] | VV | 2 | 1 | True | 0 | ROZPOCET
| VV |  | následná péče (kontrola a oprava 10%) | [14 empty] | VV | 2 | 1 | True | 0 | ROZPOCET
| VV |  | "2.rok" (74+57)*0,1 |  | 13.1 | [12 empty] | VV | 2 | 2 | True | 0 | ROZPOCET
| VV |  | Součet |  | 13.1 | [12 empty] | VV | 2 | 4 | True | 1 | ROZPOCET
17 | K | 184806111 | Řez stromů netrnitých průklestem D koruny do 2 m | kus | 131 |  | 0 | CS ÚRS 2021 01 |  | základní |  | 0 | 0 | 0 | 0 | 0 | 4 | K | 2 |  |  |  | ROZPOCET | 0 | 0 | 0 | 0 | 0 | 1 | 0 | 4 | -411623689
| PP |  | Řez stromů, keřů nebo růží průklestem stromů netrnitých, o průměru koruny do 2 m | [14 empty] | PP | 2
| VV |  | viz D.6.a, D.6.b.1, -4.4 | [14 empty] | VV | 2 | 1 | True | 0 | ROZPOCET
| VV |  | výchovný řez 2.rok následné péče | [14 empty] | VV | 2 | 1 | True | 0 | ROZPOCET
| VV |  | 74+57 |  | 131 | [12 empty] | VV | 2 | 2 | True | 0 | ROZPOCET
| VV |  | Součet |  | 131 | [12 empty] | VV | 2 | 4 | True | 1 | ROZPOCET
18 | K | 184813111 | Ochrana lesních kultur proti škodám způsobených zvěří nátěrem nebo postřikem | kus | 16 |  | 0 | CS ÚRS 2021 01 |  | základní |  | 0 | 0 | 0 | 0 | 0 | 4 | K | 2 |  |  |  | ROZPOCET | 0 | 0 | 0 | 0 | 0 | 1 | 0 | 4 | -2009729978
| PP |  | Ošetřování a ochrana stromů proti škodám způsobeným zvěří nátěrem nebo postřikem | [14 empty] | PP | 2
| VV |  | viz D.6.a, D.6.b.1, -4.4 | [14 empty] | VV | 2 | 1 | True | 0 | ROZPOCET
| VV |  | keře-náhrádní výsadba uhynulých kusů | [14 empty] | VV | 2 | 1 | True | 0 | ROZPOCET
| VV |  | 16 |  | 16 | [12 empty] | VV | 2 | 2 | True | 0 | ROZPOCET
| VV |  | Součet |  | 16 | [12 empty] | VV | 2 | 4 | True | 1 | ROZPOCET
19 | K | 184813R1 | Ochrana dřevin před okusem mechanicky plastovou ochranou kmene v rovině a svahu do 1:5 | kus | 20.1 |  | 0 |  |  | základní |  | 0 | 0.00208 | 0.041808 | 0 | 0 | 4 | K | 2 |  |  |  | ROZPOCET | 0 | 0 | 0 | 0 | 0 | 1 | 0 | 4 | 930838196
| PP |  | Ochrana dřevin před okusem zvěří mechanicky v rovině nebo ve svahu do 1:5, plastovou ochranou kmene, výšky do 2 m | [14 empty] | PP | 2
| VV |  | viz D.6.a, D.6.b.1, -4.4 | [14 empty] | VV | 2 | 1 | True | 0 | ROZPOCET
| VV |  | kontrola a oprava 10% | [14 empty] | VV | 2 | 1 | True | 0 | ROZPOCET
| VV |  | "2.rok" (57+74)*0,1 |  | 13.1 | [12 empty] | VV | 2 | 2 | True | 0 | ROZPOCET
| VV |  | náhradní výsadba uhynulých | [14 empty] | VV | 2 | 1 | True | 0 | ROZPOCET
| VV |  | 3+4 |  | 7 | [12 empty] | VV | 2 | 2 | True | 0 | ROZPOCET
| VV |  | Součet |  | 20.1 | [12 empty] | VV | 2 | 4 | True | 1 | ROZPOCET
20 | K | 184851716 | Mechan. ožínání sazenic v ploškách sklon do 1:5 střed. viditelnost a výšky buřeně do 60 cm | tis kus | 0.45 |  | 0 | CS ÚRS 2021 01 |  | základní |  | 0 | 0 | 0 | 0 | 0 | 4 | K | 2 |  |  |  | ROZPOCET | 0 | 0 | 0 | 0 | 0 | 1 | 0 | 4 | 476534895
| PP |  | Mechanizované ožínání sazenic v ploškách sklon do 1:5 při viditelnosti střední, výšky od 30 do 60 cm | [14 empty] | PP | 2
| VV |  | viz D.6.a, D.6.b.1, -4.4 | [14 empty] | VV | 2 | 1 | True | 0 | ROZPOCET
| VV |  | ožínání stromů 1x ročně | [14 empty] | VV | 2 | 1 | True | 0 | ROZPOCET
| VV |  | 0,057+0,074 |  | 0.131 | [12 empty] | VV | 2 | 2 | True | 0 | ROZPOCET
| VV |  | ožínání keřů 1x ročně | [14 empty] | VV | 2 | 1 | True | 0 | ROZPOCET
| VV |  | 0,319 |  | 0.319 | [12 empty] | VV | 2 | 2 | True | 0 | ROZPOCET
| VV |  | Součet |  | 0.45 | [12 empty] | VV | 2 | 4 | True | 1 | ROZPOCET
21 | K | 184911111 | Znovuuvázání dřeviny ke kůlům | kus | 7 |  | 0 | CS ÚRS 2021 01 |  | základní |  | 0 | 2e-05 | 0.00014 | 0 | 0 | 4 | K | 2 |  |  |  | ROZPOCET | 0 | 0 | 0 | 0 | 0 | 1 | 0 | 4 | 581479676
| PP |  | Znovuuvázání dřeviny jedním úvazkem ke stávajícímu kůlu | [14 empty] | PP | 2
| VV |  | viz D.6.a, D.6.b.1, -4.4 | [14 empty] | VV | 2 | 1 | True | 0 | ROZPOCET
| VV |  | náhradní výsadba uhynulých kusů | [14 empty] | VV | 2 | 1 | True | 0 | ROZPOCET
| VV |  | 3+4 |  | 7 | [12 empty] | VV | 2 | 2 | True | 0 | ROZPOCET
| VV |  | Součet |  | 7 | [12 empty] | VV | 2 | 4 | True | 1 | ROZPOCET
22 | K | 184911421 | Mulčování rostlin kůrou tl. do 0,1 m v rovině a svahu do 1:5 | m2 | 20.6 |  | 0 | CS ÚRS 2021 01 |  | základní |  | 0 | 0 | 0 | 0 | 0 | 4 | K | 2 |  |  |  | ROZPOCET | 0 | 0 | 0 | 0 | 0 | 1 | 0 | 4 | -1171357590
| PP |  | Mulčování vysazených rostlin mulčovací kůrou, tl. do 100 mm v rovině nebo na svahu do 1:5 | [14 empty] | PP | 2
| VV |  | viz D.6.a, D.6.b.1, -4.4 | [14 empty] | VV | 2 | 1 | True | 0 | ROZPOCET
| VV |  | zamulčování tl. 10cm kolem stromu 1,8m2 | [14 empty] | VV | 2 | 1 | True | 0 | ROZPOCET
| VV |  | náhradní výsadba uhynulých stromů - původní materiál | [14 empty] | VV | 2 | 1 | True | 0 | ROZPOCET
| VV |  | 1,8*(3+4) |  | 12.6 | [12 empty] | VV | 2 | 2 | True | 0 | ROZPOCET
| VV |  | mulčování keřů (sláma) - pův. materiál | [14 empty] | VV | 2 | 1 | True | 0 | ROZPOCET
| VV |  | 0,5*16 |  | 8 | [12 empty] | VV | 2 | 2 | True | 0 | ROZPOCET
| VV |  | Součet |  | 20.6 | [12 empty] | VV | 2 | 4 | True | 1 | ROZPOCET
23 | K | 185801R1 | Hnojení výsadbové jámy tabletami | kus | 55 |  | 0 |  |  | základní |  | 0 | 0 | 0 | 0 | 0 | 4 | K | 2 |  |  |  | ROZPOCET | 0 | 0 | 0 | 0 | 0 | 1 | 0 | 4 | 1708321875
| PP |  | Hnojení tabletami | [14 empty] | PP | 2
| VV |  | viz D.6.a, D.6.b.1, -4.4 | [14 empty] | VV | 2 | 1 | True | 0 | ROZPOCET
| VV |  | následná péče - náhradní výsadba uhynulých dřevin | [14 empty] | VV | 2 | 1 | True | 0 | ROZPOCET
| VV |  | "2.rok" 3*5 |  | 15 | [12 empty] | VV | 2 | 2 | True | 0 | ROZPOCET
| VV |  | "odrostky"4*2 |  | 8 | [12 empty] | VV | 2 | 2 | True | 0 | ROZPOCET
| VV |  | "keře"16*2 |  | 32 | [12 empty] | VV | 2 | 2 | True | 0 | ROZPOCET
| VV |  | Součet |  | 55 | [12 empty] | VV | 2 | 4 | True | 1 | ROZPOCET
24 | M | 251010R1 | hnojivo pro sazenice v tabletách | kus | 55 |  | 0 |  |  | základní |  | 0 | 0.001 | 0.055 | 0 | 0 | 8 | M | 2 |  |  |  | ROZPOCET | 0 | 0 | 0 | 0 | 0 | 1 | 0 | 4 | -933287793
| PP |  | hnojiva průmyslová ostatní | [14 empty] | PP | 2
| VV |  | specifikace k pol.185801R1 | [14 empty] | VV | 2 | 1 | True | 0 | ROZPOCET
| VV |  | 55 |  | 55 | [12 empty] | VV | 2 | 2 | True | 0 | ROZPOCET
| VV |  | Součet |  | 55 | [12 empty] | VV | 2 | 4 | True | 1 | ROZPOCET
25 | K | 185804311 | Zalití rostlin vodou plocha do 20 m2 | m3 | 58.44 |  | 0 | CS ÚRS 2021 01 |  | základní |  | 0 | 0 | 0 | 0 | 0 | 4 | K | 2 |  |  |  | ROZPOCET | 0 | 0 | 0 | 0 | 0 | 1 | 0 | 4 | 1514059217
| PP |  | Zalití rostlin vodou plochy záhonů jednotlivě do 20 m2 | [14 empty] | PP | 2
| VV |  | viz D.6.a, D.6.b.1, -4.4 | [14 empty] | VV | 2 | 1 | True | 0 | ROZPOCET
| VV |  | následná péče 2.rok 6x zálivka | [14 empty] | VV | 2 | 1 | True | 0 | ROZPOCET
| VV |  | (57+74)*0,05*6 |  | 39.3 | [12 empty] | VV | 2 | 2 | True | 0 | ROZPOCET
| VV |  | 319*0,01*6 |  | 19.14 | [12 empty] | VV | 2 | 2 | True | 0 | ROZPOCET
| VV |  | Součet |  | 58.44 | [12 empty] | VV | 2 | 4 | True | 1 | ROZPOCET
26 | K | 185851121 | Dovoz vody pro zálivku rostlin za vzdálenost do 1000 m | m3 | 58.44 |  | 0 | CS ÚRS 2021 01 |  | základní |  | 0 | 0 | 0 | 0 | 0 | 4 | K | 2 |  |  |  | ROZPOCET | 0 | 0 | 0 | 0 | 0 | 1 | 0 | 4 | 318204507
| PP |  | Dovoz vody pro zálivku rostlin na vzdálenost do 1000 m | [14 empty] | PP | 2
| VV |  | viz D.2.a, D.2.b.3, C.7.1 a pol.185804311 | [14 empty] | VV | 2 | 1 | True | 0 | ROZPOCET
| VV |  | 58,44 |  | 58.44 | [12 empty] | VV | 2 | 2 | True | 0 | ROZPOCET
| VV |  | Součet |  | 58.44 | [12 empty] | VV | 2 | 4 | True | 1 | ROZPOCET
27 | M | 082113210 | voda pitná pro ostatní odběratele | m3 | 58.44 |  | 0 | CS ÚRS 2021 01 |  | základní |  | 0 | 0 | 0 | 0 | 0 | 8 | M | 2 |  |  |  | ROZPOCET | 0 | 0 | 0 | 0 | 0 | 1 | 0 | 4 | -87346242
| PP |  | voda pitná pro ostatní odběratele | [14 empty] | PP | 2
| VV |  | specifikace k pol.185851121 | [14 empty] | VV | 2 | 1 | True | 0 | ROZPOCET
| VV |  | 58,44 |  | 58.44 | [12 empty] | VV | 2 | 2 | True | 0 | ROZPOCET
| VV |  | Součet |  | 58.44 | [12 empty] | VV | 2 | 4 | True | 1 | ROZPOCET
| D | 9 | Ostatní konstrukce a práce-bourání |  |  |  | 0 |  |  |  |  | 0 |  | 0 |  | 0 | 1 | D | 1 |  |  |  | ROZPOCET | [6 empty] | 0
| D | 99 | Přesuny hmot a sutí |  |  |  | 0 |  |  |  |  | 0 |  | 0 |  | 0 | 1 | D | 2 |  |  |  | ROZPOCET | [6 empty] | 0
28 | K | 998231311 | Přesun hmot pro sadovnické a krajinářské úpravy vodorovně do 5000 m | t | 0.228 |  | 0 | CS ÚRS 2021 01 |  | základní |  | 0 | 0 | 0 | 0 | 0 | 4 | K | 3 |  |  |  | ROZPOCET | 0 | 0 | 0 | 0 | 0 | 1 | 0 | 4 | 1675882971
| PP |  | Přesun hmot pro sadovnické a krajinářské úpravy - strojně dopravní vzdálenost do 5000 m | [14 empty] | PP | 3
| D | PSV | Práce a dodávky PSV |  |  |  | 0 |  |  |  |  | 0 |  | 0.043 |  | 0 | 2 | D | 0 |  |  |  | ROZPOCET | [6 empty] | 0
| D | 762 | Konstrukce tesařské |  |  |  | 0 |  |  |  |  | 0 |  | 0.043 |  | 0 | 2 | D | 1 |  |  |  | ROZPOCET | [6 empty] | 0
29 | K | 762113110 | Montáž tesařských stěn na hladko z kulatiny průřezové plochy do 120 cm2 | m | 13.05 |  | 0 | CS ÚRS 2021 01 |  | základní |  | 0 | 0 | 0 | 0 | 0 | 16 | K | 2 |  |  |  | ROZPOCET | 0 | 0 | 0 | 0 | 0 | 1 | 0 | 16 | 133633899
| PP |  | Montáž konstrukce stěn a příček na hladko (bez zářezů) z kulatiny a půlené kulatiny, průřezové plochy do 120 cm2 | [14 empty] | PP | 2
| VV |  | viz D.6.a, D.6.b.1, -4.4 | [14 empty] | VV | 2 | 1 | True | 0 | ROZPOCET
| VV |  | kotvení stromů - horní příčky | [14 empty] | VV | 2 | 1 | True | 0 | ROZPOCET
| VV |  | kontrola stavu okusu 2. rok, 10% oprava | [14 empty] | VV | 2 | 1 | True | 0 | ROZPOCET
| VV |  | 57*3*0,5*0,1 |  | 8.55 | [12 empty] | VV | 2 | 2 | True | 0 | ROZPOCET
| VV |  | uhynulé stromy | [14 empty] | VV | 2 | 1 | True | 0 | ROZPOCET
| VV |  | 3*0,5*3 |  | 4.5 | [12 empty] | VV | 2 | 2 | True | 0 | ROZPOCET
| VV |  | Součet |  | 13.05 | [12 empty] | VV | 2 | 4 | True | 1 | ROZPOCET
30 | M | 605120R1 | spojovací prostředky a řezivo | m3 | 0.043 |  | 0 |  |  | základní |  | 0 | 1 | 0.043 | 0 | 0 | 32 | M | 2 |  |  |  | ROZPOCET | 0 | 0 | 0 | 0 | 0 | 1 | 0 | 16 | -1895717364
| PP |  | řezivo jehličnaté hraněné, neopracované (hranolky, hranoly) řezivo jehličnaté - hranoly do 120 cm2 hranoly jakost I | [14 empty] | PP | 2
| VV |  | specifikace k pol.762113110 | [14 empty] | VV | 2 | 1 | True | 0 | ROZPOCET
| VV |  | 3,14*0,04*0,04*0,5*3*57*0,1 |  | 0.043 | [12 empty] | VV | 2 | 2 | True | 0 | ROZPOCET
| VV |  | Součet |  | 0.043 | [12 empty] | VV | 2 | 4 | True | 1 | ROZPOCET
31 | K | 998762101 | Přesun hmot tonážní pro kce tesařské v objektech v do 6 m | t | 0.043 |  | 0 | CS ÚRS 2021 01 |  | základní |  | 0 | 0 | 0 | 0 | 0 | 16 | K | 2 |  |  |  | ROZPOCET | 0 | 0 | 0 | 0 | 0 | 1 | 0 | 16 | 1512201633
| PP |  | Přesun hmot pro konstrukce tesařské stanovený z hmotnosti přesunovaného materiálu vodorovná dopravní vzdálenost do 50 m v objektech výšky do 6 m | [14 empty] | PP | 2

## SO 06.1.3 - Následná péče...
{b9b2684c-63ea-4914-838c-37d96531345d}
2
| KRYCÍ LIST SOUPISU PRACÍ | [7 empty] | v --- níže se nacházejí doplnkové a pomocné údaje k sestavám --- v | [8 empty] | False
Stavba:
Realizace souboru staveb společných zařízení v k. ú. Vetřkovice u Vítkova
Objekt:
SO 06 - Rekonstrukce nádrže N2
Soupis:
SO 06.1 - Výsadba zeleně
Úroveň 3:
SO 06.1.3 - Následná péče - 3.rok
| KSO: |  |  |  |  | CC-CZ:
| Místo: |  | k.ú. Vetřkovice u Vítkova |  |  | Datum: | 27. 1. 2021
| Zadavatel: |  |  |  |  | IČ:
DIČ:
| Uchazeč: |  |  |  |  | IČ: | Vyplň údaj
|  | Vyplň údaj |  |  |  | DIČ: | Vyplň údaj
| Projektant: |  |  |  |  | IČ: | 28597044
|  | AGPOL s.r.o., Jungmannova 153/12, 77900 Olomouc |  |  |  | DIČ:
| Zpracovatel: |  |  |  |  | IČ: | 28597044
|  | AGPOL s.r.o., Jungmannova 153/12, 77900 Olomouc |  |  |  | DIČ:
Poznámka:
| Cena bez DPH | [5 empty] | 0
|  |  | Základ daně |  |  | Sazba daně | Výše daně
| DPH | základní | 0 |  |  | 21% | 0
|  | snížená | 0 |  |  | 15% | 0
|  | zákl. přenesená | 0 |  |  | 21% | 0
|  | sníž. přenesená | 0 |  |  | 15% | 0
|  | nulová | 0 |  |  | 0% | 0
| Cena s DPH |  |  | v | CZK |  | 0
REKAPITULACE ČLENĚNÍ SOUPISU PRACÍ
Stavba:
Realizace souboru staveb společných zařízení v k. ú. Vetřkovice u Vítkova
Objekt:
SO 06 - Rekonstrukce nádrže N2
Soupis:
SO 06.1 - Výsadba zeleně
Úroveň 3:
SO 06.1.3 - Následná péče - 3.rok
Místo: |  |  | k.ú. Vetřkovice u Vítkova |  |  | Datum: | 27. 1. 2021
Zadavatel: | [5 empty] | Projektant: | AGPOL s.r.o., Jungmannova 153/12, 77900 Olomouc
Uchazeč: |  |  | Vyplň údaj |  |  | Zpracovatel: | AGPOL s.r.o., Jungmannova 153/12, 77900 Olomouc
Kód dílu - Popis | [6 empty] | Cena celkem [CZK]
Náklady stavby celkem | [6 empty] | 0 | [11 empty] | -1
| HSV - Práce a dodávky HSV | [5 empty] | 0
| 1 - Zemní práce | [5 empty] | 0
| 9 - Ostatní konstrukce a práce-bourání | [5 empty] | 0
| 99 - Přesuny hmot a sutí | [5 empty] | 0
| PSV - Práce a dodávky PSV | [5 empty] | 0
| 762 - Konstrukce tesařské | [5 empty] | 0
SOUPIS PRACÍ
Stavba:
Realizace souboru staveb společných zařízení v k. ú. Vetřkovice u Vítkova
Objekt:
SO 06 - Rekonstrukce nádrže N2
Soupis:
SO 06.1 - Výsadba zeleně
Úroveň 3:
SO 06.1.3 - Následná péče - 3.rok
Místo: |  |  | k.ú. Vetřkovice u Vítkova |  |  | Datum: | 27. 1. 2021
Zadavatel: | [5 empty] | Projektant: | AGPOL s.r.o., Jungmannova 153/12, 77900 Olomouc
Uchazeč: |  |  | Vyplň údaj |  |  | Zpracovatel: | AGPOL s.r.o., Jungmannova 153/12, 77900 Olomouc
PČ | Typ | Kód | Popis | MJ | Množství | J.cena [CZK] | Cena celkem [CZK] | Cenová soustava |  | DPH | J. Nh [h] | Nh celkem [h] | J. hmotnost [t] | Hmotnost celkem [t] | J. suť [t] | Suť Celkem [t]
Náklady soupisu celkem | [6 empty] | 0 |  |  |  |  | 0 |  | 0.22751 |  | 0 |  | D | -1 | [10 empty] | 0
| D | HSV | Práce a dodávky HSV |  |  |  | 0 |  |  |  |  | 0 |  | 0.18451 |  | 0 | 1 | D | 0 |  |  |  | ROZPOCET | [6 empty] | 0
| D | 1 | Zemní práce |  |  |  | 0 |  |  |  |  | 0 |  | 0.18451 |  | 0 | 1 | D | 1 |  |  |  | ROZPOCET | [6 empty] | 0
1 | K | 111151331 | Pokosení trávníku lučního plochy přes 10000 m2 s odvozem do 20 km v rovině a svahu do 1:5 | m2 | 41100 |  | 0 | CS ÚRS 2021 01 |  | základní |  | 0 | 0 | 0 | 0 | 0 | 4 | K | 2 |  |  |  | ROZPOCET | 0 | 0 | 0 | 0 | 0 | 1 | 0 | 4 | 1863355208
| PP |  | Pokosení trávníku při souvislé ploše přes 10000 m2 lučního v rovině nebo svahu do 1:5 | [14 empty] | PP | 2
| VV |  | viz D.6.a, D.6.b.1, -4.4 | [14 empty] | VV | 2 | 1 | True | 0 | ROZPOCET
| VV |  | kosení 1x ročně | [14 empty] | VV | 2 | 1 | True | 0 | ROZPOCET
| VV |  | 41100 |  | 41100 | [12 empty] | VV | 2 | 2 | True | 0 | ROZPOCET
| VV |  | Součet |  | 41100 | [12 empty] | VV | 2 | 4 | True | 1 | ROZPOCET
2 | K | 183101121 | Hloubení jamek bez výměny půdy zeminy tř 1 až 4 objem do 1 m3 v rovině a svahu do 1:5 | kus | 3 |  | 0 | CS ÚRS 2021 01 |  | základní |  | 0 | 0 | 0 | 0 | 0 | 4 | K | 2 |  |  |  | ROZPOCET | 0 | 0 | 0 | 0 | 0 | 1 | 0 | 4 | 2050941837
| PP |  | Hloubení jamek pro vysazování rostlin v zemině tř.1 až 4 bez výměny půdy v rovině nebo na svahu do 1:5, objemu přes 0,40 do 1,00 m3 | [14 empty] | PP | 2
| VV |  | viz D.6.a, D.6.b.1, -4.4 | [14 empty] | VV | 2 | 1 | True | 0 | ROZPOCET
| VV |  | následná péče | [14 empty] | VV | 2 | 1 | True | 0 | ROZPOCET
| VV |  | "3.rok 57*0,05=2,85"3 |  | 3 | [12 empty] | VV | 2 | 2 | True | 0 | ROZPOCET
| VV |  | Součet |  | 3 | [12 empty] | VV | 2 | 4 | True | 1 | ROZPOCET
3 | K | 183111114 | Hloubení jamek bez výměny půdy zeminy tř 1 až 4 objem do 0,02 m3 v rovině a svahu do 1:5 | kus | 20 |  | 0 | CS ÚRS 2021 01 |  | základní |  | 0 | 0 | 0 | 0 | 0 | 4 | K | 2 |  |  |  | ROZPOCET | 0 | 0 | 0 | 0 | 0 | 1 | 0 | 4 | 391691177
| PP |  | Hloubení jamek pro vysazování rostlin v zemině tř.1 až 4 bez výměny půdy v rovině nebo na svahu do 1:5, objemu přes 0,01 do 0,02 m3 | [14 empty] | PP | 2
| VV |  | viz D.6.a, D.6.b.1, -4.4 | [14 empty] | VV | 2 | 1 | True | 0 | ROZPOCET
| VV |  | následná péče | [14 empty] | VV | 2 | 1 | True | 0 | ROZPOCET
| VV |  | keře | [14 empty] | VV | 2 | 1 | True | 0 | ROZPOCET
| VV |  | "3.rok 319*0,05=15,95"16 |  | 16 | [12 empty] | VV | 2 | 2 | True | 0 | ROZPOCET
| VV |  | odrostky | [14 empty] | VV | 2 | 1 | True | 0 | ROZPOCET
| VV |  | "3.rok 74*0,05=3,7"4 |  | 4 | [12 empty] | VV | 2 | 2 | True | 0 | ROZPOCET
| VV |  | Součet |  | 20 | [12 empty] | VV | 2 | 4 | True | 1 | ROZPOCET
4 | K | 184102111 | Výsadba dřeviny s balem D do 0,2 m do jamky se zalitím v rovině a svahu do 1:5 | kus | 4 |  | 0 | CS ÚRS 2021 01 |  | základní |  | 0 | 0 | 0 | 0 | 0 | 4 | K | 2 |  |  |  | ROZPOCET | 0 | 0 | 0 | 0 | 0 | 1 | 0 | 4 | 1570382995
| PP |  | Výsadba dřeviny s balem do předem vyhloubené jamky se zalitím v rovině nebo na svahu do 1:5, při průměru balu přes 100 do 200 mm | [14 empty] | PP | 2
| VV |  | viz D.6.a, D.6.b.1, -4.4 | [14 empty] | VV | 2 | 1 | True | 0 | ROZPOCET
| VV |  | následná péče | [14 empty] | VV | 2 | 1 | True | 0 | ROZPOCET
| VV |  | "3.rok" uhynulé odrostky | [14 empty] | VV | 2 | 1 | True | 0 | ROZPOCET
| VV |  | 4 |  | 4 | [12 empty] | VV | 2 | 2 | True | 0 | ROZPOCET
| VV |  | Součet |  | 4 | [12 empty] | VV | 2 | 4 | True | 1 | ROZPOCET
5 | M | 02650R7 | náhradní výsadba uhynulých sazenic | kus | 4 |  | 0 |  |  | základní |  | 0 | 0.01 | 0.04 | 0 | 0 | 8 | M | 2 |  |  |  | ROZPOCET | 0 | 0 | 0 | 0 | 0 | 1 | 0 | 4 | -1853917341
| PP |  | náhradní výsadba uhynulých sazenic | [14 empty] | PP | 2
| P |  | Poznámka k položce: sazenice bude specifikována dle uhynulého kusu | [14 empty] | P | 2
| VV |  | specifikace k pol.184102111 | [14 empty] | VV | 2 | 1 | True | 0 | ROZPOCET
| VV |  | náhradní výsadba | [14 empty] | VV | 2 | 1 | True | 0 | ROZPOCET
| VV |  | 4 |  | 4 | [12 empty] | VV | 2 | 2 | True | 0 | ROZPOCET
| VV |  | Součet |  | 4 | [12 empty] | VV | 2 | 4 | True | 1 | ROZPOCET
6 | K | 184102113 | Výsadba dřeviny s balem D do 0,4 m do jamky se zalitím v rovině a svahu do 1:5 | kus | 3 |  | 0 | CS ÚRS 2021 01 |  | základní |  | 0 | 0 | 0 | 0 | 0 | 4 | K | 2 |  |  |  | ROZPOCET | 0 | 0 | 0 | 0 | 0 | 1 | 0 | 4 | -1557085737
| PP |  | Výsadba dřeviny s balem do předem vyhloubené jamky se zalitím v rovině nebo na svahu do 1:5, při průměru balu přes 300 do 400 mm | [14 empty] | PP | 2
| VV |  | viz D.6.a, D.6.b.1, -4.4 | [14 empty] | VV | 2 | 1 | True | 0 | ROZPOCET
| VV |  | následná péče | [14 empty] | VV | 2 | 1 | True | 0 | ROZPOCET
| VV |  | "3.rok" 3 |  | 3 | [12 empty] | VV | 2 | 2 | True | 0 | ROZPOCET
| VV |  | Součet |  | 3 | [12 empty] | VV | 2 | 4 | True | 1 | ROZPOCET
7 | M | 02650R6 | náhradní výsadba uhynulých sazenic | kus | 3 |  | 0 |  |  | základní |  | 0 | 0.01 | 0.03 | 0 | 0 | 8 | M | 2 |  |  |  | ROZPOCET | 0 | 0 | 0 | 0 | 0 | 1 | 0 | 4 | 1132467285
| PP |  | náhradní výsadba uhynulých sazenic | [14 empty] | PP | 2
| P |  | Poznámka k položce: sazenice bude specifikována dle uhynulého kusu | [14 empty] | P | 2
| VV |  | specifikace k pol.184102113 | [14 empty] | VV | 2 | 1 | True | 0 | ROZPOCET
| VV |  | náhradní výsadba | [14 empty] | VV | 2 | 1 | True | 0 | ROZPOCET
| VV |  | 3 |  | 3 | [12 empty] | VV | 2 | 2 | True | 0 | ROZPOCET
| VV |  | Součet |  | 3 | [12 empty] | VV | 2 | 4 | True | 1 | ROZPOCET
8 | K | 184102211 | Výsadba keře bez balu v do 1 m do jamky se zalitím v rovině a svahu do 1:5 | kus | 16 |  | 0 | CS ÚRS 2021 01 |  | základní |  | 0 | 0 | 0 | 0 | 0 | 4 | K | 2 |  |  |  | ROZPOCET | 0 | 0 | 0 | 0 | 0 | 1 | 0 | 4 | 1080292505
| PP |  | Výsadba keře bez balu do předem vyhloubené jamky se zalitím v rovině nebo na svahu do 1:5 výšky do 1 m v terénu | [14 empty] | PP | 2
| VV |  | viz D.6.a, D.6.b.1, -4.4 | [14 empty] | VV | 2 | 1 | True | 0 | ROZPOCET
| VV |  | následná péče | [14 empty] | VV | 2 | 1 | True | 0 | ROZPOCET
| VV |  | "3.rok | [14 empty] | VV | 2 | 1 | True | 0 | ROZPOCET
| VV |  | "keře"16 |  | 16 | [12 empty] | VV | 2 | 2 | True | 0 | ROZPOCET
| VV |  | Součet |  | 16 | [12 empty] | VV | 2 | 4 | True | 1 | ROZPOCET
9 | M | 02650R17 | náhradní výsadba uhynulých sazenic | kus | 16 |  | 0 |  |  | základní |  | 0 | 0.001 | 0.016 | 0 | 0 | 8 | M | 2 |  |  |  | ROZPOCET | 0 | 0 | 0 | 0 | 0 | 1 | 0 | 4 | -555341034
| PP |  | náhradní výsadba uhynulých sazenic | [14 empty] | PP | 2
| P |  | Poznámka k položce: sazenice bude specifikována dle uhynulého kusu | [14 empty] | P | 2
| VV |  | specifikace k pol.184102211 | [14 empty] | VV | 2 | 1 | True | 0 | ROZPOCET
| VV |  | následná péče | [14 empty] | VV | 2 | 1 | True | 0 | ROZPOCET
| VV |  | 16 |  | 16 | [12 empty] | VV | 2 | 2 | True | 0 | ROZPOCET
| VV |  | Součet |  | 16 | [12 empty] | VV | 2 | 4 | True | 1 | ROZPOCET
10 | K | 184215112 | Ukotvení kmene dřevin jedním kůlem D do 0,1 m délky do 2 m | kus | 4 |  | 0 | CS ÚRS 2021 01 |  | základní |  | 0 | 5e-05 | 0.0002 | 0 | 0 | 4 | K | 2 |  |  |  | ROZPOCET | 0 | 0 | 0 | 0 | 0 | 1 | 0 | 4 | 272508178
| PP |  | Ukotvení dřeviny kůly jedním kůlem, délky přes 1 do 2 m | [14 empty] | PP | 2
| VV |  | viz D.6.a, D.6.b.1, -4.4 | [14 empty] | VV | 2 | 1 | True | 0 | ROZPOCET
| VV |  | ukotvení kůly s úvazky | [14 empty] | VV | 2 | 1 | True | 0 | ROZPOCET
| VV |  | následná péče - náhradní výsadba uhynulých dřevin | [14 empty] | VV | 2 | 1 | True | 0 | ROZPOCET
| VV |  | 4 |  | 4 | [12 empty] | VV | 2 | 2 | True | 0 | ROZPOCET
| VV |  | Součet |  | 4 | [12 empty] | VV | 2 | 4 | True | 1 | ROZPOCET
11 | K | 184215133 | Ukotvení kmene dřevin třemi kůly D do 0,1 m délky do 3 m | kus | 3 |  | 0 | CS ÚRS 2021 01 |  | základní |  | 0 | 6e-05 | 0.00018 | 0 | 0 | 4 | K | 2 |  |  |  | ROZPOCET | 0 | 0 | 0 | 0 | 0 | 1 | 0 | 4 | 1617495199
| PP |  | Ukotvení dřeviny kůly třemi kůly, délky přes 2 do 3 m | [14 empty] | PP | 2
| VV |  | viz D.6.a, D.6.b.1, -4.4 | [14 empty] | VV | 2 | 1 | True | 0 | ROZPOCET
| VV |  | ukotvení kůly s úvazky | [14 empty] | VV | 2 | 1 | True | 0 | ROZPOCET
| VV |  | následná péče - náhradní výsadba uhynulých dřevin | [14 empty] | VV | 2 | 1 | True | 0 | ROZPOCET
| VV |  | 3 |  | 3 | [12 empty] | VV | 2 | 2 | True | 0 | ROZPOCET
| VV |  | Součet |  | 3 | [12 empty] | VV | 2 | 4 | True | 1 | ROZPOCET
12 | K | 184215152 | Odstranění ukotvení kmene dřevin jedním kůlem D do 0,1 m délky do 2 m | kus | 4 |  | 0 | CS ÚRS 2021 01 |  | základní |  | 0 | 0 | 0 | 0 | 0 | 4 | K | 2 |  |  |  | ROZPOCET | 0 | 0 | 0 | 0 | 0 | 1 | 0 | 4 | 807930392
| PP |  | Odstranění ukotvení dřeviny kůly jedním kůlem, délky přes 1 do 2 m | [14 empty] | PP | 2
| VV |  | viz D.6.a, D.6.b.1, -4.4 | [14 empty] | VV | 2 | 1 | True | 0 | ROZPOCET
| VV |  | uhynulé odrostky | [14 empty] | VV | 2 | 1 | True | 0 | ROZPOCET
| VV |  | 4 |  | 4 | [12 empty] | VV | 2 | 2 | True | 0 | ROZPOCET
| VV |  | Součet |  | 4 | [12 empty] | VV | 2 | 4 | True | 1 | ROZPOCET
13 | K | 184215173 | Odstranění ukotvení kmene dřevin třemi kůly D do 0,1 m délky do 3 m | kus | 3 |  | 0 | CS ÚRS 2021 01 |  | základní |  | 0 | 0 | 0 | 0 | 0 | 4 | K | 2 |  |  |  | ROZPOCET | 0 | 0 | 0 | 0 | 0 | 1 | 0 | 4 | -1302832720
| PP |  | Odstranění ukotvení dřeviny kůly třemi kůly, délky přes 2 do 3 m | [14 empty] | PP | 2
| VV |  | viz D.6.a, D.6.b.1, -4.4 | [14 empty] | VV | 2 | 1 | True | 0 | ROZPOCET
| VV |  | uhynulé stromy | [14 empty] | VV | 2 | 1 | True | 0 | ROZPOCET
| VV |  | 3 |  | 3 | [12 empty] | VV | 2 | 2 | True | 0 | ROZPOCET
| VV |  | Součet |  | 3 | [12 empty] | VV | 2 | 4 | True | 1 | ROZPOCET
14 | K | 184501121 | Zhotovení obalu z juty v jedné vrstvě v rovině a svahu do 1:5 | m2 | 3.297 |  | 0 | CS ÚRS 2021 01 |  | základní |  | 0 | 0.00036 | 0.0011869 | 0 | 0 | 4 | K | 2 |  |  |  | ROZPOCET | 0 | 0 | 0 | 0 | 0 | 1 | 0 | 4 | -1593719252
| PP |  | Zhotovení obalu kmene a spodních částí větví stromu z juty v jedné vrstvě v rovině nebo na svahu do 1:5 | [14 empty] | PP | 2
| VV |  | viz D.6.a, D.6.b.1, -4.4 | [14 empty] | VV | 2 | 1 | True | 0 | ROZPOCET
| VV |  | obalení kmene jutou | [14 empty] | VV | 2 | 1 | True | 0 | ROZPOCET
| VV |  | následná péče - výsadba uhynulých dřevin | [14 empty] | VV | 2 | 1 | True | 0 | ROZPOCET
| VV |  | "3.rok" (3+4)*0,1*3,14*1,5 |  | 3.297 | [12 empty] | VV | 2 | 2 | True | 0 | ROZPOCET
| VV |  | Součet |  | 3.297 | [12 empty] | VV | 2 | 4 | True | 1 | ROZPOCET
15 | K | 184801121 | Ošetřování vysazených dřevin soliterních v rovině a svahu do 1:5 | kus | 131 |  | 0 | CS ÚRS 2021 01 |  | základní |  | 0 | 0 | 0 | 0 | 0 | 4 | K | 2 |  |  |  | ROZPOCET | 0 | 0 | 0 | 0 | 0 | 1 | 0 | 4 | -1629066442
| PP |  | Ošetření vysazených dřevin solitérních v rovině nebo na svahu do 1:5 | [14 empty] | PP | 2
| VV |  | viz D.6.a, D.6.b.1, -4.4 | [14 empty] | VV | 2 | 1 | True | 0 | ROZPOCET
| VV |  | následná péče | [14 empty] | VV | 2 | 1 | True | 0 | ROZPOCET
| VV |  | "3.rok" 57+74 |  | 131 | [12 empty] | VV | 2 | 2 | True | 0 | ROZPOCET
| VV |  | Součet |  | 131 | [12 empty] | VV | 2 | 4 | True | 1 | ROZPOCET
16 | K | 184804116 | Zrušení ochrany proti okusu z rákosu nebo umělých hmot | kus | 13.1 |  | 0 | CS ÚRS 2021 01 |  | základní |  | 0 | 0 | 0 | 0 | 0 | 4 | K | 2 |  |  |  | ROZPOCET | 0 | 0 | 0 | 0 | 0 | 1 | 0 | 4 | 91488809
| PP |  | Odstranění ochrany proti okusu zvěří v rovině nebo na svahu do 1:5, chráničem z rákosu nebo umělých hmot | [14 empty] | PP | 2
| VV |  | viz D.6.a, D.6.b.1, -4.4 | [14 empty] | VV | 2 | 1 | True | 0 | ROZPOCET
| VV |  | následná péče (kontrola a oprava 10%) | [14 empty] | VV | 2 | 1 | True | 0 | ROZPOCET
| VV |  | "3.rok" (57+74)*0,1 |  | 13.1 | [12 empty] | VV | 2 | 2 | True | 0 | ROZPOCET
| VV |  | Součet |  | 13.1 | [12 empty] | VV | 2 | 4 | True | 1 | ROZPOCET
17 | K | 184806111 | Řez stromů netrnitých průklestem D koruny do 2 m | kus | 131 |  | 0 | CS ÚRS 2021 01 |  | základní |  | 0 | 0 | 0 | 0 | 0 | 4 | K | 2 |  |  |  | ROZPOCET | 0 | 0 | 0 | 0 | 0 | 1 | 0 | 4 | 268989589
| PP |  | Řez stromů, keřů nebo růží průklestem stromů netrnitých, o průměru koruny do 2 m | [14 empty] | PP | 2
| VV |  | viz D.6.a, D.6.b.1, -4.4 | [14 empty] | VV | 2 | 1 | True | 0 | ROZPOCET
| VV |  | výchovný řez 3.rok následné péče | [14 empty] | VV | 2 | 1 | True | 0 | ROZPOCET
| VV |  | 57+74 |  | 131 | [12 empty] | VV | 2 | 2 | True | 0 | ROZPOCET
| VV |  | Součet |  | 131 | [12 empty] | VV | 2 | 4 | True | 1 | ROZPOCET
18 | K | 184813111 | Ochrana lesních kultur proti škodám způsobených zvěří nátěrem nebo postřikem | kus | 16 |  | 0 | CS ÚRS 2021 01 |  | základní |  | 0 | 0 | 0 | 0 | 0 | 4 | K | 2 |  |  |  | ROZPOCET | 0 | 0 | 0 | 0 | 0 | 1 | 0 | 4 | -455784635
| PP |  | Ošetřování a ochrana stromů proti škodám způsobeným zvěří nátěrem nebo postřikem | [14 empty] | PP | 2
| VV |  | viz D.6.a, D.6.b.1, -4.4 | [14 empty] | VV | 2 | 1 | True | 0 | ROZPOCET
| VV |  | keře-náhrádní výsadba uhynulých kusů | [14 empty] | VV | 2 | 1 | True | 0 | ROZPOCET
| VV |  | "keře"16 |  | 16 | [12 empty] | VV | 2 | 2 | True | 0 | ROZPOCET
| VV |  | Součet |  | 16 | [12 empty] | VV | 2 | 4 | True | 1 | ROZPOCET
19 | K | 184813R1 | Ochrana dřevin před okusem mechanicky plastovou ochranou kmene v rovině a svahu do 1:5 | kus | 20.1 |  | 0 |  |  | základní |  | 0 | 0.00208 | 0.041808 | 0 | 0 | 4 | K | 2 |  |  |  | ROZPOCET | 0 | 0 | 0 | 0 | 0 | 1 | 0 | 4 | 1950918972
| PP |  | Ochrana dřevin před okusem zvěří mechanicky v rovině nebo ve svahu do 1:5, plastovou ochranou kmene, výšky do 2 m | [14 empty] | PP | 2
| VV |  | viz D.6.a, D.6.b.1, -4.4 | [14 empty] | VV | 2 | 1 | True | 0 | ROZPOCET
| VV |  | kontrola a oprava 10% | [14 empty] | VV | 2 | 1 | True | 0 | ROZPOCET
| VV |  | "3.rok" (57+74)*0,1 |  | 13.1 | [12 empty] | VV | 2 | 2 | True | 0 | ROZPOCET
| VV |  | náhradní výsadba uhynulých | [14 empty] | VV | 2 | 1 | True | 0 | ROZPOCET
| VV |  | 3+4 |  | 7 | [12 empty] | VV | 2 | 2 | True | 0 | ROZPOCET
| VV |  | Součet |  | 20.1 | [12 empty] | VV | 2 | 4 | True | 1 | ROZPOCET
20 | K | 184851716 | Mechan. ožínání sazenic v ploškách sklon do 1:5 střed. viditelnost a výšky buřeně do 60 cm | tis kus | 0.45 |  | 0 | CS ÚRS 2021 01 |  | základní |  | 0 | 0 | 0 | 0 | 0 | 4 | K | 2 |  |  |  | ROZPOCET | 0 | 0 | 0 | 0 | 0 | 1 | 0 | 4 | -2115324782
| PP |  | Mechanizované ožínání sazenic v ploškách sklon do 1:5 při viditelnosti střední, výšky od 30 do 60 cm | [14 empty] | PP | 2
| VV |  | viz D.6.a, D.6.b.1, -4.4 | [14 empty] | VV | 2 | 1 | True | 0 | ROZPOCET
| VV |  | ožínání stromů 1x ročně | [14 empty] | VV | 2 | 1 | True | 0 | ROZPOCET
| VV |  | 0,057+0,074 |  | 0.131 | [12 empty] | VV | 2 | 2 | True | 0 | ROZPOCET
| VV |  | ožínání keřů 1x ročně | [14 empty] | VV | 2 | 1 | True | 0 | ROZPOCET
| VV |  | 0,319 |  | 0.319 | [12 empty] | VV | 2 | 2 | True | 0 | ROZPOCET
| VV |  | Součet |  | 0.45 | [12 empty] | VV | 2 | 4 | True | 1 | ROZPOCET
21 | K | 184911111 | Znovuuvázání dřeviny ke kůlům | kus | 7 |  | 0 | CS ÚRS 2021 01 |  | základní |  | 0 | 2e-05 | 0.00014 | 0 | 0 | 4 | K | 2 |  |  |  | ROZPOCET | 0 | 0 | 0 | 0 | 0 | 1 | 0 | 4 | -540892063
| PP |  | Znovuuvázání dřeviny jedním úvazkem ke stávajícímu kůlu | [14 empty] | PP | 2
| VV |  | viz D.6.a, D.6.b.1, -4.4 | [14 empty] | VV | 2 | 1 | True | 0 | ROZPOCET
| VV |  | náhradní výsadba uhynulých kusů | [14 empty] | VV | 2 | 1 | True | 0 | ROZPOCET
| VV |  | 3+4 |  | 7 | [12 empty] | VV | 2 | 2 | True | 0 | ROZPOCET
| VV |  | Součet |  | 7 | [12 empty] | VV | 2 | 4 | True | 1 | ROZPOCET
22 | K | 184911421 | Mulčování rostlin kůrou tl. do 0,1 m v rovině a svahu do 1:5 | m2 | 20.6 |  | 0 | CS ÚRS 2021 01 |  | základní |  | 0 | 0 | 0 | 0 | 0 | 4 | K | 2 |  |  |  | ROZPOCET | 0 | 0 | 0 | 0 | 0 | 1 | 0 | 4 | -667299886
| PP |  | Mulčování vysazených rostlin mulčovací kůrou, tl. do 100 mm v rovině nebo na svahu do 1:5 | [14 empty] | PP | 2
| VV |  | viz D.6.a, D.6.b.1, -4.4 | [14 empty] | VV | 2 | 1 | True | 0 | ROZPOCET
| VV |  | zamulčování tl. 10cm kolem stromu 1,8m2 | [14 empty] | VV | 2 | 1 | True | 0 | ROZPOCET
| VV |  | náhradní výsadba uhynulých stromů - původní materiál | [14 empty] | VV | 2 | 1 | True | 0 | ROZPOCET
| VV |  | 1,8*(3+4) |  | 12.6 | [12 empty] | VV | 2 | 2 | True | 0 | ROZPOCET
| VV |  | mulčování keřů (sláma) - pův. materiál | [14 empty] | VV | 2 | 1 | True | 0 | ROZPOCET
| VV |  | 0,5*16 |  | 8 | [12 empty] | VV | 2 | 2 | True | 0 | ROZPOCET
| VV |  | Součet |  | 20.6 | [12 empty] | VV | 2 | 4 | True | 1 | ROZPOCET
23 | K | 185801R1 | Hnojení výsadbové jámy tabletami | kus | 55 |  | 0 |  |  | základní |  | 0 | 0 | 0 | 0 | 0 | 4 | K | 2 |  |  |  | ROZPOCET | 0 | 0 | 0 | 0 | 0 | 1 | 0 | 4 | -1818316242
| PP |  | Hnojení tabletami | [14 empty] | PP | 2
| VV |  | viz D.6.a, D.6.b.1, -4.4 | [14 empty] | VV | 2 | 1 | True | 0 | ROZPOCET
| VV |  | následná péče - náhradní výsadba uhynulých dřevin | [14 empty] | VV | 2 | 1 | True | 0 | ROZPOCET
| VV |  | "3.rok" 3*5 |  | 15 | [12 empty] | VV | 2 | 2 | True | 0 | ROZPOCET
| VV |  | "odrostky"4*2 |  | 8 | [12 empty] | VV | 2 | 2 | True | 0 | ROZPOCET
| VV |  | "keře"16*2 |  | 32 | [12 empty] | VV | 2 | 2 | True | 0 | ROZPOCET
| VV |  | Součet |  | 55 | [12 empty] | VV | 2 | 4 | True | 1 | ROZPOCET
24 | M | 251010R1 | hnojivo pro sazenice v tabletách | kus | 55 |  | 0 |  |  | základní |  | 0 | 0.001 | 0.055 | 0 | 0 | 8 | M | 2 |  |  |  | ROZPOCET | 0 | 0 | 0 | 0 | 0 | 1 | 0 | 4 | -1932244599
| PP |  | hnojiva průmyslová ostatní | [14 empty] | PP | 2
| VV |  | specifikace k pol.185801R1 | [14 empty] | VV | 2 | 1 | True | 0 | ROZPOCET
| VV |  | 55 |  | 55 | [12 empty] | VV | 2 | 2 | True | 0 | ROZPOCET
| VV |  | Součet |  | 55 | [12 empty] | VV | 2 | 4 | True | 1 | ROZPOCET
25 | K | 185804311 | Zalití rostlin vodou plocha do 20 m2 | m3 | 58.44 |  | 0 | CS ÚRS 2021 01 |  | základní |  | 0 | 0 | 0 | 0 | 0 | 4 | K | 2 |  |  |  | ROZPOCET | 0 | 0 | 0 | 0 | 0 | 1 | 0 | 4 | -248418088
| PP |  | Zalití rostlin vodou plochy záhonů jednotlivě do 20 m2 | [14 empty] | PP | 2
| VV |  | viz D.6.a, D.6.b.1, -4.4 | [14 empty] | VV | 2 | 1 | True | 0 | ROZPOCET
| VV |  | následná péče 3.rok 6x zálivka | [14 empty] | VV | 2 | 1 | True | 0 | ROZPOCET
| VV |  | (57+74)*0,05*6 |  | 39.3 | [12 empty] | VV | 2 | 2 | True | 0 | ROZPOCET
| VV |  | 319*0,01*6 |  | 19.14 | [12 empty] | VV | 2 | 2 | True | 0 | ROZPOCET
| VV |  | Součet |  | 58.44 | [12 empty] | VV | 2 | 4 | True | 1 | ROZPOCET
26 | K | 185851121 | Dovoz vody pro zálivku rostlin za vzdálenost do 1000 m | m3 | 58.44 |  | 0 | CS ÚRS 2021 01 |  | základní |  | 0 | 0 | 0 | 0 | 0 | 4 | K | 2 |  |  |  | ROZPOCET | 0 | 0 | 0 | 0 | 0 | 1 | 0 | 4 | 1062370199
| PP |  | Dovoz vody pro zálivku rostlin na vzdálenost do 1000 m | [14 empty] | PP | 2
| VV |  | viz D.6.a, D.6.b.1, -4.4 a pol.185804311 | [14 empty] | VV | 2 | 1 | True | 0 | ROZPOCET
| VV |  | 58,44 |  | 58.44 | [12 empty] | VV | 2 | 2 | True | 0 | ROZPOCET
| VV |  | Součet |  | 58.44 | [12 empty] | VV | 2 | 4 | True | 1 | ROZPOCET
27 | M | 082113210 | voda pitná pro ostatní odběratele | m3 | 58.44 |  | 0 | CS ÚRS 2021 01 |  | základní |  | 0 | 0 | 0 | 0 | 0 | 8 | M | 2 |  |  |  | ROZPOCET | 0 | 0 | 0 | 0 | 0 | 1 | 0 | 4 | -843686449
| PP |  | voda pitná pro ostatní odběratele | [14 empty] | PP | 2
| VV |  | specifikace k pol.185851121 | [14 empty] | VV | 2 | 1 | True | 0 | ROZPOCET
| VV |  | 58,44 |  | 58.44 | [12 empty] | VV | 2 | 2 | True | 0 | ROZPOCET
| VV |  | Součet |  | 58.44 | [12 empty] | VV | 2 | 4 | True | 1 | ROZPOCET
| D | 9 | Ostatní konstrukce a práce-bourání |  |  |  | 0 |  |  |  |  | 0 |  | 0 |  | 0 | 1 | D | 1 |  |  |  | ROZPOCET | [6 empty] | 0
| D | 99 | Přesuny hmot a sutí |  |  |  | 0 |  |  |  |  | 0 |  | 0 |  | 0 | 1 | D | 2 |  |  |  | ROZPOCET | [6 empty] | 0
28 | K | 998231311 | Přesun hmot pro sadovnické a krajinářské úpravy vodorovně do 5000 m | t | 0.228 |  | 0 | CS ÚRS 2021 01 |  | základní |  | 0 | 0 | 0 | 0 | 0 | 4 | K | 3 |  |  |  | ROZPOCET | 0 | 0 | 0 | 0 | 0 | 1 | 0 | 4 | 669887154
| PP |  | Přesun hmot pro sadovnické a krajinářské úpravy - strojně dopravní vzdálenost do 5000 m | [14 empty] | PP | 3
| D | PSV | Práce a dodávky PSV |  |  |  | 0 |  |  |  |  | 0 |  | 0.043 |  | 0 | 2 | D | 0 |  |  |  | ROZPOCET | [6 empty] | 0
| D | 762 | Konstrukce tesařské |  |  |  | 0 |  |  |  |  | 0 |  | 0.043 |  | 0 | 2 | D | 1 |  |  |  | ROZPOCET | [6 empty] | 0
29 | K | 762113110 | Montáž tesařských stěn na hladko z kulatiny průřezové plochy do 120 cm2 | m | 13.05 |  | 0 | CS ÚRS 2021 01 |  | základní |  | 0 | 0 | 0 | 0 | 0 | 16 | K | 2 |  |  |  | ROZPOCET | 0 | 0 | 0 | 0 | 0 | 1 | 0 | 16 | -2132206578
| PP |  | Montáž konstrukce stěn a příček na hladko (bez zářezů) z kulatiny a půlené kulatiny, průřezové plochy do 120 cm2 | [14 empty] | PP | 2
| VV |  | viz D.6.a, D.6.b.1, -4.4 | [14 empty] | VV | 2 | 1 | True | 0 | ROZPOCET
| VV |  | kotvení stromů - horní příčky | [14 empty] | VV | 2 | 1 | True | 0 | ROZPOCET
| VV |  | kontrola stavu okusu 3. rok, 10% oprava | [14 empty] | VV | 2 | 1 | True | 0 | ROZPOCET
| VV |  | 57*3*0,5*0,1 |  | 8.55 | [12 empty] | VV | 2 | 2 | True | 0 | ROZPOCET
| VV |  | uhynulé stromy | [14 empty] | VV | 2 | 1 | True | 0 | ROZPOCET
| VV |  | 3*0,5*3 |  | 4.5 | [12 empty] | VV | 2 | 2 | True | 0 | ROZPOCET
| VV |  | Součet |  | 13.05 | [12 empty] | VV | 2 | 4 | True | 1 | ROZPOCET
30 | M | 605120R1 | spojovací prostředky a řezivo | m3 | 0.043 |  | 0 |  |  | základní |  | 0 | 1 | 0.043 | 0 | 0 | 32 | M | 2 |  |  |  | ROZPOCET | 0 | 0 | 0 | 0 | 0 | 1 | 0 | 16 | -449431178
| PP |  | řezivo jehličnaté hraněné, neopracované (hranolky, hranoly) řezivo jehličnaté - hranoly do 120 cm2 hranoly jakost I | [14 empty] | PP | 2
| VV |  | specifikace k pol.762113110 | [14 empty] | VV | 2 | 1 | True | 0 | ROZPOCET
| VV |  | 3,14*0,04*0,04*0,5*3*57*0,1 |  | 0.043 | [12 empty] | VV | 2 | 2 | True | 0 | ROZPOCET
| VV |  | Součet |  | 0.043 | [12 empty] | VV | 2 | 4 | True | 1 | ROZPOCET
31 | K | 998762101 | Přesun hmot tonážní pro kce tesařské v objektech v do 6 m | t | 0.043 |  | 0 | CS ÚRS 2021 01 |  | základní |  | 0 | 0 | 0 | 0 | 0 | 16 | K | 2 |  |  |  | ROZPOCET | 0 | 0 | 0 | 0 | 0 | 1 | 0 | 16 | -1454593062
| PP |  | Přesun hmot pro konstrukce tesařské stanovený z hmotnosti přesunovaného materiálu vodorovná dopravní vzdálenost do 50 m v objektech výšky do 6 m | [14 empty] | PP | 2

## SO 08 - Svodný průleh SP2
{813a9766-c80c-4ec7-915d-5c6b57d8dcae}
2
| KRYCÍ LIST SOUPISU PRACÍ | [7 empty] | v --- níže se nacházejí doplnkové a pomocné údaje k sestavám --- v | [8 empty] | False
Stavba:
Realizace souboru staveb společných zařízení v k. ú. Vetřkovice u Vítkova
Objekt:
SO 08 - Svodný průleh SP2
| KSO: |  |  |  |  | CC-CZ:
| Místo: |  | k.ú. Vetřkovice u Vítkova |  |  | Datum: | 27. 1. 2021
| Zadavatel: |  |  |  |  | IČ:
DIČ:
| Uchazeč: |  |  |  |  | IČ: | Vyplň údaj
|  | Vyplň údaj |  |  |  | DIČ: | Vyplň údaj
| Projektant: |  |  |  |  | IČ: | 28597044
|  | AGPOL s.r.o., Jungmannova 153/12, 77900 Olomouc |  |  |  | DIČ:
| Zpracovatel: |  |  |  |  | IČ: | 28597044
|  | AGPOL s.r.o., Jungmannova 153/12, 77900 Olomouc |  |  |  | DIČ:
Poznámka:
| Cena bez DPH | [5 empty] | 0
|  |  | Základ daně |  |  | Sazba daně | Výše daně
| DPH | základní | 0 |  |  | 21% | 0
|  | snížená | 0 |  |  | 15% | 0
|  | zákl. přenesená | 0 |  |  | 21% | 0
|  | sníž. přenesená | 0 |  |  | 15% | 0
|  | nulová | 0 |  |  | 0% | 0
| Cena s DPH |  |  | v | CZK |  | 0
REKAPITULACE ČLENĚNÍ SOUPISU PRACÍ
Stavba:
Realizace souboru staveb společných zařízení v k. ú. Vetřkovice u Vítkova
Objekt:
SO 08 - Svodný průleh SP2
Místo: |  |  | k.ú. Vetřkovice u Vítkova |  |  | Datum: | 27. 1. 2021
Zadavatel: | [5 empty] | Projektant: | AGPOL s.r.o., Jungmannova 153/12, 77900 Olomouc
Uchazeč: |  |  | Vyplň údaj |  |  | Zpracovatel: | AGPOL s.r.o., Jungmannova 153/12, 77900 Olomouc
Kód dílu - Popis | [6 empty] | Cena celkem [CZK]
Náklady stavby celkem | [6 empty] | 0 | [11 empty] | -1
| HSV - Práce a dodávky HSV | [5 empty] | 0
| 1 - Zemní práce | [5 empty] | 0
| 4 - Vodorovné konstrukce | [5 empty] | 0
| 998 - Přesun hmot | [5 empty] | 0
SOUPIS PRACÍ
Stavba:
Realizace souboru staveb společných zařízení v k. ú. Vetřkovice u Vítkova
Objekt:
SO 08 - Svodný průleh SP2
Místo: |  |  | k.ú. Vetřkovice u Vítkova |  |  | Datum: | 27. 1. 2021
Zadavatel: | [5 empty] | Projektant: | AGPOL s.r.o., Jungmannova 153/12, 77900 Olomouc
Uchazeč: |  |  | Vyplň údaj |  |  | Zpracovatel: | AGPOL s.r.o., Jungmannova 153/12, 77900 Olomouc
PČ | Typ | Kód | Popis | MJ | Množství | J.cena [CZK] | Cena celkem [CZK] | Cenová soustava |  | DPH | J. Nh [h] | Nh celkem [h] | J. hmotnost [t] | Hmotnost celkem [t] | J. suť [t] | Suť Celkem [t]
Náklady soupisu celkem | [6 empty] | 0 |  |  |  |  | 0 |  | 154.4977 |  | 0 |  | D | -1 | [10 empty] | 0
| D | HSV | Práce a dodávky HSV |  |  |  | 0 |  |  |  |  | 0 |  | 154.4977 |  | 0 | 1 | D | 0 |  |  |  | ROZPOCET | [6 empty] | 0
| D | 1 | Zemní práce |  |  |  | 0 |  |  |  |  | 0 |  | 0.039428 |  | 0 | 1 | D | 1 |  |  |  | ROZPOCET | [6 empty] | 0
1 | K | 122251104 | Odkopávky a prokopávky nezapažené v hornině třídy těžitelnosti I, skupiny 3 objem do 500 m3 strojně | m3 | 127.6 |  | 0 | CS ÚRS 2021 01 |  | základní |  | 0 | 0 | 0 | 0 | 0 | 4 | K | 2 |  |  |  | ROZPOCET | 0 | 0 | 0 | 0 | 0 | 1 | 0 | 4 | -891900502
| PP |  | Odkopávky a prokopávky nezapažené strojně v hornině třídy těžitelnosti I skupiny 3 přes 100 do 500 m3 | [14 empty] | PP | 2
| VV |  | viz D.8.b.3, -4, -5 | [14 empty] | VV | 2 | 1 | True | 0 | ROZPOCET
| VV |  | ornice k ohumusování | [14 empty] | VV | 2 | 1 | True | 0 | ROZPOCET
| VV |  | 1276*0,1 |  | 127.6 | [12 empty] | VV | 2 | 2 | True | 0 | ROZPOCET
| VV |  | Součet |  | 127.6 | [12 empty] | VV | 2 | 4 | True | 1 | ROZPOCET
2 | K | 131251105 | Hloubení jam nezapažených v hornině třídy těžitelnosti I, skupiny 3 objemu do 1000 m3 strojně | m3 | 708.3 |  | 0 | CS ÚRS 2021 01 |  | základní |  | 0 | 0 | 0 | 0 | 0 | 4 | K | 2 |  |  |  | ROZPOCET | 0 | 0 | 0 | 0 | 0 | 1 | 0 | 4 | 1911329975
| PP |  | Hloubení nezapažených jam a zářezů strojně s urovnáním dna do předepsaného profilu a spádu v hornině třídy těžitelnosti I skupiny 3 přes 500 do 1 000 m3 | [14 empty] | PP | 2
| VV |  | viz D.8.b.3, -4, -5 | [14 empty] | VV | 2 | 1 | True | 0 | ROZPOCET
| VV |  | 787 |  | 787 | [12 empty] | VV | 2 | 2 | True | 0 | ROZPOCET
| VV |  | odpočet tř. IV | [14 empty] | VV | 2 | 1 | True | 0 | ROZPOCET
| VV |  | -78,7 |  | -78.7 | [12 empty] | VV | 2 | 2 | True | 0 | ROZPOCET
| VV |  | Součet |  | 708.3 | [12 empty] | VV | 2 | 4 | True | 1 | ROZPOCET
3 | K | 131351103 | Hloubení jam nezapažených v hornině třídy těžitelnosti II, skupiny 4 objem do 100 m3 strojně | m3 | 78.7 |  | 0 | CS ÚRS 2021 01 |  | základní |  | 0 | 0 | 0 | 0 | 0 | 4 | K | 2 |  |  |  | ROZPOCET | 0 | 0 | 0 | 0 | 0 | 1 | 0 | 4 | -1530590725
| PP |  | Hloubení nezapažených jam a zářezů strojně s urovnáním dna do předepsaného profilu a spádu v hornině třídy těžitelnosti II skupiny 4 přes 50 do 100 m3 | [14 empty] | PP | 2
| VV |  | viz D.8.b.3, -4, -5 | [14 empty] | VV | 2 | 1 | True | 0 | ROZPOCET
| VV |  | tř. IV 10% | [14 empty] | VV | 2 | 1 | True | 0 | ROZPOCET
| VV |  | 787*0,1 |  | 78.7 | [12 empty] | VV | 2 | 2 | True | 0 | ROZPOCET
| VV |  | Součet |  | 78.7 | [12 empty] | VV | 2 | 4 | True | 1 | ROZPOCET
4 | K | 162451105 | Vodorovné přemístění do 1500 m výkopku/sypaniny z horniny třídy těžitelnosti I, skupiny 1 až 3 | m3 | 797 |  | 0 | CS ÚRS 2021 01 |  | základní |  | 0 | 0 | 0 | 0 | 0 | 4 | K | 2 |  |  |  | ROZPOCET | 0 | 0 | 0 | 0 | 0 | 1 | 0 | 4 | 1270963912
| PP |  | Vodorovné přemístění výkopku nebo sypaniny po suchu na obvyklém dopravním prostředku, bez naložení výkopku, avšak se složením bez rozhrnutí z horniny třídy těžitelnosti I skupiny 1 až 3 na vzdálenost přes 1 000 do 1 500 m | [14 empty] | PP | 2
| VV |  | viz D.8.b.3, -4, -5 | [14 empty] | VV | 2 | 1 | True | 0 | ROZPOCET
| VV |  | výkop na mezideponii | [14 empty] | VV | 2 | 1 | True | 0 | ROZPOCET
| VV |  | 708,3+78,7 |  | 787 | [12 empty] | VV | 2 | 2 | True | 0 | ROZPOCET
| VV |  | zpět k zásypu | [14 empty] | VV | 2 | 1 | True | 0 | ROZPOCET
| VV |  | 10 |  | 10 | [12 empty] | VV | 2 | 2 | True | 0 | ROZPOCET
| VV |  | Součet |  | 797 | [12 empty] | VV | 2 | 4 | True | 1 | ROZPOCET
5 | K | 162751117 | Vodorovné přemístění do 10000 m výkopku/sypaniny z horniny třídy těžitelnosti I, skupiny 1 až 3 | m3 | 777 |  | 0 | CS ÚRS 2021 01 |  | základní |  | 0 | 0 | 0 | 0 | 0 | 4 | K | 2 |  |  |  | ROZPOCET | 0 | 0 | 0 | 0 | 0 | 1 | 0 | 4 | 1125925762
| PP |  | Vodorovné přemístění výkopku nebo sypaniny po suchu na obvyklém dopravním prostředku, bez naložení výkopku, avšak se složením bez rozhrnutí z horniny třídy těžitelnosti I skupiny 1 až 3 na vzdálenost přes 9 000 do 10 000 m | [14 empty] | PP | 2
| VV |  | viz D.8.b.3, -4, -5 | [14 empty] | VV | 2 | 1 | True | 0 | ROZPOCET
| VV |  | odvoz přebytku na skládku do 10km | [14 empty] | VV | 2 | 1 | True | 0 | ROZPOCET
| VV |  | výkop-zásyp | [14 empty] | VV | 2 | 1 | True | 0 | ROZPOCET
| VV |  | 787-10 |  | 777 | [12 empty] | VV | 2 | 2 | True | 0 | ROZPOCET
| VV |  | Součet |  | 777 | [12 empty] | VV | 2 | 4 | True | 1 | ROZPOCET
6 | K | 167151111 | Nakládání výkopku z hornin třídy těžitelnosti I, skupiny 1 až 3 přes 100 m3 | m3 | 787 |  | 0 | CS ÚRS 2021 01 |  | základní |  | 0 | 0 | 0 | 0 | 0 | 4 | K | 2 |  |  |  | ROZPOCET | 0 | 0 | 0 | 0 | 0 | 1 | 0 | 4 | -17021085
| PP |  | Nakládání, skládání a překládání neulehlého výkopku nebo sypaniny strojně nakládání, množství přes 100 m3, z hornin třídy těžitelnosti I, skupiny 1 až 3 | [14 empty] | PP | 2
| VV |  | viz D.8.b.3, -4, -5 | [14 empty] | VV | 2 | 1 | True | 0 | ROZPOCET
| VV |  | přebytek zeminy na skládku | [14 empty] | VV | 2 | 1 | True | 0 | ROZPOCET
| VV |  | 787-10 |  | 777 | [12 empty] | VV | 2 | 2 | True | 0 | ROZPOCET
| VV |  | zpět k zásypu | [14 empty] | VV | 2 | 1 | True | 0 | ROZPOCET
| VV |  | 10 |  | 10 | [12 empty] | VV | 2 | 2 | True | 0 | ROZPOCET
| VV |  | Součet |  | 787 | [12 empty] | VV | 2 | 4 | True | 1 | ROZPOCET
7 | K | 171201201 | Uložení sypaniny na skládky nebo meziskládky | m3 | 787 |  | 0 | CS ÚRS 2021 01 |  | základní |  | 0 | 0 | 0 | 0 | 0 | 4 | K | 2 |  |  |  | ROZPOCET | 0 | 0 | 0 | 0 | 0 | 1 | 0 | 4 | 51605113
| PP |  | Uložení sypaniny na skládky nebo meziskládky bez hutnění s upravením uložené sypaniny do předepsaného tvaru | [14 empty] | PP | 2
| VV |  | viz D.8.b.3, -4, -5 | [14 empty] | VV | 2 | 1 | True | 0 | ROZPOCET
| VV |  | výkop na meziskládku | [14 empty] | VV | 2 | 1 | True | 0 | ROZPOCET
| VV |  | 708,3+78,7 |  | 787 | [12 empty] | VV | 2 | 2 | True | 0 | ROZPOCET
| VV |  | Součet |  | 787 | [12 empty] | VV | 2 | 4 | True | 1 | ROZPOCET
8 | K | 171201231 | Poplatek za uložení zeminy a kamení na recyklační skládce (skládkovné) kód odpadu 17 05 04 | t | 1398.6 |  | 0 | CS ÚRS 2021 01 |  | základní |  | 0 | 0 | 0 | 0 | 0 | 4 | K | 2 |  |  |  | ROZPOCET | 0 | 0 | 0 | 0 | 0 | 1 | 0 | 4 | 2142391076
| PP |  | Poplatek za uložení stavebního odpadu na recyklační skládce (skládkovné) zeminy a kamení zatříděného do Katalogu odpadů pod kódem 17 05 04 | [14 empty] | PP | 2
| VV |  | viz D.8.b.3, -4, -5 | [14 empty] | VV | 2 | 1 | True | 0 | ROZPOCET
| VV |  | zemina | [14 empty] | VV | 2 | 1 | True | 0 | ROZPOCET
| VV |  | 777*1,8 |  | 1398.6 | [12 empty] | VV | 2 | 2 | True | 0 | ROZPOCET
| VV |  | Součet |  | 1398.6 | [12 empty] | VV | 2 | 4 | True | 1 | ROZPOCET
9 | K | 171900R1 | Nákup a dovoz vhodné zeminy pro ohumusování | t | 229.68 |  | 0 |  |  | základní |  | 0 | 0 | 0 | 0 | 0 | 4 | K | 2 |  |  |  | ROZPOCET | 0 | 0 | 0 | 0 | 0 | 1 | 0 | 4 | -457131652
| PP |  | Nákup a dovoz vhodné zeminy pro ohumusování | [14 empty] | PP | 2
| P |  | Poznámka k položce: Položka zahrnuje nákup zeminy včetně potřebné dopravy na místo určení. | [14 empty] | P | 2
| VV |  | viz D.8.b.3, -4, -5 | [14 empty] | VV | 2 | 1 | True | 0 | ROZPOCET
| VV |  | 1276*0,1*1,8 |  | 229.68 | [12 empty] | VV | 2 | 2 | True | 0 | ROZPOCET
| VV |  | Součet |  | 229.68 | [12 empty] | VV | 2 | 4 | True | 1 | ROZPOCET
10 | K | 174101101 | Zásyp jam, šachet rýh nebo kolem objektů sypaninou se zhutněním | m3 | 10 |  | 0 | CS ÚRS 2021 01 |  | základní |  | 0 | 0 | 0 | 0 | 0 | 4 | K | 2 |  |  |  | ROZPOCET | 0 | 0 | 0 | 0 | 0 | 1 | 0 | 4 | -1902932552
| PP |  | Zásyp sypaninou z jakékoliv horniny strojně s uložením výkopku ve vrstvách se zhutněním jam, šachet, rýh nebo kolem objektů v těchto vykopávkách | [14 empty] | PP | 2
| VV |  | viz D.8.b.3, -4, -5 | [14 empty] | VV | 2 | 1 | True | 0 | ROZPOCET
| VV |  | zpětný zásyp | [14 empty] | VV | 2 | 1 | True | 0 | ROZPOCET
| VV |  | 10 |  | 10 | [12 empty] | VV | 2 | 2 | True | 0 | ROZPOCET
| VV |  | Součet |  | 10 | [12 empty] | VV | 2 | 4 | True | 1 | ROZPOCET
11 | K | 181411122 | Založení lučního trávníku výsevem plochy do 1000 m2 ve svahu do 1:2 | m2 | 1276 |  | 0 | CS ÚRS 2021 01 |  | základní |  | 0 | 0 | 0 | 0 | 0 | 4 | K | 2 |  |  |  | ROZPOCET | 0 | 0 | 0 | 0 | 0 | 1 | 0 | 4 | 40592607
| PP |  | Založení trávníku na půdě předem připravené plochy do 1000 m2 výsevem včetně utažení lučního na svahu přes 1:5 do 1:2 | [14 empty] | PP | 2
| VV |  | viz D.8.b.3, -4, -5 | [14 empty] | VV | 2 | 1 | True | 0 | ROZPOCET
| VV |  | osetí příkopu, IP | [14 empty] | VV | 2 | 1 | True | 0 | ROZPOCET
| VV |  | 1276 |  | 1276 | [12 empty] | VV | 2 | 2 | True | 0 | ROZPOCET
| VV |  | Součet |  | 1276 | [12 empty] | VV | 2 | 4 | True | 1 | ROZPOCET
12 | M | 00572474 | osivo směs travní krajinná-svahová | kg | 39.428 |  | 0 | CS ÚRS 2021 01 |  | základní |  | 0 | 0.001 | 0.039428 | 0 | 0 | 8 | M | 2 |  |  |  | ROZPOCET | 0 | 0 | 0 | 0 | 0 | 1 | 0 | 4 | -1156927142
| PP |  | osivo směs travní krajinná-svahová | [14 empty] | PP | 2
| VV |  | specifikace k pol.181411122 | [14 empty] | VV | 2 | 1 | True | 0 | ROZPOCET
| VV |  | 1276*0,03*1,03 |  | 39.428 | [12 empty] | VV | 2 | 2 | True | 0 | ROZPOCET
| VV |  | Součet |  | 39.428 | [12 empty] | VV | 2 | 4 | True | 1 | ROZPOCET
13 | K | 181951111 | Úprava pláně v hornině třídy těžitelnosti I, skupiny 1 až 3 bez zhutnění strojně | m2 | 95 |  | 0 | CS ÚRS 2021 01 |  | základní |  | 0 | 0 | 0 | 0 | 0 | 4 | K | 2 |  |  |  | ROZPOCET | 0 | 0 | 0 | 0 | 0 | 1 | 0 | 4 | -1559335343
| PP |  | Úprava pláně vyrovnáním výškových rozdílů strojně v hornině třídy těžitelnosti I, skupiny 1 až 3 bez zhutnění | [14 empty] | PP | 2
| VV |  | viz D.8.b.3, -4, -5 | [14 empty] | VV | 2 | 1 | True | 0 | ROZPOCET
| VV |  | dno příkopu, úprava terénu | [14 empty] | VV | 2 | 1 | True | 0 | ROZPOCET
| VV |  | 1276-1181 |  | 95 | [12 empty] | VV | 2 | 2 | True | 0 | ROZPOCET
| VV |  | Součet |  | 95 | [12 empty] | VV | 2 | 4 | True | 1 | ROZPOCET
14 | K | 182151111 | Svahování v zářezech v hornině třídy těžitelnosti I, skupiny 1 až 3 strojně | m2 | 1181 |  | 0 | CS ÚRS 2021 01 |  | základní |  | 0 | 0 | 0 | 0 | 0 | 4 | K | 2 |  |  |  | ROZPOCET | 0 | 0 | 0 | 0 | 0 | 1 | 0 | 4 | -1020450938
| PP |  | Svahování trvalých svahů do projektovaných profilů strojně s potřebným přemístěním výkopku při svahování v zářezech v hornině třídy těžitelnosti I, skupiny 1 až 3 | [14 empty] | PP | 2
| VV |  | viz D.8.b.3, -4, -5 | [14 empty] | VV | 2 | 1 | True | 0 | ROZPOCET
| VV |  | svahování příkopu | [14 empty] | VV | 2 | 1 | True | 0 | ROZPOCET
| VV |  | 1181 |  | 1181 | [12 empty] | VV | 2 | 2 | True | 0 | ROZPOCET
| VV |  | Součet |  | 1181 | [12 empty] | VV | 2 | 4 | True | 1 | ROZPOCET
15 | K | 182301131 | Rozprostření ornice pl přes 500 m2 ve svahu nad 1:5 tl vrstvy do 200 mm strojně | m2 | 1276 |  | 0 | CS ÚRS 2021 01 |  | základní |  | 0 | 0 | 0 | 0 | 0 | 4 | K | 2 |  |  |  | ROZPOCET | 0 | 0 | 0 | 0 | 0 | 1 | 0 | 4 | -859288842
| PP |  | Rozprostření a urovnání ornice ve svahu sklonu přes 1:5 strojně při souvislé ploše přes 500 m2, tl. vrstvy do 200 mm | [14 empty] | PP | 2
| VV |  | viz D.8.b.3, -4, -5 | [14 empty] | VV | 2 | 1 | True | 0 | ROZPOCET
| VV |  | ohumusování příkopu | [14 empty] | VV | 2 | 1 | True | 0 | ROZPOCET
| VV |  | 1276 |  | 1276 | [12 empty] | VV | 2 | 2 | True | 0 | ROZPOCET
| VV |  | Součet |  | 1276 | [12 empty] | VV | 2 | 4 | True | 1 | ROZPOCET
| D | 4 | Vodorovné konstrukce |  |  |  | 0 |  |  |  |  | 0 |  | 154.4582 |  | 0 | 1 | D | 1 |  |  |  | ROZPOCET | [6 empty] | 0
16 | K | 452218142 | Zajišťovací práh z upraveného lomového kamene na cementovou maltu | m3 | 5 |  | 0 | CS ÚRS 2021 01 |  | základní |  | 0 | 2.8333 | 14.1666 | 0 | 0 | 4 | K | 2 |  |  |  | ROZPOCET | 0 | 0 | 0 | 0 | 0 | 1 | 0 | 4 | -1991936549
| PP |  | Zajišťovací práh z upraveného lomového kamene na dně a ve svahu melioračních kanálů, s patkami nebo bez patek s dlažbovitou úpravou viditelných ploch na cementovou maltu | [14 empty] | PP | 2
| VV |  | viz D.8.b.6, -5 | [14 empty] | VV | 2 | 1 | True | 0 | ROZPOCET
| VV |  | prahy 2ks | [14 empty] | VV | 2 | 1 | True | 0 | ROZPOCET
| VV |  | 5 |  | 5 | [12 empty] | VV | 2 | 2 | True | 0 | ROZPOCET
| VV |  | Součet |  | 5 | [12 empty] | VV | 2 | 4 | True | 1 | ROZPOCET
17 | K | 452318510 | Zajišťovací práh z betonu prostého se zvýšenými nároky na prostředí | m3 | 2 |  | 0 | CS ÚRS 2021 01 |  | základní |  | 0 | 0 | 0 | 0 | 0 | 4 | K | 2 |  |  |  | ROZPOCET | 0 | 0 | 0 | 0 | 0 | 1 | 0 | 4 | -1042436765
| PP |  | Zajišťovací práh z betonu prostého se zvýšenými nároky na prostředí na dně a ve svahu melioračních kanálů s patkami nebo bez patek | [14 empty] | PP | 2
| VV |  | viz D.8.b.8, -5 | [14 empty] | VV | 2 | 1 | True | 0 | ROZPOCET
| VV |  | prah pod propustkem | [14 empty] | VV | 2 | 1 | True | 0 | ROZPOCET
| VV |  | 2 |  | 2 | [12 empty] | VV | 2 | 2 | True | 0 | ROZPOCET
| VV |  | Součet |  | 2 | [12 empty] | VV | 2 | 4 | True | 1 | ROZPOCET
18 | K | 457572111 | Filtrační vrstvy ze štěrkopísku se zhutněním frakce od 0 až 8 do 0 až 32 mm | m3 | 7 |  | 0 | CS ÚRS 2021 01 |  | základní |  | 0 | 2.0875 | 14.6125 | 0 | 0 | 4 | K | 2 |  |  |  | ROZPOCET | 0 | 0 | 0 | 0 | 0 | 1 | 0 | 4 | -183365626
| PP |  | Filtrační vrstvy jakékoliv tloušťky a sklonu ze štěrkopísků se zhutněním do 10 pojezdů/m3, frakce od 0-8 do 0-32 mm | [14 empty] | PP | 2
| VV |  | viz D.8.b.6, -5 | [14 empty] | VV | 2 | 1 | True | 0 | ROZPOCET
| VV |  | podsyp skluzu štp | [14 empty] | VV | 2 | 1 | True | 0 | ROZPOCET
| VV |  | 7 |  | 7 | [12 empty] | VV | 2 | 2 | True | 0 | ROZPOCET
| VV |  | Součet |  | 7 | [12 empty] | VV | 2 | 4 | True | 1 | ROZPOCET
19 | K | 462451114 | Prolití kamenného záhozu maltou MC 25 | m3 | 8.5 |  | 0 | CS ÚRS 2021 01 |  | základní |  | 0 | 2.4328 | 20.6787 | 0 | 0 | 4 | K | 2 |  |  |  | ROZPOCET | 0 | 0 | 0 | 0 | 0 | 1 | 0 | 4 | -1417195577
| PP |  | Prolití konstrukce z kamene kamenného záhozu cementovou maltou MC-25 | [14 empty] | PP | 2
| VV |  | viz D.8.b.6, -5 | [14 empty] | VV | 2 | 1 | True | 0 | ROZPOCET
| VV |  | prolití betonem | [14 empty] | VV | 2 | 1 | True | 0 | ROZPOCET
| VV |  | 4 |  | 4 | [12 empty] | VV | 2 | 2 | True | 0 | ROZPOCET
| VV |  | suchý podkl. beton | [14 empty] | VV | 2 | 1 | True | 0 | ROZPOCET
| VV |  | 4 |  | 4 | [12 empty] | VV | 2 | 2 | True | 0 | ROZPOCET
| VV |  | prolití prahu | [14 empty] | VV | 2 | 1 | True | 0 | ROZPOCET
| VV |  | 5*0,1 |  | 0.5 | [12 empty] | VV | 2 | 2 | True | 0 | ROZPOCET
| VV |  | Součet |  | 8.5 | [12 empty] | VV | 2 | 4 | True | 1 | ROZPOCET
20 | K | 462512R1 | Zához z lomového kamene s proštěrkováním z terénu hmotnost do 80 kg | m3 | 8 |  | 0 |  |  | základní |  | 0 | 2.4341 | 19.4726 | 0 | 0 | 4 | K | 2 |  |  |  | ROZPOCET | 0 | 0 | 0 | 0 | 0 | 1 | 0 | 4 | 248670262
| PP |  | Zához z lomového kamene neupraveného záhozového s proštěrkováním z terénu, hmotnosti jednotlivých kamenů do 80 kg | [14 empty] | PP | 2
| VV |  | viz D.8.b.3, -4, -5 | [14 empty] | VV | 2 | 1 | True | 0 | ROZPOCET
| VV |  | okolo prahu | [14 empty] | VV | 2 | 1 | True | 0 | ROZPOCET
| VV |  | 5 |  | 5 | [12 empty] | VV | 2 | 2 | True | 0 | ROZPOCET
| VV |  | pod propustkem | [14 empty] | VV | 2 | 1 | True | 0 | ROZPOCET
| VV |  | 3 |  | 3 | [12 empty] | VV | 2 | 2 | True | 0 | ROZPOCET
| VV |  | Součet |  | 8 | [12 empty] | VV | 2 | 4 | True | 1 | ROZPOCET
21 | K | 463212121 | Rovnanina z lomového kamene s vyklínováním spár těženým kamenivem | m3 | 13 |  | 0 | CS ÚRS 2021 01 |  | základní |  | 0 | 2.4143 | 31.3859 | 0 | 0 | 4 | K | 2 |  |  |  | ROZPOCET | 0 | 0 | 0 | 0 | 0 | 1 | 0 | 4 | -1469925075
| PP |  | Rovnanina z lomového kamene upraveného, tříděného jakékoliv tloušťky rovnaniny s vyplněním spár a dutin těženým kamenivem | [14 empty] | PP | 2
| VV |  | viz D.8.b.7, -5 | [14 empty] | VV | 2 | 1 | True | 0 | ROZPOCET
| VV |  | okolo dřev. prahu | [14 empty] | VV | 2 | 1 | True | 0 | ROZPOCET
| VV |  | 9 |  | 9 | [12 empty] | VV | 2 | 2 | True | 0 | ROZPOCET
| VV |  | pod propustkem | [14 empty] | VV | 2 | 1 | True | 0 | ROZPOCET
| VV |  | 4 |  | 4 | [12 empty] | VV | 2 | 2 | True | 0 | ROZPOCET
| VV |  | Součet |  | 13 | [12 empty] | VV | 2 | 4 | True | 1 | ROZPOCET
22 | K | 467510111 | Balvanitý skluz z lomového kamene tl 700 až 1200 mm | m3 | 23 |  | 0 | CS ÚRS 2021 01 |  | základní |  | 0 | 2.32 | 53.36 | 0 | 0 | 4 | K | 2 |  |  |  | ROZPOCET | 0 | 0 | 0 | 0 | 0 | 1 | 0 | 4 | -1631318727
| PP |  | Balvanitý skluz z lomového kamene hmotnosti kamene jednotlivě přes 300 do 3000 kg s proštěrkováním tl. vrstvy 700 až 1200 mm | [14 empty] | PP | 2
| VV |  | viz D.8.b.6, -5 | [14 empty] | VV | 2 | 1 | True | 0 | ROZPOCET
| VV |  | 23 |  | 23 | [12 empty] | VV | 2 | 2 | True | 0 | ROZPOCET
| VV |  | Součet |  | 23 | [12 empty] | VV | 2 | 4 | True | 1 | ROZPOCET
23 | K | 467951220 | Práh dřevěný dvojitý z kulatiny od 200 do 290 mm | m | 9 |  | 0 | CS ÚRS 2021 01 |  | základní |  | 0 | 0.08688 | 0.78192 | 0 | 0 | 4 | K | 2 |  |  |  | ROZPOCET | 0 | 0 | 0 | 0 | 0 | 1 | 0 | 4 | -1080053258
| PP |  | Práh dřevěný z výřezů pro stavební účely zajištění na vzdušné straně pilotami Ø od 150 do 190 mm, délky od 1,5 do 1,8 m, zaraženými v osové vzdálenosti od 1 do 3 m dvojitý z kulatiny Ø od 200 do 290 mm | [14 empty] | PP | 2
| VV |  | viz D.8.b.3, -4, -5 | [14 empty] | VV | 2 | 1 | True | 0 | ROZPOCET
| VV |  | 4,8+4,2 |  | 9 | [12 empty] | VV | 2 | 2 | True | 0 | ROZPOCET
| VV |  | Součet |  | 9 | [12 empty] | VV | 2 | 4 | True | 1 | ROZPOCET
| D | 998 | Přesun hmot |  |  |  | 0 |  |  |  |  | 0 |  | 0 |  | 0 | 1 | D | 1 |  |  |  | ROZPOCET | [6 empty] | 0
24 | K | 998332011 | Přesun hmot pro úpravy vodních toků a kanály | t | 154.498 |  | 0 | CS ÚRS 2021 01 |  | základní |  | 0 | 0 | 0 | 0 | 0 | 4 | K | 2 |  |  |  | ROZPOCET | 0 | 0 | 0 | 0 | 0 | 1 | 0 | 4 | 422649988
| PP |  | Přesun hmot pro úpravy vodních toků a kanály, hráze rybníků apod. dopravní vzdálenost do 500 m | [14 empty] | PP | 2

## SO 08.1 - Propustek P8
{926cca76-7a5c-41d9-8b40-64043567ed1e}
2
| KRYCÍ LIST SOUPISU PRACÍ | [7 empty] | v --- níže se nacházejí doplnkové a pomocné údaje k sestavám --- v | [8 empty] | False
Stavba:
Realizace souboru staveb společných zařízení v k. ú. Vetřkovice u Vítkova
Objekt:
SO 08 - Svodný průleh SP2
Soupis:
SO 08.1 - Propustek P8
| KSO: |  |  |  |  | CC-CZ:
| Místo: |  | k.ú. Vetřkovice u Vítkova |  |  | Datum: | 27. 1. 2021
| Zadavatel: |  |  |  |  | IČ:
DIČ:
| Uchazeč: |  |  |  |  | IČ: | Vyplň údaj
|  | Vyplň údaj |  |  |  | DIČ: | Vyplň údaj
| Projektant: |  |  |  |  | IČ: | 28597044
|  | AGPOL s.r.o., Jungmannova 153/12, 77900 Olomouc |  |  |  | DIČ:
| Zpracovatel: |  |  |  |  | IČ: | 28597044
|  | AGPOL s.r.o., Jungmannova 153/12, 77900 Olomouc |  |  |  | DIČ:
Poznámka:
| Cena bez DPH | [5 empty] | 0
|  |  | Základ daně |  |  | Sazba daně | Výše daně
| DPH | základní | 0 |  |  | 21% | 0
|  | snížená | 0 |  |  | 15% | 0
|  | zákl. přenesená | 0 |  |  | 21% | 0
|  | sníž. přenesená | 0 |  |  | 15% | 0
|  | nulová | 0 |  |  | 0% | 0
| Cena s DPH |  |  | v | CZK |  | 0
REKAPITULACE ČLENĚNÍ SOUPISU PRACÍ
Stavba:
Realizace souboru staveb společných zařízení v k. ú. Vetřkovice u Vítkova
Objekt:
SO 08 - Svodný průleh SP2
Soupis:
SO 08.1 - Propustek P8
Místo: |  |  | k.ú. Vetřkovice u Vítkova |  |  | Datum: | 27. 1. 2021
Zadavatel: | [5 empty] | Projektant: | AGPOL s.r.o., Jungmannova 153/12, 77900 Olomouc
Uchazeč: |  |  | Vyplň údaj |  |  | Zpracovatel: | AGPOL s.r.o., Jungmannova 153/12, 77900 Olomouc
Kód dílu - Popis | [6 empty] | Cena celkem [CZK]
Náklady stavby celkem | [6 empty] | 0 | [11 empty] | -1
| HSV - Práce a dodávky HSV | [5 empty] | 0
| 1 - Zemní práce | [5 empty] | 0
| 4 - Vodorovné konstrukce | [5 empty] | 0
| 5 - Komunikace pozemní | [5 empty] | 0
| 8 - Trubní vedení | [5 empty] | 0
| 9 - Ostatní konstrukce a práce, bourání | [5 empty] | 0
| 998 - Přesun hmot | [5 empty] | 0
SOUPIS PRACÍ
Stavba:
Realizace souboru staveb společných zařízení v k. ú. Vetřkovice u Vítkova
Objekt:
SO 08 - Svodný průleh SP2
Soupis:
SO 08.1 - Propustek P8
Místo: |  |  | k.ú. Vetřkovice u Vítkova |  |  | Datum: | 27. 1. 2021
Zadavatel: | [5 empty] | Projektant: | AGPOL s.r.o., Jungmannova 153/12, 77900 Olomouc
Uchazeč: |  |  | Vyplň údaj |  |  | Zpracovatel: | AGPOL s.r.o., Jungmannova 153/12, 77900 Olomouc
PČ | Typ | Kód | Popis | MJ | Množství | J.cena [CZK] | Cena celkem [CZK] | Cenová soustava |  | DPH | J. Nh [h] | Nh celkem [h] | J. hmotnost [t] | Hmotnost celkem [t] | J. suť [t] | Suť Celkem [t]
Náklady soupisu celkem | [6 empty] | 0 |  |  |  |  | 0 |  | 25.4354 |  | 0 |  | D | -1 | [10 empty] | 0
| D | HSV | Práce a dodávky HSV |  |  |  | 0 |  |  |  |  | 0 |  | 25.4354 |  | 0 | 1 | D | 0 |  |  |  | ROZPOCET | [6 empty] | 0
| D | 1 | Zemní práce |  |  |  | 0 |  |  |  |  | 0 |  | 0 |  | 0 | 1 | D | 1 |  |  |  | ROZPOCET | [6 empty] | 0
1 | K | 131251102 | Hloubení jam nezapažených v hornině třídy těžitelnosti I, skupiny 3 objem do 50 m3 strojně | m3 | 19.701 |  | 0 | CS ÚRS 2021 01 |  | základní |  | 0 | 0 | 0 | 0 | 0 | 4 | K | 2 |  |  |  | ROZPOCET | 0 | 0 | 0 | 0 | 0 | 1 | 0 | 4 | -2119352827
| PP |  | Hloubení nezapažených jam a zářezů strojně s urovnáním dna do předepsaného profilu a spádu v hornině třídy těžitelnosti I skupiny 3 přes 20 do 50 m3 | [14 empty] | PP | 2
| VV |  | viz D.8.a, D.8.b.8 | [14 empty] | VV | 2 | 1 | True | 0 | ROZPOCET
| VV |  | jáma pro propustek | [14 empty] | VV | 2 | 1 | True | 0 | ROZPOCET
| VV |  | 2,0*8,5 |  | 17 | [12 empty] | VV | 2 | 2 | True | 0 | ROZPOCET
| VV |  | opevnění | [14 empty] | VV | 2 | 1 | True | 0 | ROZPOCET
| VV |  | 9*0,3 |  | 2.7 | [12 empty] | VV | 2 | 2 | True | 0 | ROZPOCET
| VV |  | 7,3*0,3 |  | 2.19 | [12 empty] | VV | 2 | 2 | True | 0 | ROZPOCET
| VV |  | odpočet tř. IV | [14 empty] | VV | 2 | 1 | True | 0 | ROZPOCET
| VV |  | -2,189 |  | -2.189 | [12 empty] | VV | 2 | 2 | True | 0 | ROZPOCET
| VV |  | Součet |  | 19.701 | [12 empty] | VV | 2 | 4 | True | 1 | ROZPOCET
2 | K | 131351100 | Hloubení jam nezapažených v hornině třídy těžitelnosti II, skupiny 4 objem do 20 m3 strojně | m3 | 2.189 |  | 0 | CS ÚRS 2021 01 |  | základní |  | 0 | 0 | 0 | 0 | 0 | 4 | K | 2 |  |  |  | ROZPOCET | 0 | 0 | 0 | 0 | 0 | 1 | 0 | 4 | -1211832189
| PP |  | Hloubení nezapažených jam a zářezů strojně s urovnáním dna do předepsaného profilu a spádu v hornině třídy těžitelnosti II skupiny 4 do 20 m3 | [14 empty] | PP | 2
| VV |  | viz D.8.a, D.8.b.8 | [14 empty] | VV | 2 | 1 | True | 0 | ROZPOCET
| VV |  | tř. IV 10% | [14 empty] | VV | 2 | 1 | True | 0 | ROZPOCET
| VV |  | 21,89*0,1 |  | 2.189 | [12 empty] | VV | 2 | 2 | True | 0 | ROZPOCET
| VV |  | Součet |  | 2.189 | [12 empty] | VV | 2 | 4 | True | 1 | ROZPOCET
3 | K | 132251101 | Hloubení rýh nezapažených š do 800 mm v hornině třídy těžitelnosti I, skupiny 3 objem do 20 m3 strojně | m3 | 1.911 |  | 0 | CS ÚRS 2021 01 |  | základní |  | 0 | 0 | 0 | 0 | 0 | 4 | K | 2 |  |  |  | ROZPOCET | 0 | 0 | 0 | 0 | 0 | 1 | 0 | 4 | -341051854
| PP |  | Hloubení nezapažených rýh šířky do 800 mm strojně s urovnáním dna do předepsaného profilu a spádu v hornině třídy těžitelnosti I skupiny 3 do 20 m3 | [14 empty] | PP | 2
| VV |  | viz D.8.a, D.8.b.8 | [14 empty] | VV | 2 | 1 | True | 0 | ROZPOCET
| VV |  | rýhy pro prahy | [14 empty] | VV | 2 | 1 | True | 0 | ROZPOCET
| VV |  | 0,6*0,3*5,15*1,1 |  | 1.02 | [12 empty] | VV | 2 | 2 | True | 0 | ROZPOCET
| VV |  | 0,6*0,3*4,5*1,1 |  | 0.891 | [12 empty] | VV | 2 | 2 | True | 0 | ROZPOCET
| VV |  | Součet |  | 1.911 | [12 empty] | VV | 2 | 4 | True | 1 | ROZPOCET
4 | K | 162751117 | Vodorovné přemístění do 10000 m výkopku/sypaniny z horniny třídy těžitelnosti I, skupiny 1 až 3 | m3 | 15.726 |  | 0 | CS ÚRS 2021 01 |  | základní |  | 0 | 0 | 0 | 0 | 0 | 4 | K | 2 |  |  |  | ROZPOCET | 0 | 0 | 0 | 0 | 0 | 1 | 0 | 4 | 974455679
| PP |  | Vodorovné přemístění výkopku nebo sypaniny po suchu na obvyklém dopravním prostředku, bez naložení výkopku, avšak se složením bez rozhrnutí z horniny třídy těžitelnosti I skupiny 1 až 3 na vzdálenost přes 9 000 do 10 000 m | [14 empty] | PP | 2
| VV |  | viz D.8.a, D.8.b.8 | [14 empty] | VV | 2 | 1 | True | 0 | ROZPOCET
| VV |  | odvoz přebytku na skládku do 10km | [14 empty] | VV | 2 | 1 | True | 0 | ROZPOCET
| VV |  | výkop - zásyp | [14 empty] | VV | 2 | 1 | True | 0 | ROZPOCET
| VV |  | (19,701+2,189+1,911)-8,075 |  | 15.726 | [12 empty] | VV | 2 | 2 | True | 0 | ROZPOCET
| VV |  | Součet |  | 15.726 | [12 empty] | VV | 2 | 4 | True | 1 | ROZPOCET
5 | K | 171201231 | Poplatek za uložení zeminy a kamení na recyklační skládce (skládkovné) kód odpadu 17 05 04 | t | 28.307 |  | 0 | CS ÚRS 2021 01 |  | základní |  | 0 | 0 | 0 | 0 | 0 | 4 | K | 2 |  |  |  | ROZPOCET | 0 | 0 | 0 | 0 | 0 | 1 | 0 | 4 | 1843523713
| PP |  | Poplatek za uložení stavebního odpadu na recyklační skládce (skládkovné) zeminy a kamení zatříděného do Katalogu odpadů pod kódem 17 05 04 | [14 empty] | PP | 2
| VV |  | viz D.8.a, D.8.b.8 | [14 empty] | VV | 2 | 1 | True | 0 | ROZPOCET
| VV |  | zemina | [14 empty] | VV | 2 | 1 | True | 0 | ROZPOCET
| VV |  | 15,726*1,8 |  | 28.307 | [12 empty] | VV | 2 | 2 | True | 0 | ROZPOCET
| VV |  | Součet |  | 28.307 | [12 empty] | VV | 2 | 4 | True | 1 | ROZPOCET
6 | K | 174101101 | Zásyp jam, šachet rýh nebo kolem objektů sypaninou se zhutněním | m3 | 8.075 |  | 0 | CS ÚRS 2021 01 |  | základní |  | 0 | 0 | 0 | 0 | 0 | 4 | K | 2 |  |  |  | ROZPOCET | 0 | 0 | 0 | 0 | 0 | 1 | 0 | 4 | -158673398
| PP |  | Zásyp sypaninou z jakékoliv horniny strojně s uložením výkopku ve vrstvách se zhutněním jam, šachet, rýh nebo kolem objektů v těchto vykopávkách | [14 empty] | PP | 2
| VV |  | viz D.8.a, D.8.b.8 | [14 empty] | VV | 2 | 1 | True | 0 | ROZPOCET
| VV |  | zpětný zásyp propustky | [14 empty] | VV | 2 | 1 | True | 0 | ROZPOCET
| VV |  | 0,95*8,5 |  | 8.075 | [12 empty] | VV | 2 | 2 | True | 0 | ROZPOCET
| VV |  | Součet |  | 8.075 | [12 empty] | VV | 2 | 4 | True | 1 | ROZPOCET
7 | K | 181951112 | Úprava pláně v hornině třídy těžitelnosti I, skupiny 1 až 3 se zhutněním strojně | m2 | 62.65 |  | 0 | CS ÚRS 2021 01 |  | základní |  | 0 | 0 | 0 | 0 | 0 | 4 | K | 2 |  |  |  | ROZPOCET | 0 | 0 | 0 | 0 | 0 | 1 | 0 | 4 | -323050990
| PP |  | Úprava pláně vyrovnáním výškových rozdílů strojně v hornině třídy těžitelnosti I, skupiny 1 až 3 se zhutněním | [14 empty] | PP | 2
| VV |  | viz D.8.a, D.8.b.8 | [14 empty] | VV | 2 | 1 | True | 0 | ROZPOCET
| VV |  | pod konstrukce | [14 empty] | VV | 2 | 1 | True | 0 | ROZPOCET
| VV |  | propustky | [14 empty] | VV | 2 | 1 | True | 0 | ROZPOCET
| VV |  | 0,9*8,5 |  | 7.65 | [12 empty] | VV | 2 | 2 | True | 0 | ROZPOCET
| VV |  | sjezd | [14 empty] | VV | 2 | 1 | True | 0 | ROZPOCET
| VV |  | 55 |  | 55 | [12 empty] | VV | 2 | 2 | True | 0 | ROZPOCET
| VV |  | Součet |  | 62.65 | [12 empty] | VV | 2 | 4 | True | 1 | ROZPOCET
8 | K | 182151111 | Svahování v zářezech v hornině třídy těžitelnosti I, skupiny 1 až 3 strojně | m2 | 15.675 |  | 0 | CS ÚRS 2021 01 |  | základní |  | 0 | 0 | 0 | 0 | 0 | 4 | K | 2 |  |  |  | ROZPOCET | 0 | 0 | 0 | 0 | 0 | 1 | 0 | 4 | 630508433
| PP |  | Svahování trvalých svahů do projektovaných profilů strojně s potřebným přemístěním výkopku při svahování v zářezech v hornině třídy těžitelnosti I, skupiny 1 až 3 | [14 empty] | PP | 2
| VV |  | viz D.8.a, D.8.b.8 | [14 empty] | VV | 2 | 1 | True | 0 | ROZPOCET
| VV |  | opevnění propustků | [14 empty] | VV | 2 | 1 | True | 0 | ROZPOCET
| VV |  | 7,85*1,1 |  | 8.635 | [12 empty] | VV | 2 | 2 | True | 0 | ROZPOCET
| VV |  | 6,4*1,1 |  | 7.04 | [12 empty] | VV | 2 | 2 | True | 0 | ROZPOCET
| VV |  | Součet |  | 15.675 | [12 empty] | VV | 2 | 4 | True | 1 | ROZPOCET
| D | 4 | Vodorovné konstrukce |  |  |  | 0 |  |  |  |  | 0 |  | 7.2036 |  | 0 | 1 | D | 1 |  |  |  | ROZPOCET | [6 empty] | 0
9 | K | 451317777 | Podklad nebo lože pod dlažbu vodorovný nebo do sklonu 1:5 z betonu prostého tl do 100 mm | m2 | 15.675 |  | 0 | CS ÚRS 2021 01 |  | základní |  | 0 | 0 | 0 | 0 | 0 | 4 | K | 2 |  |  |  | ROZPOCET | 0 | 0 | 0 | 0 | 0 | 1 | 0 | 4 | -1892649865
| PP |  | Podklad nebo lože pod dlažbu (přídlažbu) v ploše vodorovné nebo ve sklonu do 1:5, tloušťky od 50 do 100 mm z betonu prostého | [14 empty] | PP | 2
| VV |  | viz D.8.a, D.8.b.8 | [14 empty] | VV | 2 | 1 | True | 0 | ROZPOCET
| VV |  | pod opevnění dlažbou | [14 empty] | VV | 2 | 1 | True | 0 | ROZPOCET
| VV |  | 7,85*1,1 |  | 8.635 | [12 empty] | VV | 2 | 2 | True | 0 | ROZPOCET
| VV |  | 6,4*1,1 |  | 7.04 | [12 empty] | VV | 2 | 2 | True | 0 | ROZPOCET
| VV |  | Součet |  | 15.675 | [12 empty] | VV | 2 | 4 | True | 1 | ROZPOCET
10 | K | 451319779 | Příplatek za sklon nad 1:5 podkladu nebo lože z betonu | m2 | 15.675 |  | 0 | CS ÚRS 2021 01 |  | základní |  | 0 | 0 | 0 | 0 | 0 | 4 | K | 2 |  |  |  | ROZPOCET | 0 | 0 | 0 | 0 | 0 | 1 | 0 | 4 | 24007836
| PP |  | Podklad nebo lože pod dlažbu (přídlažbu) Příplatek k cenám za zřízení podkladu nebo lože pod dlažbu ve sklonu přes 1:5, pro jakoukoliv tloušťku z betonu prostého | [14 empty] | PP | 2
| VV |  | viz D.8.a, D.8.b.8 | [14 empty] | VV | 2 | 1 | True | 0 | ROZPOCET
| VV |  | pod opevnění dlažbou | [14 empty] | VV | 2 | 1 | True | 0 | ROZPOCET
| VV |  | 7,85*1,1 |  | 8.635 | [12 empty] | VV | 2 | 2 | True | 0 | ROZPOCET
| VV |  | 6,4*1,1 |  | 7.04 | [12 empty] | VV | 2 | 2 | True | 0 | ROZPOCET
| VV |  | Součet |  | 15.675 | [12 empty] | VV | 2 | 4 | True | 1 | ROZPOCET
11 | K | 452311131 | Podkladní desky z betonu prostého tř. C 12/15 otevřený výkop | m3 | 0.765 |  | 0 | CS ÚRS 2021 01 |  | základní |  | 0 | 0 | 0 | 0 | 0 | 4 | K | 2 |  |  |  | ROZPOCET | 0 | 0 | 0 | 0 | 0 | 1 | 0 | 4 | -507499931
| PP |  | Podkladní a zajišťovací konstrukce z betonu prostého v otevřeném výkopu desky pod potrubí, stoky a drobné objekty z betonu tř. C 12/15 | [14 empty] | PP | 2
| VV |  | viz D.8.a, D.8.b.8 | [14 empty] | VV | 2 | 1 | True | 0 | ROZPOCET
| VV |  | podkladní deska propustku | [14 empty] | VV | 2 | 1 | True | 0 | ROZPOCET
| VV |  | 0,9*0,1*8,5 |  | 0.765 | [12 empty] | VV | 2 | 2 | True | 0 | ROZPOCET
| VV |  | Součet |  | 0.765 | [12 empty] | VV | 2 | 4 | True | 1 | ROZPOCET
12 | K | 452318510 | Zajišťovací práh z betonu prostého se zvýšenými nároky na prostředí | m3 | 1.911 |  | 0 | CS ÚRS 2021 01 |  | základní |  | 0 | 0 | 0 | 0 | 0 | 4 | K | 2 |  |  |  | ROZPOCET | 0 | 0 | 0 | 0 | 0 | 1 | 0 | 4 | 23544353
| PP |  | Zajišťovací práh z betonu prostého se zvýšenými nároky na prostředí na dně a ve svahu melioračních kanálů s patkami nebo bez patek | [14 empty] | PP | 2
| VV |  | viz D.8.a, D.8.b.8 | [14 empty] | VV | 2 | 1 | True | 0 | ROZPOCET
| VV |  | prahy propustků | [14 empty] | VV | 2 | 1 | True | 0 | ROZPOCET
| VV |  | 0,6*0,3*5,15*1,1 |  | 1.02 | [12 empty] | VV | 2 | 2 | True | 0 | ROZPOCET
| VV |  | 0,6*0,3*4,5*1,1 |  | 0.891 | [12 empty] | VV | 2 | 2 | True | 0 | ROZPOCET
| VV |  | Součet |  | 1.911 | [12 empty] | VV | 2 | 4 | True | 1 | ROZPOCET
13 | K | 452351101 | Bednění podkladních desek nebo bloků nebo sedlového lože otevřený výkop | m2 | 1.88 |  | 0 | CS ÚRS 2021 01 |  | základní |  | 0 | 0.00632 | 0.011882 | 0 | 0 | 4 | K | 2 |  |  |  | ROZPOCET | 0 | 0 | 0 | 0 | 0 | 1 | 0 | 4 | 158239587
| PP |  | Bednění podkladních a zajišťovacích konstrukcí v otevřeném výkopu desek nebo sedlových loží pod potrubí, stoky a drobné objekty | [14 empty] | PP | 2
| VV |  | viz D.8.a, D.8.b.8 | [14 empty] | VV | 2 | 1 | True | 0 | ROZPOCET
| VV |  | bednění podkladních desek propustků | [14 empty] | VV | 2 | 1 | True | 0 | ROZPOCET
| VV |  | 0,1*2*8,5 |  | 1.7 | [12 empty] | VV | 2 | 2 | True | 0 | ROZPOCET
| VV |  | 0,1*0,9*2 |  | 0.18 | [12 empty] | VV | 2 | 2 | True | 0 | ROZPOCET
| VV |  | Součet |  | 1.88 | [12 empty] | VV | 2 | 4 | True | 1 | ROZPOCET
14 | K | 452368211 | Výztuž podkladních desek nebo bloků nebo pražců otevřený výkop ze svařovaných sítí Kari | t | 0.121 |  | 0 | CS ÚRS 2021 01 |  | základní |  | 0 | 0.8554 | 0.1035 | 0 | 0 | 4 | K | 2 |  |  |  | ROZPOCET | 0 | 0 | 0 | 0 | 0 | 1 | 0 | 4 | 1368232241
| PP |  | Výztuž podkladních desek, bloků nebo pražců v otevřeném výkopu ze svařovaných sítí typu Kari | [14 empty] | PP | 2
| VV |  | viz D.8.a, D.8.b.8 | [14 empty] | VV | 2 | 1 | True | 0 | ROZPOCET
| VV |  | výztuž propustky | [14 empty] | VV | 2 | 1 | True | 0 | ROZPOCET
| VV |  | 1,8*8,5*7,9*0,001 |  | 0.121 | [12 empty] | VV | 2 | 2 | True | 0 | ROZPOCET
| VV |  | Součet |  | 0.121 | [12 empty] | VV | 2 | 4 | True | 1 | ROZPOCET
15 | K | 452384111 | Podkladní pražce z betonu prostého tř. C 12/15 otevřený výkop pl do 25000 mm2 | m | 4 |  | 0 | CS ÚRS 2021 01 |  | základní |  | 0 | 0.05783 | 0.23132 | 0 | 0 | 4 | K | 2 |  |  |  | ROZPOCET | 0 | 0 | 0 | 0 | 0 | 1 | 0 | 4 | 2057860197
| PP |  | Podkladní a vyrovnávací konstrukce z betonu pražce z prostého betonu tř. C 12/15 pod potrubí v otevřeném výkopu, průřezové plochy do 25000 mm2 | [14 empty] | PP | 2
| VV |  | viz D.8.a, D.8.b.8 | [14 empty] | VV | 2 | 1 | True | 0 | ROZPOCET
| VV |  | 0,5*8 |  | 4 | [12 empty] | VV | 2 | 2 | True | 0 | ROZPOCET
| VV |  | Součet |  | 4 | [12 empty] | VV | 2 | 4 | True | 1 | ROZPOCET
16 | K | 465512127 | Dlažba z lomového kamene na sucho se zalitím spár cementovou maltou tl 200 mm | m2 | 15.675 |  | 0 | CS ÚRS 2021 01 |  | základní |  | 0 | 0.43744 | 6.8569 | 0 | 0 | 4 | K | 2 |  |  |  | ROZPOCET | 0 | 0 | 0 | 0 | 0 | 1 | 0 | 4 | -1224995349
| PP |  | Dlažba z lomového kamene lomařsky upraveného na sucho se zalitím spár cementovou maltou, tl. kamene 200 mm | [14 empty] | PP | 2
| VV |  | viz D.8.a, D.8.b.8 | [14 empty] | VV | 2 | 1 | True | 0 | ROZPOCET
| VV |  | opevnění dlažbou | [14 empty] | VV | 2 | 1 | True | 0 | ROZPOCET
| VV |  | 7,85*1,1 |  | 8.635 | [12 empty] | VV | 2 | 2 | True | 0 | ROZPOCET
| VV |  | 6,4*1,1 |  | 7.04 | [12 empty] | VV | 2 | 2 | True | 0 | ROZPOCET
| VV |  | Součet |  | 15.675 | [12 empty] | VV | 2 | 4 | True | 1 | ROZPOCET
| D | 5 | Komunikace pozemní |  |  |  | 0 |  |  |  |  | 0 |  | 0 |  | 0 | 1 | D | 1 |  |  |  | ROZPOCET | [6 empty] | 0
17 | K | 564851111 | Podklad ze štěrkodrtě ŠD tl 150 mm | m2 | 55 |  | 0 | CS ÚRS 2021 01 |  | základní |  | 0 | 0 | 0 | 0 | 0 | 4 | K | 2 |  |  |  | ROZPOCET | 0 | 0 | 0 | 0 | 0 | 1 | 0 | 4 | -1840913052
| PP |  | Podklad ze štěrkodrti ŠD s rozprostřením a zhutněním, po zhutnění tl. 150 mm | [14 empty] | PP | 2
| VV |  | viz D.8.a, D.8.b.8 | [14 empty] | VV | 2 | 1 | True | 0 | ROZPOCET
| VV |  | sjezd | [14 empty] | VV | 2 | 1 | True | 0 | ROZPOCET
| VV |  | 55 |  | 55 | [12 empty] | VV | 2 | 2 | True | 0 | ROZPOCET
| VV |  | Součet |  | 55 | [12 empty] | VV | 2 | 4 | True | 1 | ROZPOCET
18 | K | 571904111 | Posyp krytu kamenivem drceným nebo těženým do 20 kg/m2 | m2 | 55 |  | 0 | CS ÚRS 2021 01 |  | základní |  | 0 | 0 | 0 | 0 | 0 | 4 | K | 2 |  |  |  | ROZPOCET | 0 | 0 | 0 | 0 | 0 | 1 | 0 | 4 | 1764305378
| PP |  | Posyp podkladu nebo krytu s rozprostřením a zhutněním kamenivem drceným nebo těženým, v množství přes 15 do 20 kg/m2 | [14 empty] | PP | 2
| VV |  | viz D.8.a, D.8.b.8 | [14 empty] | VV | 2 | 1 | True | 0 | ROZPOCET
| VV |  | sjezd | [14 empty] | VV | 2 | 1 | True | 0 | ROZPOCET
| VV |  | 55 |  | 55 | [12 empty] | VV | 2 | 2 | True | 0 | ROZPOCET
| VV |  | Součet |  | 55 | [12 empty] | VV | 2 | 4 | True | 1 | ROZPOCET
19 | K | 573451114 | Dvojitý nátěr z asfaltu v množství 2,4 kg/m2 s posypem | m2 | 55 |  | 0 | CS ÚRS 2021 01 |  | základní |  | 0 | 0 | 0 | 0 | 0 | 4 | K | 2 |  |  |  | ROZPOCET | 0 | 0 | 0 | 0 | 0 | 1 | 0 | 4 | -1312296866
| PP |  | Dvojitý nátěr DN s posypem kamenivem a se zaválcováním z asfaltu silničního, v množství 2,4 kg/m2 | [14 empty] | PP | 2
| VV |  | viz D.8.a, D.8.b.8 | [14 empty] | VV | 2 | 1 | True | 0 | ROZPOCET
| VV |  | sjezd | [14 empty] | VV | 2 | 1 | True | 0 | ROZPOCET
| VV |  | 55 |  | 55 | [12 empty] | VV | 2 | 2 | True | 0 | ROZPOCET
| VV |  | Součet |  | 55 | [12 empty] | VV | 2 | 4 | True | 1 | ROZPOCET
20 | K | 574381112 | Penetrační makadam hrubý PMH tl 100 mm | m2 | 55 |  | 0 | CS ÚRS 2021 01 |  | základní |  | 0 | 0 | 0 | 0 | 0 | 4 | K | 2 |  |  |  | ROZPOCET | 0 | 0 | 0 | 0 | 0 | 1 | 0 | 4 | 1240873243
| PP |  | Penetrační makadam PM s rozprostřením kameniva na sucho, s prolitím živicí, s posypem drtí a se zhutněním hrubý (PMH) z kameniva hrubého drceného, po zhutnění tl. 100 mm | [14 empty] | PP | 2
| VV |  | viz D.8.a, D.8.b.8 | [14 empty] | VV | 2 | 1 | True | 0 | ROZPOCET
| VV |  | sjezd | [14 empty] | VV | 2 | 1 | True | 0 | ROZPOCET
| VV |  | 55 |  | 55 | [12 empty] | VV | 2 | 2 | True | 0 | ROZPOCET
| VV |  | Součet |  | 55 | [12 empty] | VV | 2 | 4 | True | 1 | ROZPOCET
| D | 8 | Trubní vedení |  |  |  | 0 |  |  |  |  | 0 |  | 0 |  | 0 | 1 | D | 1 |  |  |  | ROZPOCET | [6 empty] | 0
21 | K | 820441113 | Přeseknutí železobetonové trouby DN nad 400 do 600 mm | kus | 2 |  | 0 | CS ÚRS 2021 01 |  | základní |  | 0 | 0 | 0 | 0 | 0 | 4 | K | 2 |  |  |  | ROZPOCET | 0 | 0 | 0 | 0 | 0 | 1 | 0 | 4 | 874987694
| PP |  | Přeseknutí železobetonové trouby v rovině kolmé nebo skloněné k ose trouby, se začištěním DN přes 400 do 600 mm | [14 empty] | PP | 2
| VV |  | viz D.8.a, D.8.b.8 | [14 empty] | VV | 2 | 1 | True | 0 | ROZPOCET
| VV |  | úprava čel propustků | [14 empty] | VV | 2 | 1 | True | 0 | ROZPOCET
| VV |  | 2 |  | 2 | [12 empty] | VV | 2 | 2 | True | 0 | ROZPOCET
| VV |  | Součet |  | 2 | [12 empty] | VV | 2 | 4 | True | 1 | ROZPOCET
| D | 9 | Ostatní konstrukce a práce, bourání |  |  |  | 0 |  |  |  |  | 0 |  | 18.2318 |  | 0 | 1 | D | 1 |  |  |  | ROZPOCET | [6 empty] | 0
22 | K | 919521120 | Zřízení silničního propustku z trub betonových nebo ŽB DN 400 | m | 8.5 |  | 0 | CS ÚRS 2021 01 |  | základní |  | 0 | 0.61348 | 5.2146 | 0 | 0 | 4 | K | 2 |  |  |  | ROZPOCET | 0 | 0 | 0 | 0 | 0 | 1 | 0 | 4 | -1774795289
| PP |  | Zřízení silničního propustku z trub betonových nebo železobetonových DN 400 mm | [14 empty] | PP | 2
| VV |  | viz D.8.a, D.8.b.8 | [14 empty] | VV | 2 | 1 | True | 0 | ROZPOCET
| VV |  | 8,5 |  | 8.5 | [12 empty] | VV | 2 | 2 | True | 0 | ROZPOCET
| VV |  | Součet |  | 8.5 | [12 empty] | VV | 2 | 4 | True | 1 | ROZPOCET
23 | M | 59222022 | trouba ŽB hrdlová DN 400 | m | 8.5 |  | 0 | CS ÚRS 2021 01 |  | základní |  | 0 | 0.2996 | 2.5466 | 0 | 0 | 8 | M | 2 |  |  |  | ROZPOCET | 0 | 0 | 0 | 0 | 0 | 1 | 0 | 4 | -1074830149
| PP |  | trouba ŽB hrdlová DN 400 | [14 empty] | PP | 2
| VV |  | specifikace k pol.919521120 | [14 empty] | VV | 2 | 1 | True | 0 | ROZPOCET
| VV |  | 8,5 |  | 8.5 | [12 empty] | VV | 2 | 2 | True | 0 | ROZPOCET
| VV |  | Součet |  | 8.5 | [12 empty] | VV | 2 | 4 | True | 1 | ROZPOCET
24 | K | 919535556 | Obetonování trubního propustku betonem se zvýšenými nároky na prostředí tř. C 25/30 | m3 | 4.25 |  | 0 | CS ÚRS 2021 01 |  | základní |  | 0 | 2.4637 | 10.4706 | 0 | 0 | 4 | K | 2 |  |  |  | ROZPOCET | 0 | 0 | 0 | 0 | 0 | 1 | 0 | 4 | -1680391184
| PP |  | Obetonování trubního propustku betonem prostým se zvýšenými nároky na prostředí tř. C 25/30 | [14 empty] | PP | 2
| VV |  | viz D.8.a, D.8.b.8 | [14 empty] | VV | 2 | 1 | True | 0 | ROZPOCET
| VV |  | obetonování propustku | [14 empty] | VV | 2 | 1 | True | 0 | ROZPOCET
| VV |  | 0,5*8,5 |  | 4.25 | [12 empty] | VV | 2 | 2 | True | 0 | ROZPOCET
| VV |  | Součet |  | 4.25 | [12 empty] | VV | 2 | 4 | True | 1 | ROZPOCET
| D | 998 | Přesun hmot |  |  |  | 0 |  |  |  |  | 0 |  | 0 |  | 0 | 1 | D | 1 |  |  |  | ROZPOCET | [6 empty] | 0
25 | K | 998225111 | Přesun hmot pro pozemní komunikace s krytem z kamene, monolitickým betonovým nebo živičným | t | 25.435 |  | 0 | CS ÚRS 2021 01 |  | základní |  | 0 | 0 | 0 | 0 | 0 | 4 | K | 2 |  |  |  | ROZPOCET | 0 | 0 | 0 | 0 | 0 | 1 | 0 | 4 | -2011351142
| PP |  | Přesun hmot pro komunikace s krytem z kameniva, monolitickým betonovým nebo živičným dopravní vzdálenost do 200 m jakékoliv délky objektu | [14 empty] | PP | 2

## VRN - Vedlejší rozpočtové...
{7d20864e-1f6b-4a50-8350-3526b6411d2e}
2
| KRYCÍ LIST SOUPISU PRACÍ | [7 empty] | v --- níže se nacházejí doplnkové a pomocné údaje k sestavám --- v | [8 empty] | False
Stavba:
Realizace souboru staveb společných zařízení v k. ú. Vetřkovice u Vítkova
Objekt:
VRN - Vedlejší rozpočtové náklady
| KSO: |  |  |  |  | CC-CZ:
| Místo: |  | k.ú. Vetřkovice u Vítkova |  |  | Datum: | 27. 1. 2021
| Zadavatel: |  |  |  |  | IČ:
DIČ:
| Uchazeč: |  |  |  |  | IČ: | Vyplň údaj
|  | Vyplň údaj |  |  |  | DIČ: | Vyplň údaj
| Projektant: |  |  |  |  | IČ: | 28597044
|  | AGPOL s.r.o., Jungmannova 153/12, 77900 Olomouc |  |  |  | DIČ:
| Zpracovatel: |  |  |  |  | IČ: | 28597044
|  | AGPOL s.r.o., Jungmannova 153/12, 77900 Olomouc |  |  |  | DIČ:
Poznámka:
| Cena bez DPH | [5 empty] | 0
|  |  | Základ daně |  |  | Sazba daně | Výše daně
| DPH | základní | 0 |  |  | 21% | 0
|  | snížená | 0 |  |  | 15% | 0
|  | zákl. přenesená | 0 |  |  | 21% | 0
|  | sníž. přenesená | 0 |  |  | 15% | 0
|  | nulová | 0 |  |  | 0% | 0
| Cena s DPH |  |  | v | CZK |  | 0
REKAPITULACE ČLENĚNÍ SOUPISU PRACÍ
Stavba:
Realizace souboru staveb společných zařízení v k. ú. Vetřkovice u Vítkova
Objekt:
VRN - Vedlejší rozpočtové náklady
Místo: |  |  | k.ú. Vetřkovice u Vítkova |  |  | Datum: | 27. 1. 2021
Zadavatel: | [5 empty] | Projektant: | AGPOL s.r.o., Jungmannova 153/12, 77900 Olomouc
Uchazeč: |  |  | Vyplň údaj |  |  | Zpracovatel: | AGPOL s.r.o., Jungmannova 153/12, 77900 Olomouc
Kód dílu - Popis | [6 empty] | Cena celkem [CZK]
Náklady stavby celkem | [6 empty] | 0 | [11 empty] | -1
| VRN - Vedlejší rozpočtové náklady | [5 empty] | 0
| VRN1 - Průzkumné, geodetické a projektové práce | [5 empty] | 0
| VRN3 - Zařízení staveniště | [5 empty] | 0
| VRN4 - Inženýrská činnost | [5 empty] | 0
| VRN9 - Ostatní náklady | [5 empty] | 0
SOUPIS PRACÍ
Stavba:
Realizace souboru staveb společných zařízení v k. ú. Vetřkovice u Vítkova
Objekt:
VRN - Vedlejší rozpočtové náklady
Místo: |  |  | k.ú. Vetřkovice u Vítkova |  |  | Datum: | 27. 1. 2021
Zadavatel: | [5 empty] | Projektant: | AGPOL s.r.o., Jungmannova 153/12, 77900 Olomouc
Uchazeč: |  |  | Vyplň údaj |  |  | Zpracovatel: | AGPOL s.r.o., Jungmannova 153/12, 77900 Olomouc
PČ | Typ | Kód | Popis | MJ | Množství | J.cena [CZK] | Cena celkem [CZK] | Cenová soustava |  | DPH | J. Nh [h] | Nh celkem [h] | J. hmotnost [t] | Hmotnost celkem [t] | J. suť [t] | Suť Celkem [t]
Náklady soupisu celkem | [6 empty] | 0 |  |  |  |  | 0 |  | 0 |  | 0 |  | D | -1 | [10 empty] | 0
| D | VRN | Vedlejší rozpočtové náklady |  |  |  | 0 |  |  |  |  | 0 |  | 0 |  | 0 | 5 | D | 0 |  |  |  | ROZPOCET | [6 empty] | 0
| D | VRN1 | Průzkumné, geodetické a projektové práce |  |  |  | 0 |  |  |  |  | 0 |  | 0 |  | 0 | 5 | D | 1 |  |  |  | ROZPOCET | [6 empty] | 0
1 | K | 011324000 | Archeologický průzkum | Kč | 1 |  | 0 |  |  | základní |  | 0 | 0 | 0 | 0 | 0 | 1024 | K | 2 |  |  |  | ROZPOCET | 0 | 0 | 0 | 0 | 0 | 1 | 0 | 1024 | 991532528
| PP |  | Archeologický průzkum | [14 empty] | PP | 2
| VV |  | 1 |  | 1 | [12 empty] | VV | 2 | 2 | True | 0 | ROZPOCET
| VV |  | Součet |  | 1 | [12 empty] | VV | 2 | 4 | True | 1 | ROZPOCET
2 | K | 01220100R | Vytýčení inženýrských sítí | Kč | 1 |  | 0 |  |  | základní |  | 0 | 0 | 0 | 0 | 0 | 1024 | K | 2 |  |  |  | ROZPOCET | 0 | 0 | 0 | 0 | 0 | 1 | 0 | 1024 | 759021773
| PP |  | Vytýčení inženýrských sítí | [14 empty] | PP | 2
| P |  | Poznámka k položce: Vytýčení inženýrských sítí dotčených nebo souvisejících se stavbou před nebo v průběhu stavby, včetně 6ti kopaných sond | [14 empty] | P | 2
| VV |  | 1 |  | 1 | [12 empty] | VV | 2 | 2 | True | 1 | ROZPOCET
3 | K | 012203000 | Geodetické práce při provádění stavby | Kč | 1 |  | 0 |  |  | základní |  | 0 | 0 | 0 | 0 | 0 | 1024 | K | 2 |  |  |  | ROZPOCET | 0 | 0 | 0 | 0 | 0 | 1 | 0 | 1024 | -471615199
| PP |  | Geodetické práce při provádění stavby | [14 empty] | PP | 2
| P |  | Poznámka k položce: dokumentace zakrývaných konstrukcí a liniových staveb geodetickým zaměřením v papírové a elektronické podobě. | [14 empty] | P | 2
| VV |  | 1 |  | 1 | [12 empty] | VV | 2 | 2 | True | 1 | ROZPOCET
4 | K | 012204000 | Vytýčení stavby | Kč | 1 |  | 0 |  |  | základní |  | 0 | 0 | 0 | 0 | 0 | 1024 | K | 2 |  |  |  | ROZPOCET | 0 | 0 | 0 | 0 | 0 | 1 | 0 | 1024 | -1335982450
| PP |  | Vytýčení stavby včetně přeložek sítí | [14 empty] | PP | 2
| VV |  | 1 |  | 1 | [12 empty] | VV | 2 | 2 | True | 1 | ROZPOCET
5 | K | 012303000 | Geodetické práce po výstavbě | Kč | 1 |  | 0 |  |  | základní |  | 0 | 0 | 0 | 0 | 0 | 1024 | K | 2 |  |  |  | ROZPOCET | 0 | 0 | 0 | 0 | 0 | 1 | 0 | 1024 | -1700335103
| PP |  | Geodetické práce po výstavbě | [14 empty] | PP | 2
| P |  | Poznámka k položce: Součástí položky je zhotovení zaměření skutečného provedení stavby | [14 empty] | P | 2
| VV |  | 1 |  | 1 | [12 empty] | VV | 2 | 2 | True | 1 | ROZPOCET
6 | K | 01319400R | Projekt měření | Kč | 1 |  | 0 |  |  | základní |  | 0 | 0 | 0 | 0 | 0 | 1024 | K | 2 |  |  |  | ROZPOCET | 0 | 0 | 0 | 0 | 0 | 1 | 0 | 1024 | -246658278
| PP |  | Projekt měření pro stanovování deformací z měřičských značek | [14 empty] | PP | 2
| P |  | Poznámka k položce: Projekt měření stanovený dle vyhlášky pro vodní díla III. stupně | [14 empty] | P | 2
| VV |  | 1 |  | 1 | [12 empty] | VV | 2 | 2 | True | 1 | ROZPOCET
7 | K | 01319401R | Program TBD pro období výstavby | Kč | 1 |  | 0 |  |  | základní |  | 0 | 0 | 0 | 0 | 0 | 1024 | K | 2 |  |  |  | ROZPOCET | 0 | 0 | 0 | 0 | 0 | 1 | 0 | 1024 | -1348939712
| PP |  | Program TBD pro období výstavby | [14 empty] | PP | 2
| VV |  | 1 |  | 1 | [12 empty] | VV | 2 | 2 | True | 1 | ROZPOCET
8 | K | 013254000 | Dokumentace skutečného provedení stavby | Kč | 1 |  | 0 |  |  | základní |  | 0 | 0 | 0 | 0 | 0 | 1024 | K | 2 |  |  |  | ROZPOCET | 0 | 0 | 0 | 0 | 0 | 1 | 0 | 1024 | 1043493680
| PP |  | Dokumentace skutečného provedení stavby | [14 empty] | PP | 2
| P |  | Poznámka k položce: Dokumentace skutečného provedení v rozsahu dle platné vyhlášky na dokumentaci staveb v počtu podle SOD a VOP | [14 empty] | P | 2
| VV |  | 1 |  | 1 | [12 empty] | VV | 2 | 2 | True | 1 | ROZPOCET
9 | K | 01329400R | Dílenská dokumentace | Kč | 1 |  | 0 |  |  | základní |  | 0 | 0 | 0 | 0 | 0 | 1024 | K | 2 |  |  |  | ROZPOCET | 0 | 0 | 0 | 0 | 0 | 1 | 0 | 1024 | -65022277
| PP |  | Dílenská dokumentace | [14 empty] | PP | 2
| VV |  | 1 |  | 1 | [12 empty] | VV | 2 | 2 | True | 1 | ROZPOCET
| D | VRN3 | Zařízení staveniště |  |  |  | 0 |  |  |  |  | 0 |  | 0 |  | 0 | 5 | D | 1 |  |  |  | ROZPOCET | [6 empty] | 0
10 | K | 030001001 | Náklady na zřízení staveniště v souladu s ZOV | Kč | 1 |  | 0 |  |  | základní |  | 0 | 0 | 0 | 0 | 0 | 1024 | K | 2 |  |  |  | ROZPOCET | 0 | 0 | 0 | 0 | 0 | 1 | 0 | 1024 | -1532400940
| PP |  | Základní rozdělení průvodních činností a nákladů zařízení staveniště | [14 empty] | PP | 2
| P |  | Poznámka k položce: Náklady na dokumentaci ZS, příprava pro území pro ZS včetně odstranění materiálů a konstrukcí, vybudování odběrných míst, zřízení přípojek energií, vlastní vybudování objektů ZS a provizorních komunikací. Součástí položky je také potřebné zajištění ochrany stávajících stromů po dobu stavby (dle investora/zhotovitele). | [14 empty] | P | 2
| VV |  | 1 |  | 1 | [12 empty] | VV | 2 | 2 | True | 1 | ROZPOCET
11 | K | 030001002 | Náklady na provoz a údržbu zařízení staveniště | Kč | 1 |  | 0 |  |  | základní |  | 0 | 0 | 0 | 0 | 0 | 1024 | K | 2 |  |  |  | ROZPOCET | 0 | 0 | 0 | 0 | 0 | 1 | 0 | 1024 | -1419194727
| PP |  | Základní rozdělení průvodních činností a nákladů zařízení staveniště | [14 empty] | PP | 2
| P |  | Poznámka k položce: Náklady na vybavení objektů, náklady na energie, úklid, údržbu, osvětlení, oplocení, opravy na objektech ZS, čištění ploch, zabezpečení staveniště. | [14 empty] | P | 2
| VV |  | 1 |  | 1 | [12 empty] | VV | 2 | 2 | True | 1 | ROZPOCET
12 | K | 034303000 | Dopravní značení na staveništi | Kč | 1 |  | 0 |  |  | základní |  | 0 | 0 | 0 | 0 | 0 | 1024 | K | 2 |  |  |  | ROZPOCET | 0 | 0 | 0 | 0 | 0 | 1 | 0 | 1024 | -1622746918
| PP |  | Dopravní značení na staveništi | [14 empty] | PP | 2
| P |  | Poznámka k položce: Návrh dočasného dopravního značení po dobu realizace stavby dle situace C.5 | [14 empty] | P | 2
| VV |  | specifikace dle situace C.5 | [14 empty] | VV | 2 | 1 | True | 0 | ROZPOCET
| VV |  | 1 |  | 1 | [12 empty] | VV | 2 | 2 | True | 0 | ROZPOCET
| VV |  | Součet |  | 1 | [12 empty] | VV | 2 | 4 | True | 1 | ROZPOCET
13 | K | 039002003 | Zrušení zařízení staveniště | Kč | 1 |  | 0 |  |  | základní |  | 0 | 0 | 0 | 0 | 0 | 1024 | K | 2 |  |  |  | ROZPOCET | 0 | 0 | 0 | 0 | 0 | 1 | 0 | 1024 | 55380459
| PP |  | Hlavní tituly průvodních činností a nákladů zařízení staveniště zrušení zařízení staveniště | [14 empty] | PP | 2
| P |  | Poznámka k položce: odstranění objektu ZS včetně přípojek a jejich odvozu, uvedení pozemku do původního stavu včetně nákladů s tím spojených | [14 empty] | P | 2
| VV |  | 1 |  | 1 | [12 empty] | VV | 2 | 2 | True | 1 | ROZPOCET
| D | VRN4 | Inženýrská činnost |  |  |  | 0 |  |  |  |  | 0 |  | 0 |  | 0 | 5 | D | 1 |  |  |  | ROZPOCET | [6 empty] | 0
14 | K | 04140300R | Náklady na zajištění kolektivní bezpečnosti osob | Kč | 1 |  | 0 |  |  | základní |  | 0 | 0 | 0 | 0 | 0 | 1024 | K | 2 |  |  |  | ROZPOCET | 0 | 0 | 0 | 0 | 0 | 1 | 0 | 1024 | -1154063922
| PP |  | Náklady zhotovitele na zajištění kolektivní bezpečnosti osob pohybujících se po staveništi | [14 empty] | PP | 2
| P |  | Poznámka k položce: Náklady na zbudování, údržbu a zrušení: - zabezpečení okrajů konstrukcí proti pádu osob - komunikací pro pohyb osob ve staveništi - přechodů přes výkopy - a další prvky kolektivní ochrany osob, pokud nejsou jinde uvedeny | [14 empty] | P | 2
| VV |  | 1 |  | 1 | [12 empty] | VV | 2 | 2 | True | 1 | ROZPOCET
| D | VRN9 | Ostatní náklady |  |  |  | 0 |  |  |  |  | 0 |  | 0 |  | 0 | 5 | D | 1 |  |  |  | ROZPOCET | [6 empty] | 0
15 | K | 09000101R | Opakované slovení rybí osádky | soub | 1 |  | 0 |  |  | základní |  | 0 | 0 | 0 | 0 | 0 | 1024 | K | 2 |  |  |  | ROZPOCET | 0 | 0 | 0 | 0 | 0 | 1 | 0 | 1024 | 600980339
| PP |  | Opakované slovení rybí osádky | [14 empty] | PP | 2
| VV |  | 1 |  | 1 | [12 empty] | VV | 2 | 2 | True | 1 | ROZPOCET
16 | K | 09100202R | Havarijní plán | soub | 1 |  | 0 |  |  | základní |  | 0 | 0 | 0 | 0 | 0 | 1024 | K | 2 |  |  |  | ROZPOCET | 0 | 0 | 0 | 0 | 0 | 1 | 0 | 1024 | 1217311732
| PP |  | Havarijní plán | [14 empty] | PP | 2
| VV |  | 1 |  | 1 | [12 empty] | VV | 2 | 2 | True | 1 | ROZPOCET
17 | K | 09100303R | Protipovodňový plán | soub | 1 |  | 0 |  |  | základní |  | 0 | 0 | 0 | 0 | 0 | 1024 | K | 2 |  |  |  | ROZPOCET | 0 | 0 | 0 | 0 | 0 | 1 | 0 | 1024 | 707189148
| PP |  | Protipovodňový plán | [14 empty] | PP | 2
| VV |  | 1 |  | 1 | [12 empty] | VV | 2 | 2 | True | 1 | ROZPOCET
18 | K | 09100305R | Norná stěna | soub | 1 |  | 0 |  |  | základní |  | 0 | 0 | 0 | 0 | 0 | 1024 | K | 2 |  |  |  | ROZPOCET | 0 | 0 | 0 | 0 | 0 | 1 | 0 | 1024 | -1180565768
| PP |  | Norná stěna | [14 empty] | PP | 2
| VV |  | 1 |  | 1 | [12 empty] | VV | 2 | 2 | True | 1 | ROZPOCET
19 | K | 09150300R | Geologický posudek | soub | 1 |  | 0 |  |  | základní |  | 0 | 0 | 0 | 0 | 0 | 1024 | K | 2 |  |  |  | ROZPOCET | 0 | 0 | 0 | 0 | 0 | 1 | 0 | 1024 | -1664846839
| PP |  | Zpracování geologického posudku včetně vyhotovení protokolů a zpráv | [14 empty] | PP | 2
| VV |  | 1 |  | 1 | [12 empty] | VV | 2 | 2 | True | 1 | ROZPOCET
20 | K | 09150301R | Náklady na vyhotovení fotodokumentace | Kč | 1 |  | 0 |  |  | základní |  | 0 | 0 | 0 | 0 | 0 | 1024 | K | 2 |  |  |  | ROZPOCET | 0 | 0 | 0 | 0 | 0 | 1 | 0 | 1024 | -1944576551
| PP |  | Náklady na vyhotovení fotodokumentace před stavbou, při stavbě a po ukončení stavby. | [14 empty] | PP | 2
| VV |  | 1 |  | 1 | [12 empty] | VV | 2 | 2 | True | 1 | ROZPOCET
21 | K | 09150310R | Laboratorní rozbory - zkoušky výluhů zeminy a vybouraných hmot | soub | 1 |  | 0 |  |  | základní |  | 0 | 0 | 0 | 0 | 0 | 1024 | K | 2 |  |  |  | ROZPOCET | 0 | 0 | 0 | 0 | 0 | 1 | 0 | 1024 | -1162040931
| PP |  | Laboratorní rozbory - zkoušky výluhů zeminy a vybouraných hmot | [14 empty] | PP | 2
| VV |  | 1 |  | 1 | [12 empty] | VV | 2 | 2 | True | 1 | ROZPOCET
22 | K | 09150330R | Náklady na provedení zkoušek, revizí a měření | Kč | 1 |  | 0 |  |  | základní |  | 0 | 0 | 0 | 0 | 0 | 1024 | K | 2 |  |  |  | ROZPOCET | 0 | 0 | 0 | 0 | 0 | 1 | 0 | 1024 | 1285237773
| PP |  | Náklady na provedení zkoušek, revizí a měření | [14 empty] | PP | 2
| P |  | Poznámka k položce: Náklady na provedení zkoušek, revizí a měření, které jsou vyžadovány v technických normách a dalších předpisech ve vztahu k prováděným pracím, dodávkám a službám a jejichž počet a druh by měl být specifikovaný v dokumentu KZP vyhotoveným zohotovitelem. | [14 empty] | P | 2
| VV |  | 1 |  | 1 | [12 empty] | VV | 2 | 2 | True | 1 | ROZPOCET
23 | K | 09150340R | Manipulační řád | soub | 1 |  | 0 |  |  | základní |  | 0 | 0 | 0 | 0 | 0 | 1024 | K | 2 |  |  |  | ROZPOCET | 0 | 0 | 0 | 0 | 0 | 1 | 0 | 1024 | -527113551
| PP |  | Manipulační řád | [14 empty] | PP | 2
| VV |  | 1 |  | 1 | [12 empty] | VV | 2 | 2 | True | 1 | ROZPOCET
24 | K | 09150341R | Provozní řád | soub | 1 |  | 0 |  |  | základní |  | 0 | 0 | 0 | 0 | 0 | 1024 | K | 2 |  |  |  | ROZPOCET | 0 | 0 | 0 | 0 | 0 | 1 | 0 | 1024 | 183954970
| PP |  | Provozní řád | [14 empty] | PP | 2
| VV |  | 1 |  | 1 | [12 empty] | VV | 2 | 2 | True | 1 | ROZPOCET

## Pokyny pro vyplnění
Struktura údajů, formát souboru a metodika pro zpracování
Struktura
Soubor je složen ze záložky Rekapitulace stavby a záložek s názvem soupisu prací pro jednotlivé objekty ve formátu XLSX. Každá ze záložek přitom obsahuje
ještě samostatné sestavy vymezené orámovaním a nadpisem sestavy.
Rekapitulace stavby obsahuje sestavu Rekapitulace stavby a Rekapitulace objektů stavby a soupisů prací.
V sestavě Rekapitulace stavby jsou uvedeny informace identifikující předmět veřejné zakázky na stavební práce, KSO, CC-CZ, CZ-CPV, CZ-CPA a rekapitulaci
celkové nabídkové ceny uchazeče.
Termínem "uchazeč" (resp. zhotovitel) se myslí "účastník zadávacího řízení" ve smyslu zákona o zadávání veřejných zakázek.
V sestavě Rekapitulace objektů stavby a soupisů prací je uvedena rekapitulace stavebních objektů, inženýrských objektů, provozních souborů,
vedlejších a ostatních nákladů a ostatních nákladů s rekapitulací nabídkové ceny za jednotlivé soupisy prací. Na základě údaje Typ je možné
identifikovat, zda se jedná o objekt nebo soupis prací pro daný objekt:
|  | STA | Stavební objekt pozemní
|  | ING | Stavební objekt inženýrský
|  | PRO | Provozní soubor
|  | VON | Vedlejší a ostatní náklady
|  | OST | Ostatní
|  | Soupis | Soupis prací pro daný typ objektu
Soupis prací pro jednotlivé objekty obsahuje sestavy Krycí list soupisu prací, Rekapitulace členění soupisu prací, Soupis prací. Za soupis prací může být považován
i objekt stavby v případě, že neobsahuje podřízenou zakázku.
Krycí list soupisu obsahuje rekapitulaci informací o předmětu veřejné zakázky ze sestavy Rekapitulace stavby, informaci o zařazení objektu do KSO,
CC-CZ, CZ-CPV, CZ-CPA a rekapitulaci celkové nabídkové ceny uchazeče za aktuální soupis prací.
Rekapitulace členění soupisu prací obsahuje rekapitulaci soupisu prací ve všech úrovních členění soupisu tak, jak byla tato členění použita (např.
stavební díly, funkční díly, případně jiné členění) s rekapitulací nabídkové ceny.
Soupis prací obsahuje položky veškerých stavebních nebo montážních prací, dodávek materiálů a služeb nezbytných pro zhotovení stavebního objektu,
inženýrského objektu, provozního souboru, vedlejších a ostatních nákladů.
Pro položky soupisu prací se zobrazují následující informace:
|  | PČ |  | Pořadové číslo položky v aktuálním soupisu
|  | TYP |  | Typ položky: K - konstrukce, M - materiál, PP - plný popis, PSC - poznámka k souboru cen, P - poznámka k položce, VV - výkaz výměr
|  | Kód |  | Kód položky
|  | Popis |  | Zkrácený popis položky
|  | MJ |  | Měrná jednotka položky
|  | Množství |  | Množství v měrné jednotce
|  | J.cena |  | Jednotková cena položky. Zadaní může obsahovat namísto J.ceny sloupce J.materiál a J.montáž, jejichž součet definuje
J.cenu položky.
|  | Cena celkem |  | Celková cena položky daná jako součin množství a j.ceny
|  | Cenová soustava |  | Příslušnost položky do cenové soustavy
Ke každé položce soupisu prací se na samostatných řádcích může zobrazovat:
Plný popis položky
Poznámka k souboru cen a poznámka zadavatele
Výkaz výměr
Pokud je k řádku výkazu výměr evidovaný údaj ve sloupci Kód, jedná se o definovaný odkaz, na který se může odvolávat výkaz výměr z jiné položky.
Metodika pro zpracování
Jednotlivé sestavy jsou v souboru provázány. Editovatelné pole jsou zvýrazněny žlutým podbarvením, ostatní pole neslouží k editaci a nesmí být jakkoliv
modifikovány.
Uchazeč je pro podání nabídky povinen vyplnit žlutě podbarvená pole:
Pole Uchazeč v sestavě Rekapitulace stavby - zde uchazeč vyplní svůj název (název subjektu)
Pole IČ a DIČ v sestavě Rekapitulace stavby - zde uchazeč vyplní svoje IČ a DIČ
Datum v sestavě Rekapitulace stavby - zde uchazeč vyplní datum vytvoření nabídky
J.cena = jednotková cena v sestavě Soupis prací o maximálním počtu desetinných míst uvedených v poli
- pokud sestavy soupisů prací obsahují pole J.cena, měla by být všechna tato pole vyplněna nenulovými
Poznámka - nepovinný údaj pro položku soupisu
V případě, že sestavy soupisů prací neobsahují pole J.cena, potom ve všech soupisech prací obsahují pole:
- J.materiál - jednotková cena materiálu
- J.montáž - jednotková cena montáže
Uchazeč v tomto případě by měl vyplnit všechna pole J.materiál a pole J.montáž nenulovými kladnými číslicemi. V případech, kdy položka
neobsahuje žádný materiál je přípustné, aby pole J.materiál bylo vyplněno nulou. V případech, kdy položka neobsahuje žádnou montáž je přípustné,
aby pole J.montáž bylo vyplněno nulou. Obě pole - J.materiál, J.Montáž u jedné položky by však neměly být vyplněny nulou.
Rekapitulace stavby
Název |  |  | Povinný |  | Popis | Typ | Max. počet
atributu |  |  | (A/N) |  |  |  | znaků
Kód |  |  | A |  | Kód stavby | String | 20
Stavba |  |  | A |  | Název stavby | String | 120
Místo |  |  | N |  | Místo stavby | String | 50
Datum |  |  | A |  | Datum vykonaného exportu | Date
KSO |  |  | N |  | Klasifikace stavebního objektu | String | 15
CC-CZ |  |  | N |  | Klasifikace stavbeních děl | String | 15
CZ-CPV |  |  | N |  | Společný slovník pro veřejné zakázky | String | 20
CZ-CPA |  |  | N |  | Klasifikace produkce podle činností | String | 20
Zadavatel |  |  | N |  | Zadavatel zadaní | String | 50
IČ |  |  | N |  | IČ zadavatele zadaní | String | 20
DIČ |  |  | N |  | DIČ zadavatele zadaní | String | 20
Uchazeč |  |  | N |  | Uchazeč veřejné zakázky | String | 50
Projektant |  |  | N |  | Projektant | String | 50
Poznámka |  |  | N |  | Poznámka k zadání | String | 255
Sazba DPH |  |  | A |  | Rekapitulace sazeb DPH u položek soupisů | eGSazbaDph
Základna DPH |  |  | A |  | Základna DPH určena součtem celkové ceny z položek soupisů | Double
Hodnota DPH |  |  | A |  | Hodnota DPH | Double
Cena bez DPH |  |  | A |  | Celková cena bez DPH za celou stavbu. Sčítává se ze všech listů. | Double
Cena s DPH |  |  | A |  | Celková cena s DPH za celou stavbu | Double
Rekapitulace objektů stavby a soupisů prací
Název |  |  | Povinný |  | Popis | Typ | Max. počet
atributu |  |  | (A/N) |  |  |  | znaků
Kód |  |  | A |  | Přebírá se z Rekapitulace stavby | String | 20
Stavba |  |  | A |  | Přebírá se z Rekapitulace stavby | String | 120
Místo |  |  | N |  | Přebírá se z Rekapitulace stavby | String | 50
Datum |  |  | A |  | Přebírá se z Rekapitulace stavby | Date
Zadavatel |  |  | N |  | Přebírá se z Rekapitulace stavby | String | 50
Projektant |  |  | N |  | Přebírá se z Rekapitulace stavby | String | 50
Uchazeč |  |  | N |  | Přebírá se z Rekapitulace stavby | String | 50
Kód |  |  | A |  | Kód objektu | String | 20
Objektu, Soupis prací |  |  | A |  | Název objektu | String | 120
Cena bez DPH |  |  | A |  | Cena bez DPH za daný objekt | Double
Cena s DPH |  |  | A |  | Cena spolu s DPH za daný objekt | Double
Typ |  |  | A |  | Typ zakázky | eGTypZakazky
Krycí list soupisu
Název |  |  | Povinný |  | Popis | Typ | Max. počet
atributu |  |  | (A/N) |  |  |  | znaků
Stavba |  |  | A |  | Přebírá se z Rekapitulace stavby | String | 120
Objekt |  |  | A |  | Kód a název objektu | String | 20 + 120
Soupis |  |  | A |  | Kód a název soupisu | String | 20 + 120
KSO |  |  | N |  | Klasifikace stavebního objektu | String | 15
CC-CZ |  |  | N |  | Klasifikace stavbeních děl | String | 15
CZ-CPV |  |  | N |  | Společný slovník pro veřejné zakázky | String | 20
CZ-CPA |  |  | N |  | Klasifikace produkce podle činností | String | 20
Místo |  |  | N |  | Přebírá se z Rekapitulace stavby | String | 50
Zadavatel |  |  | N |  | Přebírá se z Rekapitulace stavby | String | 50
Uchazeč |  |  | N |  | Přebírá se z Rekapitulace stavby | String | 50
Projektant |  |  | N |  | Přebírá se z Rekapitulace stavby | String | 50
Poznámka |  |  | N |  | Poznámka k soupisu prací | String | 255
Sazba DPH |  |  | A |  | Rekapitulace sazeb DPH na položkách aktuálního soupisu | eGSazbaDph
Základna DPH |  |  | A |  | Základna DPH určena součtem celkové ceny z položek aktuálního soupisu | Double
Hodnota DPH |  |  | A |  | Hodnota DPH | Double
Cena bez DPH |  |  | A |  | Cena bez DPH za daný soupis | Double
Cena s DPH |  |  | A |  | Cena s DPH za daný soupis | Double
Rekapitulace členění soupisu prací
Název |  |  | Povinný |  | Popis | Typ | Max. počet
atributu |  |  | (A/N) |  |  |  | znaků
Stavba |  |  | A |  | Přebírá se z Rekapitulace stavby | String | 120
Objekt |  |  | A |  | Kód a název objektu, přebírá se z Krycího listu soupisu | String | 20 + 120
Soupis |  |  | A |  | Kód a název objektu, přebírá se z Krycího listu soupisu | String | 20 + 120
Místo |  |  | N |  | Přebírá se z Rekapitulace stavby | String | 50
Datum |  |  | A |  | Přebírá se z Rekapitulace stavby | Date
Zadavatel |  |  | N |  | Přebírá se z Rekapitulace stavby | String | 50
Projektant |  |  | N |  | Přebírá se z Rekapitulace stavby | String | 50
Uchazeč |  |  | N |  | Přebírá se z Rekapitulace stavby | String | 50
Kód dílu - Popis |  |  | A |  | Kód a název dílu ze soupisu | String | 20 + 100
Cena celkem |  |  | A |  | Cena celkem za díl ze soupisu | Double
Soupis prací
Název |  |  | Povinný |  | Popis | Typ | Max. počet
atributu |  |  | (A/N) |  |  |  | znaků
Stavba |  |  | A |  | Přebírá se z Rekapitulace stavby | String | 120
Objekt |  |  | A |  | Kód a název objektu | String | 20 + 120
Soupis |  |  | A |  | Přebírá se z Krycího listu soupisu | String | 20 + 120
Místo |  |  | N |  | Přebírá se z Krycího listu soupisu | String | 50
Datum |  |  | A |  | Přebírá se z Krycího listu soupisu | Date
Zadavatel |  |  | N |  | Přebírá se z Krycího listu soupisu | String | 50
Projektant |  |  | N |  | Přebírá se z Krycího listu soupisu | String | 50
Uchazeč |  |  | N |  | Přebírá se z Krycího listu soupisu | String | 50
PČ |  |  | A |  | Pořadové číslo položky soupisu | Long
Typ |  |  | A |  | Typ položky soupisu | eGTypPolozky | 1
Kód |  |  | A |  | Kód položky ze soupisu | String | 20
Popis |  |  | A |  | Popis položky ze soupisu | String | 255
MJ |  |  | A |  | Měrná jednotka položky | String | 10
Množství |  |  | A |  | Množství položky soupisu | Double
J.Cena |  |  | A |  | Jednotková cena položky | Double
Cena celkem |  |  | A |  | Cena celkem vyčíslena jako J.Cena * Množství | Double
Cenová soustava |  |  | N |  | Zařazení položky do cenové soustavy | String | 50
p |  |  | N |  | Poznámka položky ze soupisu | Memo
psc |  |  | N |  | Poznámka k souboru cen ze soupisu | Memo
pp |  |  | N |  | Plný popis položky ze soupisu | Memo
vv |  |  | N |  | Výkaz výměr (figura, výraz, výměra) ze soupisu | Text,Text,Double | 20, 150
DPH |  |  | A |  | Sazba DPH pro položku | eGSazbaDPH
Hmotnost |  |  | A |  | Hmotnost položky ze soupisu | Double
Suť |  |  | A |  | Suť položky ze soupisu | Double
Nh |  |  | N |  | Normohodiny položky ze soupisu | Double
Datová věta
Typ věty |  |  | Hodnota |  | Význam
eGSazbaDPH |  |  | základní |  | Základní sazba DPH
|  |  | snížená |  | Snížená sazba DPH
|  |  | nulová |  | Nulová sazba DPH
|  |  | zákl. přenesená |  | Základní sazba DPH přenesená
|  |  | sníž. přenesená |  | Snížená sazba DPH přenesená
eGTypZakazky |  |  | STA |  | Stavební objekt
|  |  | PRO |  | Provozní soubor
|  |  | ING |  | Inženýrský objekt
|  |  | VON |  | Vedlejší a ostatní náklady
|  |  | OST |  | Ostatní náklady
eGTypPolozky |  |  | 1 |  | Položka typu HSV
|  |  | 2 |  | Položka typu PSV
|  |  | 3 |  | Položka typu M
|  |  | 4 |  | Položka typu OST