## Hmotová tabulka - SOUHRN
HC2 - SOUHRNNÁ BILANCE ZEMIN
STAVEBNÍ OBJEKT | výkop - příkopy m3 | násyp pod HC1 m3
Polní cesta VC2 | 260.7 | 279.8
CELKEM | 260.7 | 279.8

## Hmotová tabulka SO 01 - hráz
HMOTOVÁ TABULKA HC1 | [5 empty] | HMOTOVÁ TABULKA HC1
profil č. | staničení v km | výkop = pro příkop m2 |  | násyp = urovnání pláně m2 |  | vzdálenost profilů v m
[7 empty] | výkop příkopy m3 | násyp m3
|  | profil | průměr | profil | průměr
PF1 | 0 | 0.52 |  | 0.24
|  |  | 0.5 |  | 0.265 | 20 | 10 | 5.3
PF2 | 0.02 | 0.48 | 0 | 0.29 | 0
|  |  | 0.46 |  | 0.285 | 20 | 9.2 | 5.7
PF3 | 0.04 | 0.44 | 0 | 0.28 | 0
|  |  | 0.41 |  | 0.325 | 20 | 8.2 | 6.5
PF4 | 0.06 | 0.38 | 0 | 0.37 | 0
|  |  | 0.385 |  | 0.375 | 20 | 7.7 | 7.5
PF5 | 0.08 | 0.39 | 0 | 0.38 | 0
|  |  | 0.4 |  | 0.405 | 20 | 8 | 8.1
PF6 | 0.1 | 0.41 | 0 | 0.43 | 0
|  |  | 0.37 |  | 0.445 | 20 | 7.4 | 8.9
PF7 | 0.12 | 0.33 | 0 | 0.46 | 0
|  |  | 0.31 |  | 0.525 | 20 | 6.2 | 10.5
PF8 | 0.14 | 0.29 | 0 | 0.59 | 0
|  |  | 0.305 |  | 0.595 | 20 | 6.1 | 11.9
PF9 | 0.16 | 0.32 | 0 | 0.6 | 0
|  |  | 0.335 |  | 0.64 | 20 | 6.7 | 12.8
PF10 | 0.18 | 0.35 | 0 | 0.68 | 0
|  |  | 0.32 |  | 0.7 | 20 | 6.4 | 14
PF11 | 0.2 | 0.29 | 0 | 0.72 | 0
|  |  | 0.275 |  | 0.705 | 20 | 5.5 | 14.1
PF12 | 0.22 | 0.26 | 0 | 0.69 | 0
|  |  | 0.26 |  | 0.675 | 20 | 5.2 | 13.5
PF13 | 0.24 | 0.26 | 0 | 0.66 | 0
|  |  | 0.3 |  | 0.625 | 20 | 6 | 12.5
PF14 | 0.26 | 0.34 | 0 | 0.59 | 0
|  |  | 0.365 |  | 0.58 | 20 | 7.3 | 11.6
PF15 | 0.28 | 0.39 | 0 | 0.57 | 0
|  |  | 0.375 |  | 0.515 | 20 | 7.5 | 10.3
PF16 | 0.3 | 0.36 | 0 | 0.46 | 0
|  |  | 0.365 |  | 0.49 | 20 | 7.3 | 9.8
PF17 | 0.32 | 0.37 | 0 | 0.52 | 0
|  |  | 0.335 |  | 0.595 | 20 | 6.7 | 11.9
PF18 | 0.34 | 0.3 | #VALUE! | 0.67 | #VALUE!
|  |  | 0.33 |  | 0.61 | 20 | 6.6 | 12.2
PF20 | 0.36 | 0.36 | #VALUE! | 0.55 | #VALUE!
|  |  | 0.335 |  | 0.46 | 20 | 6.7 | 9.2
PF21 | 0.38 | 0.31 | 0 | 0.37 | 0
|  |  | 0.38 |  | 0.33 | 20 | 7.6 | 6.6
PF22 | 0.4 | 0.45 | 0 | 0.29 | 0
|  |  | 0.655 |  | 0.205 | 20 | 13.1 | 4.1
PF23 | 0.42 | 0.86 | 0 | 0.12 | 0
|  |  | 1.05 |  | 0.06 | 20 | 21 | 1.2
PF24 | 0.44 | 1.24 | 0 | 0 | 0
|  |  | 1.055 |  | 0.14 | 20 | 21.1 | 2.8
PF25 | 0.46 | 0.87 | 0 | 0.28 | 0
|  |  | 0.62 |  | 0.345 | 20 | 12.4 | 6.9
PF26 | 0.48 | 0.37 | 0 | 0.41 | 0
|  |  | 0.405 |  | 0.57 | 20 | 8.1 | 11.4
PF27 | 0.5 | 0.44 | 0 | 0.73 | 0
|  |  | 0.42 |  | 0.675 | 20 | 8.4 | 13.5
PF28 | 0.52 | 0.4 | 0 | 0.62 | 0
|  |  | 0.375 |  | 0.605 | 20 | 7.5 | 12.1
PF30 | 0.54 | 0.35 | 0 | 0.59 | 0
|  |  | 0.295 |  | 0.565 | 20 | 5.9 | 11.3
PF32 | 0.56 | 0.24 | 0 | 0.54 | 0
|  |  | 0.265 |  | 0.45 | 20 | 5.3 | 9
PF34 | 0.58 | 0.29 | 0 | 0.36 | 0
|  |  | 0.335 |  | 0.205 | 20 | 6.7 | 4.1
PF35 | 0.6 | 0.38 | 0 | 0.05 | 0
|  |  | 0.445 |  | 0.025 | 20 | 8.9 | 0.5
PF36 | 0.62 | 0.51 | 0 | 0 | 0
[7 empty] | 260.7 | 279.8