## List1
Příloha č. 1 - Nabídková cena
Výměna ústředny EPS
Pořadové číslo | Popis | Typové označení výrobku | Měrná jednotka | Počet měrných jednotek | Cena za 1 měrnou jednotku | Celková cena bez DPH | DPH | Celková cena včetně DPH
1. | Demontáž stávající jednotky | X | ks | 1 |  | 0 | 0 | 0
2. | Ústředna EPS, 4 kruhové linky, až 250 prvků na lince, možnost připojení grafické nadstavby, LCD Display, možnost rozšíření, rozhraní TCPO/IP propojitelné v síti, možnost připojení k PCO HZS, 30 výstupů pro návazná zařízení |  | ks | 1 |  | 0 | 0 | 0
3. | Akku 12 V / 17 Ah | X | ks | 2 |  | 0 | 0 | 0
4. | Multisensorový hlásič, kombinovaný hlásič kouř nebo teplo, příp. kopuř a teplo (lze naprogramovat), citlinost na kouř a teplotní třída nastavitelné podle EN 54, integrovaný zkratový izolátor, filtr poplachů pro snížení planých poplachů, výstup poplachu pro externí indikátor poplachu |  | ks | 75 |  | 0 | 0 | 0
5. | Sokl multisensorového hlásiče | X | ks | 75 |  | 0 | 0 | 0
6. | Štítek s adresou | X | ks | 79 |  | 0 | 0 | 0
7. | Tlačítkový hlásič, s krycím sklem, určený pro manuální spuštění požárního poplachu podle EN 54, optická LED indikace požáru, signalizace chyby při poruše prvku, integrovaný zkratový izolátor |  | ks | 5 |  | 0 | 0 | 0
8. | Popiska se symbolem ruky | X | ks | 5 |  | 0 | 0 | 0
9. | SW konfigurace ústředny EPS, převod původní konfigurace do nové verze, naprogramování nových skupin odzkoušení nových detektorů | X | kpl | 1 |  | 0 | 0 | 0
10. | Demontáž původních detektorů a tlačítek | X | ks | 80 |  | 0 | 0 | 0
11. | Přepojení stávajících přímých konvenčních smyček v jedno kruhové vedení | X | ks | 16 |  | 0 | 0 | 0
12. | Kabel JH-ST-H 2x2x0,8 | X | m | 150 |  | 0 | 0 | 0
13. | Lišta 18x18mm, bezhalogenová | X | m | 80 |  | 0 | 0 | 0
14. | Průraz zdí | X | kpl | 15 |  | 0 | 0 | 0
15. | Zapravení průrazů sádrou, zapravení protipožárních ucpávek | X | kpl | 15 |  | 0 | 0 | 0
16. | Pomocné práce, rozebírání zdvojených stropů, ztížená kabeláž nad a za příčkami | X | h | 8 |  | 0 | 0 | 0
17. | Odvoz a ekologická likvidace původních detektorů | X | kpl | 1 |  | 0 | 0 | 0
18. | Drobný instalační materiál | X | kpl | 1 |  | 0 | 0 | 0
19. | Doprava, zajištění materiálu | X | kpl | 1 |  | 0 | 0 | 0
20. | Zpracování dokumentace skutečného provedení (2 tištěná paré, 1x CD) | X | ks | 1 |  | 0 | 0 | 0
21. | Zaškolení obsluhy | X | kpl | 1 |  | 0 | 0 | 0
/ | CELKEM |  | / | / | / | 0 | 0 | 0
Nová grafická nadstavba
Pořadové číslo | Popis | Typové označení výrobku | Měrná jednotka | Počet měrných jednotek | Cena za 1 měrnou jednotku | Celková cena bez DPH | DPH | Celková cena včetně DPH
1. | Počítač - Intel Core i5 7500 Kaby Lake, RAM 8GB DDR4, Intel HD Graphics 630, HDD 1TB 7200 otáček, DVD, USB klávesnice a myš, Windows 10 Pro 64bit (NBD On-Site) |  | ks | 1 |  | 0 | 0 | 0
2. | Monitor 22", matný povrch zobrazovací plochy, rozlišení 1920x1080 bodů, jas min 250cd/m2, vstup min 1xHDMI, napájecí kabel |  | ks | 1 |  | 0 | 0 | 0
3. | SW grafické nadstavby pro 600 a více detektorů, možnost monitorovat i ovládat systémy EPS a PZTS |  | ks | 1 |  | 0 | 0 | 0
4. | ALVIS HWKLIC/USB | X | ks | 1 |  | 0 | 0 | 0
5. | Driver pro EPS | X | ks | 1 |  | 0 | 0 | 0
6. | Driver pro PZTS | X | ks | 1 |  | 0 | 0 | 0
7. | Vytvoření aplikace, umístění symbolů | X | ks | 600 |  | 0 | 0 | 0
8. | Alvis-oživení aplikace u zákazníka | X | ks | 1 |  | 0 | 0 | 0
9. | Komunikační modul pro integraci ústředen PZTS (ústředny jsou 2) | X | ks | 2 |  | 0 | 0 | 0
10. | Plug-in modul TCP/IP (XPORT) do komunikačního modulu PZTS | X | ks | 2 |  | 0 | 0 | 0
11. | Konfigurace driveru, nastavení komunikace, odzkoušení funkce | X | kpl | 1 |  | 0 | 0 | 0
12. | Drobný instalační materiál | X | kpl | 1 |  | 0 | 0 | 0
13. | Doprava, zajištění materiálu | X | kpl | 1 |  | 0 | 0 | 0
/ | CELKEM |  | / | / | / | 0 | 0 | 0
Cenová nabídka celkem
Pořadové číslo | Popis |  | Cena bez DPH | DPH | Cena včetně DPH
1. | Výměna ústředny EPS |  | 0 | 0 | 0
2. | Nová grafická nadstavba |  | 0 | 0 | 0
/ | CELKEM |  | 0 | 0 | 0
pozn. dodavatel doplní pouze žlutě podbarvené buňky tabulek