## Rekapitulace stavby
Export Komplet | [27 empty] | 2.0 | ZAMOK | [6 empty] | False | True | {8446f91e-beb1-4af7-bfb0-52baff91d1a3}
[35 empty] | 0,01 | 21
[35 empty] | 0,01 | 15
|  | REKAPITULACE STAVBY | [17 empty] | v --- níže se nacházejí doplnkové a pomocné údaje k sestavám --- v | [13 empty] | Návod na vyplnění | 0,001
|  | Kód: |  |  |  |  | 1700881 | [26 empty] | Měnit lze pouze buňky se žlutým podbarvením! 1) na prvním listu Rekapitulace stavby vyplňte v sestavě a) Souhrnný list - údaje o Uchazeči (přenesou se do ostatních sestav i v jiných listech) b) Rekapitulace objektů - potřebné Ostatní náklady 2) na vybraných listech vyplňte v sestavě a) Krycí list - údaje o Uchazeči, pokud se liší od údajů o Uchazeči na Souhrnném listu (údaje se přenesou do ostatních sestav v daném listu) b) Rekapitulace rozpočtu - potřebné Ostatní náklady c) Celkové náklady za stavbu - ceny u položek - množství, pokud má žluté podbarvení - a v případě potřeby poznámku (ta je ve skrytém sloupci) | 0,01
|  | Stavba: |  |  |  |  | Realizace SZ Suchdol nad Odrou - polní cesta C27 a sjezd HS10 | [27 empty] | 0,01
|  | KSO: | [13 empty] | CC-CZ: | [18 empty] | 0,01
|  | Místo: | [13 empty] | Datum: |  | 4. 5. 2021 | [16 empty] | 0,01
0,01
|  | Zadavatel: | [13 empty] | IČ: | [18 empty] | 0,01
[16 empty] | DIČ: | [18 empty] | 0,01
0,01
|  | Uchazeč: | [13 empty] | IČ: |  | Vyplň údaj | [16 empty] | 0,01
|  |  | Vyplň údaj | [12 empty] | DIČ: |  | Vyplň údaj | [16 empty] | 0,01
False
|  | Projektant: | [13 empty] | IČ: | [18 empty] | False
[16 empty] | DIČ: | [18 empty] | True
0,01
|  | Zpracovatel: | [13 empty] | IČ: | [18 empty] | 0,01
[16 empty] | DIČ: | [18 empty] | True
Poznámka:
|  | Cena bez DPH | [13 empty] | 0
[8 empty] | Sazba daně |  |  | Základ daně |  |  |  |  | Výše daně
|  | DPH |  | základní |  |  |  | 21% |  |  | 0 |  |  |  |  | 0
|  |  |  | snížená |  |  |  | 15% |  |  | 0 |  |  |  |  | 0
|  |  |  | zákl. přenesená |  |  |  | 21% |  |  | 0 |  |  |  |  | 0
|  |  |  | sníž. přenesená |  |  |  | 15% |  |  | 0 |  |  |  |  | 0
|  |  |  | nulová |  |  |  | 0% |  |  | 0 |  |  |  |  | 0
|  | Cena s DPH | [6 empty] | v |  |  | CZK |  |  |  | 0
|  | Projektant | [11 empty] | Zpracovatel
|  | Datum a podpis: | [7 empty] | Razítko |  |  |  | Datum a podpis: |  |  | Razítko
|  | Objednavatel | [11 empty] | Uchazeč
|  | Datum a podpis: | [7 empty] | Razítko |  |  |  | Datum a podpis: |  |  | Razítko
REKAPITULACE OBJEKTŮ STAVBY A SOUPISŮ PRACÍ
| Kód: | [6 empty] | 1700881
| Stavba: | [6 empty] | Realizace SZ Suchdol nad Odrou - polní cesta C27 a sjezd HS10
| Místo: | [13 empty] | Datum: |  | 4. 5. 2021
| Zadavatel: | [13 empty] | Projektant: |  |  |  |  | Informatívní údaje z listů zakázek
| Uchazeč: | [13 empty] | Zpracovatel:
| Kód |  |  |  | Popis | [7 empty] | Cena bez DPH [CZK] |  |  |  |  | Cena s DPH [CZK] | Typ | z toho Materiál [CZK] | z toho Montáž [CZK] | z toho Ostat. náklady [CZK] | DPH [CZK] | Normohodiny [h] | DPH základní [CZK] | DPH snížená [CZK] | DPH základní přenesená [CZK] | DPH snížená přenesená [CZK] | Základna DPH základní | Základna DPH snížená | Základna DPH zákl. přenesená | Základna DPH sníž. přenesená | Základna DPH nulová
| Náklady z rozpočtů | [11 empty] | 0 |  |  |  |  | 0 |  | 0 | 0 | 0 | 0 | 0 | 0 | 0 | 0 | 0 | 0 | 0 | 0 | 0 | 0 |  | D | 0 | ###NOIMPORT### | IMPORT | {8446f91e-beb1-4af7-bfb0-52baff91d1a3} | {00000000-0000-0000-0000-000000000000}
/ |  | SO 121 |  |  |  | Vedlejší polní cesta C27 | [6 empty] | 0 |  |  |  |  | 0 | STA | 0 | 0 | 0 | 0 | 0 | 0 | 0 | 0 | 0 | 0 | 0 | 0 | 0 | 0 |  |  | 1 |  | IMPORT | {055f42e9-c522-4c8c-a41f-54dc75592cff} | {8446f91e-beb1-4af7-bfb0-52baff91d1a3} | 2
/ |  | SO 132 |  |  |  | Hospodářský sjezd HS10 | [6 empty] | 0 |  |  |  |  | 0 | STA | 0 | 0 | 0 | 0 | 0 | 0 | 0 | 0 | 0 | 0 | 0 | 0 | 0 | 0 |  |  | 1 |  | IMPORT | {7b75db91-6bcb-4c50-b036-87cae760d9aa} | {8446f91e-beb1-4af7-bfb0-52baff91d1a3} | 2
/ |  | SO 001 |  |  |  | Vedlejší a ostatní náklady | [6 empty] | 0 |  |  |  |  | 0 | STA | 0 | 0 | 0 | 0 | 0 | 0 | 0 | 0 | 0 | 0 | 0 | 0 | 0 | 0 |  |  | 1 |  | IMPORT | {d3c6be6a-efbf-4bbe-86f4-f4bae15a4687} | {8446f91e-beb1-4af7-bfb0-52baff91d1a3} | 2

## SO 121 - Vedlejší polní c...
{055f42e9-c522-4c8c-a41f-54dc75592cff}
2
| KRYCÍ LIST SOUPISU PRACÍ | [8 empty] | v --- níže se nacházejí doplnkové a pomocné údaje k sestavám --- v | [11 empty] | False
Stavba:
Realizace SZ Suchdol nad Odrou - polní cesta C27 a sjezd HS10
Objekt:
SO 121 - Vedlejší polní cesta C27
| KSO: |  |  |  |  | CC-CZ:
| Místo: |  | Suchdol nad Odrou |  |  | Datum: | 4. 5. 2021
| Zadavatel: |  |  |  |  | IČ:
DIČ:
| Uchazeč: |  |  |  |  | IČ: | Vyplň údaj
|  | Vyplň údaj |  |  |  | DIČ: | Vyplň údaj
| Projektant: |  |  |  |  | IČ:
DIČ:
| Zpracovatel: |  |  |  |  | IČ:
DIČ:
Poznámka:
|  | Materiál | [5 empty] | 0
|  | Montáž | [5 empty] | 0
| Cena bez DPH | [6 empty] | 0
|  |  | Základ daně |  |  | Sazba daně |  | Výše daně
| DPH | základní | 0 |  |  | 21% |  | 0
|  | snížená | 0 |  |  | 15% |  | 0
|  | zákl. přenesená | 0 |  |  | 21% |  | 0
|  | sníž. přenesená | 0 |  |  | 15% |  | 0
|  | nulová | 0 |  |  | 0% |  | 0
| Cena s DPH |  |  | v | CZK |  |  | 0
| Projektant |  |  | Zpracovatel
| Datum a podpis: |  | Razítko | Datum a podpis: |  |  | Razítko
| Objednavatel |  |  | Uchazeč
| Datum a podpis: |  | Razítko | Datum a podpis: |  |  | Razítko
REKAPITULACE ČLENĚNÍ SOUPISU PRACÍ
Stavba:
Realizace SZ Suchdol nad Odrou - polní cesta C27 a sjezd HS10
Objekt:
SO 121 - Vedlejší polní cesta C27
Místo: |  |  | Suchdol nad Odrou |  |  | Datum: | 4. 5. 2021
Zadavatel: | [5 empty] | Projektant:
Uchazeč: |  |  | Vyplň údaj |  |  | Zpracovatel:
Kód dílu - Popis | [5 empty] | Materiál [CZK] | Montáž [CZK] | Cena celkem [CZK]
Náklady ze soupisu prací | [5 empty] | 0 | 0 | 0 | [14 empty] | -1
| HSV - Práce a dodávky HSV |  |  |  |  | 0 | 0 | 0
| 1 - Zemní práce |  |  |  |  | 0 | 0 | 0
| 2 - Zakládání |  |  |  |  | 0 | 0 | 0
| 4 - Vodorovné konstrukce |  |  |  |  | 0 | 0 | 0
| 5 - Komunikace pozemní |  |  |  |  | 0 | 0 | 0
| 8 - Trubní vedení |  |  |  |  | 0 | 0 | 0
| 9 - Ostatní konstrukce a práce, bourání |  |  |  |  | 0 | 0 | 0
| 997 - Přesun sutě |  |  |  |  | 0 | 0 | 0
| 998 - Přesun hmot |  |  |  |  | 0 | 0 | 0
SOUPIS PRACÍ
Stavba:
Realizace SZ Suchdol nad Odrou - polní cesta C27 a sjezd HS10
Objekt:
SO 121 - Vedlejší polní cesta C27
Místo: |  |  | Suchdol nad Odrou |  |  | Datum: | 4. 5. 2021
Zadavatel: | [5 empty] | Projektant:
Uchazeč: |  |  | Vyplň údaj |  |  | Zpracovatel:
PČ | Typ | Kód | Popis | MJ | Množství | J. materiál [CZK] | J. montáž [CZK] | Cena celkem [CZK] | Cenová soustava |  | DPH | J.cena [CZK] | Materiál celkem [CZK] | Montáž celkem [CZK] | J. Nh [h] | Nh celkem [h] | J. hmotnost [t] | Hmotnost celkem [t] | J. suť [t] | Suť Celkem [t]
Náklady soupisu celkem | [7 empty] | 0 |  |  |  |  | 0 | 0 |  | 0 |  | 23072.1746 |  | 12.7262 |  | D | -1 | [10 empty] | 0
| D | HSV | Práce a dodávky HSV |  |  |  |  | 0 |  |  |  |  | 0 | 0 |  | 0 |  | 23072.1746 |  | 12.7262 | 1 | D | 0 |  |  |  | ROZPOCET | [6 empty] | 0
| D | 1 | Zemní práce |  |  |  |  | 0 |  |  |  |  | 0 | 0 |  | 0 |  | 12471.8505 |  | 11.0942 | 1 | D | 1 |  |  |  | ROZPOCET | [6 empty] | 0
61 | K | 111251101 | Odstranění křovin a stromů průměru kmene do 100 mm i s kořeny sklonu terénu do 1:5 z celkové plochy do 100 m2 strojně | m2 | 1 |  |  | 0 | CS ÚRS 2021 01 |  | základní | 0 | 0 | 0 |  | 0 | 0 | 0 | 0 | 0 | 4 | K | 2 |  |  |  | ROZPOCET | 0 | 0 | 0 | 0 | 0 | 1 | 0 | 4 | 498169084
| PP |  | Odstranění křovin a stromů s odstraněním kořenů strojně průměru kmene do 100 mm v rovině nebo ve svahu sklonu terénu do 1:5, při celkové ploše do 100 m2 | [18 empty] | PP | 2
| PSC |  | Poznámka k souboru cen: 1. V ceně jsou započteny i náklady na případné nutné odklizení křovin a stromů na hromady na vzdálenost do 50 m, nebo naložení na dopravní prostředek. 2. Průměr kmenů stromů (křovin) se měří 0,15 m nad přilehlým terénem. 3. Množství jednotek se určí samostatně za každý objekt v m2 plochy rovné součtu půdorysných ploch omezených obalovými křivkami korun jednotlivých stromů a křovin, popř. skupin stromů a křovin, jejichž koruny se půdorysně překrývají. Jestliže by byl zmíněný součet ploch větší než půdorysná plocha staveniště, počítá se pouze s plochou staveniště. | [18 empty] | PSC | 2
| VV |  | 1 |  | 1 | [16 empty] | VV | 2 | 2 | True | 1 | ROZPOCET
82 | K | 112155315 | Štěpkování keřového porostu hustého s naložením | m2 | 1 |  |  | 0 | CS ÚRS 2021 01 |  | základní | 0 | 0 | 0 |  | 0 | 0 | 0 | 0 | 0 | 4 | K | 2 |  |  |  | ROZPOCET | 0 | 0 | 0 | 0 | 0 | 1 | 0 | 4 | 707966876
| PP |  | Štěpkování s naložením na dopravní prostředek a odvozem do 20 km keřového porostu hustého | [18 empty] | PP | 2
| PSC |  | Poznámka k souboru cen: 1. Měrnou jednotkou pro ceny -5115 až -5225 je kus stromku, daný průměrem kmene. 2. Průměr kmene se měří v místě řezu na základě dvojího na sebe kolmého měření a následného zprůměrování naměřených hodnot. Doporučená výška měření je 0,15 m nad terénem. V případě přítomnosti výrazných kořenových náběhů je měření prováděno nad nimi. Doporučená výška v tomto případě je v rozmezí 0,15-0,45 m nad povrchem stávajícího terénu. 3. Náklady na štěpkování stromků a větví o průměru kmene na řezné ploše větší než 700 mm se oceňují individuálně. 4. U cen -5311 a -5315 se u středně hustého porostu uvažuje hustota do 3 kusů na m2, u hustého porostu přes 3 kusy na m2. | [18 empty] | PSC | 2
| VV |  | 1 |  | 1 | [16 empty] | VV | 2 | 2 | True | 1 | ROZPOCET
3 | K | 113107123 | Odstranění podkladu z kameniva drceného tl 300 mm ručně | m2 | 25.214 |  |  | 0 | CS ÚRS 2021 01 |  | základní | 0 | 0 | 0 |  | 0 | 0 | 0 | 0.44 | 11.0942 | 4 | K | 2 |  |  |  | ROZPOCET | 0 | 0 | 0 | 0 | 0 | 1 | 0 | 4 | 598931256
| PP |  | Odstranění podkladů nebo krytů ručně s přemístěním hmot na skládku na vzdálenost do 3 m nebo s naložením na dopravní prostředek z kameniva hrubého drceného, o tl. vrstvy přes 200 do 300 mm | [18 empty] | PP | 2
| VV |  | 6,12*4,12 |  | 25.214 | [16 empty] | VV | 2 | 2 | True | 1 | ROZPOCET
84 | K | 121151126 | Sejmutí ornice plochy přes 500 m2 tl vrstvy do 400 mm strojně | m2 | 13306.04 |  |  | 0 | CS ÚRS 2021 01 |  | základní | 0 | 0 | 0 |  | 0 | 0 | 0 | 0 | 0 | 4 | K | 2 |  |  |  | ROZPOCET | 0 | 0 | 0 | 0 | 0 | 1 | 0 | 4 | -1531451192
| PP |  | Sejmutí ornice strojně při souvislé ploše přes 500 m2, tl. vrstvy přes 300 do 400 mm | [18 empty] | PP | 2
| PSC |  | Poznámka k souboru cen: 1. V cenách jsou započteny i náklady na a) naložení sejmuté ornice na dopravní prostředek. b) vodorovné přemístění na hromady v místě upotřebení nebo na dočasné či trvalé skládky na vzdálenost do 50 m a se složením. 2. Ceny lze použít i pro sejmutí podorničí. 3. V cenách nejsou započteny náklady na odstranění nevhodných přimísenin (kamenů, kořenů apod.); tyto práce se ocení individuálně. | [18 empty] | PSC | 2
| VV |  | (8673+1270+90)+((1610+383+15)*1,63) |  | 13306.04 | [16 empty] | VV | 2 | 2 | True | 1 | ROZPOCET
64 | K | 122151106 | Odkopávky a prokopávky nezapažené v hornině třídy těžitelnosti I, skupiny 1 a 2 objem do 5000 m3 strojně | m3 | 3469.2 |  |  | 0 | CS ÚRS 2021 01 |  | základní | 0 | 0 | 0 |  | 0 | 0 | 0 | 0 | 0 | 4 | K | 2 |  |  |  | ROZPOCET | 0 | 0 | 0 | 0 | 0 | 1 | 0 | 4 | 1953209173
| PP |  | Odkopávky a prokopávky nezapažené strojně v hornině třídy těžitelnosti I skupiny 1 a 2 přes 1 000 do 5 000 m3 | [18 empty] | PP | 2
| PSC |  | Poznámka k souboru cen: 1. V cenách jsou započteny i náklady na přehození výkopku na vzdálenost do 3 m nebo naložení na dopravní prostředek. | [18 empty] | PSC | 2
| VV |  | 8673*0,4 |  | 3469.2 | [16 empty] | VV | 2 | 2 | True | 1 | ROZPOCET
65 | K | 132151104 | Hloubení rýh nezapažených š do 800 mm v hornině třídy těžitelnosti I, skupiny 1 a 2 objem přes 100 m3 strojně | m3 | 2609.976 |  |  | 0 | CS ÚRS 2021 01 |  | základní | 0 | 0 | 0 |  | 0 | 0 | 0 | 0 | 0 | 4 | K | 2 |  |  |  | ROZPOCET | 0 | 0 | 0 | 0 | 0 | 1 | 0 | 4 | -1232945489
| PP |  | Hloubení nezapažených rýh šířky do 800 mm strojně s urovnáním dna do předepsaného profilu a spádu v hornině třídy těžitelnosti I skupiny 1 a 2 přes 100 m3 | [18 empty] | PP | 2
| PSC |  | Poznámka k souboru cen: 1. V cenách jsou započteny i náklady na přehození výkopku na přilehlém terénu na vzdálenost do 3 m od podélné osy rýhy nebo naložení na dopravní prostředek. | [18 empty] | PSC | 2
| VV |  | "příkopy"2595 |  | 2595 | [16 empty] | VV | 2 | 2 | True | 0 | ROZPOCET
| VV |  | "propust"7,68*1,95 |  | 14.976 | [16 empty] | VV | 2 | 2 | True | 0 | ROZPOCET
| VV |  | Součet |  | 2609.976 | [16 empty] | VV | 2 | 4 | True | 1 | ROZPOCET
66 | K | 133151103 | Hloubení šachet nezapažených v hornině třídy těžitelnosti I, skupiny 1 a 2 objem do 100 m3 | m3 | 77.625 |  |  | 0 | CS ÚRS 2021 01 |  | základní | 0 | 0 | 0 |  | 0 | 0 | 0 | 0 | 0 | 4 | K | 2 |  |  |  | ROZPOCET | 0 | 0 | 0 | 0 | 0 | 1 | 0 | 4 | 601135773
| PP |  | Hloubení nezapažených šachet strojně v hornině třídy těžitelnosti I skupiny 1 a 2 přes 50 do 100 m3 | [18 empty] | PP | 2
| PSC |  | Poznámka k souboru cen: 1. Ceny jsou určeny pro šachty hloubky do 12 m. Šachty větších hloubek se oceňují individuálně. 2. V cenách jsou započteny i náklady na: a) svislé přemístění výkopku, b) urovnání dna do předepsaného profilu a spádu. c) přehození výkopku na přilehlém terénu na vzdálenost do 3 m od hrany šachty nebo naložení na dopravní prostředek. | [18 empty] | PSC | 2
| VV |  | "vsak.j."2* 3,5*5*1,35 + 4,5*5*1,35 |  | 77.625 | [16 empty] | VV | 2 | 2 | True | 1 | ROZPOCET
67 | K | 162751117 | Vodorovné přemístění do 10000 m výkopku/sypaniny z horniny třídy těžitelnosti I, skupiny 1 až 3 | m3 | 8752.413 |  |  | 0 | CS ÚRS 2021 01 |  | základní | 0 | 0 | 0 |  | 0 | 0 | 0 | 0 | 0 | 4 | K | 2 |  |  |  | ROZPOCET | 0 | 0 | 0 | 0 | 0 | 1 | 0 | 4 | 264527510
| PP |  | Vodorovné přemístění výkopku nebo sypaniny po suchu na obvyklém dopravním prostředku, bez naložení výkopku, avšak se složením bez rozhrnutí z horniny třídy těžitelnosti I skupiny 1 až 3 na vzdálenost přes 9 000 do 10 000 m | [18 empty] | PP | 2
| PSC |  | Poznámka k souboru cen: 1. Přemísťuje-li se výkopek z dočasných skládek vzdálených do 50 m, neoceňuje se nakládání výkopku, i když se provádí. Toto ustanovení neplatí, vylučuje-li projekt použití dozeru. 2. Ceny nelze použít, předepisuje-li projekt přemístit výkopek na místo nepřístupné obvyklým dopravním prostředkům; toto přemístění se oceňuje individuálně. | [18 empty] | PSC | 2
| VV |  | 3991,812+3469,2+2609,976+77,625-850-(5462*0.1) |  | 8752.413 | [16 empty] | VV | 2 | 2 | True | 1 | ROZPOCET
68 | K | 162751119 | Příplatek k vodorovnému přemístění výkopku/sypaniny z horniny třídy těžitelnosti I, skupiny 1 až 3 ZKD 1000 m přes 10000 m | m3 | 8752.413 |  |  | 0 | CS ÚRS 2021 01 |  | základní | 0 | 0 | 0 |  | 0 | 0 | 0 | 0 | 0 | 4 | K | 2 |  |  |  | ROZPOCET | 0 | 0 | 0 | 0 | 0 | 1 | 0 | 4 | -1427902174
| PP |  | Vodorovné přemístění výkopku nebo sypaniny po suchu na obvyklém dopravním prostředku, bez naložení výkopku, avšak se složením bez rozhrnutí z horniny třídy těžitelnosti I skupiny 1 až 3 na vzdálenost Příplatek k ceně za každých dalších i započatých 1 000 m | [18 empty] | PP | 2
| PSC |  | Poznámka k souboru cen: 1. Přemísťuje-li se výkopek z dočasných skládek vzdálených do 50 m, neoceňuje se nakládání výkopku, i když se provádí. Toto ustanovení neplatí, vylučuje-li projekt použití dozeru. 2. Ceny nelze použít, předepisuje-li projekt přemístit výkopek na místo nepřístupné obvyklým dopravním prostředkům; toto přemístění se oceňuje individuálně. | [18 empty] | PSC | 2
69 | K | 171151103 | Uložení sypaniny z hornin soudržných do násypů zhutněných strojně | m3 | 224 |  |  | 0 | CS ÚRS 2021 01 |  | základní | 0 | 0 | 0 |  | 0 | 0 | 0 | 0 | 0 | 4 | K | 2 |  |  |  | ROZPOCET | 0 | 0 | 0 | 0 | 0 | 1 | 0 | 4 | 714507797
| PP |  | Uložení sypanin do násypů strojně s rozprostřením sypaniny ve vrstvách a s hrubým urovnáním zhutněných z hornin soudržných jakékoliv třídy těžitelnosti | [18 empty] | PP | 2
| PSC |  | Poznámka k souboru cen: 1. Ceny lze použít i pro uložení sypaniny s předepsaným zhutněním na trvalé skládky, do koryt vodotečí a do prohlubní terénu. 2. Cenu 25-1101 lze použít i pro: a) rozprostření zbylého výkopu na místě po zásypu jam a rýh pro podzemní vedení a zářezů pro podzemní vedení; toto množství se určí v m3 uloženého výkopku, měřeného v rostlém stavu, b) uložení výkopku do násypů pod vodou. 3. Ceny nelze použít: a) pro uložení sypaniny do hrází; uložení netříděné sypaniny do hrází se oceňuje cenami souboru cen 171 uložení netříděných sypanin do hrází, b) pro uložení sypaniny do ochranných valů nebo těch jejich částí, jejichž šířka je menší než 3 m. Toto uložení se oceňuje cenami souboru cen 175 Obsyp objektů. 4. V cenách není započteno hutnění boků násypů. Toto hutnění se oceňuje cenami souboru cen 171 15-11 Hutnění boků násypů z hornin soudržných a sypkých. | [18 empty] | PSC | 2
| VV |  | 78+146 |  | 224 | [16 empty] | VV | 2 | 2 | True | 1 | ROZPOCET
70 | K | 171152111 | Uložení sypaniny z hornin nesoudržných a sypkých do násypů zhutněných v aktivní zóně silnic a dálnic | m3 | 4796.8 |  |  | 0 | CS ÚRS 2021 01 |  | základní | 0 | 0 | 0 |  | 0 | 0 | 0 | 0 | 0 | 4 | K | 2 |  |  |  | ROZPOCET | 0 | 0 | 0 | 0 | 0 | 1 | 0 | 4 | 11064182
| PP |  | Uložení sypaniny do zhutněných násypů pro silnice, dálnice a letiště s rozprostřením sypaniny ve vrstvách, s hrubým urovnáním a uzavřením povrchu násypu z hornin nesoudržných sypkých v aktivní zóně | [18 empty] | PP | 2
| PSC |  | Poznámka k souboru cen: 1. Ceny lze použít i pro uložení sypaniny odebírané z hald, pro hlušinu apod. 2. Ceny lze použít i pro uložení sypaniny s předepsaným zhutněním na trvalé skládky. 3. V cenách není započteno hutnění boků násypů. Toto hutnění se oceňuje cenami souboru cen 171 15-11 Hutnění boků násypů z hornin soudržných a sypkých. | [18 empty] | PSC | 2
| VV |  | 11992*0,4 |  | 4796.8 | [16 empty] | VV | 2 | 2 | True | 1 | ROZPOCET
15 | M | 58344155099R | zemina vhodná dle ČSN 73 6133 | t | 12471.68 |  |  | 0 | vlast. |  | základní | 0 | 0 | 0 |  | 0 | 1 | 12471.68 | 0 | 0 | 8 | M | 2 |  |  |  | ROZPOCET | 0 | 0 | 0 | 0 | 0 | 1 | 0 | 4 | 1501386103
| VV |  | 11992*0,4*2,6 |  | 12471.68 | [16 empty] | VV | 2 | 2 | True | 1 | ROZPOCET
| VV |  | "obj.hmot.2,6t/m3" | [18 empty] | VV | 2 | 1 | True | 0 | ROZPOCET
17 | K | 171201201 | Uložení sypaniny na skládky nebo meziskládky | m3 | 8752.413 |  |  | 0 | CS ÚRS 2021 01 |  | základní | 0 | 0 | 0 |  | 0 | 0 | 0 | 0 | 0 | 4 | K | 2 |  |  |  | ROZPOCET | 0 | 0 | 0 | 0 | 0 | 1 | 0 | 4 | 1176364396
| PP |  | Uložení sypaniny na skládky nebo meziskládky bez hutnění s upravením uložené sypaniny do předepsaného tvaru | [18 empty] | PP | 2
| VV |  | 8752,413 |  | 8752.413 | [16 empty] | VV | 2 | 2 | True | 1 | ROZPOCET
72 | K | 171201221 | Poplatek za uložení na skládce (skládkovné) zeminy a kamení kód odpadu 17 05 04 | t | 16629.585 |  |  | 0 | CS ÚRS 2021 01 |  | základní | 0 | 0 | 0 |  | 0 | 0 | 0 | 0 | 0 | 4 | K | 2 |  |  |  | ROZPOCET | 0 | 0 | 0 | 0 | 0 | 1 | 0 | 4 | -2128587035
| PP |  | Poplatek za uložení stavebního odpadu na skládce (skládkovné) zeminy a kamení zatříděného do Katalogu odpadů pod kódem 17 05 04 | [18 empty] | PP | 2
| PSC |  | Poznámka k souboru cen: 1. Ceny uvedené v souboru cen je doporučeno upravit podle aktuálních cen místně příslušné skládky. 2. V cenách je započítán poplatek za ukládání odpadu dle zákona 185/2001 Sb. | [18 empty] | PSC | 2
| VV |  | 8752,413*1,9 |  | 16629.585 | [16 empty] | VV | 2 | 2 | True | 1 | ROZPOCET
73 | K | 171251101 | Uložení sypaniny do násypů nezhutněných strojně | m3 | 850 |  |  | 0 | CS ÚRS 2021 01 |  | základní | 0 | 0 | 0 |  | 0 | 0 | 0 | 0 | 0 | 4 | K | 2 |  |  |  | ROZPOCET | 0 | 0 | 0 | 0 | 0 | 1 | 0 | 4 | 1974635682
| PP |  | Uložení sypanin do násypů strojně s rozprostřením sypaniny ve vrstvách a s hrubým urovnáním nezhutněných jakékoliv třídy těžitelnosti | [18 empty] | PP | 2
| PSC |  | Poznámka k souboru cen: 1. Ceny lze použít i pro uložení sypaniny s předepsaným zhutněním na trvalé skládky, do koryt vodotečí a do prohlubní terénu. 2. Cenu 25-1101 lze použít i pro: a) rozprostření zbylého výkopu na místě po zásypu jam a rýh pro podzemní vedení a zářezů pro podzemní vedení; toto množství se určí v m3 uloženého výkopku, měřeného v rostlém stavu, b) uložení výkopku do násypů pod vodou. 3. Ceny nelze použít: a) pro uložení sypaniny do hrází; uložení netříděné sypaniny do hrází se oceňuje cenami souboru cen 171 uložení netříděných sypanin do hrází, b) pro uložení sypaniny do ochranných valů nebo těch jejich částí, jejichž šířka je menší než 3 m. Toto uložení se oceňuje cenami souboru cen 175 Obsyp objektů. 4. V cenách není započteno hutnění boků násypů. Toto hutnění se oceňuje cenami souboru cen 171 15-11 Hutnění boků násypů z hornin soudržných a sypkých. | [18 empty] | PSC | 2
| VV |  | 850 |  | 850 | [16 empty] | VV | 2 | 2 | True | 1 | ROZPOCET
74 | K | 181351003 | Rozprostření ornice tl vrstvy do 200 mm pl do 100 m2 v rovině nebo ve svahu do 1:5 strojně | m2 | 5462 |  |  | 0 | CS ÚRS 2021 01 |  | základní | 0 | 0 | 0 |  | 0 | 0 | 0 | 0 | 0 | 4 | K | 2 |  |  |  | ROZPOCET | 0 | 0 | 0 | 0 | 0 | 1 | 0 | 4 | -1646181556
| PP |  | Rozprostření a urovnání ornice v rovině nebo ve svahu sklonu do 1:5 strojně při souvislé ploše do 100 m2, tl. vrstvy do 200 mm | [18 empty] | PP | 2
| PSC |  | Poznámka k souboru cen: 1. V ceně jsou započteny i náklady na případné nutné přemístění hromad nebo dočasných skládek na místo spotřeby ze vzdálenosti do 50 m. 2. V ceně nejsou započteny náklady na získání ornice; tyto se oceňují cenami souboru cen 121 Sejmutí ornice. | [18 empty] | PSC | 2
| VV |  | 241+5221 |  | 5462 | [16 empty] | VV | 2 | 2 | True | 1 | ROZPOCET
21 | K | 181451121 | Založení lučního trávníku výsevem plochy přes 1000 m2 v rovině a ve svahu do 1:5 | m2 | 1601 |  |  | 0 | CS ÚRS 2021 01 |  | základní | 0 | 0 | 0 |  | 0 | 0 | 0 | 0 | 0 | 4 | K | 2 |  |  |  | ROZPOCET | 0 | 0 | 0 | 0 | 0 | 1 | 0 | 4 | -167928627
| PP |  | Založení trávníku na půdě předem připravené plochy přes 1000 m2 výsevem včetně utažení lučního v rovině nebo na svahu do 1:5 | [18 empty] | PP | 2
| VV |  | 1270+90+241 |  | 1601 | [16 empty] | VV | 2 | 2 | True | 1 | ROZPOCET
22 | M | 005724700 | osivo směs travní univerzál | kg | 40.025 |  |  | 0 | CS ÚRS 2021 01 |  | základní | 0 | 0 | 0 |  | 0 | 0.001 | 0.040025 | 0 | 0 | 8 | M | 2 |  |  |  | ROZPOCET | 0 | 0 | 0 | 0 | 0 | 1 | 0 | 4 | -1514517776
| PP |  | osivo směs travní univerzál | [18 empty] | PP | 2
23 | K | 181451123 | Založení lučního trávníku výsevem plochy přes 1000 m2 ve svahu do 1:1 | m2 | 5221 |  |  | 0 | CS ÚRS 2021 01 |  | základní | 0 | 0 | 0 |  | 0 | 0 | 0 | 0 | 0 | 4 | K | 2 |  |  |  | ROZPOCET | 0 | 0 | 0 | 0 | 0 | 1 | 0 | 4 | 1874032781
| PP |  | Založení trávníku na půdě předem připravené plochy přes 1000 m2 výsevem včetně utažení lučního na svahu přes 1:2 do 1:1 | [18 empty] | PP | 2
24 | M | 005724740R | osivo směs travní krajinná - svahová | kg | 130.525 |  |  | 0 | vlast. |  | základní | 0 | 0 | 0 |  | 0 | 0.001 | 0.13053 | 0 | 0 | 8 | M | 2 |  |  |  | ROZPOCET | 0 | 0 | 0 | 0 | 0 | 1 | 0 | 4 | 1356443767
83 | K | 181951112 | Úprava pláně v hornině třídy těžitelnosti I, skupiny 1 až 3 se zhutněním strojně | m2 | 22746.52 |  |  | 0 | CS ÚRS 2021 01 |  | základní | 0 | 0 | 0 |  | 0 | 0 | 0 | 0 | 0 | 4 | K | 2 |  |  |  | ROZPOCET | 0 | 0 | 0 | 0 | 0 | 1 | 0 | 4 | -811384371
| PP |  | Úprava pláně vyrovnáním výškových rozdílů strojně v hornině třídy těžitelnosti I, skupiny 1 až 3 se zhutněním | [18 empty] | PP | 2
| PSC |  | Poznámka k souboru cen: 1. Ceny jsou určeny pro urovnání všech nově zřizovaných ploch (v zářezech i na násypech) vodorovných nebo ve sklonu do 1:5 pod zpevnění ploch jakéhokoliv druhu, pod humusování, (ne však pro plochy zásypu rýh pro podzemní vedení), drnování apod. a dále, předepíše-li projekt urovnání pláně z jiného důvodu. 2. Ceny nelze použít pro urovnání lavic šířky do 3 m přerušujících svahy, pro urovnání dna silničních a železničních příkopů pro jakoukoliv šířku dna; toto urovnání se oceňuje cenami souboru cen 182 Svahování. 3. Urovnání ploch ve sklonu přes 1 : 5 se oceňuje cenami souboru cen 182 Svahování trvalých svahů do projektovaných profilů strojně. 4. Ceny se zhutněním jsou určeny pro jakoukoliv míru zhutnění. | [18 empty] | PSC | 2
| VV |  | "plaň"8673*1,24 |  | 10754.52 | [16 empty] | VV | 2 | 2 | True | 0 | ROZPOCET
| VV |  | "ppláň"11992 |  | 11992 | [16 empty] | VV | 2 | 2 | True | 0 | ROZPOCET
| VV |  | Součet |  | 22746.52 | [16 empty] | VV | 2 | 4 | True | 1 | ROZPOCET
26 | K | 182201101 | Svahování násypů strojně | m2 | 241 |  |  | 0 | CS ÚRS 2021 01 |  | základní | 0 | 0 | 0 |  | 0 | 0 | 0 | 0 | 0 | 4 | K | 2 |  |  |  | ROZPOCET | 0 | 0 | 0 | 0 | 0 | 1 | 0 | 4 | -43778931
| PP |  | Svahování trvalých svahů do projektovaných profilů strojně s potřebným přemístěním výkopku při svahování násypů v jakékoliv hornině | [18 empty] | PP | 2
| VV |  | 241 |  | 241 | [16 empty] | VV | 2 | 2 | True | 1 | ROZPOCET
85 | K | 184813999R | Ochrana stromů bedněním | kus | 125 |  |  | 0 | vlast. |  | základní | 0 | 0 | 0 |  | 0 | 0 | 0 | 0 | 0 | 4 | K | 2 |  |  |  | ROZPOCET | 0 | 0 | 0 | 0 | 0 | 1 | 0 | 4 | 967407377
| PP |  | položka zahrnuje veškerý materiál, výrobky a polotovary, včetně mimostaveništní a vnitrostaveništní dopravy (rovněž přesuny), včetně naložení a složení, případně s uložením K ochraně jsou navrženy stromy ve vzdálenosti menší než 1m od situační hrany stavby. Zhotovitel může na své náklady ochránit také ostatní stromy. | [18 empty] | PP | 2
| PSC |  | Poznámka k souboru cen: 1. V cenách jsou započteny i náklady spojené s donesením ochranných prostředků ze vzdálenosti do 50 m. 2. V cenách nejsou započteny náklady na dodání ochranných hmot. Tyto se oceňují ve specifikaci. Ztratné pro nátěry a postřik lze stanovit ve výši 10 %. | [18 empty] | PSC | 2
| VV |  | 125 |  | 125 | [16 empty] | VV | 2 | 2 | True | 1 | ROZPOCET
| D | 2 | Zakládání |  |  |  |  | 0 |  |  |  |  | 0 | 0 |  | 0 |  | 203.9908 |  | 0 | 1 | D | 1 |  |  |  | ROZPOCET | [6 empty] | 0
27 | K | 211531111 | Výplň odvodňovacích žeber nebo trativodů kamenivem hrubým drceným frakce 16 až 63 mm | m3 | 27 |  |  | 0 | CS ÚRS 2021 01 |  | základní | 0 | 0 | 0 |  | 0 | 1.63 | 44.01 | 0 | 0 | 4 | K | 2 |  |  |  | ROZPOCET | 0 | 0 | 0 | 0 | 0 | 1 | 0 | 4 | -242806421
| PP |  | Výplň kamenivem do rýh odvodňovacích žeber nebo trativodů bez zhutnění, s úpravou povrchu výplně kamenivem hrubým drceným frakce 16 až 63 mm | [18 empty] | PP | 2
| VV |  | "dno příkopu nad vsak.jámou"1,8*5*3 |  | 27 | [16 empty] | VV | 2 | 2 | True | 1 | ROZPOCET
28 | M | 693111430R | textilie GEOFILTEX 63 63/21 210 g/m2 do š 8,8 m | m2 | 31.05 |  |  | 0 | vlast. |  | základní | 0 | 0 | 0 |  | 0 | 0.00021 | 0.0065205 | 0 | 0 | 8 | M | 2 |  |  |  | ROZPOCET | 0 | 0 | 0 | 0 | 0 | 1 | 0 | 4 | 564751409
29 | K | 213141112 | Zřízení vrstvy z geotextilie v rovině nebo ve sklonu do 1:5 š do 6 m | m2 | 11992 |  |  | 0 | CS ÚRS 2021 01 |  | základní | 0 | 0 | 0 |  | 0 | 0.0001375 | 1.6489 | 0 | 0 | 4 | K | 2 |  |  |  | ROZPOCET | 0 | 0 | 0 | 0 | 0 | 1 | 0 | 4 | 129854621
| PP |  | Zřízení vrstvy z geotextilie filtrační, separační, odvodňovací, ochranné, výztužné nebo protierozní v rovině nebo ve sklonu do 1:5, šířky přes 3 do 6 m | [18 empty] | PP | 2
30 | M | 693110400 | geotextilie netkaná geoNetex M/B, 200 g/m2, šíře 300 cm | m2 | 13790.8 |  |  | 0 | vlast. |  | základní | 0 | 0 | 0 |  | 0 | 0.0002 | 2.7582 | 0 | 0 | 8 | M | 2 |  |  |  | ROZPOCET | 0 | 0 | 0 | 0 | 0 | 1 | 0 | 4 | 1850310995
| P |  | Poznámka k položce: geoNETEX M/B 200, Plošná hmotnost: 200 g/m2, Pevnost v tahu (podélně/příčně): 2,0/2,5 kN/m, Statické protržení (CBR): 400 N, Funkce: F, F+S Šířka: 2 m, Délka nábalu: 50 m | [18 empty] | P | 2
31 | K | 213141132 | Zřízení vrstvy z geotextilie ve sklonu do 1:1 š do 6 m | m2 | 12.8 |  |  | 0 | CS ÚRS 2021 01 |  | základní | 0 | 0 | 0 |  | 0 | 0.0001375 | 0.00176 | 0 | 0 | 4 | K | 2 |  |  |  | ROZPOCET | 0 | 0 | 0 | 0 | 0 | 1 | 0 | 4 | -565651929
| PP |  | Zřízení vrstvy z geotextilie filtrační, separační, odvodňovací, ochranné, výztužné nebo protierozní ve sklonu přes 1:2 do 1:1, šířky přes 3 do 6 m | [18 empty] | PP | 2
| VV |  | 1,6*2*4 |  | 12.8 | [16 empty] | VV | 2 | 2 | True | 1 | ROZPOCET
32 | M | 69311022099 | separační geotextilie šíře 650 cm, 200 g/m2 | m2 | 14.72 |  |  | 0 | vlast. |  | základní | 0 | 0 | 0 |  | 0 | 0.0002 | 0.002944 | 0 | 0 | 8 | M | 2 |  |  |  | ROZPOCET | 0 | 0 | 0 | 0 | 0 | 1 | 0 | 4 | 1858016284
| P |  | Poznámka k položce: geoNETEX A PP 200, Plošná hmotnost: 200 g/m2, Pevnost v tahu (podélně/příčně): 14/16 kN/m, Statické protržení (CBR): 2200 N, Funkce: F, F+S Šířka max.: 6,5 m, Délka nábalu: 100 m | [18 empty] | P | 2
76 | K | 2435311119R | Výplň z kameniva hrubého drceného 32-63 mm | m3 | 38.813 |  |  | 0 | vlast. |  | základní | 0 | 0 | 0 |  | 0 | 2.004 | 77.7813 | 0 | 0 | 4 | K | 2 |  |  |  | ROZPOCET | 0 | 0 | 0 | 0 | 0 | 1 | 0 | 4 | 596698789
| PP |  | Výplň na dně vodárenské studny z kameniva hrubého drceného frakce 32 až 63 mm | [18 empty] | PP | 2
| PSC |  | Poznámka k souboru cen: 1. Cena 57-1191 je určena pro výplně z jakéhokoliv druhu kameniva. | [18 empty] | PSC | 2
| VV |  | 2*1,75*5*1,35 + 2,25*5*1,35 |  | 38.813 | [16 empty] | VV | 2 | 2 | True | 1 | ROZPOCET
77 | K | 2435711139R | Výplň z kameniva drobného těženého 2-4 mm | m3 | 38.813 |  |  | 0 | vlast. |  | základní | 0 | 0 | 0 |  | 0 | 2.004 | 77.7813 | 0 | 0 | 4 | K | 2 |  |  |  | ROZPOCET | 0 | 0 | 0 | 0 | 0 | 1 | 0 | 4 | -692481533
| PP |  | Výplň na dně vodárenské studny z kameniva drobného těženého frakce 2 až 4 mm | [18 empty] | PP | 2
| PSC |  | Poznámka k souboru cen: 1. Cena 57-1191 je určena pro výplně z jakéhokoliv druhu kameniva. | [18 empty] | PSC | 2
| VV |  | 2*1,75*5*1,35 + 2,25*5*1,35 |  | 38.813 | [16 empty] | VV | 2 | 2 | True | 1 | ROZPOCET
| D | 4 | Vodorovné konstrukce |  |  |  |  | 0 |  |  |  |  | 0 | 0 |  | 0 |  | 25.92 |  | 0 | 1 | D | 1 |  |  |  | ROZPOCET | [6 empty] | 0
35 | K | 464531111 | Pohoz z hrubého drceného kamenivo zrno 32 až 63 mm z terénu | m3 | 12 |  |  | 0 | CS ÚRS 2021 01 |  | základní | 0 | 0 | 0 |  | 0 | 2.16 | 25.92 | 0 | 0 | 4 | K | 2 |  |  |  | ROZPOCET | 0 | 0 | 0 | 0 | 0 | 1 | 0 | 4 | 243031720
| PP |  | Pohoz dna nebo svahů jakékoliv tloušťky z hrubého drceného kameniva, z terénu, frakce 32 - 63 mm | [18 empty] | PP | 2
| VV |  | "ve dně příkopu nad vsak.j." 0,8*5*3 |  | 12 | [16 empty] | VV | 2 | 2 | True | 1 | ROZPOCET
| D | 5 | Komunikace pozemní |  |  |  |  | 0 |  |  |  |  | 0 | 0 |  | 0 |  | 10241.9367 |  | 0 | 1 | D | 1 |  |  |  | ROZPOCET | [6 empty] | 0
36 | K | 564752113 | Podklad z vibrovaného štěrku VŠ tl 170 mm | m2 | 9627.03 |  |  | 0 | CS ÚRS 2021 01 |  | základní | 0 | 0 | 0 |  | 0 | 0.4153 | 3998.1056 | 0 | 0 | 4 | K | 2 |  |  |  | ROZPOCET | 0 | 0 | 0 | 0 | 0 | 1 | 0 | 4 | 1808503484
| PP |  | Podklad nebo kryt z vibrovaného štěrku VŠ s rozprostřením, vlhčením a zhutněním, po zhutnění tl. 170 mm | [18 empty] | PP | 2
| VV |  | 8673*1,11 |  | 9627.03 | [16 empty] | VV | 2 | 2 | True | 1 | ROZPOCET
37 | K | 564851111 | Podklad ze štěrkodrtě ŠD tl 150 mm | m2 | 10407.6 |  |  | 0 | CS ÚRS 2021 01 |  | základní | 0 | 0 | 0 |  | 0 | 0.345 | 3590.622 | 0 | 0 | 4 | K | 2 |  |  |  | ROZPOCET | 0 | 0 | 0 | 0 | 0 | 1 | 0 | 4 | 2000938601
| PP |  | Podklad ze štěrkodrti ŠD s rozprostřením a zhutněním, po zhutnění tl. 150 mm | [18 empty] | PP | 2
| VV |  | 8673*1,2 |  | 10407.6 | [16 empty] | VV | 2 | 2 | True | 1 | ROZPOCET
38 | K | 565155121 | Asfaltový beton vrstva podkladní ACP 16 (obalované kamenivo OKS) tl 70 mm š přes 3 m | m2 | 9053.2 |  |  | 0 | CS ÚRS 2021 01 |  | základní | 0 | 0 | 0 |  | 0 | 0.18463 | 1671.4923 | 0 | 0 | 4 | K | 2 |  |  |  | ROZPOCET | 0 | 0 | 0 | 0 | 0 | 1 | 0 | 4 | -1596117664
| PP |  | Asfaltový beton vrstva podkladní ACP 16 (obalované kamenivo střednězrnné - OKS) s rozprostřením a zhutněním v pruhu šířky přes 3 m, po zhutnění tl. 70 mm | [18 empty] | PP | 2
| VV |  | 8673*1,04 |  | 9019.92 | [16 empty] | VV | 2 | 2 | True | 0 | ROZPOCET
| VV |  | 32*1,04 |  | 33.28 | [16 empty] | VV | 2 | 2 | True | 0 | ROZPOCET
| VV |  | Součet |  | 9053.2 | [16 empty] | VV | 2 | 4 | True | 1 | ROZPOCET
39 | K | 569903321 | Zřízení zemních krajnic bez zhutnění | m3 | 1360 |  |  | 0 | CS ÚRS 2021 01 |  | základní | 0 | 0 | 0 |  | 0 | 0 | 0 | 0 | 0 | 4 | K | 2 |  |  |  | ROZPOCET | 0 | 0 | 0 | 0 | 0 | 1 | 0 | 4 | -1844795450
| PP |  | Zřízení zemních krajnic z hornin jakékoliv třídy bez zhutnění | [18 empty] | PP | 2
| VV |  | 2157*0,5+383*0,5+90 |  | 1360 | [16 empty] | VV | 2 | 2 | True | 1 | ROZPOCET
40 | K | 573111112 | Postřik živičný infiltrační s posypem z asfaltu množství 1 kg/m2 | m2 | 10097.8 |  |  | 0 | CS ÚRS 2021 01 |  | základní | 0 | 0 | 0 |  | 0 | 0.00601 | 60.6878 | 0 | 0 | 4 | K | 2 |  |  |  | ROZPOCET | 0 | 0 | 0 | 0 | 0 | 1 | 0 | 4 | -1041169502
| PP |  | Postřik infiltrační PI z asfaltu silničního s posypem kamenivem, v množství 1,00 kg/m2 | [18 empty] | PP | 2
| VV |  | 8673*1,16 |  | 10060.68 | [16 empty] | VV | 2 | 2 | True | 0 | ROZPOCET
| VV |  | 32*1,16 |  | 37.12 | [16 empty] | VV | 2 | 2 | True | 0 | ROZPOCET
| VV |  | Součet |  | 10097.8 | [16 empty] | VV | 2 | 4 | True | 1 | ROZPOCET
86 | K | 573211109 | Postřik živičný spojovací z asfaltu v množství 0,50 kg/m2 | m2 | 9056.682 |  |  | 0 | CS ÚRS 2021 01 |  | základní | 0 | 0 | 0 |  | 0 | 0 | 0 | 0 | 0 | 4 | K | 2 |  |  |  | ROZPOCET | 0 | 0 | 0 | 0 | 0 | 1 | 0 | 4 | -783203922
| PP |  | Postřik spojovací PS bez posypu kamenivem z asfaltu silničního, v množství 0,50 kg/m2 | [18 empty] | PP | 2
| VV |  | 8879,1*1,02 |  | 9056.682 | [16 empty] | VV | 2 | 2 | True | 1 | ROZPOCET
41 | K | 577134121 | Asfaltový beton vrstva obrusná ACO 11 (ABS) tř. I tl 40 mm š přes 3 m z nemodifikovaného asfaltu | m2 | 8879.1 |  |  | 0 | CS ÚRS 2021 01 |  | základní | 0 | 0 | 0 |  | 0 | 0.10373 | 921.029 | 0 | 0 | 4 | K | 2 |  |  |  | ROZPOCET | 0 | 0 | 0 | 0 | 0 | 1 | 0 | 4 | -819809052
| PP |  | Asfaltový beton vrstva obrusná ACO 11 (ABS) s rozprostřením a se zhutněním z nemodifikovaného asfaltu v pruhu šířky přes 3 m tř. I, po zhutnění tl. 40 mm | [18 empty] | PP | 2
| VV |  | 8673*1,02 |  | 8846.46 | [16 empty] | VV | 2 | 2 | True | 0 | ROZPOCET
| VV |  | 32*1,02 |  | 32.64 | [16 empty] | VV | 2 | 2 | True | 0 | ROZPOCET
| VV |  | Součet |  | 8879.1 | [16 empty] | VV | 2 | 4 | True | 1 | ROZPOCET
| D | 8 | Trubní vedení |  |  |  |  | 0 |  |  |  |  | 0 | 0 |  | 0 |  | 0.00108 |  | 0 | 1 | D | 1 |  |  |  | ROZPOCET | [6 empty] | 0
42 | K | 8999131219R | Osazení půlené chráničky vč. materiálů | m | 6 |  |  | 0 | vlast. |  | základní | 0 | 0 | 0 |  | 0 | 0.00018 | 0.00108 | 0 | 0 | 4 | K | 2 |  |  |  | ROZPOCET | 0 | 0 | 0 | 0 | 0 | 1 | 0 | 4 | -744771307
| D | 9 | Ostatní konstrukce a práce, bourání |  |  |  |  | 0 |  |  |  |  | 0 | 0 |  | 0 |  | 128.4755 |  | 1.632 | 1 | D | 1 |  |  |  | ROZPOCET | [6 empty] | 0
43 | K | 919511112 | Čela propustků z lomového kamene | m3 | 0.4 |  |  | 0 | CS ÚRS 2021 01 |  | základní | 0 | 0 | 0 |  | 0 | 2.6033 | 1.0413 | 0 | 0 | 4 | K | 2 |  |  |  | ROZPOCET | 0 | 0 | 0 | 0 | 0 | 1 | 0 | 4 | -1607050753
| PP |  | Čela propustků z lomového kamene upraveného, na maltu cementovou | [18 empty] | PP | 2
| VV |  | (0,5+0,5)*0,4 |  | 0.4 | [16 empty] | VV | 2 | 2 | True | 1 | ROZPOCET
44 | K | 919551016 | Zřízení propustků z trub plastových DN 800 | m | 7.65 |  |  | 0 | CS ÚRS 2021 01 |  | základní | 0 | 0 | 0 |  | 0 | 1.6254 | 12.4345 | 0 | 0 | 4 | K | 2 |  |  |  | ROZPOCET | 0 | 0 | 0 | 0 | 0 | 1 | 0 | 4 | -797989809
| PP |  | Zřízení propustků a hospodářských přejezdů z trub plastových do DN 800 | [18 empty] | PP | 2
45 | M | 562411150 | trouba Pecor Optima 8 kPA d = 800 mm | m | 7.65 |  |  | 0 | vlast. |  | základní | 0 | 0 | 0 |  | 0 | 0.034 | 0.2601 | 0 | 0 | 8 | M | 2 |  |  |  | ROZPOCET | 0 | 0 | 0 | 0 | 0 | 1 | 0 | 4 | 1825865065
| PP |  | trouba Pecor Optima 8 kPA d = 800 mm | [18 empty] | PP | 2
46 | K | 92162111199R | Úrovňový přejezd silniční živičná konstrukce š. 4 m komplet | kus | 1 |  |  | 0 | vlast. |  | základní | 0 | 0 | 0 |  | 0 | 10.5867 | 10.5867 | 0 | 0 | 4 | K | 2 |  |  |  | ROZPOCET | 0 | 0 | 0 | 0 | 0 | 1 | 0 | 4 | 171121355
79 | K | 921901531 | Silniční přejezd nad jednu kolej s vozovkou se živičným kobercem | m | 5 |  |  | 0 | CS ÚRS 2021 01 |  | základní | 0 | 0 | 0 |  | 0 | 1.5441 | 7.7207 | 0 | 0 | 4 | K | 2 |  |  |  | ROZPOCET | 0 | 0 | 0 | 0 | 0 | 1 | 0 | 4 | -1376874708
| PP |  | Úrovňové přejezdy pro zavazadlové a poštovní vozíky silniční přes 1 železniční kolej s ochrannými dřevěnými prahy a s přejezdovou vozovkou s dvouvrstvým živičným kobercem tl. 80-100 mm | [18 empty] | PP | 2
| PSC |  | Poznámka k souboru cen: 1. Ceny úrovňových přejezdů jsou určeny: a) pro zřízení přejezdů přes kolej na dřevěných nebo betonových pražcích, b) u přejezdu pro vozíky i mezi kolejemi, c) u přejezdů silničních - na jednokolejné trati pro délku přejezdu 1,25 m od osy koleje s úpravou napojení na dosavadní komunikaci do 2 m na každé straně přejezdu, - na dvou a vícekolejné trati s osovou vzdáleností do 4 m, pro délku přejezdu 1,25 m od osy koleje s úpravou napojení na dosavadní komunikaci do 2 m na jedné straně přejezdu a pro délku přejezdu 2 m na druhé straně. 2. Ceny přejezdů silničních nelze použít pro úpravu vozovky mezi kolejemi s osovou vzdáleností přes 4 m v rozsahu přes 2 m od osy koleje; tyto práce se oceňují příslušnými cenami části A01 Zřízení konstrukcí katalogu 822-1 Komunikace pozemní a letiště. 3. V cenách přejezdu z pražců jsou započteny i náklady na impregnaci. 4. Množství měrných jednotek se určuje v m šířky přejezdu (v ose koleje nebo každé větve koleje). | [18 empty] | PSC | 2
| VV |  | 5 |  | 5 | [16 empty] | VV | 2 | 2 | True | 1 | ROZPOCET
48 | K | 9221115219R | Pražcové podloží konstrukční vrstva z vyztužené geotextilie | m2 | 13 |  |  | 0 | vlast. |  | základní | 0 | 0 | 0 |  | 0 | 0.00043 | 0.00559 | 0 | 0 | 4 | K | 2 |  |  |  | ROZPOCET | 0 | 0 | 0 | 0 | 0 | 1 | 0 | 4 | -455683630
49 | K | 928126112 | Odstranění panelu mezi kolejnicemi nebo mezi kolejemi | m2 | 4.8 |  |  | 0 | CS ÚRS 2021 01 |  | základní | 0 | 0 | 0 |  | 0 | 0 | 0 | 0.34 | 1.632 | 4 | K | 2 |  |  |  | ROZPOCET | 0 | 0 | 0 | 0 | 0 | 1 | 0 | 4 | -810239915
| PP |  | Odstranění zádlažbových panelů mezi kolejnicemi nebo kolejemi | [18 empty] | PP | 2
| VV |  | 4*1,2 |  | 4.8 | [16 empty] | VV | 2 | 2 | True | 1 | ROZPOCET
50 | K | 936561111 | Podkladní a krycí vrstvy trubních propustků nebo překopů cest z kameniva | m3 | 48.96 |  |  | 0 | CS ÚRS 2021 01 |  | základní | 0 | 0 | 0 |  | 0 | 1.9695 | 96.4267 | 0 | 0 | 4 | K | 2 |  |  |  | ROZPOCET | 0 | 0 | 0 | 0 | 0 | 1 | 0 | 4 | 389023575
| PP |  | Podkladní a krycí vrstvy trubních propustků nebo překopů cest z kameniva drceného | [18 empty] | PP | 2
| VV |  | "podsyp"13*0,2*7,65 |  | 19.89 | [16 empty] | VV | 2 | 2 | True | 0 | ROZPOCET
| VV |  | "obsyp"0,76*5*7,65 |  | 29.07 | [16 empty] | VV | 2 | 2 | True | 0 | ROZPOCET
| VV |  | Součet |  | 48.96 | [16 empty] | VV | 2 | 4 | True | 1 | ROZPOCET
| D | 997 | Přesun sutě |  |  |  |  | 0 |  |  |  |  | 0 | 0 |  | 0 |  | 0 |  | 0 | 1 | D | 1 |  |  |  | ROZPOCET | [6 empty] | 0
51 | K | 997221551 | Vodorovná doprava suti ze sypkých materiálů do 1 km | t | 11.094 |  |  | 0 | CS ÚRS 2021 01 |  | základní | 0 | 0 | 0 |  | 0 | 0 | 0 | 0 | 0 | 4 | K | 2 |  |  |  | ROZPOCET | 0 | 0 | 0 | 0 | 0 | 1 | 0 | 4 | -570324259
| PP |  | Vodorovná doprava suti bez naložení, ale se složením a s hrubým urovnáním ze sypkých materiálů, na vzdálenost do 1 km | [18 empty] | PP | 2
52 | K | 997221559 | Příplatek ZKD 1 km u vodorovné dopravy suti ze sypkých materiálů | t | 110.94 |  |  | 0 | CS ÚRS 2021 01 |  | základní | 0 | 0 | 0 |  | 0 | 0 | 0 | 0 | 0 | 4 | K | 2 |  |  |  | ROZPOCET | 0 | 0 | 0 | 0 | 0 | 1 | 0 | 4 | -1490521932
| PP |  | Vodorovná doprava suti bez naložení, ale se složením a s hrubým urovnáním Příplatek k ceně za každý další i započatý 1 km přes 1 km | [18 empty] | PP | 2
53 | K | 997221561 | Vodorovná doprava suti z kusových materiálů do 1 km | t | 1.632 |  |  | 0 | CS ÚRS 2021 01 |  | základní | 0 | 0 | 0 |  | 0 | 0 | 0 | 0 | 0 | 4 | K | 2 |  |  |  | ROZPOCET | 0 | 0 | 0 | 0 | 0 | 1 | 0 | 4 | 127556397
| PP |  | Vodorovná doprava suti bez naložení, ale se složením a s hrubým urovnáním z kusových materiálů, na vzdálenost do 1 km | [18 empty] | PP | 2
54 | K | 997221569 | Příplatek ZKD 1 km u vodorovné dopravy suti z kusových materiálů | t | 16.32 |  |  | 0 | CS ÚRS 2021 01 |  | základní | 0 | 0 | 0 |  | 0 | 0 | 0 | 0 | 0 | 4 | K | 2 |  |  |  | ROZPOCET | 0 | 0 | 0 | 0 | 0 | 1 | 0 | 4 | -72034241
| PP |  | Vodorovná doprava suti bez naložení, ale se složením a s hrubým urovnáním Příplatek k ceně za každý další i započatý 1 km přes 1 km | [18 empty] | PP | 2
55 | K | 997221611 | Nakládání suti na dopravní prostředky pro vodorovnou dopravu | t | 12.726 |  |  | 0 | CS ÚRS 2021 01 |  | základní | 0 | 0 | 0 |  | 0 | 0 | 0 | 0 | 0 | 4 | K | 2 |  |  |  | ROZPOCET | 0 | 0 | 0 | 0 | 0 | 1 | 0 | 4 | 248436906
| PP |  | Nakládání na dopravní prostředky pro vodorovnou dopravu suti | [18 empty] | PP | 2
56 | K | 997221612 | Nakládání vybouraných hmot na dopravní prostředky pro vodorovnou dopravu | t | 12.726 |  |  | 0 | CS ÚRS 2021 01 |  | základní | 0 | 0 | 0 |  | 0 | 0 | 0 | 0 | 0 | 4 | K | 2 |  |  |  | ROZPOCET | 0 | 0 | 0 | 0 | 0 | 1 | 0 | 4 | 820684302
| PP |  | Nakládání na dopravní prostředky pro vodorovnou dopravu vybouraných hmot | [18 empty] | PP | 2
80 | K | 997221615 | Poplatek za uložení na skládce (skládkovné) stavebního odpadu betonového kód odpadu 17 01 01 | t | 11.094 |  |  | 0 | CS ÚRS 2021 01 |  | základní | 0 | 0 | 0 |  | 0 | 0 | 0 | 0 | 0 | 4 | K | 2 |  |  |  | ROZPOCET | 0 | 0 | 0 | 0 | 0 | 1 | 0 | 4 | -529416119
| PP |  | Poplatek za uložení stavebního odpadu na skládce (skládkovné) z prostého betonu zatříděného do Katalogu odpadů pod kódem 17 01 01 | [18 empty] | PP | 2
| PSC |  | Poznámka k souboru cen: 1. Ceny uvedené v souboru cen je doporučeno upravit podle aktuálních cen místně příslušné skládky odpadů. 2. Uložení odpadů neuvedených v souboru cen se oceňuje individuálně. 3. V cenách je započítán poplatek za ukládání odpadu dle zákona 185/2001 Sb. 4. Případné drcení stavebního odpadu lze ocenit cenami souboru cen 997 00-60 Drcení stavebního odpadu z katalogu 800-6 Demolice objektů. | [18 empty] | PSC | 2
81 | K | 997221655 | Poplatek za uložení na skládce (skládkovné) zeminy a kamení kód odpadu 17 05 04 | t | 1.632 |  |  | 0 | CS ÚRS 2021 01 |  | základní | 0 | 0 | 0 |  | 0 | 0 | 0 | 0 | 0 | 4 | K | 2 |  |  |  | ROZPOCET | 0 | 0 | 0 | 0 | 0 | 1 | 0 | 4 | 747767776
| PP |  | Poplatek za uložení stavebního odpadu na skládce (skládkovné) zeminy a kamení zatříděného do Katalogu odpadů pod kódem 17 05 04 | [18 empty] | PP | 2
| PSC |  | Poznámka k souboru cen: 1. Ceny uvedené v souboru cen je doporučeno upravit podle aktuálních cen místně příslušné skládky odpadů. 2. Uložení odpadů neuvedených v souboru cen se oceňuje individuálně. 3. V cenách je započítán poplatek za ukládání odpadu dle zákona 185/2001 Sb. 4. Případné drcení stavebního odpadu lze ocenit cenami souboru cen 997 00-60 Drcení stavebního odpadu z katalogu 800-6 Demolice objektů. | [18 empty] | PSC | 2
| D | 998 | Přesun hmot |  |  |  |  | 0 |  |  |  |  | 0 | 0 |  | 0 |  | 0 |  | 0 | 1 | D | 1 |  |  |  | ROZPOCET | [6 empty] | 0
59 | K | 998225111 | Přesun hmot pro pozemní komunikace s krytem z kamene, monolitickým betonovým nebo živičným | t | 9667.108 |  |  | 0 | CS ÚRS 2021 01 |  | základní | 0 | 0 | 0 |  | 0 | 0 | 0 | 0 | 0 | 4 | K | 2 |  |  |  | ROZPOCET | 0 | 0 | 0 | 0 | 0 | 1 | 0 | 4 | -1758032569
| PP |  | Přesun hmot pro komunikace s krytem z kameniva, monolitickým betonovým nebo živičným dopravní vzdálenost do 200 m jakékoliv délky objektu | [18 empty] | PP | 2
60 | K | 998225195 | Příplatek k přesunu hmot pro pozemní komunikace s krytem z kamene, živičným, betonovým ZKD 5000 m | t | 38668.432 |  |  | 0 | CS ÚRS 2021 01 |  | základní | 0 | 0 | 0 |  | 0 | 0 | 0 | 0 | 0 | 4 | K | 2 |  |  |  | ROZPOCET | 0 | 0 | 0 | 0 | 0 | 1 | 0 | 4 | -758965350
| PP |  | Přesun hmot pro komunikace s krytem z kameniva, monolitickým betonovým nebo živičným Příplatek k ceně za zvětšený přesun přes vymezenou největší dopravní vzdálenost za každých dalších 5000 m přes 5000 m | [18 empty] | PP | 2

## SO 132 - Hospodářský sjez...
{7b75db91-6bcb-4c50-b036-87cae760d9aa}
2
| KRYCÍ LIST SOUPISU PRACÍ | [8 empty] | v --- níže se nacházejí doplnkové a pomocné údaje k sestavám --- v | [11 empty] | False
Stavba:
Realizace SZ Suchdol nad Odrou - polní cesta C27 a sjezd HS10
Objekt:
SO 132 - Hospodářský sjezd HS10
| KSO: |  |  |  |  | CC-CZ:
| Místo: |  | Suchdol nad Odrou |  |  | Datum: | 4. 5. 2021
| Zadavatel: |  |  |  |  | IČ:
DIČ:
| Uchazeč: |  |  |  |  | IČ: | Vyplň údaj
|  | Vyplň údaj |  |  |  | DIČ: | Vyplň údaj
| Projektant: |  |  |  |  | IČ:
DIČ:
| Zpracovatel: |  |  |  |  | IČ:
DIČ:
Poznámka:
|  | Materiál | [5 empty] | 0
|  | Montáž | [5 empty] | 0
| Cena bez DPH | [6 empty] | 0
|  |  | Základ daně |  |  | Sazba daně |  | Výše daně
| DPH | základní | 0 |  |  | 21% |  | 0
|  | snížená | 0 |  |  | 15% |  | 0
|  | zákl. přenesená | 0 |  |  | 21% |  | 0
|  | sníž. přenesená | 0 |  |  | 15% |  | 0
|  | nulová | 0 |  |  | 0% |  | 0
| Cena s DPH |  |  | v | CZK |  |  | 0
| Projektant |  |  | Zpracovatel
| Datum a podpis: |  | Razítko | Datum a podpis: |  |  | Razítko
| Objednavatel |  |  | Uchazeč
| Datum a podpis: |  | Razítko | Datum a podpis: |  |  | Razítko
REKAPITULACE ČLENĚNÍ SOUPISU PRACÍ
Stavba:
Realizace SZ Suchdol nad Odrou - polní cesta C27 a sjezd HS10
Objekt:
SO 132 - Hospodářský sjezd HS10
Místo: |  |  | Suchdol nad Odrou |  |  | Datum: | 4. 5. 2021
Zadavatel: | [5 empty] | Projektant:
Uchazeč: |  |  | Vyplň údaj |  |  | Zpracovatel:
Kód dílu - Popis | [5 empty] | Materiál [CZK] | Montáž [CZK] | Cena celkem [CZK]
Náklady ze soupisu prací | [5 empty] | 0 | 0 | 0 | [14 empty] | -1
| HSV - Práce a dodávky HSV |  |  |  |  | 0 | 0 | 0
| 1 - Zemní práce |  |  |  |  | 0 | 0 | 0
| 2 - Zakládání |  |  |  |  | 0 | 0 | 0
| 5 - Komunikace pozemní |  |  |  |  | 0 | 0 | 0
| 9 - Ostatní konstrukce a práce, bourání |  |  |  |  | 0 | 0 | 0
| 997 - Přesun sutě |  |  |  |  | 0 | 0 | 0
| 998 - Přesun hmot |  |  |  |  | 0 | 0 | 0
SOUPIS PRACÍ
Stavba:
Realizace SZ Suchdol nad Odrou - polní cesta C27 a sjezd HS10
Objekt:
SO 132 - Hospodářský sjezd HS10
Místo: |  |  | Suchdol nad Odrou |  |  | Datum: | 4. 5. 2021
Zadavatel: | [5 empty] | Projektant:
Uchazeč: |  |  | Vyplň údaj |  |  | Zpracovatel:
PČ | Typ | Kód | Popis | MJ | Množství | J. materiál [CZK] | J. montáž [CZK] | Cena celkem [CZK] | Cenová soustava |  | DPH | J.cena [CZK] | Materiál celkem [CZK] | Montáž celkem [CZK] | J. Nh [h] | Nh celkem [h] | J. hmotnost [t] | Hmotnost celkem [t] | J. suť [t] | Suť Celkem [t]
Náklady soupisu celkem | [7 empty] | 0 |  |  |  |  | 0 | 0 |  | 0 |  | 397.1809 |  | 10.906 |  | D | -1 | [10 empty] | 0
| D | HSV | Práce a dodávky HSV |  |  |  |  | 0 |  |  |  |  | 0 | 0 |  | 0 |  | 397.1809 |  | 10.906 | 1 | D | 0 |  |  |  | ROZPOCET | [6 empty] | 0
| D | 1 | Zemní práce |  |  |  |  | 0 |  |  |  |  | 0 | 0 |  | 0 |  | 235.3748 |  | 10.906 | 1 | D | 1 |  |  |  | ROZPOCET | [6 empty] | 0
1 | K | 113107123 | Odstranění podkladu z kameniva drceného tl 300 mm ručně | m2 | 12.3 |  |  | 0 | CS ÚRS 2021 01 |  | základní | 0 | 0 | 0 |  | 0 | 0 | 0 | 0.44 | 5.412 | 4 | K | 2 |  |  |  | ROZPOCET | 0 | 0 | 0 | 0 | 0 | 1 | 0 | 4 | -150311256
| PP |  | Odstranění podkladů nebo krytů ručně s přemístěním hmot na skládku na vzdálenost do 3 m nebo s naložením na dopravní prostředek z kameniva hrubého drceného, o tl. vrstvy přes 200 do 300 mm | [18 empty] | PP | 2
| VV |  | 16,4*0,75 |  | 12.3 | [16 empty] | VV | 2 | 2 | True | 1 | ROZPOCET
2 | K | 113107142 | Odstranění podkladu živičného tl 100 mm ručně | m2 | 16.4 |  |  | 0 | CS ÚRS 2021 01 |  | základní | 0 | 0 | 0 |  | 0 | 0 | 0 | 0.22 | 3.608 | 4 | K | 2 |  |  |  | ROZPOCET | 0 | 0 | 0 | 0 | 0 | 1 | 0 | 4 | 1656924924
| PP |  | Odstranění podkladů nebo krytů ručně s přemístěním hmot na skládku na vzdálenost do 3 m nebo s naložením na dopravní prostředek živičných, o tl. vrstvy přes 50 do 100 mm | [18 empty] | PP | 2
| VV |  | 16,4*1 |  | 16.4 | [16 empty] | VV | 2 | 2 | True | 1 | ROZPOCET
3 | K | 113154113 | Frézování živičného krytu tl 50 mm pruh š 0,5 m pl do 500 m2 bez překážek v trase | m2 | 16.4 |  |  | 0 | CS ÚRS 2021 01 |  | základní | 0 | 0 | 0 |  | 0 | 4.058e-05 | 0.00066551 | 0.115 | 1.886 | 4 | K | 2 |  |  |  | ROZPOCET | 0 | 0 | 0 | 0 | 0 | 1 | 0 | 4 | -1952398281
| PP |  | Frézování živičného podkladu nebo krytu s naložením na dopravní prostředek plochy do 500 m2 bez překážek v trase pruhu šířky do 0,5 m, tloušťky vrstvy 50 mm | [18 empty] | PP | 2
| VV |  | 16,4*1 |  | 16.4 | [16 empty] | VV | 2 | 2 | True | 1 | ROZPOCET
53 | K | 121151104 | Sejmutí ornice plochy do 100 m2 tl vrstvy do 250 mm strojně | m2 | 210 |  |  | 0 | CS ÚRS 2021 01 |  | základní | 0 | 0 | 0 |  | 0 | 0 | 0 | 0 | 0 | 4 | K | 2 |  |  |  | ROZPOCET | 0 | 0 | 0 | 0 | 0 | 1 | 0 | 4 | -2099808465
| PP |  | Sejmutí ornice strojně při souvislé ploše do 100 m2, tl. vrstvy přes 200 do 250 mm | [18 empty] | PP | 2
| PSC |  | Poznámka k souboru cen: 1. V cenách jsou započteny i náklady na a) naložení sejmuté ornice na dopravní prostředek. b) vodorovné přemístění na hromady v místě upotřebení nebo na dočasné či trvalé skládky na vzdálenost do 50 m a se složením. 2. Ceny lze použít i pro sejmutí podorničí. 3. V cenách nejsou započteny náklady na odstranění nevhodných přimísenin (kamenů, kořenů apod.); tyto práce se ocení individuálně. | [18 empty] | PSC | 2
| VV |  | 210 |  | 210 | [16 empty] | VV | 2 | 2 | True | 1 | ROZPOCET
43 | K | 122151103 | Odkopávky a prokopávky nezapažené v hornině třídy těžitelnosti I, skupiny 1 a 2 objem do 100 m3 strojně | m3 | 84 |  |  | 0 | CS ÚRS 2021 01 |  | základní | 0 | 0 | 0 |  | 0 | 0 | 0 | 0 | 0 | 4 | K | 2 |  |  |  | ROZPOCET | 0 | 0 | 0 | 0 | 0 | 1 | 0 | 4 | 1768920705
| PP |  | Odkopávky a prokopávky nezapažené strojně v hornině třídy těžitelnosti I skupiny 1 a 2 přes 50 do 100 m3 | [18 empty] | PP | 2
| PSC |  | Poznámka k souboru cen: 1. V cenách jsou započteny i náklady na přehození výkopku na vzdálenost do 3 m nebo naložení na dopravní prostředek. | [18 empty] | PSC | 2
| VV |  | 210*0,4 |  | 84 | [16 empty] | VV | 2 | 2 | True | 1 | ROZPOCET
44 | K | 162751117 | Vodorovné přemístění do 10000 m výkopku/sypaniny z horniny třídy těžitelnosti I, skupiny 1 až 3 | m3 | 112.76 |  |  | 0 | CS ÚRS 2021 01 |  | základní | 0 | 0 | 0 |  | 0 | 0 | 0 | 0 | 0 | 4 | K | 2 |  |  |  | ROZPOCET | 0 | 0 | 0 | 0 | 0 | 1 | 0 | 4 | 1408315754
| PP |  | Vodorovné přemístění výkopku nebo sypaniny po suchu na obvyklém dopravním prostředku, bez naložení výkopku, avšak se složením bez rozhrnutí z horniny třídy těžitelnosti I skupiny 1 až 3 na vzdálenost přes 9 000 do 10 000 m | [18 empty] | PP | 2
| PSC |  | Poznámka k souboru cen: 1. Přemísťuje-li se výkopek z dočasných skládek vzdálených do 50 m, neoceňuje se nakládání výkopku, i když se provádí. Toto ustanovení neplatí, vylučuje-li projekt použití dozeru. 2. Ceny nelze použít, předepisuje-li projekt přemístit výkopek na místo nepřístupné obvyklým dopravním prostředkům; toto přemístění se oceňuje individuálně. | [18 empty] | PSC | 2
| VV |  | 84+84-38,84-12-(44*0,1) |  | 112.76 | [16 empty] | VV | 2 | 2 | True | 1 | ROZPOCET
45 | K | 162751119 | Příplatek k vodorovnému přemístění výkopku/sypaniny z horniny třídy těžitelnosti I, skupiny 1 až 3 ZKD 1000 m přes 10000 m | m3 | 112.76 |  |  | 0 | CS ÚRS 2021 01 |  | základní | 0 | 0 | 0 |  | 0 | 0 | 0 | 0 | 0 | 4 | K | 2 |  |  |  | ROZPOCET | 0 | 0 | 0 | 0 | 0 | 1 | 0 | 4 | 278771056
| PP |  | Vodorovné přemístění výkopku nebo sypaniny po suchu na obvyklém dopravním prostředku, bez naložení výkopku, avšak se složením bez rozhrnutí z horniny třídy těžitelnosti I skupiny 1 až 3 na vzdálenost Příplatek k ceně za každých dalších i započatých 1 000 m | [18 empty] | PP | 2
| PSC |  | Poznámka k souboru cen: 1. Přemísťuje-li se výkopek z dočasných skládek vzdálených do 50 m, neoceňuje se nakládání výkopku, i když se provádí. Toto ustanovení neplatí, vylučuje-li projekt použití dozeru. 2. Ceny nelze použít, předepisuje-li projekt přemístit výkopek na místo nepřístupné obvyklým dopravním prostředkům; toto přemístění se oceňuje individuálně. | [18 empty] | PSC | 2
| VV |  | 84+84-38,84-12-(44*0,1) |  | 112.76 | [16 empty] | VV | 2 | 2 | True | 1 | ROZPOCET
46 | K | 171151103 | Uložení sypaniny z hornin soudržných do násypů zhutněných strojně | m3 | 12 |  |  | 0 | CS ÚRS 2021 01 |  | základní | 0 | 0 | 0 |  | 0 | 0 | 0 | 0 | 0 | 4 | K | 2 |  |  |  | ROZPOCET | 0 | 0 | 0 | 0 | 0 | 1 | 0 | 4 | -360002691
| PP |  | Uložení sypanin do násypů strojně s rozprostřením sypaniny ve vrstvách a s hrubým urovnáním zhutněných z hornin soudržných jakékoliv třídy těžitelnosti | [18 empty] | PP | 2
| PSC |  | Poznámka k souboru cen: 1. Ceny lze použít i pro uložení sypaniny s předepsaným zhutněním na trvalé skládky, do koryt vodotečí a do prohlubní terénu. 2. Cenu 25-1101 lze použít i pro: a) rozprostření zbylého výkopu na místě po zásypu jam a rýh pro podzemní vedení a zářezů pro podzemní vedení; toto množství se určí v m3 uloženého výkopku, měřeného v rostlém stavu, b) uložení výkopku do násypů pod vodou. 3. Ceny nelze použít: a) pro uložení sypaniny do hrází; uložení netříděné sypaniny do hrází se oceňuje cenami souboru cen 171 uložení netříděných sypanin do hrází, b) pro uložení sypaniny do ochranných valů nebo těch jejich částí, jejichž šířka je menší než 3 m. Toto uložení se oceňuje cenami souboru cen 175 Obsyp objektů. 4. V cenách není započteno hutnění boků násypů. Toto hutnění se oceňuje cenami souboru cen 171 15-11 Hutnění boků násypů z hornin soudržných a sypkých. | [18 empty] | PSC | 2
| VV |  | "násyp" 12 |  | 12 | [16 empty] | VV | 2 | 2 | True | 1 | ROZPOCET
47 | K | 171152111 | Uložení sypaniny z hornin nesoudržných a sypkých do násypů zhutněných v aktivní zóně silnic a dálnic | m3 | 90.528 |  |  | 0 | CS ÚRS 2021 01 |  | základní | 0 | 0 | 0 |  | 0 | 0 | 0 | 0 | 0 | 4 | K | 2 |  |  |  | ROZPOCET | 0 | 0 | 0 | 0 | 0 | 1 | 0 | 4 | -810008362
| PP |  | Uložení sypaniny do zhutněných násypů pro silnice, dálnice a letiště s rozprostřením sypaniny ve vrstvách, s hrubým urovnáním a uzavřením povrchu násypu z hornin nesoudržných sypkých v aktivní zóně | [18 empty] | PP | 2
| PSC |  | Poznámka k souboru cen: 1. Ceny lze použít i pro uložení sypaniny odebírané z hald, pro hlušinu apod. 2. Ceny lze použít i pro uložení sypaniny s předepsaným zhutněním na trvalé skládky. 3. V cenách není započteno hutnění boků násypů. Toto hutnění se oceňuje cenami souboru cen 171 15-11 Hutnění boků násypů z hornin soudržných a sypkých. | [18 empty] | PSC | 2
| VV |  | 164*1,38*0,4 |  | 90.528 | [16 empty] | VV | 2 | 2 | True | 1 | ROZPOCET
11 | M | 58344155099R | zemina vhodná dle ČSN 73 6133 | t | 235.373 |  |  | 0 | vlast. |  | základní | 0 | 0 | 0 |  | 0 | 1 | 235.373 | 0 | 0 | 8 | M | 2 |  |  |  | ROZPOCET | 0 | 0 | 0 | 0 | 0 | 1 | 0 | 4 | 54429164
| VV |  | 90,528*2,6 |  | 235.373 | [16 empty] | VV | 2 | 2 | True | 1 | ROZPOCET
| VV |  | "obj.hmot.2,6t/m3" | [18 empty] | VV | 2 | 1 | True | 0 | ROZPOCET
12 | K | 171201201 | Uložení sypaniny na skládky nebo meziskládky | m3 | 112.76 |  |  | 0 | CS ÚRS 2021 01 |  | základní | 0 | 0 | 0 |  | 0 | 0 | 0 | 0 | 0 | 4 | K | 2 |  |  |  | ROZPOCET | 0 | 0 | 0 | 0 | 0 | 1 | 0 | 4 | 905689729
| PP |  | Uložení sypaniny na skládky nebo meziskládky bez hutnění s upravením uložené sypaniny do předepsaného tvaru | [18 empty] | PP | 2
48 | K | 171201221 | Poplatek za uložení na skládce (skládkovné) zeminy a kamení kód odpadu 17 05 04 | t | 1088.259 |  |  | 0 | CS ÚRS 2021 01 |  | základní | 0 | 0 | 0 |  | 0 | 0 | 0 | 0 | 0 | 4 | K | 2 |  |  |  | ROZPOCET | 0 | 0 | 0 | 0 | 0 | 1 | 0 | 4 | 1100567254
| PP |  | Poplatek za uložení stavebního odpadu na skládce (skládkovné) zeminy a kamení zatříděného do Katalogu odpadů pod kódem 17 05 04 | [18 empty] | PP | 2
| PSC |  | Poznámka k souboru cen: 1. Ceny uvedené v souboru cen je doporučeno upravit podle aktuálních cen místně příslušné skládky. 2. V cenách je započítán poplatek za ukládání odpadu dle zákona 185/2001 Sb. | [18 empty] | PSC | 2
14 | K | 174201101 | Zásyp jam, šachet rýh nebo kolem objektů sypaninou bez zhutnění | m3 | 38.84 |  |  | 0 | CS ÚRS 2021 01 |  | základní | 0 | 0 | 0 |  | 0 | 0 | 0 | 0 | 0 | 4 | K | 2 |  |  |  | ROZPOCET | 0 | 0 | 0 | 0 | 0 | 1 | 0 | 4 | 222024141
| PP |  | Zásyp sypaninou z jakékoliv horniny strojně s uložením výkopku ve vrstvách bez zhutnění jam, šachet, rýh nebo kolem objektů v těchto vykopávkách | [18 empty] | PP | 2
| VV |  | "dodateč.zásyk pod krajnicí" 0,76+19,04*2 |  | 38.84 | [16 empty] | VV | 2 | 2 | True | 1 | ROZPOCET
49 | K | 181351003 | Rozprostření ornice tl vrstvy do 200 mm pl do 100 m2 v rovině nebo ve svahu do 1:5 strojně | m2 | 44 |  |  | 0 | CS ÚRS 2021 01 |  | základní | 0 | 0 | 0 |  | 0 | 0 | 0 | 0 | 0 | 4 | K | 2 |  |  |  | ROZPOCET | 0 | 0 | 0 | 0 | 0 | 1 | 0 | 4 | -246350043
| PP |  | Rozprostření a urovnání ornice v rovině nebo ve svahu sklonu do 1:5 strojně při souvislé ploše do 100 m2, tl. vrstvy do 200 mm | [18 empty] | PP | 2
| PSC |  | Poznámka k souboru cen: 1. V ceně jsou započteny i náklady na případné nutné přemístění hromad nebo dočasných skládek na místo spotřeby ze vzdálenosti do 50 m. 2. V ceně nejsou započteny náklady na získání ornice; tyto se oceňují cenami souboru cen 121 Sejmutí ornice. | [18 empty] | PSC | 2
| VV |  | 38+6 |  | 44 | [16 empty] | VV | 2 | 2 | True | 1 | ROZPOCET
16 | K | 181451121 | Založení lučního trávníku výsevem plochy přes 1000 m2 v rovině a ve svahu do 1:5 | m2 | 47.35 |  |  | 0 | CS ÚRS 2021 01 |  | základní | 0 | 0 | 0 |  | 0 | 0 | 0 | 0 | 0 | 4 | K | 2 |  |  |  | ROZPOCET | 0 | 0 | 0 | 0 | 0 | 1 | 0 | 4 | 1448796886
| PP |  | Založení trávníku na půdě předem připravené plochy přes 1000 m2 výsevem včetně utažení lučního v rovině nebo na svahu do 1:5 | [18 empty] | PP | 2
| VV |  | 38+6 |  | 44 | [16 empty] | VV | 2 | 2 | True | 0 | ROZPOCET
| VV |  | (35+32)*0,5*0,1 |  | 3.35 | [16 empty] | VV | 2 | 2 | True | 0 | ROZPOCET
| VV |  | Součet |  | 47.35 | [16 empty] | VV | 2 | 4 | True | 1 | ROZPOCET
17 | M | 005724700 | osivo směs travní univerzál | kg | 1.184 |  |  | 0 | CS ÚRS 2021 01 |  | základní | 0 | 0 | 0 |  | 0 | 0.001 | 0.001184 | 0 | 0 | 8 | M | 2 |  |  |  | ROZPOCET | 0 | 0 | 0 | 0 | 0 | 1 | 0 | 4 | -1910581362
| PP |  | osivo směs travní univerzál | [18 empty] | PP | 2
50 | K | 181951112 | Úprava pláně v hornině třídy těžitelnosti I, skupiny 1 až 3 se zhutněním strojně | m2 | 420.58 |  |  | 0 | CS ÚRS 2021 01 |  | základní | 0 | 0 | 0 |  | 0 | 0 | 0 | 0 | 0 | 4 | K | 2 |  |  |  | ROZPOCET | 0 | 0 | 0 | 0 | 0 | 1 | 0 | 4 | -2053970431
| PP |  | Úprava pláně vyrovnáním výškových rozdílů strojně v hornině třídy těžitelnosti I, skupiny 1 až 3 se zhutněním | [18 empty] | PP | 2
| PSC |  | Poznámka k souboru cen: 1. Ceny jsou určeny pro urovnání všech nově zřizovaných ploch (v zářezech i na násypech) vodorovných nebo ve sklonu do 1:5 pod zpevnění ploch jakéhokoliv druhu, pod humusování, (ne však pro plochy zásypu rýh pro podzemní vedení), drnování apod. a dále, předepíše-li projekt urovnání pláně z jiného důvodu. 2. Ceny nelze použít pro urovnání lavic šířky do 3 m přerušujících svahy, pro urovnání dna silničních a železničních příkopů pro jakoukoliv šířku dna; toto urovnání se oceňuje cenami souboru cen 182 Svahování. 3. Urovnání ploch ve sklonu přes 1 : 5 se oceňuje cenami souboru cen 182 Svahování trvalých svahů do projektovaných profilů strojně. 4. Ceny se zhutněním jsou určeny pro jakoukoliv míru zhutnění. | [18 empty] | PSC | 2
| VV |  | "pláň" 164*1,22 |  | 200.08 | [16 empty] | VV | 2 | 2 | True | 0 | ROZPOCET
| VV |  | "ppláň"210*1,05 |  | 220.5 | [16 empty] | VV | 2 | 2 | True | 0 | ROZPOCET
| VV |  | Součet |  | 420.58 | [16 empty] | VV | 2 | 4 | True | 1 | ROZPOCET
| D | 2 | Zakládání |  |  |  |  | 0 |  |  |  |  | 0 | 0 |  | 0 |  | 0.074419 |  | 0 | 1 | D | 1 |  |  |  | ROZPOCET | [6 empty] | 0
19 | K | 213141112 | Zřízení vrstvy z geotextilie v rovině nebo ve sklonu do 1:5 š do 6 m | m2 | 220.5 |  |  | 0 | CS ÚRS 2021 01 |  | základní | 0 | 0 | 0 |  | 0 | 0.0001375 | 0.030319 | 0 | 0 | 4 | K | 2 |  |  |  | ROZPOCET | 0 | 0 | 0 | 0 | 0 | 1 | 0 | 4 | 1391405688
| PP |  | Zřízení vrstvy z geotextilie filtrační, separační, odvodňovací, ochranné, výztužné nebo protierozní v rovině nebo ve sklonu do 1:5, šířky přes 3 do 6 m | [18 empty] | PP | 2
| VV |  | 210*1,05 |  | 220.5 | [16 empty] | VV | 2 | 2 | True | 1 | ROZPOCET
20 | M | 693110400R | geotextilie netkaná geoNetex M/B, 200 g/m2, šíře 300 cm | m2 | 220.5 |  |  | 0 | vlast. |  | základní | 0 | 0 | 0 |  | 0 | 0.0002 | 0.0441 | 0 | 0 | 8 | M | 2 |  |  |  | ROZPOCET | 0 | 0 | 0 | 0 | 0 | 1 | 0 | 4 | -1679202952
| P |  | Poznámka k položce: geoNETEX M/B 200, Plošná hmotnost: 200 g/m2, Pevnost v tahu (podélně/příčně): 2,0/2,5 kN/m, Statické protržení (CBR): 400 N, Funkce: F, F+S Šířka: 2 m, Délka nábalu: 50 m | [18 empty] | P | 2
21 | K | 215901101 | Zhutnění podloží z hornin soudržných nebo nesoudržných pod násypy | m2 | 220.5 |  |  | 0 | CS ÚRS 2021 01 |  | základní | 0 | 0 | 0 |  | 0 | 0 | 0 | 0 | 0 | 4 | K | 2 |  |  |  | ROZPOCET | 0 | 0 | 0 | 0 | 0 | 1 | 0 | 4 | -626494669
| PP |  | Zhutnění podloží pod násypy z rostlé horniny třídy těžitelnosti I a II, skupiny 1 až 4 z hornin soudružných a nesoudržných | [18 empty] | PP | 2
| VV |  | 210*1,05 |  | 220.5 | [16 empty] | VV | 2 | 2 | True | 1 | ROZPOCET
| D | 5 | Komunikace pozemní |  |  |  |  | 0 |  |  |  |  | 0 | 0 |  | 0 |  | 158.6271 |  | 0 | 1 | D | 1 |  |  |  | ROZPOCET | [6 empty] | 0
22 | K | 564871111 | Podklad ze štěrkodrtě ŠD tl 250 mm | m2 | 188.6 |  |  | 0 | CS ÚRS 2021 01 |  | základní | 0 | 0 | 0 |  | 0 | 0.575 | 108.445 | 0 | 0 | 4 | K | 2 |  |  |  | ROZPOCET | 0 | 0 | 0 | 0 | 0 | 1 | 0 | 4 | 1388799007
| PP |  | Podklad ze štěrkodrti ŠD s rozprostřením a zhutněním, po zhutnění tl. 250 mm | [18 empty] | PP | 2
| VV |  | 164*1,15 |  | 188.6 | [16 empty] | VV | 2 | 2 | True | 1 | ROZPOCET
23 | K | 565155121 | Asfaltový beton vrstva podkladní ACP 16 (obalované kamenivo OKS) tl 70 mm š přes 3 m | m2 | 172.2 |  |  | 0 | CS ÚRS 2021 01 |  | základní | 0 | 0 | 0 |  | 0 | 0.18463 | 31.7933 | 0 | 0 | 4 | K | 2 |  |  |  | ROZPOCET | 0 | 0 | 0 | 0 | 0 | 1 | 0 | 4 | 1881004019
| PP |  | Asfaltový beton vrstva podkladní ACP 16 (obalované kamenivo střednězrnné - OKS) s rozprostřením a zhutněním v pruhu šířky přes 3 m, po zhutnění tl. 70 mm | [18 empty] | PP | 2
| VV |  | 164*1,05 |  | 172.2 | [16 empty] | VV | 2 | 2 | True | 1 | ROZPOCET
24 | K | 569903321 | Zřízení zemních krajnic bez zhutnění | m3 | 3.35 |  |  | 0 | CS ÚRS 2021 01 |  | základní | 0 | 0 | 0 |  | 0 | 0 | 0 | 0 | 0 | 4 | K | 2 |  |  |  | ROZPOCET | 0 | 0 | 0 | 0 | 0 | 1 | 0 | 4 | 939621572
| PP |  | Zřízení zemních krajnic z hornin jakékoliv třídy bez zhutnění | [18 empty] | PP | 2
| VV |  | (35+32)*0,5*0,1 |  | 3.35 | [16 empty] | VV | 2 | 2 | True | 1 | ROZPOCET
25 | K | 573111112 | Postřik živičný infiltrační s posypem z asfaltu množství 1 kg/m2 | m2 | 175.48 |  |  | 0 | CS ÚRS 2021 01 |  | základní | 0 | 0 | 0 |  | 0 | 0.00601 | 1.0546 | 0 | 0 | 4 | K | 2 |  |  |  | ROZPOCET | 0 | 0 | 0 | 0 | 0 | 1 | 0 | 4 | -1092906340
| PP |  | Postřik infiltrační PI z asfaltu silničního s posypem kamenivem, v množství 1,00 kg/m2 | [18 empty] | PP | 2
| VV |  | 164*1,07 |  | 175.48 | [16 empty] | VV | 2 | 2 | True | 1 | ROZPOCET
26 | K | 573211109 | Postřik živičný spojovací z asfaltu v množství 0,50 kg/m2 | m2 | 168.92 |  |  | 0 | CS ÚRS 2021 01 |  | základní | 0 | 0 | 0 |  | 0 | 0.00051 | 0.086149 | 0 | 0 | 4 | K | 2 |  |  |  | ROZPOCET | 0 | 0 | 0 | 0 | 0 | 1 | 0 | 4 | -1608456255
| PP |  | Postřik spojovací PS bez posypu kamenivem z asfaltu silničního, v množství 0,50 kg/m2 | [18 empty] | PP | 2
| VV |  | 164*1,03 |  | 168.92 | [16 empty] | VV | 2 | 2 | True | 1 | ROZPOCET
27 | K | 577134221 | Asfaltový beton vrstva obrusná ACO 11 (ABS) tř. II tl 40 mm š přes 3 m z nemodifikovaného asfaltu | m2 | 165.64 |  |  | 0 | CS ÚRS 2021 01 |  | základní | 0 | 0 | 0 |  | 0 | 0.10373 | 17.1818 | 0 | 0 | 4 | K | 2 |  |  |  | ROZPOCET | 0 | 0 | 0 | 0 | 0 | 1 | 0 | 4 | -838812457
| PP |  | Asfaltový beton vrstva obrusná ACO 11 (ABS) s rozprostřením a se zhutněním z nemodifikovaného asfaltu v pruhu šířky přes 3 m tř. II, po zhutnění tl. 40 mm | [18 empty] | PP | 2
| VV |  | 164*1,01 |  | 165.64 | [16 empty] | VV | 2 | 2 | True | 1 | ROZPOCET
28 | K | 599141111 | Vyplnění spár mezi silničními dílci živičnou zálivkou | m | 18.4 |  |  | 0 | CS ÚRS 2021 01 |  | základní | 0 | 0 | 0 |  | 0 | 0.0036 | 0.06624 | 0 | 0 | 4 | K | 2 |  |  |  | ROZPOCET | 0 | 0 | 0 | 0 | 0 | 1 | 0 | 4 | 1776980433
| PP |  | Vyplnění spár mezi silničními dílci jakékoliv tloušťky živičnou zálivkou | [18 empty] | PP | 2
| VV |  | 16,4+1+1 |  | 18.4 | [16 empty] | VV | 2 | 2 | True | 1 | ROZPOCET
| D | 9 | Ostatní konstrukce a práce, bourání |  |  |  |  | 0 |  |  |  |  | 0 | 0 |  | 0 |  | 3.1045 |  | 0 | 1 | D | 1 |  |  |  | ROZPOCET | [6 empty] | 0
29 | K | 912211111 | Montáž směrového sloupku silničního plastového prosté uložení bez betonového základu | kus | 2 |  |  | 0 | CS ÚRS 2021 01 |  | základní | 0 | 0 | 0 |  | 0 | 0 | 0 | 0 | 0 | 4 | K | 2 |  |  |  | ROZPOCET | 0 | 0 | 0 | 0 | 0 | 1 | 0 | 4 | -1285761221
| PP |  | Montáž směrového sloupku plastového s odrazkou prostým uložením bez betonového základu silničního | [18 empty] | PP | 2
52 | M | 40445158 | sloupek směrový silniční plastový 1,2m | kus | 2 |  |  | 0 | CS ÚRS 2021 01 |  | základní | 0 | 0 | 0 |  | 0 | 0.0021 | 0.0042 | 0 | 0 | 8 | M | 2 |  |  |  | ROZPOCET | 0 | 0 | 0 | 0 | 0 | 1 | 0 | 4 | 2136434445
| PP |  | sloupek směrový silniční plastový 1,2m | [18 empty] | PP | 2
| VV |  | "s retroreflexní folií" 2 |  | 2 | [16 empty] | VV | 2 | 2 | True | 1 | ROZPOCET
31 | K | 915121111 | Vodorovné dopravní značení vodící čáry souvislé š 250 mm základní bílá barva | m | 17 |  |  | 0 | CS ÚRS 2021 01 |  | základní | 0 | 0 | 0 |  | 0 | 0.00015 | 0.00255 | 0 | 0 | 4 | K | 2 |  |  |  | ROZPOCET | 0 | 0 | 0 | 0 | 0 | 1 | 0 | 4 | -672626778
| PP |  | Vodorovné dopravní značení stříkané barvou vodící čára bílá šířky 250 mm souvislá základní | [18 empty] | PP | 2
32 | K | 916111122 | Osazení obruby z drobných kostek bez boční opěry do lože z betonu prostého | m | 32.8 |  |  | 0 | CS ÚRS 2021 01 |  | základní | 0 | 0 | 0 |  | 0 | 0.071904 | 2.3585 | 0 | 0 | 4 | K | 2 |  |  |  | ROZPOCET | 0 | 0 | 0 | 0 | 0 | 1 | 0 | 4 | 1501185656
| PP |  | Osazení silniční obruby z dlažebních kostek v jedné řadě s ložem tl. přes 50 do 100 mm, s vyplněním a zatřením spár cementovou maltou z drobných kostek bez boční opěry, do lože z betonu prostého | [18 empty] | PP | 2
| VV |  | 16,4*2 |  | 32.8 | [16 empty] | VV | 2 | 2 | True | 1 | ROZPOCET
51 | M | 58381007 | kostka dlažební žula drobná 8/10 | m2 | 3.28 |  |  | 0 | CS ÚRS 2021 01 |  | základní | 0 | 0 | 0 |  | 0 | 0.222 | 0.72816 | 0 | 0 | 8 | M | 2 |  |  |  | ROZPOCET | 0 | 0 | 0 | 0 | 0 | 1 | 0 | 4 | 490150356
| PP |  | kostka dlažební žula drobná 8/10 | [18 empty] | PP | 2
| VV |  | 16,4*2*0,1 |  | 3.28 | [16 empty] | VV | 2 | 2 | True | 1 | ROZPOCET
34 | K | 919731123 | Zarovnání styčné plochy podkladu nebo krytu živičného tl do 200 mm | m | 17.9 |  |  | 0 | CS ÚRS 2021 01 |  | základní | 0 | 0 | 0 |  | 0 | 0 | 0 | 0 | 0 | 4 | K | 2 |  |  |  | ROZPOCET | 0 | 0 | 0 | 0 | 0 | 1 | 0 | 4 | 1418230385
| PP |  | Zarovnání styčné plochy podkladu nebo krytu podél vybourané části komunikace nebo zpevněné plochy živičné tl. přes 100 do 200 mm | [18 empty] | PP | 2
| VV |  | 16,4+0,75+0,75 |  | 17.9 | [16 empty] | VV | 2 | 2 | True | 1 | ROZPOCET
35 | K | 919732211 | Styčná spára napojení nového živičného povrchu na stávající za tepla š 15 mm hl 25 mm s prořezáním | m | 18.4 |  |  | 0 | CS ÚRS 2021 01 |  | základní | 0 | 0 | 0 |  | 0 | 0.00060506 | 0.011133 | 0 | 0 | 4 | K | 2 |  |  |  | ROZPOCET | 0 | 0 | 0 | 0 | 0 | 1 | 0 | 4 | -574234594
| PP |  | Styčná pracovní spára při napojení nového živičného povrchu na stávající se zalitím za tepla modifikovanou asfaltovou hmotou s posypem vápenným hydrátem šířky do 15 mm, hloubky do 25 mm včetně prořezání spáry | [18 empty] | PP | 2
| VV |  | 16,4+1+1 |  | 18.4 | [16 empty] | VV | 2 | 2 | True | 1 | ROZPOCET
36 | K | 919735112 | Řezání stávajícího živičného krytu hl do 100 mm | m | 18.4 |  |  | 0 | CS ÚRS 2021 01 |  | základní | 0 | 0 | 0 |  | 0 | 1.645e-06 | 3.0268e-05 | 0 | 0 | 4 | K | 2 |  |  |  | ROZPOCET | 0 | 0 | 0 | 0 | 0 | 1 | 0 | 4 | 2104979346
| PP |  | Řezání stávajícího živičného krytu nebo podkladu hloubky přes 50 do 100 mm | [18 empty] | PP | 2
| VV |  | 16,4+1+1 |  | 18.4 | [16 empty] | VV | 2 | 2 | True | 1 | ROZPOCET
| D | 997 | Přesun sutě |  |  |  |  | 0 |  |  |  |  | 0 | 0 |  | 0 |  | 0 |  | 0 | 1 | D | 1 |  |  |  | ROZPOCET | [6 empty] | 0
37 | K | 997221551 | Vodorovná doprava suti ze sypkých materiálů do 1 km | t | 11.119 |  |  | 0 | CS ÚRS 2021 01 |  | základní | 0 | 0 | 0 |  | 0 | 0 | 0 | 0 | 0 | 4 | K | 2 |  |  |  | ROZPOCET | 0 | 0 | 0 | 0 | 0 | 1 | 0 | 4 | -938304531
| PP |  | Vodorovná doprava suti bez naložení, ale se složením a s hrubým urovnáním ze sypkých materiálů, na vzdálenost do 1 km | [18 empty] | PP | 2
38 | K | 997221559 | Příplatek ZKD 1 km u vodorovné dopravy suti ze sypkých materiálů | t | 11.119 |  |  | 0 | CS ÚRS 2021 01 |  | základní | 0 | 0 | 0 |  | 0 | 0 | 0 | 0 | 0 | 4 | K | 2 |  |  |  | ROZPOCET | 0 | 0 | 0 | 0 | 0 | 1 | 0 | 4 | 1095914818
| PP |  | Vodorovná doprava suti bez naložení, ale se složením a s hrubým urovnáním Příplatek k ceně za každý další i započatý 1 km přes 1 km | [18 empty] | PP | 2
39 | K | 997221611 | Nakládání suti na dopravní prostředky pro vodorovnou dopravu | t | 11.119 |  |  | 0 | CS ÚRS 2021 01 |  | základní | 0 | 0 | 0 |  | 0 | 0 | 0 | 0 | 0 | 4 | K | 2 |  |  |  | ROZPOCET | 0 | 0 | 0 | 0 | 0 | 1 | 0 | 4 | -849428628
| PP |  | Nakládání na dopravní prostředky pro vodorovnou dopravu suti | [18 empty] | PP | 2
| D | 998 | Přesun hmot |  |  |  |  | 0 |  |  |  |  | 0 | 0 |  | 0 |  | 0 |  | 0 | 1 | D | 1 |  |  |  | ROZPOCET | [6 empty] | 0
40 | K | 998225111 | Přesun hmot pro pozemní komunikace s krytem z kamene, monolitickým betonovým nebo živičným | t | 238.844 |  |  | 0 | CS ÚRS 2021 01 |  | základní | 0 | 0 | 0 |  | 0 | 0 | 0 | 0 | 0 | 4 | K | 2 |  |  |  | ROZPOCET | 0 | 0 | 0 | 0 | 0 | 1 | 0 | 4 | 299669242
| PP |  | Přesun hmot pro komunikace s krytem z kameniva, monolitickým betonovým nebo živičným dopravní vzdálenost do 200 m jakékoliv délky objektu | [18 empty] | PP | 2
41 | K | 998225194 | Příplatek k přesunu hmot pro pozemní komunikace s krytem z kamene, živičným, betonovým do 5000 m | t | 238.844 |  |  | 0 | CS ÚRS 2021 01 |  | základní | 0 | 0 | 0 |  | 0 | 0 | 0 | 0 | 0 | 4 | K | 2 |  |  |  | ROZPOCET | 0 | 0 | 0 | 0 | 0 | 1 | 0 | 4 | 1471670736
| PP |  | Přesun hmot pro komunikace s krytem z kameniva, monolitickým betonovým nebo živičným Příplatek k ceně za zvětšený přesun přes vymezenou největší dopravní vzdálenost do 5000 m | [18 empty] | PP | 2

## SO 001 - Vedlejší a ostat...
{d3c6be6a-efbf-4bbe-86f4-f4bae15a4687}
2
| KRYCÍ LIST SOUPISU PRACÍ | [8 empty] | v --- níže se nacházejí doplnkové a pomocné údaje k sestavám --- v | [11 empty] | False
Stavba:
Realizace SZ Suchdol nad Odrou - polní cesta C27 a sjezd HS10
Objekt:
SO 001 - Vedlejší a ostatní náklady
| KSO: |  |  |  |  | CC-CZ:
| Místo: |  |  |  |  | Datum: | 4. 5. 2021
| Zadavatel: |  |  |  |  | IČ:
DIČ:
| Uchazeč: |  |  |  |  | IČ: | Vyplň údaj
|  | Vyplň údaj |  |  |  | DIČ: | Vyplň údaj
| Projektant: |  |  |  |  | IČ:
DIČ:
| Zpracovatel: |  |  |  |  | IČ:
DIČ:
Poznámka:
|  | Materiál | [5 empty] | 0
|  | Montáž | [5 empty] | 0
| Cena bez DPH | [6 empty] | 0
|  |  | Základ daně |  |  | Sazba daně |  | Výše daně
| DPH | základní | 0 |  |  | 21% |  | 0
|  | snížená | 0 |  |  | 15% |  | 0
|  | zákl. přenesená | 0 |  |  | 21% |  | 0
|  | sníž. přenesená | 0 |  |  | 15% |  | 0
|  | nulová | 0 |  |  | 0% |  | 0
| Cena s DPH |  |  | v | CZK |  |  | 0
| Projektant |  |  | Zpracovatel
| Datum a podpis: |  | Razítko | Datum a podpis: |  |  | Razítko
| Objednavatel |  |  | Uchazeč
| Datum a podpis: |  | Razítko | Datum a podpis: |  |  | Razítko
REKAPITULACE ČLENĚNÍ SOUPISU PRACÍ
Stavba:
Realizace SZ Suchdol nad Odrou - polní cesta C27 a sjezd HS10
Objekt:
SO 001 - Vedlejší a ostatní náklady
Místo: | [5 empty] | Datum: | 4. 5. 2021
Zadavatel: | [5 empty] | Projektant:
Uchazeč: |  |  | Vyplň údaj |  |  | Zpracovatel:
Kód dílu - Popis | [5 empty] | Materiál [CZK] | Montáž [CZK] | Cena celkem [CZK]
Náklady ze soupisu prací | [5 empty] | 0 | 0 | 0 | [14 empty] | -1
| HSV - Práce a dodávky HSV |  |  |  |  | 0 | 0 | 0
| 9 - Ostatní konstrukce a práce, bourání |  |  |  |  | 0 | 0 | 0
| VRN - Vedlejší rozpočtové náklady |  |  |  |  | 0 | 0 | 0
| VRN1 - Průzkumné, geodetické a projektové práce |  |  |  |  | 0 | 0 | 0
| VRN4 - Inženýrská činnost |  |  |  |  | 0 | 0 | 0
SOUPIS PRACÍ
Stavba:
Realizace SZ Suchdol nad Odrou - polní cesta C27 a sjezd HS10
Objekt:
SO 001 - Vedlejší a ostatní náklady
Místo: | [5 empty] | Datum: | 4. 5. 2021
Zadavatel: | [5 empty] | Projektant:
Uchazeč: |  |  | Vyplň údaj |  |  | Zpracovatel:
PČ | Typ | Kód | Popis | MJ | Množství | J. materiál [CZK] | J. montáž [CZK] | Cena celkem [CZK] | Cenová soustava |  | DPH | J.cena [CZK] | Materiál celkem [CZK] | Montáž celkem [CZK] | J. Nh [h] | Nh celkem [h] | J. hmotnost [t] | Hmotnost celkem [t] | J. suť [t] | Suť Celkem [t]
Náklady soupisu celkem | [7 empty] | 0 |  |  |  |  | 0 | 0 |  | 0 |  | 0 |  | 0.01 |  | D | -1 | [10 empty] | 0
| D | HSV | Práce a dodávky HSV |  |  |  |  | 0 |  |  |  |  | 0 | 0 |  | 0 |  | 0 |  | 0.01 | 1 | D | 0 |  |  |  | ROZPOCET | [6 empty] | 0
15 | K | 011324000 | Průzkumné, geodetické a projektové práce průzkumné práce archeologická činnost archeologický průzkum | soubor | 1 |  |  | 0 | vlast. |  | základní | 0 | 0 | 0 |  | 0 | 0 | 0 | 0 | 0 | 1024 | K | 1 |  |  |  | ROZPOCET | 0 | 0 | 0 | 0 | 0 | 1 | 0 | 1024 | -274190261
| PP |  | Zajištění záchranného archeologického průzkumu, tj. dohledupři zemních pracích a vypracování závěrečné zprávy o provedení záchranného archeolog. průzkumu v případě, že výsledek dohledu v první etapě bude negativní. | [18 empty] | PP | 1
| PSC |  | Poznámka k souboru cen: 1. Více informací o volbě, obsahu a způsobu ocenění jednotlivých titulů viz Příloha 01 Průzkumné, geodetické a projektové práce. | [18 empty] | PSC | 1
13 | K | 02 R | Zajištění a provedení zkoušek, rozborů a atestů nutných pro řádné provádění a dokončení díla, uvedených v projektové dokumentaci včetně předání jejich výsledků objednateli, jakož i provedení následujích zkoušek a rozborů. Zajištění a provedení zkoušek úno | soubor | 1 |  |  | 0 | vlast. |  | základní | 0 | 0 | 0 |  | 0 | 0 | 0 | 0 | 0 | 4 | K | 1 |  |  |  | ROZPOCET | 0 | 0 | 0 | 0 | 0 | 1 | 0 | 4 | 968141835
| PP |  | Náklady zhotovitele, související s prováděním zkoušek a revizi předepsaných technickými normami, a které jsou pro provedení díla nezbytné, vč. stanovení receptury pro zvýšení únosnosti podloží. Zajištění a provedení zkoušek, rozborů a atestů nutných pro řádné provádění a dokončení díla, uvedených v projektové dokumentaci včetěn předání jejich výsledků objednateli, jakož i provedení následujících zkoušek a rozborů. Zajištění a porvedení zkoušek únosnosti pláně zátěžovou zkouškou. Zajištění a provedení zkoušek únosnosti horní podkladní vrstvy statickou zátěžovou zkouškou. Dle právních předpisů, TP a TKP. | [18 empty] | PP | 1
16 | K | 041903000 | Inženýrská činnost dozory dozor jiné osoby - dohled geologa | soubor | 1 |  |  | 0 | vlast. |  | základní | 0 | 0 | 0 |  | 0 | 0 | 0 | 0 | 0 | 1024 | K | 1 |  |  |  | ROZPOCET | 0 | 0 | 0 | 0 | 0 | 1 | 0 | 1024 | 356858300
| PP |  | Geologický dohled během realizace stavby. | [18 empty] | PP | 1
| PSC |  | Poznámka k souboru cen: 1. Více informací o volbě, obsahu a způsobu ocenění jednotlivých titulů viz Příloha 04 Inženýrská činnost. | [18 empty] | PSC | 1
17 | K | 06R | Drážní dohled a výluky | soubor | 1 |  |  | 0 | vlast. |  | základní | 0 | 0 | 0 |  | 0 | 0 | 0 | 0 | 0 | 1024 | K | 1 |  |  |  | ROZPOCET | 0 | 0 | 0 | 0 | 0 | 1 | 0 | 1024 | 1095221465
| PP |  | Drážní dohled a výluky Náklady vyplývající minimálně z vyjádření SŽDC č. 145501217 - SŽDC - OŘ OVA- ST Výluka je předjednána se SŽ. | [18 empty] | PP | 1
14 | K | 09 R | Projednání a zajištění zvláštního užívání komunikací a veřejných ploch, včetně zajištění dopravního značení, a to v rozsahu nezbytném pro řádné a bezpečné provádění stavby. | soubor | 1 |  |  | 0 | vlast. |  | základní | 0 | 0 | 0 |  | 0 | 0 | 0 | 0 | 0 | 4 | K | 1 |  |  |  | ROZPOCET | 0 | 0 | 0 | 0 | 0 | 1 | 0 | 4 | -481587946
| PP |  | Projednání a zajištění zvláštního užívání komunikací a veřejných ploch, včetně zajištění dopravního značení, a to v rozsahu nezbytném pro řádné a bezpečné provádění stavby. Náklady na dopravní značení a omezení provozu při výstavbě(v případě potřeby). | [18 empty] | PP | 1
9 | K | 800800001 | Náklady spojené se zajištěním a realizací prací | soubor | 1 |  |  | 0 |  |  | základní | 0 | 0 | 0 |  | 0 | 0 | 0 | 0 | 0 | 4 | K | 1 |  |  |  | ROZPOCET | 0 | 0 | 0 | 0 | 0 | 1 | 0 | 4 | 305982200
| PP |  | Náklady spojené se zajištěním a realizací prací | [18 empty] | PP | 1
10 | K | 800800008 | Protokolární předání stavbou dotčených pozemků a komunikací, uvedených do původního stavu, zpět jejich vlastníkům | soubor | 1 |  |  | 0 | vlast. |  | základní | 0 | 0 | 0 |  | 0 | 0 | 0 | 0 | 0 | 4 | K | 1 |  |  |  | ROZPOCET | 0 | 0 | 0 | 0 | 0 | 1 | 0 | 4 | 149652183
| PP |  | Protokolární předání stavbou dotčených pozemků a komunikací, uvedených do původního stavu, zpět jejich vlastníkům | [18 empty] | PP | 1
11 | K | 800800015 | Zajištění a zabezpečení staveniště, zřízení a likvidace zařízení stveniště, včetně případných přípojek, přístupů, deponií, hlídání stavniště, oplocení stavby apod. | soubor | 1 |  |  | 0 | vlast. |  | základní | 0 | 0 | 0 |  | 0 | 0 | 0 | 0 | 0 | 4 | K | 1 |  |  |  | ROZPOCET | 0 | 0 | 0 | 0 | 0 | 1 | 0 | 4 | 1635502014
| PP |  | Zajištění a zabezpečení staveniště, zřízení a likvidace zařízení stveniště, včetně případných přípojek, přístupů, deponií, hlídání stavniště, oplocení stavby apod. | [18 empty] | PP | 1
12 | K | 800800018 | Vytyčení inženýrských sítí a zařízení, včetně zajištění případné aktualizace vyjádření správců sítí, která pozbudou platnosti v období mezi předáním staveniště a vytyčením sítí a případné protokolární zpětné předání jejich správcům. | soubor | 1 |  |  | 0 | vlast. |  | základní | 0 | 0 | 0 |  | 0 | 0 | 0 | 0 | 0 | 4 | K | 1 |  |  |  | ROZPOCET | 0 | 0 | 0 | 0 | 0 | 1 | 0 | 4 | -2060042383
| PP |  | Vytyčení inženýrských sítí a zařízení, včetně zajištění případné aktualizace vyjádření správců sítí, která pozbudou platnosti v období mezi předáním staveniště a vytyčením sítí a případné protokolární zpětné předání jejich správcům. | [18 empty] | PP | 1
| D | 9 | Ostatní konstrukce a práce, bourání |  |  |  |  | 0 |  |  |  |  | 0 | 0 |  | 0 |  | 0 |  | 0.01 | 1 | D | 1 |  |  |  | ROZPOCET | [6 empty] | 0
8 | K | 938908411R | Čištění vozovek splachováním vodou | soubor | 1 |  |  | 0 | vlast. |  | základní | 0 | 0 | 0 |  | 0 | 0 | 0 | 0.01 | 0.01 | 4 | K | 2 |  |  |  | ROZPOCET | 0 | 0 | 0 | 0 | 0 | 1 | 0 | 4 | -1261928476
| PSC |  | Poznámka k souboru cen: 1. Ceny jsou určeny pro očištění: a) povrchu stávající vozovky, b) povrchu rozestavěné trvalé vozovky, předepíše-li projekt užívat nově zřizovanou vozovku po dobu výstavby ještě před zřízením konečného závěrečného krytu. 2. V cenách nejsou započteny náklady na vodorovnou dopravu odstraněného materiálu, která se oceňuje cenami souboru cen 997 22-15 Vodorovná doprava suti. | [18 empty] | PSC | 2
| VV |  | "čištění povrchu vozovek během výstavby, minimálně 1x za týden"1 |  | 1 | [16 empty] | VV | 2 | 2 | True | 1 | ROZPOCET
| D | VRN | Vedlejší rozpočtové náklady |  |  |  |  | 0 |  |  |  |  | 0 | 0 |  | 0 |  | 0 |  | 0 | 5 | D | 0 |  |  |  | ROZPOCET | [6 empty] | 0
| D | VRN1 | Průzkumné, geodetické a projektové práce |  |  |  |  | 0 |  |  |  |  | 0 | 0 |  | 0 |  | 0 |  | 0 | 5 | D | 1 |  |  |  | ROZPOCET | [6 empty] | 0
2 | K | 011144R | Odběry vzorku půdy - pedologický monitoring | soubor | 1 |  |  | 0 | vlast. |  | základní | 0 | 0 | 0 |  | 0 | 0 | 0 | 0 | 0 | 1024 | K | 2 |  |  |  | ROZPOCET | 0 | 0 | 0 | 0 | 0 | 1 | 0 | 1024 | -1552494392
| PP |  | Odběry vzorku půdy - pedologický monitoring | [18 empty] | PP | 2
| PSC |  | Poznámka k souboru cen: 1. Více informací o volbě, obsahu a způsobu ocenění jednotlivých titulů viz Příloha 01 Průzkumné, geodetické a projektové práce. | [18 empty] | PSC | 2
7 | K | 012002R | Geodetické práce během výstavby | soubor | 1 |  |  | 0 | vlast. |  | základní | 0 | 0 | 0 |  | 0 | 0 | 0 | 0 | 0 | 1024 | K | 2 |  |  |  | ROZPOCET | 0 | 0 | 0 | 0 | 0 | 1 | 0 | 1024 | -1074219693
| PP |  | kompletní geodetické práce během výstavby odborně způsobilou osobou v zeměměřictví | [18 empty] | PP | 2
| PSC |  | Poznámka k souboru cen: 1. Více informací o volbě, obsahu a způsobu ocenění jednotlivých titulů viz příslušné Přílohy 01 až 09. | [18 empty] | PSC | 2
3 | K | 012103R | Pomocné práce pro ochranu stávajících inženýrských sítí | soubor | 1 |  |  | 0 | vlast. |  | základní | 0 | 0 | 0 |  | 0 | 0 | 0 | 0 | 0 | 1024 | K | 2 |  |  |  | ROZPOCET | 0 | 0 | 0 | 0 | 0 | 1 | 0 | 1024 | 1783528153
| PP |  | Pomocné práce pro ochranu stávajících inženýrských sítí | [18 empty] | PP | 2
| PSC |  | Poznámka k souboru cen: 1. Více informací o volbě, obsahu a způsobu ocenění jednotlivých titulů viz Příloha 01 Průzkumné, geodetické a projektové práce. | [18 empty] | PSC | 2
6 | K | 013244R | Realizační dokumentace stavby | soubor | 1 |  |  | 0 | vlast. |  | základní | 0 | 0 | 0 |  | 0 | 0 | 0 | 0 | 0 | 1024 | K | 2 |  |  |  | ROZPOCET | 0 | 0 | 0 | 0 | 0 | 1 | 0 | 1024 | -1435188061
| PP |  | Realizační dokumentace stavby | [18 empty] | PP | 2
| PSC |  | Poznámka k souboru cen: 1. Více informací o volbě, obsahu a způsobu ocenění jednotlivých titulů viz Příloha 01 Průzkumné, geodetické a projektové práce. | [18 empty] | PSC | 2
1 | K | 013254R | Dokumentace skutečného provedení stavby | soubor | 1 |  |  | 0 | vlast. |  | základní | 0 | 0 | 0 |  | 0 | 0 | 0 | 0 | 0 | 1024 | K | 2 |  |  |  | ROZPOCET | 0 | 0 | 0 | 0 | 0 | 1 | 0 | 1024 | -217793648
| PP |  | Dokumentace skutečného provedení stavby Tištěné paré - 4x Digitální paré - 2x Součástí dokumentace bude také popis a zdůvodněnípřípadných změn a odchylek skutečného provedení stavby a ověřené projektové dokumentace. | [18 empty] | PP | 2
| PSC |  | Poznámka k souboru cen: 1. Více informací o volbě, obsahu a způsobu ocenění jednotlivých titulů viz Příloha 01 Průzkumné, geodetické a projektové práce. | [18 empty] | PSC | 2
| VV |  | 1 |  | 1 | [16 empty] | VV | 2 | 2 | True | 1 | ROZPOCET
5 | K | 013294R | Zhotovení fotodokumentace, elaborátu, před v průběhu a po stavbě | soubor | 1 |  |  | 0 | vlast. |  | základní | 0 | 0 | 0 |  | 0 | 0 | 0 | 0 | 0 | 1024 | K | 2 |  |  |  | ROZPOCET | 0 | 0 | 0 | 0 | 0 | 1 | 0 | 1024 | -1786990961
| PP |  | Zhotovení fotodokumentace, elaborátu, před v průběhu a po stavbě | [18 empty] | PP | 2
| PSC |  | Poznámka k souboru cen: 1. Více informací o volbě, obsahu a způsobu ocenění jednotlivých titulů viz Příloha 01 Průzkumné, geodetické a projektové práce. | [18 empty] | PSC | 2
| VV |  | 1 |  | 1 | [16 empty] | VV | 2 | 2 | True | 1 | ROZPOCET
| D | VRN4 | Inženýrská činnost |  |  |  |  | 0 |  |  |  |  | 0 | 0 |  | 0 |  | 0 |  | 0 | 5 | D | 1 |  |  |  | ROZPOCET | [6 empty] | 0
4 | K | 041403R | Náklady na spolupráci s koordinátorem BOZP | soubor | 1 |  |  | 0 | vlast. |  | základní | 0 | 0 | 0 |  | 0 | 0 | 0 | 0 | 0 | 1024 | K | 2 |  |  |  | ROZPOCET | 0 | 0 | 0 | 0 | 0 | 1 | 0 | 1024 | 1462941928
| PP |  | Koordinátor BOZP na staveništi | [18 empty] | PP | 2
| PSC |  | Poznámka k souboru cen: 1. Více informací o volbě, obsahu a způsobu ocenění jednotlivých titulů viz Příloha 04 Inženýrská činnost. | [18 empty] | PSC | 2