## Rekapitulace stavby
Export Komplet | [25 empty] | VZ | 2.0 | [5 empty] | False | False | {80095321-4d75-420d-94a8-3d2a1e1ea3ea}
[18 empty] | >> skryté sloupce << | [13 empty] | 0,01 | 21
[32 empty] | 0,01 | 15
|  | REKAPITULACE STAVBY | [16 empty] | v --- níže se nacházejí doplnkové a pomocné údaje k sestavám --- v | [11 empty] | Návod na vyplnění | 0,001
|  | Kód: |  |  |  |  | 2017-049_C1 | [23 empty] | Měnit lze pouze buňky se žlutým podbarvením! 1) v Rekapitulaci stavby vyplňte údaje o Uchazeči (přenesou se do ostatních sestav i v jiných listech) 2) na vybraných listech vyplňte v sestavě Soupis prací ceny u položek | 0,01
|  | Stavba: |  |  |  |  | Projekty na realizaci plánu společných zařízení navržených v rámci KoPÚ Seletice, KoPÚ Sovenice, KoPÚ Doubravany | [24 empty] | 0,01
|  | KSO: | [11 empty] | CC-CZ: | [17 empty] | 0,01
|  | Místo: |  |  |  |  | Žitovlice | [6 empty] | Datum: |  | 31. 5. 2021 | [15 empty] | 0,01
0,01
|  | Zadavatel: | [11 empty] | IČ: |  | 01312774 | [15 empty] | 0,01
|  |  | Státní pozemkový úřad, pobočka Nymburk | [10 empty] | DIČ: | [17 empty] | 0,01
0,01
|  | Uchazeč: | [11 empty] | IČ: |  | Vyplň údaj | [15 empty] | 0,01
|  |  | Vyplň údaj | [10 empty] | DIČ: |  | Vyplň údaj | [15 empty] | 0,01
False
|  | Projektant: | [11 empty] | IČ: |  | 27086135 | [15 empty] | False
|  |  | CR Project s.r.o. | [10 empty] | DIČ: |  | CZ27086135 | [15 empty] | True
0,01
|  | Zpracovatel: | [11 empty] | IČ: | [17 empty] | 0,01
[14 empty] | DIČ: | [17 empty] | False
Poznámka:
Soupis prací je sestaven s využitím položek Cenové soustavy ÚRS. Cenové a technické podmínky položek Cenové soustavy ÚRS, které nejsou uvedeny v soupisu prací (informace z tzv. úvodních částí katalogů) jsou neomezeně dálkově k dispozici na www.cs-urs.cz. Položky soupisu prací, které nemají ve sloupci „Cenová soustava“ uveden žádný údaj, nepochází z Cenové soustavy ÚRS. .......................... Soupis výkonů je zpracován s výhradou, jako nezávazný, dle §2622 zák. č. 89/2012 Sb. NOZ. .......................... Pokud je v soupisu prací definován konkrétní výrobek, je tím definován minimální požadovaný standard, uchazeč může ve své nabídce tento výrobek nahradit výrobkem se srovnatelnými nebo lepšími parametry. Parametry pro srovnání se rozumí zejména parametry výkonnostní, funkční a parametry životnosti. .......................... Vzhledem k charakteru stavby a to liniová, byly všechny plošné výměry ve výkazu výměr odečteny ze situace ve formátu dwg.
|  | Cena bez DPH | [11 empty] | 0
[8 empty] | Sazba daně |  | Základ daně |  |  |  | Výše daně
|  | DPH |  | základní |  |  |  | 21% |  | 0 |  |  |  | 0
|  |  |  | snížená |  |  |  | 15% |  | 0 |  |  |  | 0
|  |  |  | zákl. přenesená |  |  |  | 21% |  | 0 |  |  |  | 0
|  |  |  | sníž. přenesená |  |  |  | 15% |  | 0 |  |  |  | 0
|  |  |  | nulová |  |  |  | 0% |  | 0 |  |  |  | 0
|  | Cena s DPH | [6 empty] | v |  | CZK |  |  | 0
REKAPITULACE OBJEKTŮ STAVBY A SOUPISŮ PRACÍ
| Kód: | [6 empty] | 2017-049_C1
| Stavba: | [6 empty] | Projekty na realizaci plánu společných zařízení navržených v rámci KoPÚ Seletice, KoPÚ Sovenice, KoPÚ Doubravany
| Místo: | [6 empty] | Žitovlice |  |  |  |  | Datum: |  | 31. 5. 2021
| Zadavatel: | [6 empty] | Státní pozemkový úřad, pobočka Nymburk |  |  |  |  | Projektant: |  | CR Project s.r.o. |  |  |  | Informatívní údaje z listů zakázek
| Uchazeč: | [11 empty] | Zpracovatel:
| Kód |  |  |  | Popis | [6 empty] | Cena bez DPH [CZK] |  |  |  | Cena s DPH [CZK] | Typ |  | z toho Ostat. náklady [CZK] | DPH [CZK] | Normohodiny [h] | DPH základní [CZK] | DPH snížená [CZK] | DPH základní přenesená [CZK] | DPH snížená přenesená [CZK] | Základna DPH základní | Základna DPH snížená | Základna DPH zákl. přenesená | Základna DPH sníž. přenesená | Základna DPH nulová
| Náklady stavby celkem | [10 empty] | 0 |  |  |  | 0 |  |  | 0 | 0 | 0 | 0 | 0 | 0 | 0 | 0 | 0 | 0 | 0 | 0 |  | D | 0 | ###NOIMPORT### | IMPORT | {80095321-4d75-420d-94a8-3d2a1e1ea3ea} | {00000000-0000-0000-0000-000000000000}
/ |  | SO.101 |  |  |  | SO.101 - Polní cesta C1 - Žitovlice | [5 empty] | 0 |  |  |  | 0 | STA |  | 0 | 0 | 0 | 0 | 0 | 0 | 0 | 0 | 0 | 0 | 0 | 0 |  |  | 1 |  | IMPORT | {e230036f-0f36-43d7-b3d6-224c30258dd5} | {80095321-4d75-420d-94a8-3d2a1e1ea3ea} | 2
/ |  | VoN |  |  |  | Vedlejší a ostatní náklady | [5 empty] | 0 |  |  |  | 0 | VON |  | 0 | 0 | 0 | 0 | 0 | 0 | 0 | 0 | 0 | 0 | 0 | 0 |  |  | 1 |  | IMPORT | {332ea21b-c9cc-418d-a91b-f009b610b1ef} | {80095321-4d75-420d-94a8-3d2a1e1ea3ea} | 2

## SO.101 - SO.101 - Polní c...
[9 empty] | >> skryté sloupce << | [9 empty] | {e230036f-0f36-43d7-b3d6-224c30258dd5}
2
| KRYCÍ LIST SOUPISU PRACÍ | [8 empty] | v --- níže se nacházejí doplnkové a pomocné údaje k sestavám --- v | [8 empty] | False
Stavba:
Projekty na realizaci plánu společných zařízení navržených v rámci KoPÚ Seletice, KoPÚ Sovenice, KoPÚ Doubravany
Objekt:
SO.101 - SO.101 - Polní cesta C1 - Žitovlice
| KSO: |  |  |  |  | CC-CZ:
| Místo: |  | Doubravany |  |  | Datum: | 31. 5. 2021
| Zadavatel: |  |  |  |  | IČ: | 01312774
|  | Státní pozemkový úřad, pobočka Nymburk |  |  |  | DIČ:
| Uchazeč: |  |  |  |  | IČ: | Vyplň údaj
|  | Vyplň údaj |  |  |  | DIČ: | Vyplň údaj
| Projektant: |  |  |  |  | IČ: | 27086135
|  | CR Project s.r.o. |  |  |  | DIČ: | CZ27086135
| Zpracovatel: |  |  |  |  | IČ:
DIČ:
Poznámka:
| Cena bez DPH | [5 empty] | 0
|  |  | Základ daně |  |  | Sazba daně | Výše daně
| DPH | základní | 0 |  |  | 21% | 0
|  | snížená | 0 |  |  | 15% | 0
|  | zákl. přenesená | 0 |  |  | 21% | 0
|  | sníž. přenesená | 0 |  |  | 15% | 0
|  | nulová | 0 |  |  | 0% | 0
| Cena s DPH |  |  | v | CZK |  | 0
REKAPITULACE ČLENĚNÍ SOUPISU PRACÍ
Stavba:
Projekty na realizaci plánu společných zařízení navržených v rámci KoPÚ Seletice, KoPÚ Sovenice, KoPÚ Doubravany
Objekt:
SO.101 - SO.101 - Polní cesta C1 - Žitovlice
Místo: |  |  | Doubravany |  |  | Datum: | 31. 5. 2021
Zadavatel: |  |  | Státní pozemkový úřad, pobočka Nymburk |  |  | Projektant: | CR Project s.r.o.
Uchazeč: |  |  | Vyplň údaj |  |  | Zpracovatel: | 0
Kód dílu - Popis | [6 empty] | Cena celkem [CZK]
Náklady stavby celkem | [6 empty] | 0 | [12 empty] | -1
| HSV - Práce a dodávky HSV | [5 empty] | 0
| 1 - Zemní práce | [5 empty] | 0
| R10 - Společné zemní práce | [5 empty] | 0
| R11 - Zemní práce pro komunikace | [5 empty] | 0
| R12 - Zemní práce pro odvodnění komunikací | [5 empty] | 0
| R13 - Odstranění zeleně | [5 empty] | 0
| R14 - Založení zeleně | [5 empty] | 0
| R18 - Výsadba zeleně | [5 empty] | 0
| 3 - Svislé a kompletní konstrukce | [5 empty] | 0
| R32 - Úprava koryta u propustku | [5 empty] | 0
| R33 - Úprava čel propustku | [5 empty] | 0
| 5 - Komunikace | [5 empty] | 0
| R50 - Podkladní vrstvy | [5 empty] | 0
| R51 - Komunikace pro automobilovou dopravu | [5 empty] | 0
| R58 - Zřízení krajnic a napojení na komunikace | [5 empty] | 0
| 8 - Trubní vedení | [5 empty] | 0
| R85 - Drenážní potrubí | [5 empty] | 0
| R86 - Zasakovací zařízení | [5 empty] | 0
| R88 - Propustky | [5 empty] | 0
| 9 - Ostatní konstrukce a práce-bourání | [5 empty] | 0
| R90 - Společné práce pro bourání a konstrukce | [5 empty] | 0
| R94 - Úprava oplocení | [5 empty] | 0
| R96 - Bourání konstrukcí vozovek | [5 empty] | 0
| R99 - Svislé dopravní značení | [5 empty] | 0
| 99 - Přesun hmot | [5 empty] | 0
SOUPIS PRACÍ
Stavba:
Projekty na realizaci plánu společných zařízení navržených v rámci KoPÚ Seletice, KoPÚ Sovenice, KoPÚ Doubravany
Objekt:
SO.101 - SO.101 - Polní cesta C1 - Žitovlice
Místo: |  |  | Doubravany |  |  | Datum: | 31. 5. 2021
Zadavatel: |  |  | Státní pozemkový úřad, pobočka Nymburk |  |  | Projektant: | CR Project s.r.o.
Uchazeč: |  |  | Vyplň údaj |  |  | Zpracovatel: | 0
PČ | Typ | Kód | Popis | MJ | Množství | J.cena [CZK] | Cena celkem [CZK] | Cenová soustava |  |  | DPH | J. Nh [h] | Nh celkem [h] | J. hmotnost [t] | Hmotnost celkem [t] | J. suť [t] | Suť Celkem [t]
Náklady soupisu celkem | [6 empty] | 0 | [5 empty] | 0 |  | 6032.865 |  | 392.4298 |  | D | -1 | [10 empty] | 0
| D | HSV | Práce a dodávky HSV |  |  |  | 0 | [5 empty] | 0 |  | 6032.865 |  | 392.4298 | 1 | D | 0 |  |  |  | ROZPOCET | [6 empty] | 0
| D | 1 | Zemní práce |  |  |  | 0 | [5 empty] | 0 |  | 3355.7111 |  | 0 | 1 | D | 1 |  |  |  | ROZPOCET | [6 empty] | 0
| D | R10 | Společné zemní práce |  |  |  | 0 | [5 empty] | 0 |  | 0 |  | 0 | 1 | D | 2 |  |  |  | ROZPOCET | [6 empty] | 0
1 | K | 167151111 | Nakládání, skládání a překládání neulehlého výkopku nebo sypaniny strojně nakládání, množství přes 100 m3, z hornin třídy těžitelnosti I, skupiny 1 až 3 | m3 | 1048.271 |  | 0 | CS ÚRS 2021 01 |  |  | základní |  | 0 | 0 | 0 | 0 | 0 | 4 | K | 3 |  |  |  | ROZPOCET | 0 | 0 | 0 | 0 | 0 | 1 | 0 | 4 | -56222026
| VV |  | Nakládání na mezideponii pro násypy, zásypy a zpětné použití ornice: | [15 empty] | VV | 3 | 1 | True | 0 | ROZPOCET
| VV |  | 2079,50*0,150 "- ornice" |  | 311.925 | [13 empty] | VV | 3 | 2 | True | 0 | ROZPOCET
| VV |  | 736,346 "- pro násypy komunikací" |  | 736.346 | [13 empty] | VV | 3 | 2 | True | 0 | ROZPOCET
| VV |  | Celkem pro další použití |  | 1048.271 | [13 empty] | VV | 3 | 3 | True | 0 | ROZPOCET
| VV |  | Součet |  | 1048.271 | [13 empty] | VV | 3 | 4 | True | 1 | ROZPOCET
2 | K | 162351103 | Vodorovné přemístění výkopku nebo sypaniny po suchu na obvyklém dopravním prostředku, bez naložení výkopku, avšak se složením bez rozhrnutí z horniny třídy těžitelnosti I skupiny 1 až 3 na vzdálenost přes 50 do 500 m | m3 | 1784.617 |  | 0 | CS ÚRS 2021 01 |  |  | základní |  | 0 | 0 | 0 | 0 | 0 | 4 | K | 3 |  |  |  | ROZPOCET | 0 | 0 | 0 | 0 | 0 | 1 | 0 | 4 | -1396847127
| VV |  | Dovoz materiálu na mezideponii pro další použití | [15 empty] | VV | 3 | 1 | True | 0 | ROZPOCET
| VV |  | 736,346 "- pro násypy komunikací" |  | 736.346 | [13 empty] | VV | 3 | 2 | True | 0 | ROZPOCET
| VV |  | Mezisoučet |  | 736.346 | [13 empty] | VV | 3 | 3 | True | 0 | ROZPOCET
| VV |  | Dovoz materiálu z mezideponie na místo použití | [15 empty] | VV | 3 | 1 | True | 0 | ROZPOCET
| VV |  | 2079,50*0,150 "- ornice" |  | 311.925 | [13 empty] | VV | 3 | 2 | True | 0 | ROZPOCET
| VV |  | 736,346 "- pro násypy komunikací" |  | 736.346 | [13 empty] | VV | 3 | 2 | True | 0 | ROZPOCET
| VV |  | Mezisoučet |  | 1048.271 | [13 empty] | VV | 3 | 3 | True | 0 | ROZPOCET
| VV |  | Součet |  | 1784.617 | [13 empty] | VV | 3 | 4 | True | 1 | ROZPOCET
3 | K | 162651112 | Vodorovné přemístění výkopku nebo sypaniny po suchu na obvyklém dopravním prostředku, bez naložení výkopku, avšak se složením bez rozhrnutí z horniny třídy těžitelnosti I skupiny 1 až 3 na vzdálenost přes 4 000 do 5 000 m | m3 | 2743.075 |  | 0 | CS ÚRS 2021 01 |  |  | základní |  | 0 | 0 | 0 | 0 | 0 | 4 | K | 3 |  |  |  | ROZPOCET | 0 | 0 | 0 | 0 | 0 | 1 | 0 | 4 | 744133237
| VV |  | Odvoz přebytečné ornice na deponii | [15 empty] | VV | 3 | 1 | True | 0 | ROZPOCET
| VV |  | 3055,0-2079,50*0,150 |  | 2743.075 | [13 empty] | VV | 3 | 2 | True | 1 | ROZPOCET
4 | K | 162751117 | Vodorovné přemístění výkopku nebo sypaniny po suchu na obvyklém dopravním prostředku, bez naložení výkopku, avšak se složením bez rozhrnutí z horniny třídy těžitelnosti I skupiny 1 až 3 na vzdálenost přes 9 000 do 10 000 m | m3 | 1921.478 |  | 0 | CS ÚRS 2021 01 |  |  | základní |  | 0 | 0 | 0 | 0 | 0 | 4 | K | 3 |  |  |  | ROZPOCET | 0 | 0 | 0 | 0 | 0 | 1 | 0 | 4 | 1242413632
| VV |  | Odvoz přebytečného výkopku na skládku | [15 empty] | VV | 3 | 1 | True | 0 | ROZPOCET
| VV |  | 1566,244-736,346 "- z komunikací" |  | 829.898 | [13 empty] | VV | 3 | 2 | True | 0 | ROZPOCET
| VV |  | 41,860 "- z hloubení jam" |  | 41.86 | [13 empty] | VV | 3 | 2 | True | 0 | ROZPOCET
| VV |  | 3,960 "- z hloubení rýh š. do 800 mm" |  | 3.96 | [13 empty] | VV | 3 | 2 | True | 0 | ROZPOCET
| VV |  | 1045,760 "- z hloubení rýh š. do 2000 mm" |  | 1045.76 | [13 empty] | VV | 3 | 2 | True | 0 | ROZPOCET
| VV |  | Součet |  | 1921.478 | [13 empty] | VV | 3 | 4 | True | 1 | ROZPOCET
5 | K | 162751119 | Vodorovné přemístění výkopku nebo sypaniny po suchu na obvyklém dopravním prostředku, bez naložení výkopku, avšak se složením bez rozhrnutí z horniny třídy těžitelnosti I skupiny 1 až 3 na vzdálenost Příplatek k ceně za každých dalších i započatých 1 000 m | m3 | 23057.736 |  | 0 | CS ÚRS 2021 01 |  |  | základní |  | 0 | 0 | 0 | 0 | 0 | 4 | K | 3 |  |  |  | ROZPOCET | 0 | 0 | 0 | 0 | 0 | 1 | 0 | 4 | -1479079783
| VV |  | Uvažovaná odvozová vzdálenost 22 km: | [15 empty] | VV | 3 | 1 | True | 0 | ROZPOCET
| VV |  | 12*1921,478 "- odvoz dalších 12 km" |  | 23057.736 | [13 empty] | VV | 3 | 2 | True | 1 | ROZPOCET
6 | K | 171201201 | Uložení sypaniny na skládky nebo meziskládky bez hutnění s upravením uložené sypaniny do předepsaného tvaru | m3 | 1921.478 |  | 0 | CS ÚRS 2021 01 |  |  | základní |  | 0 | 0 | 0 | 0 | 0 | 4 | K | 3 |  |  |  | ROZPOCET | 0 | 0 | 0 | 0 | 0 | 1 | 0 | 4 | -1596503540
| VV |  | 1921,478 "- uložení přebytečného výkopku na skládku" |  | 1921.478 | [13 empty] | VV | 3 | 2 | True | 1 | ROZPOCET
7 | K | 171203111 | Uložení výkopku bez zhutnění s hrubým rozhrnutím v rovině nebo na svahu do 1:5 | m3 | 2743.075 |  | 0 | CS ÚRS 2021 01 |  |  | základní |  | 0 | 0 | 0 | 0 | 0 | 4 | K | 3 |  |  |  | ROZPOCET | 0 | 0 | 0 | 0 | 0 | 1 | 0 | 4 | 1548914112
| VV |  | 2743,075 "- uložení přebytečné ornice na deponii" |  | 2743.075 | [13 empty] | VV | 3 | 2 | True | 1 | ROZPOCET
8 | K | 171201221 | Poplatek za uložení stavebního odpadu na skládce (skládkovné) zeminy a kamení zatříděného do Katalogu odpadů pod kódem 17 05 04 | t | 3362.587 |  | 0 | CS ÚRS 2021 01 |  |  | základní |  | 0 | 0 | 0 | 0 | 0 | 4 | K | 3 |  |  |  | ROZPOCET | 0 | 0 | 0 | 0 | 0 | 1 | 0 | 4 | 1431484384
| VV |  | 1921,478*1,75 "- uložení přebytečného výkopku na skládku" |  | 3362.587 | [13 empty] | VV | 3 | 2 | True | 1 | ROZPOCET
9 | K | 181152302 | Úprava pláně na stavbách silnic a dálnic strojně v zářezech mimo skalních se zhutněním | m2 | 5970.375 |  | 0 | CS ÚRS 2021 01 |  |  | základní |  | 0 | 0 | 0 | 0 | 0 | 4 | K | 3 |  |  |  | ROZPOCET | 0 | 0 | 0 | 0 | 0 | 1 | 0 | 4 | -1083355490
| VV |  | 4422,50*1,35 "- komunikace pro aut. dopravu" |  | 5970.375 | [13 empty] | VV | 3 | 2 | True | 1 | ROZPOCET
| D | R11 | Zemní práce pro komunikace |  |  |  | 0 | [5 empty] | 0 |  | 3321.91 |  | 0 | 1 | D | 2 |  |  |  | ROZPOCET | [6 empty] | 0
10 | K | 122251106 | Odkopávky a prokopávky nezapažené strojně v hornině třídy těžitelnosti I skupiny 3 přes 1 000 do 5 000 m3 | m3 | 1566.244 |  | 0 | CS ÚRS 2021 01 |  |  | základní |  | 0 | 0 | 0 | 0 | 0 | 4 | K | 3 |  |  |  | ROZPOCET | 0 | 0 | 0 | 0 | 0 | 1 | 0 | 4 | -2069570025
| VV |  | 209,50*0,30 "- komunikace - KS I" |  | 62.85 | [13 empty] | VV | 3 | 2 | True | 0 | ROZPOCET
| VV |  | 4422,50*1,35*0,250 "- odkop horní vrstvy pro vápnění" |  | 1492.594 | [13 empty] | VV | 3 | 2 | True | 0 | ROZPOCET
| VV |  | 8,0*3,0*0,450 "- odkop nad propustkem km 0,167" |  | 10.8 | [13 empty] | VV | 3 | 2 | True | 0 | ROZPOCET
| VV |  | Součet |  | 1566.244 | [13 empty] | VV | 3 | 4 | True | 1 | ROZPOCET
11 | K | 171152112 | Uložení sypaniny do zhutněných násypů pro silnice, dálnice a letiště s rozprostřením sypaniny ve vrstvách, s hrubým urovnáním a uzavřením povrchu násypu z hornin nesoudržných sypkých mimo aktivní zónu | m3 | 121.85 |  | 0 | CS ÚRS 2021 01 |  |  | základní |  | 0 | 0 | 0 | 0 | 0 | 4 | K | 3 |  |  |  | ROZPOCET | 0 | 0 | 0 | 0 | 0 | 1 | 0 | 4 | -1380239933
| VV |  | 2*0,05*1218,50 "- dosyp pod krajnicemi z nakupovaného materiálu" |  | 121.85 | [13 empty] | VV | 3 | 2 | True | 1 | ROZPOCET
12 | K | 171152111 | Uložení sypaniny do zhutněných násypů pro silnice, dálnice a letiště s rozprostřením sypaniny ve vrstvách, s hrubým urovnáním a uzavřením povrchu násypu z hornin nesoudržných sypkých v aktivní zóně | m3 | 2234.94 |  | 0 | CS ÚRS 2021 01 |  |  | základní |  | 0 | 0 | 0 | 0 | 0 | 4 | K | 3 |  |  |  | ROZPOCET | 0 | 0 | 0 | 0 | 0 | 1 | 0 | 4 | -1534802495
| VV |  | Dosyp materiálu pod komunikace | [15 empty] | VV | 3 | 1 | True | 0 | ROZPOCET
| VV |  | 0,150*4422,50*1,11 "- pro komunikace - využití výkopového materiálu" |  | 736.346 | [13 empty] | VV | 3 | 2 | True | 0 | ROZPOCET
| VV |  | 4422,50*1,35*0,250 "- horní vrstva pro vápnění" |  | 1492.594 | [13 empty] | VV | 3 | 2 | True | 0 | ROZPOCET
| VV |  | 8,0*3,0*0,250 "- zásyp nad propustkem km 0,167" |  | 6 | [13 empty] | VV | 3 | 2 | True | 0 | ROZPOCET
| VV |  | Součet |  | 2234.94 | [13 empty] | VV | 3 | 4 | True | 1 | ROZPOCET
13 | M | 583312001 | štěrkopísek netříděný zásypový materiál | t | 3321.91 |  | 0 |  |  |  | základní |  | 0 | 1 | 3321.91 | 0 | 0 | 8 | M | 3 |  |  |  | ROZPOCET | 0 | 0 | 0 | 0 | 0 | 1 | 0 | 4 | -161386818
| VV |  | Uvažováno 2050 kg/m3: | [15 empty] | VV | 3 | 1 | True | 0 | ROZPOCET
| VV |  | 2,050*121,850 "- dosyp pod krajnicemi z nakupovaného materiálu" |  | 249.793 | [13 empty] | VV | 3 | 2 | True | 0 | ROZPOCET
| VV |  | 2,050*4422,50*1,35*0,250 "- horní vrstva pro vápnění" |  | 3059.817 | [13 empty] | VV | 3 | 2 | True | 0 | ROZPOCET
| VV |  | 2,050*8,0*3,0*0,250 "- zásyp nad propustkem km 0,167" |  | 12.3 | [13 empty] | VV | 3 | 2 | True | 0 | ROZPOCET
| VV |  | Součet |  | 3321.91 | [13 empty] | VV | 3 | 4 | True | 1 | ROZPOCET
| D | R12 | Zemní práce pro odvodnění komunikací |  |  |  | 0 | [5 empty] | 0 |  | 31.199 |  | 0 | 1 | D | 2 |  |  |  | ROZPOCET | [6 empty] | 0
14 | K | 131251103 | Hloubení nezapažených jam a zářezů strojně s urovnáním dna do předepsaného profilu a spádu v hornině třídy těžitelnosti I skupiny 3 přes 50 do 100 m3 | m3 | 41.86 |  | 0 | CS ÚRS 2021 01 |  |  | základní |  | 0 | 0 | 0 | 0 | 0 | 4 | K | 3 |  |  |  | ROZPOCET | 0 | 0 | 0 | 0 | 0 | 1 | 0 | 4 | -1606992857
| VV |  | 16,1*2,60 "- stavební jáma propustku" |  | 41.86 | [13 empty] | VV | 3 | 2 | True | 1 | ROZPOCET
15 | K | 132251103 | Hloubení nezapažených rýh šířky do 800 mm strojně s urovnáním dna do předepsaného profilu a spádu v hornině třídy těžitelnosti I skupiny 3 přes 50 do 100 m3 | m3 | 3.96 |  | 0 | CS ÚRS 2021 01 |  |  | základní |  | 0 | 0 | 0 | 0 | 0 | 4 | K | 3 |  |  |  | ROZPOCET | 0 | 0 | 0 | 0 | 0 | 1 | 0 | 4 | -1142710234
| VV |  | 0,30*0,550*(12,0+12,0) "- příčný práh propustku" |  | 3.96 | [13 empty] | VV | 3 | 2 | True | 1 | ROZPOCET
16 | K | 132251255 | Hloubení nezapažených rýh šířky přes 800 do 2 000 mm strojně s urovnáním dna do předepsaného profilu a spádu v hornině třídy těžitelnosti I skupiny 3 přes 500 do 1 000 m3 | m3 | 1045.76 |  | 0 | CS ÚRS 2021 01 |  |  | základní |  | 0 | 0 | 0 | 0 | 0 | 4 | K | 3 |  |  |  | ROZPOCET | 0 | 0 | 0 | 0 | 0 | 1 | 0 | 4 | 1251369296
| VV |  | 0,80*0,80*(83,0+101,0+69,0+168,50+80,0+128,0+86,0+111,0+63,50+49,0+50,50+63,0+22,50+149,0) "- vsakovací rýhy bez drenáží" |  | 783.36 | [13 empty] | VV | 3 | 2 | True | 0 | ROZPOCET
| VV |  | 0,80*1,0*(229,0+2,0+16,0+10,0+5,0+4,50+4,50+4,50+4,50+48,0) "- vsakovací rýhy s drenážemi" |  | 262.4 | [13 empty] | VV | 3 | 2 | True | 0 | ROZPOCET
| VV |  | Součet |  | 1045.76 | [13 empty] | VV | 3 | 4 | True | 1 | ROZPOCET
17 | K | 174101101 | Zásyp sypaninou z jakékoliv horniny strojně s uložením výkopku ve vrstvách se zhutněním jam, šachet, rýh nebo kolem objektů v těchto vykopávkách | m3 | 15.219 |  | 0 | CS ÚRS 2021 01 |  |  | základní |  | 0 | 0 | 0 | 0 | 0 | 4 | K | 3 |  |  |  | ROZPOCET | 0 | 0 | 0 | 0 | 0 | 1 | 0 | 4 | -217275930
| VV |  | 2*0,45*16,910 "- propustek km 1,213 65" |  | 15.219 | [13 empty] | VV | 3 | 2 | True | 1 | ROZPOCET
18 | M | 583312001 | štěrkopísek netříděný zásypový materiál | t | 31.199 |  | 0 |  |  |  | základní |  | 0 | 1 | 31.199 | 0 | 0 | 8 | M | 3 |  |  |  | ROZPOCET | 0 | 0 | 0 | 0 | 0 | 1 | 0 | 4 | -1611946660
| VV |  | Uvažováno 2050 kg/m3: | [15 empty] | VV | 3 | 1 | True | 0 | ROZPOCET
| VV |  | 2,050*2*0,45*16,910 "- propustek km 1,213 65" |  | 31.199 | [13 empty] | VV | 3 | 2 | True | 1 | ROZPOCET
| D | R13 | Odstranění zeleně |  |  |  | 0 | [5 empty] | 0 |  | 0 |  | 0 | 1 | D | 2 |  |  |  | ROZPOCET | [6 empty] | 0
19 | K | 121103112 | Skrývka zemin schopných zúrodnění ve sklonu přes 1:5 do 1:2 | m3 | 3055 |  | 0 | CS ÚRS 2021 01 |  |  | základní |  | 0 | 0 | 0 | 0 | 0 | 4 | K | 3 |  |  |  | ROZPOCET | 0 | 0 | 0 | 0 | 0 | 1 | 0 | 4 | -1198373334
| VV |  | uvažovaná tl. ornice 400 mm | [15 empty] | VV | 3 | 1 | True | 0 | ROZPOCET
| VV |  | Odvoz na mezideponii na staveništi | [15 empty] | VV | 3 | 1 | True | 0 | ROZPOCET
| VV |  | 0,40*(3357,0+138,0+691,50+16,0+396,50+1592,0+17,50+36,0+25,50+238,0+658,0+58,50+305,0+108,0) |  | 3055 | [13 empty] | VV | 3 | 2 | True | 1 | ROZPOCET
20 | K | 112201101 | Odstranění pařezů strojně s jejich vykopáním, vytrháním nebo odstřelením průměru přes 100 do 300 mm | kus | 2 |  | 0 | CS ÚRS 2021 01 |  |  | základní |  | 0 | 0 | 0 | 0 | 0 | 4 | K | 3 |  |  |  | ROZPOCET | 0 | 0 | 0 | 0 | 0 | 1 | 0 | 4 | -1517019800
21 | K | 112201102 | Odstranění pařezů strojně s jejich vykopáním, vytrháním nebo odstřelením průměru přes 300 do 500 mm | kus | 2 |  | 0 | CS ÚRS 2021 01 |  |  | základní |  | 0 | 0 | 0 | 0 | 0 | 4 | K | 3 |  |  |  | ROZPOCET | 0 | 0 | 0 | 0 | 0 | 1 | 0 | 4 | -1528291439
22 | K | 112201103 | Odstranění pařezů strojně s jejich vykopáním, vytrháním nebo odstřelením průměru přes 500 do 700 mm | kus | 1 |  | 0 | CS ÚRS 2021 01 |  |  | základní |  | 0 | 0 | 0 | 0 | 0 | 4 | K | 3 |  |  |  | ROZPOCET | 0 | 0 | 0 | 0 | 0 | 1 | 0 | 4 | 325750474
23 | K | 174201201 | Zásyp jam po pařezech strojně výkopkem z horniny získané při dobývání pařezů s hrubým urovnáním povrchu zasypávky průměru pařezu přes 100 do 300 mm | kus | 2 |  | 0 | CS ÚRS 2021 01 |  |  | základní |  | 0 | 0 | 0 | 0 | 0 | 4 | K | 3 |  |  |  | ROZPOCET | 0 | 0 | 0 | 0 | 0 | 1 | 0 | 4 | -480427930
24 | K | 174201202 | Zásyp jam po pařezech strojně výkopkem z horniny získané při dobývání pařezů s hrubým urovnáním povrchu zasypávky průměru pařezu přes 300 do 500 mm | kus | 2 |  | 0 | CS ÚRS 2021 01 |  |  | základní |  | 0 | 0 | 0 | 0 | 0 | 4 | K | 3 |  |  |  | ROZPOCET | 0 | 0 | 0 | 0 | 0 | 1 | 0 | 4 | -964727154
25 | K | 174201203 | Zásyp jam po pařezech strojně výkopkem z horniny získané při dobývání pařezů s hrubým urovnáním povrchu zasypávky průměru pařezu přes 500 do 700 mm | kus | 1 |  | 0 | CS ÚRS 2021 01 |  |  | základní |  | 0 | 0 | 0 | 0 | 0 | 4 | K | 3 |  |  |  | ROZPOCET | 0 | 0 | 0 | 0 | 0 | 1 | 0 | 4 | -1891543767
| D | R14 | Založení zeleně |  |  |  | 0 | [5 empty] | 0 |  | 0.031194 |  | 0 | 1 | D | 2 |  |  |  | ROZPOCET | [6 empty] | 0
26 | K | 184802211 | Chemické odplevelení půdy před založením kultury, trávníku nebo zpevněných ploch o výměře jednotlivě přes 20 m2 na svahu přes 1:5 do 1:2 postřikem na široko | m2 | 2079.5 |  | 0 | CS ÚRS 2021 01 |  |  | základní |  | 0 | 0 | 0 | 0 | 0 | 4 | K | 3 |  |  |  | ROZPOCET | 0 | 0 | 0 | 0 | 0 | 1 | 0 | 4 | -1717795206
| VV |  | 95,50+323,50+70,50+342,0+190,0+105,0+103,0+149,0+90,50+20,50+5,50+23,50+48,0+49,50+52,0+21,0+13,50+58,50+74,0+127,0+117,50 |  | 2079.5 | [13 empty] | VV | 3 | 2 | True | 1 | ROZPOCET
27 | K | 183402132 | Rozrušení půdy na hloubku přes 50 do 150 mm souvislé plochy přes 500 m2 na svahu přes 1:5 do 1:2 | m2 | 2079.5 |  | 0 | CS ÚRS 2021 01 |  |  | základní |  | 0 | 0 | 0 | 0 | 0 | 4 | K | 3 |  |  |  | ROZPOCET | 0 | 0 | 0 | 0 | 0 | 1 | 0 | 4 | -1152680369
28 | K | 182301132 | Rozprostření a urovnání ornice ve svahu sklonu přes 1:5 strojně při souvislé ploše přes 500 m2, tl. vrstvy do 200 mm | m2 | 2079.5 |  | 0 | CS ÚRS 2021 01 |  |  | základní |  | 0 | 0 | 0 | 0 | 0 | 4 | K | 3 |  |  |  | ROZPOCET | 0 | 0 | 0 | 0 | 0 | 1 | 0 | 4 | 1953808831
29 | K | 181151322 | Plošná úprava terénu v zemině skupiny 1 až 4 s urovnáním povrchu bez doplnění ornice souvislé plochy přes 500 m2 při nerovnostech terénu přes 100 do 150 mm na svahu přes 1:5 do 1:2 | m2 | 2079.5 |  | 0 | CS ÚRS 2021 01 |  |  | základní |  | 0 | 0 | 0 | 0 | 0 | 4 | K | 3 |  |  |  | ROZPOCET | 0 | 0 | 0 | 0 | 0 | 1 | 0 | 4 | -1461187525
30 | K | 181411122 | Založení trávníku na půdě předem připravené plochy do 1000 m2 výsevem včetně utažení lučního na svahu přes 1:5 do 1:2 | m2 | 2079.5 |  | 0 | CS ÚRS 2021 01 |  |  | základní |  | 0 | 0 | 0 | 0 | 0 | 4 | K | 3 |  |  |  | ROZPOCET | 0 | 0 | 0 | 0 | 0 | 1 | 0 | 4 | 689833983
31 | M | 00572474 | osivo směs travní krajinná-svahová | kg | 31.194 |  | 0 | CS ÚRS 2021 01 |  |  | základní |  | 0 | 0.001 | 0.031194 | 0 | 0 | 8 | M | 3 |  |  |  | ROZPOCET | 0 | 0 | 0 | 0 | 0 | 1 | 0 | 4 | -2092677457
32 | K | 185811212 | Vyhrabání trávníku souvislé plochy do 1000 m2 na svahu přes 1:5 do 1:2 | m2 | 2079.5 |  | 0 | CS ÚRS 2021 01 |  |  | základní |  | 0 | 0 | 0 | 0 | 0 | 4 | K | 3 |  |  |  | ROZPOCET | 0 | 0 | 0 | 0 | 0 | 1 | 0 | 4 | -531802053
33 | K | 185802123 | Hnojení půdy nebo trávníku na svahu přes 1:5 do 1:2 umělým hnojivem na široko | t | 0.103 |  | 0 | CS ÚRS 2021 01 |  |  | základní |  | 0 | 0 | 0 | 0 | 0 | 4 | K | 3 |  |  |  | ROZPOCET | 0 | 0 | 0 | 0 | 0 | 1 | 0 | 4 | -89176257
| D | R18 | Výsadba zeleně |  |  |  | 0 | [5 empty] | 0 |  | 2.5709 |  | 0 | 1 | D | 2 |  |  |  | ROZPOCET | [6 empty] | 0
34 | K | 111111411 | Odstranění stařiny ze souvislé plochy do 100 m2 v rovině nebo na svahu do 1:5 | m2 | 5 |  | 0 | CS ÚRS 2021 01 |  |  | základní |  | 0 | 0 | 0 | 0 | 0 | 4 | K | 3 |  |  |  | ROZPOCET | 0 | 0 | 0 | 0 | 0 | 1 | 0 | 4 | -1969917883
35 | K | 183101115 | Hloubení jamek pro vysazování rostlin v zemině tř.1 až 4 bez výměny půdy v rovině nebo na svahu do 1:5, objemu přes 0,125 do 0,40 m3 | kus | 5 |  | 0 | CS ÚRS 2021 01 |  |  | základní |  | 0 | 0 | 0 | 0 | 0 | 4 | K | 3 |  |  |  | ROZPOCET | 0 | 0 | 0 | 0 | 0 | 1 | 0 | 4 | -1846011842
36 | K | 184201112 | Výsadba stromů bez balu do předem vyhloubené jamky se zalitím v rovině nebo na svahu do 1:5, při výšce kmene přes 1,8 do 2,5 m | kus | 5 |  | 0 | CS ÚRS 2021 01 |  |  | základní |  | 0 | 0 | 0 | 0 | 0 | 4 | K | 3 |  |  |  | ROZPOCET | 0 | 0 | 0 | 0 | 0 | 1 | 0 | 4 | 1424315797
37 | M | 026504641 | Dub letní (Quercus robur) 300 - 350 cm, ZB | kus | 5 |  | 0 |  |  |  | základní |  | 0 | 0.063 | 0.315 | 0 | 0 | 8 | M | 3 |  |  |  | ROZPOCET | 0 | 0 | 0 | 0 | 0 | 1 | 0 | 4 | 347475226
38 | K | 184806111 | Řez stromů, keřů nebo růží průklestem stromů netrnitých, o průměru koruny do 2 m | kus | 5 |  | 0 | CS ÚRS 2021 01 |  |  | základní |  | 0 | 0 | 0 | 0 | 0 | 4 | K | 3 |  |  |  | ROZPOCET | 0 | 0 | 0 | 0 | 0 | 1 | 0 | 4 | -236621772
39 | K | 184215412 | Zhotovení závlahové mísy u solitérních dřevin v rovině nebo na svahu do 1:5, o průměru mísy přes 0,5 do 1 m | kus | 5 |  | 0 | CS ÚRS 2021 01 |  |  | základní |  | 0 | 0 | 0 | 0 | 0 | 4 | K | 3 |  |  |  | ROZPOCET | 0 | 0 | 0 | 0 | 0 | 1 | 0 | 4 | -1816921021
40 | M | 251911551 | půdní kondicioner 0,3 kg/jamka (např. Terracottem) | kg | 1.5 |  | 0 |  |  |  | základní |  | 0 | 0.001 | 0.0015 | 0 | 0 | 8 | M | 3 |  |  |  | ROZPOCET | 0 | 0 | 0 | 0 | 0 | 1 | 0 | 4 | -2061940996
41 | K | 184911421 | Mulčování vysazených rostlin mulčovací kůrou, tl. do 100 mm v rovině nebo na svahu do 1:5 | m2 | 5 |  | 0 | CS ÚRS 2021 01 |  |  | základní |  | 0 | 0 | 0 | 0 | 0 | 4 | K | 3 |  |  |  | ROZPOCET | 0 | 0 | 0 | 0 | 0 | 1 | 0 | 4 | -120059645
42 | M | 103911000 | kůra mulčovací VL | m3 | 0.515 |  | 0 | CS ÚRS 2021 01 |  |  | základní |  | 0 | 0.2 | 0.103 | 0 | 0 | 8 | M | 3 |  |  |  | ROZPOCET | 0 | 0 | 0 | 0 | 0 | 1 | 0 | 4 | 1298852537
| VV |  | 5*0,103 'Přepočtené koeficientem množství |  | 0.515 | [13 empty] | VV | 3 | 2 | False | 1 | ROZPOCET
43 | K | 184215133 | Ukotvení dřeviny kůly třemi kůly, délky přes 2 do 3 m | kus | 5 |  | 0 | CS ÚRS 2021 01 |  |  | základní |  | 0 | 6e-05 | 0.0003 | 0 | 0 | 4 | K | 3 |  |  |  | ROZPOCET | 0 | 0 | 0 | 0 | 0 | 1 | 0 | 4 | 1771900286
44 | M | 605910581 | kůl se špičkou štípaný z kmene akátu 1/2-1/12 kulatiny délka 250 cm | kus | 15 |  | 0 |  |  |  | základní |  | 0 | 0.038 | 0.57 | 0 | 0 | 8 | M | 3 |  |  |  | ROZPOCET | 0 | 0 | 0 | 0 | 0 | 1 | 0 | 4 | 560291567
45 | M | 605910582 | kůl se špičkou štípaný z kmene akátu 1/2-1/12 kulatiny délka 250 cm | kus | 15 |  | 0 |  |  |  | základní |  | 0 | 0.038 | 0.57 | 0 | 0 | 8 | M | 3 |  |  |  | ROZPOCET | 0 | 0 | 0 | 0 | 0 | 1 | 0 | 4 | 537025104
46 | M | 605910583 | kůl se špičkou štípaný z kmene akátu 1/2-1/12 kulatiny délka 250 cm | kus | 15 |  | 0 |  |  |  | základní |  | 0 | 0.038 | 0.57 | 0 | 0 | 8 | M | 3 |  |  |  | ROZPOCET | 0 | 0 | 0 | 0 | 0 | 1 | 0 | 4 | -266903430
47 | K | 184501141 | Zhotovení obalu kmene z rákosové nebo kokosové rohože v rovině nebo na svahu do 1:5 | m2 | 5 |  | 0 | CS ÚRS 2021 01 |  |  | základní |  | 0 | 3e-05 | 0.00015 | 0 | 0 | 4 | K | 3 |  |  |  | ROZPOCET | 0 | 0 | 0 | 0 | 0 | 1 | 0 | 4 | -1202282483
48 | M | 618940101 | síť kokosová (400 g/m2) 2 x 50 m | m | 1.5 |  | 0 |  |  |  | základní |  | 0 | 0.0004 | 0.0006 | 0 | 0 | 8 | M | 3 |  |  |  | ROZPOCET | 0 | 0 | 0 | 0 | 0 | 1 | 0 | 4 | -1627329255
49 | K | 185851121 | Dovoz vody pro zálivku rostlin na vzdálenost do 1000 m | m3 | 0.4 |  | 0 | CS ÚRS 2021 01 |  |  | základní |  | 0 | 0 | 0 | 0 | 0 | 4 | K | 3 |  |  |  | ROZPOCET | 0 | 0 | 0 | 0 | 0 | 1 | 0 | 4 | 2044418981
50 | K | 185851129 | Dovoz vody pro zálivku rostlin Příplatek k ceně za každých dalších i započatých 1000 m | m3 | 0.8 |  | 0 | CS ÚRS 2021 01 |  |  | základní |  | 0 | 0 | 0 | 0 | 0 | 4 | K | 3 |  |  |  | ROZPOCET | 0 | 0 | 0 | 0 | 0 | 1 | 0 | 4 | 1643602861
51 | M | 082113200 | voda pitná pro smluvní odběratele | m3 | 0.4 |  | 0 | CS ÚRS 2021 01 |  |  | základní |  | 0 | 1 | 0.4 | 0 | 0 | 8 | M | 3 |  |  |  | ROZPOCET | 0 | 0 | 0 | 0 | 0 | 1 | 0 | 4 | 831822441
52 | K | 184813121 | Ochrana dřevin před okusem zvěří mechanicky v rovině nebo ve svahu do 1:5, pletivem, výšky do 2 m | kus | 5 |  | 0 | CS ÚRS 2021 01 |  |  | základní |  | 0 | 0.00208 | 0.0104 | 0 | 0 | 4 | K | 3 |  |  |  | ROZPOCET | 0 | 0 | 0 | 0 | 0 | 1 | 0 | 4 | -645586077
53 | M | 313247701 | pletivo čtyřhranné pozinkované pletené 55 x 55 / 2,15 výška 100 cm | m | 10 |  | 0 |  |  |  | základní |  | 0 | 0.0012 | 0.012 | 0 | 0 | 8 | M | 3 |  |  |  | ROZPOCET | 0 | 0 | 0 | 0 | 0 | 1 | 0 | 4 | -801042928
| P |  | Poznámka k položce: pozinkované 4-hranné pletivo pletené, bez zapleteného napínacího drátu, 55x55/ 2,15 mm role 25 m | [15 empty] | P | 3
54 | M | 313247702 | pletivo čtyřhranné pozinkované pletené 55 x 55 / 2,15 výška 100 cm | ks | 15 |  | 0 |  |  |  | základní |  | 0 | 0.0012 | 0.018 | 0 | 0 | 8 | M | 3 |  |  |  | ROZPOCET | 0 | 0 | 0 | 0 | 0 | 1 | 0 | 4 | 594456932
| P |  | Poznámka k položce: pozinkované 4-hranné pletivo pletené, bez zapleteného napínacího drátu, 55x55/ 2,15 mm role 25 m | [15 empty] | P | 3
| D | 3 | Svislé a kompletní konstrukce |  |  |  | 0 | [5 empty] | 0 |  | 48.5044 |  | 3.0628 | 1 | D | 1 |  |  |  | ROZPOCET | [6 empty] | 0
| D | R32 | Úprava koryta u propustku |  |  |  | 0 | [5 empty] | 0 |  | 46.404 |  | 0 | 1 | D | 2 |  |  |  | ROZPOCET | [6 empty] | 0
55 | K | 129253101 | Čištění otevřených koryt vodotečí strojně s přehozením rozpojeného nánosu do 3 m nebo s naložením na dopravní prostředek při šířce původního dna do 5 m a hloubce koryta do 2,5 m v hornině třídy těžitelnosti I skupiny 3 | m3 | 48 |  | 0 | CS ÚRS 2021 01 |  |  | základní |  | 0 | 0 | 0 | 0 | 0 | 4 | K | 3 |  |  |  | ROZPOCET | 0 | 0 | 0 | 0 | 0 | 1 | 0 | 4 | -832517142
| VV |  | (4,0*0,80)/2*(15,0+15,0) "- vyčištění dna u propustku - návodní i povodní strana" |  | 48 | [13 empty] | VV | 3 | 2 | True | 1 | ROZPOCET
56 | K | 465513157 | Dlažba svahu u mostních opěr z upraveného lomového žulového kamene s vyspárováním maltou MC 25, šíře spáry 15 mm do betonového lože C 25/30 tloušťky 200 mm, plochy přes 10 m2 | m2 | 45 |  | 0 | CS ÚRS 2021 01 |  |  | základní |  | 0 | 1.0312 | 46.404 | 0 | 0 | 4 | K | 3 |  |  |  | ROZPOCET | 0 | 0 | 0 | 0 | 0 | 1 | 0 | 4 | -1516252294
| VV |  | 20,0+25,0 "- odláždění svahů u propustku" |  | 45 | [13 empty] | VV | 3 | 2 | True | 1 | ROZPOCET
| D | R33 | Úprava čel propustku |  |  |  | 0 | [5 empty] | 0 |  | 2.1004 |  | 3.0628 | 1 | D | 2 |  |  |  | ROZPOCET | [6 empty] | 0
57 | K | 985121101 | Tryskání degradovaného betonu stěn, rubu kleneb a podlah křemičitým pískem sušeným | m2 | 23.56 |  | 0 | CS ÚRS 2021 01 |  |  | základní |  | 0 | 0.065 | 1.5314 | 0.13 | 3.0628 | 4 | K | 3 |  |  |  | ROZPOCET | 0 | 0 | 0 | 0 | 0 | 1 | 0 | 4 | -1929350247
| VV |  | Sanace stávajících čel propustku: | [15 empty] | VV | 3 | 1 | True | 0 | ROZPOCET
| VV |  | 2*(6,20*1,50+6,20*0,40) |  | 23.56 | [13 empty] | VV | 3 | 2 | True | 1 | ROZPOCET
58 | K | 985121912 | Tryskání degradovaného betonu Příplatek k cenám za plochu do 10 m2 jednotlivě | m2 | 23.56 |  | 0 | CS ÚRS 2021 01 |  |  | základní |  | 0 | 0 | 0 | 0 | 0 | 4 | K | 3 |  |  |  | ROZPOCET | 0 | 0 | 0 | 0 | 0 | 1 | 0 | 4 | 143378025
| VV |  | 23,560 "- Viz. pol. č. 985121101 - Tryskání degradovaného betonu" |  | 23.56 | [13 empty] | VV | 3 | 2 | True | 1 | ROZPOCET
59 | K | 985131111 | Očištění ploch stěn, rubu kleneb a podlah tlakovou vodou | m2 | 23.56 |  | 0 | CS ÚRS 2021 01 |  |  | základní |  | 0 | 0 | 0 | 0 | 0 | 4 | K | 3 |  |  |  | ROZPOCET | 0 | 0 | 0 | 0 | 0 | 1 | 0 | 4 | 1317649801
| VV |  | 23,560 "- Viz. pol. č. 985121101 - Tryskání degradovaného betonu" |  | 23.56 | [13 empty] | VV | 3 | 2 | True | 1 | ROZPOCET
60 | K | 985139112 | Očištění ploch Příplatek k cenám za plochu do 10 m2 jednotlivě | m2 | 23.56 |  | 0 | CS ÚRS 2021 01 |  |  | základní |  | 0 | 0 | 0 | 0 | 0 | 4 | K | 3 |  |  |  | ROZPOCET | 0 | 0 | 0 | 0 | 0 | 1 | 0 | 4 | 2098329446
| VV |  | 23,560 "- Viz. pol. č. 985121101 - Tryskání degradovaného betonu" |  | 23.56 | [13 empty] | VV | 3 | 2 | True | 1 | ROZPOCET
61 | K | 985324211 | Ochranný nátěr betonu akrylátový dvojnásobný s impregnací (OS-B) | m2 | 23.56 |  | 0 | CS ÚRS 2021 01 |  |  | základní |  | 0 | 0.00116 | 0.02733 | 0 | 0 | 4 | K | 3 |  |  |  | ROZPOCET | 0 | 0 | 0 | 0 | 0 | 1 | 0 | 4 | -104341924
| VV |  | 23,560 "- Viz. pol. č. 985121101 - Tryskání degradovaného betonu" |  | 23.56 | [13 empty] | VV | 3 | 2 | True | 1 | ROZPOCET
62 | K | 985324912 | Ochranný nátěr betonu Příplatek k cenám za plochu do 10 m2 jednotlivě | m2 | 23.56 |  | 0 | CS ÚRS 2021 01 |  |  | základní |  | 0 | 0 | 0 | 0 | 0 | 4 | K | 3 |  |  |  | ROZPOCET | 0 | 0 | 0 | 0 | 0 | 1 | 0 | 4 | -345061206
| VV |  | 23,560 "- Viz. pol. č. 985121101 - Tryskání degradovaného betonu" |  | 23.56 | [13 empty] | VV | 3 | 2 | True | 1 | ROZPOCET
63 | K | 985312111 | Stěrka k vyrovnání ploch reprofilovaného betonu stěn, tloušťky do 2 mm | m2 | 23.56 |  | 0 | CS ÚRS 2021 01 |  |  | základní |  | 0 | 0.00356 | 0.083874 | 0 | 0 | 4 | K | 3 |  |  |  | ROZPOCET | 0 | 0 | 0 | 0 | 0 | 1 | 0 | 4 | -559908478
| VV |  | 23,560 "- Viz. pol. č. 985121101 - Tryskání degradovaného betonu" |  | 23.56 | [13 empty] | VV | 3 | 2 | True | 1 | ROZPOCET
64 | K | 985312192 | Stěrka k vyrovnání ploch reprofilovaného betonu Příplatek k cenám za plochu do 10 m2 jednotlivě | m2 | 23.56 |  | 0 | CS ÚRS 2021 01 |  |  | základní |  | 0 | 0 | 0 | 0 | 0 | 4 | K | 3 |  |  |  | ROZPOCET | 0 | 0 | 0 | 0 | 0 | 1 | 0 | 4 | 213701293
| VV |  | 23,560 "- Viz. pol. č. 985121101 - Tryskání degradovaného betonu" |  | 23.56 | [13 empty] | VV | 3 | 2 | True | 1 | ROZPOCET
65 | K | 985311111 | Reprofilace betonu sanačními maltami na cementové bázi ručně stěn, tloušťky do 10 mm | m2 | 23.56 |  | 0 | CS ÚRS 2021 01 |  |  | základní |  | 0 | 0.01943 | 0.45777 | 0 | 0 | 4 | K | 3 |  |  |  | ROZPOCET | 0 | 0 | 0 | 0 | 0 | 1 | 0 | 4 | -1638845548
| VV |  | 23,560 "- Viz. pol. č. 985121101 - Tryskání degradovaného betonu" |  | 23.56 | [13 empty] | VV | 3 | 2 | True | 1 | ROZPOCET
66 | K | 985311912 | Reprofilace betonu sanačními maltami na cementové bázi ručně Příplatek k cenám za plochu do 10 m2 jednotlivě | m2 | 23.56 |  | 0 | CS ÚRS 2021 01 |  |  | základní |  | 0 | 0 | 0 | 0 | 0 | 4 | K | 3 |  |  |  | ROZPOCET | 0 | 0 | 0 | 0 | 0 | 1 | 0 | 4 | -906221266
| VV |  | 23,560 "- Viz. pol. č. 985121101 - Tryskání degradovaného betonu" |  | 23.56 | [13 empty] | VV | 3 | 2 | True | 1 | ROZPOCET
| D | 5 | Komunikace |  |  |  | 0 | [5 empty] | 0 |  | 862.9902 |  | 0 | 1 | D | 1 |  |  |  | ROZPOCET | [6 empty] | 0
| D | R50 | Podkladní vrstvy |  |  |  | 0 | [5 empty] | 0 |  | 417.926 |  | 0 | 1 | D | 2 |  |  |  | ROZPOCET | [6 empty] | 0
67 | K | 564851111 | Podklad ze štěrkodrti ŠD s rozprostřením a zhutněním, po zhutnění tl. 150 mm | m2 | 11810.88 |  | 0 | CS ÚRS 2021 01 |  |  | základní |  | 0 | 0 | 0 | 0 | 0 | 4 | K | 3 |  |  |  | ROZPOCET | 0 | 0 | 0 | 0 | 0 | 1 | 0 | 4 | 2122417078
| VV |  | 2*4422,50*1,35 "- komunikace - KS I - 2 vrstvy" |  | 11940.75 | [13 empty] | VV | 3 | 2 | True | 0 | ROZPOCET
| VV |  | -117,0*1,11 "- komunikace v místě propustku - km 1,202 15-KÚ - odpočet" |  | -129.87 | [13 empty] | VV | 3 | 2 | True | 0 | ROZPOCET
| VV |  | Součet |  | 11810.88 | [13 empty] | VV | 3 | 4 | True | 1 | ROZPOCET
68 | K | 567122114 | Podklad ze směsi stmelené cementem SC bez dilatačních spár, s rozprostřením a zhutněním SC C 8/10 (KSC I), po zhutnění tl. 150 mm | m2 | 129.87 |  | 0 | CS ÚRS 2021 01 |  |  | základní |  | 0 | 0 | 0 | 0 | 0 | 4 | K | 3 |  |  |  | ROZPOCET | 0 | 0 | 0 | 0 | 0 | 1 | 0 | 4 | -227644251
| VV |  | 117,0*1,11 "- komunikace v místě propustku - km 1,202 15-KÚ" |  | 129.87 | [13 empty] | VV | 3 | 2 | True | 1 | ROZPOCET
69 | K | 561031121 | Zřízení podkladu ze zeminy upravené hydraulickými pojivy vápnem, cementem nebo směsnými pojivy (materiál ve specifikaci) s rozprostřením, promísením, vlhčením, zhutněním a ošetřením vodou plochy přes 1 000 do 5 000 m2, tloušťka po zhutnění přes 200 do 250 mm | m2 | 11940.75 |  | 0 | CS ÚRS 2021 01 |  |  | základní |  | 0 | 0 | 0 | 0 | 0 | 4 | K | 3 |  |  |  | ROZPOCET | 0 | 0 | 0 | 0 | 0 | 1 | 0 | 4 | -66039213
| VV |  | Úprava podloží vápeno-cementovým pojivem - 2 vrstvy - celkem tl. 500mm | [15 empty] | VV | 3 | 1 | True | 0 | ROZPOCET
| VV |  | 2*4422,50*1,35 "- komunikace - KS I" |  | 11940.75 | [13 empty] | VV | 3 | 2 | True | 1 | ROZPOCET
70 | M | 58530170 | vápno nehašené CL 90-Q pro úpravu zemin standardní | t | 156.722 |  | 0 | CS ÚRS 2021 01 |  |  | základní |  | 0 | 1 | 156.722 | 0 | 0 | 8 | M | 3 |  |  |  | ROZPOCET | 0 | 0 | 0 | 0 | 0 | 1 | 0 | 4 | -1213468482
| VV |  | Uvažovaná objemová hmotnost zeminy 1750 kg/m3 | [15 empty] | VV | 3 | 1 | True | 0 | ROZPOCET
| VV |  | Uvažované množství 3% | [15 empty] | VV | 3 | 1 | True | 0 | ROZPOCET
| VV |  | (Přesné množství pojiva se stanoví inženýrsko-geologickým průzkumem na základě průkazní zkoušky) | [15 empty] | VV | 3 | 1 | True | 0 | ROZPOCET
| VV |  | 2*0,250*4422,50*1,35*1,75*0,03 "- komunikace - KS I" |  | 156.722 | [13 empty] | VV | 3 | 2 | True | 1 | ROZPOCET
71 | M | 58521130 | cement portlandský CEM I 42,5MPa | t | 261.204 |  | 0 | CS ÚRS 2021 01 |  |  | základní |  | 0 | 1 | 261.204 | 0 | 0 | 8 | M | 3 |  |  |  | ROZPOCET | 0 | 0 | 0 | 0 | 0 | 1 | 0 | 4 | -1051510443
| P |  | Poznámka k položce: portlandský cement | [15 empty] | P | 3
| VV |  | Uvažovaná objemová hmotnost zeminy 1750 kg/m3 | [15 empty] | VV | 3 | 1 | True | 0 | ROZPOCET
| VV |  | Uvažované množství 5% | [15 empty] | VV | 3 | 1 | True | 0 | ROZPOCET
| VV |  | (Přesné množství pojiva se stanoví inženýrsko-geologickým průzkumem na základě průkazní zkoušky) | [15 empty] | VV | 3 | 1 | True | 0 | ROZPOCET
| VV |  | 2*0,250*4422,50*1,35*1,75*0,05 "- komunikace - KS I" |  | 261.204 | [13 empty] | VV | 3 | 2 | True | 1 | ROZPOCET
| D | R51 | Komunikace pro automobilovou dopravu |  |  |  | 0 | [5 empty] | 0 |  | 26.5792 |  | 0 | 1 | D | 2 |  |  |  | ROZPOCET | [6 empty] | 0
72 | K | 577134121 | Asfaltový beton vrstva obrusná ACO 11 (ABS) s rozprostřením a se zhutněním z nemodifikovaného asfaltu v pruhu šířky přes 3 m tř. I, po zhutnění tl. 40 mm | m2 | 4422.5 |  | 0 | CS ÚRS 2021 01 |  |  | základní |  | 0 | 0 | 0 | 0 | 0 | 4 | K | 3 |  |  |  | ROZPOCET | 0 | 0 | 0 | 0 | 0 | 1 | 0 | 4 | 441085203
| VV |  | 409,0+328,0+2300,50+10,0+341,0+16,50+197,0+16,50+358,0+391,0+55,0 "- plné souvrství - KS I" |  | 4422.5 | [13 empty] | VV | 3 | 2 | True | 1 | ROZPOCET
73 | K | 577144111 | Asfaltový beton vrstva obrusná ACO 11 (ABS) s rozprostřením a se zhutněním z nemodifikovaného asfaltu v pruhu šířky do 3 m tř. I, po zhutnění tl. 50 mm | m2 | 30 |  | 0 | CS ÚRS 2021 01 |  |  | základní |  | 0 | 0 | 0 | 0 | 0 | 4 | K | 3 |  |  |  | ROZPOCET | 0 | 0 | 0 | 0 | 0 | 1 | 0 | 4 | 683766769
| VV |  | 15,0+15,0 "- napojení na stávající komunikace" |  | 30 | [13 empty] | VV | 3 | 2 | True | 1 | ROZPOCET
74 | K | 573231106 | Postřik spojovací PS bez posypu kamenivem ze silniční emulze, v množství 0,30 kg/m2 | m2 | 4452.5 |  | 0 | CS ÚRS 2021 01 |  |  | základní |  | 0 | 0 | 0 | 0 | 0 | 4 | K | 3 |  |  |  | ROZPOCET | 0 | 0 | 0 | 0 | 0 | 1 | 0 | 4 | -386398090
| VV |  | 409,0+328,0+2300,50+10,0+341,0+16,50+197,0+16,50+358,0+391,0+55,0 "- plné souvrství - KS I" |  | 4422.5 | [13 empty] | VV | 3 | 2 | True | 0 | ROZPOCET
| VV |  | 15,0+15,0 "- napojení na stávající komunikace" |  | 30 | [13 empty] | VV | 3 | 2 | True | 0 | ROZPOCET
| VV |  | Součet |  | 4452.5 | [13 empty] | VV | 3 | 4 | True | 1 | ROZPOCET
75 | K | 565145121 | Asfaltový beton vrstva podkladní ACP 16 (obalované kamenivo střednězrnné - OKS) s rozprostřením a zhutněním v pruhu šířky přes 3 m, po zhutnění tl. 60 mm | m2 | 4422.5 |  | 0 | CS ÚRS 2021 01 |  |  | základní |  | 0 | 0 | 0 | 0 | 0 | 4 | K | 3 |  |  |  | ROZPOCET | 0 | 0 | 0 | 0 | 0 | 1 | 0 | 4 | 1393201703
| VV |  | 409,0+328,0+2300,50+10,0+341,0+16,50+197,0+16,50+358,0+391,0+55,0 "- plné souvrství - KS I" |  | 4422.5 | [13 empty] | VV | 3 | 2 | True | 1 | ROZPOCET
76 | K | 573111112 | Postřik infiltrační PI z asfaltu silničního s posypem kamenivem, v množství 1,00 kg/m2 | m2 | 4422.5 |  | 0 | CS ÚRS 2021 01 |  |  | základní |  | 0 | 0.00601 | 26.5792 | 0 | 0 | 4 | K | 3 |  |  |  | ROZPOCET | 0 | 0 | 0 | 0 | 0 | 1 | 0 | 4 | -1042948590
| VV |  | 409,0+328,0+2300,50+10,0+341,0+16,50+197,0+16,50+358,0+391,0+55,0 "- plné souvrství - KS I" |  | 4422.5 | [13 empty] | VV | 3 | 2 | True | 1 | ROZPOCET
| D | R58 | Zřízení krajnic a napojení na komunikace |  |  |  | 0 | [5 empty] | 0 |  | 418.485 |  | 0 | 1 | D | 2 |  |  |  | ROZPOCET | [6 empty] | 0
77 | K | 569851111 | Zpevnění krajnic nebo komunikací pro pěší s rozprostřením a zhutněním, po zhutnění štěrkodrtí tl. 150 mm | m2 | 1213 |  | 0 | CS ÚRS 2021 01 |  |  | základní |  | 0 | 0.345 | 418.485 | 0 | 0 | 4 | K | 3 |  |  |  | ROZPOCET | 0 | 0 | 0 | 0 | 0 | 1 | 0 | 4 | 1456028444
| VV |  | 53,50+44,50+55,0+55,0+221,50+22,50+86,0+65,0+78,0+102,50+61,50+11,50+5,50+48,50+14,50+31,0+32,50+21,50+9,50+49,0+47,50+48,50+48,50 "- podél komunikace |  | 1213 | [13 empty] | VV | 3 | 2 | True | 1 | ROZPOCET
| D | 8 | Trubní vedení |  |  |  | 0 | [5 empty] | 0 |  | 1764.6305 |  | 0 | 1 | D | 1 |  |  |  | ROZPOCET | [6 empty] | 0
| D | R85 | Drenážní potrubí |  |  |  | 0 | [5 empty] | 0 |  | 239.4734 |  | 0 | 1 | D | 2 |  |  |  | ROZPOCET | [6 empty] | 0
78 | K | 212755216 | Trativody bez lože z drenážních trubek plastových flexibilních D 160 mm | m | 378 |  | 0 | CS ÚRS 2021 01 |  |  | základní |  | 0 | 0.00116 | 0.43848 | 0 | 0 | 4 | K | 3 |  |  |  | ROZPOCET | 0 | 0 | 0 | 0 | 0 | 1 | 0 | 4 | 365494621
| VV |  | 2*12,0 "- u propustku km 0,167" |  | 24 | [13 empty] | VV | 3 | 2 | True | 0 | ROZPOCET
| VV |  | 7,0+233,0+16,0+12,0+6,0+6,0+6,0+6,0+6,0+56,0 |  | 354 | [13 empty] | VV | 3 | 2 | True | 0 | ROZPOCET
| VV |  | Součet |  | 378 | [13 empty] | VV | 3 | 4 | True | 1 | ROZPOCET
79 | K | 21153111R | Výplň kamenivem do rýh odvodňovacích žeber nebo trativodů bez zhutnění, s úpravou povrchu výplně kamenivem hrubým drceným frakce 16 až 32 mm | m3 | 145.53 |  | 0 |  |  |  | základní |  | 0 | 1.63 | 237.2139 | 0 | 0 | 4 | K | 3 |  |  |  | ROZPOCET | 0 | 0 | 0 | 0 | 0 | 1 | 0 | 4 | 419919408
| VV |  | Uvažovaná spotřeba 0,34 m3/bm potrubí | [15 empty] | VV | 3 | 1 | True | 0 | ROZPOCET
| VV |  | 0,385*378,0 |  | 145.53 | [13 empty] | VV | 3 | 2 | True | 1 | ROZPOCET
80 | K | 211971121 | Zřízení opláštění výplně z geotextilie odvodňovacích žeber nebo trativodů v rýze nebo zářezu se stěnami svislými nebo šikmými o sklonu přes 1:2 při rozvinuté šířce opláštění do 2,5 m | m2 | 1077.3 |  | 0 | CS ÚRS 2021 01 |  |  | základní |  | 0 | 0.00031 | 0.33396 | 0 | 0 | 4 | K | 3 |  |  |  | ROZPOCET | 0 | 0 | 0 | 0 | 0 | 1 | 0 | 4 | -1026541615
| VV |  | uvažovaná spotřeba 2,85 m2/bm potrubí | [15 empty] | VV | 3 | 1 | True | 0 | ROZPOCET
| VV |  | 2,85*378,0 |  | 1077.3 | [13 empty] | VV | 3 | 2 | True | 1 | ROZPOCET
81 | M | 69311067 | geotextilie netkaná separační, ochranná, filtrační, drenážní PP 250g/m2 | m2 | 1325.835 |  | 0 | CS ÚRS 2021 01 |  |  | základní |  | 0 | 0.00025 | 0.33146 | 0 | 0 | 8 | M | 3 |  |  |  | ROZPOCET | 0 | 0 | 0 | 0 | 0 | 1 | 0 | 4 | 1859469433
| VV |  | Uvažován překryv 200 mm | [15 empty] | VV | 3 | 1 | True | 0 | ROZPOCET
| VV |  | 3,05*378,0 |  | 1152.9 | [13 empty] | VV | 3 | 2 | True | 0 | ROZPOCET
| VV |  | "Prořez 15,0% -" 1152,90*0,15 |  | 172.935 | [13 empty] | VV | 3 | 2 | True | 0 | ROZPOCET
| VV |  | Součet |  | 1325.835 | [13 empty] | VV | 3 | 4 | True | 1 | ROZPOCET
82 | K | 891315111 | Montáž vodovodních armatur na potrubí koncových klapek (žabích) hrdlových DN 150 | kus | 5 |  | 0 | CS ÚRS 2021 01 |  |  | základní |  | 0 | 0.00063 | 0.00315 | 0 | 0 | 4 | K | 3 |  |  |  | ROZPOCET | 0 | 0 | 0 | 0 | 0 | 1 | 0 | 4 | 2146258392
83 | M | 42284015 | klapka zpětná koncová litinová pro odpadní vodu L55 067 601 DN 150 | kus | 5 |  | 0 | CS ÚRS 2021 01 |  |  | základní |  | 0 | 0.006 | 0.03 | 0 | 0 | 8 | M | 3 |  |  |  | ROZPOCET | 0 | 0 | 0 | 0 | 0 | 1 | 0 | 4 | -1648458242
84 | K | 895641R01 | Zřízení drenážní vyústě z betonových prefabrikátů | kus | 5 |  | 0 |  |  |  | základní |  | 0 | 0.1326 | 0.663 | 0 | 0 | 4 | K | 3 |  |  |  | ROZPOCET | 0 | 0 | 0 | 0 | 0 | 1 | 0 | 4 | 1780339237
85 | M | 592990001 | drenážní výúsť prefabrikovaná - výtokové čelo | kus | 5 |  | 0 |  |  |  | základní |  | 0 | 0.0003 | 0.0015 | 0 | 0 | 8 | M | 3 |  |  |  | ROZPOCET | 0 | 0 | 0 | 0 | 0 | 1 | 0 | 4 | -1518427639
86 | K | 899621112 | Obetonování drenážního potrubí prostým betonem tl. obetonování do 150 mm, trub DN přes 100 do 160 | m | 2.5 |  | 0 | CS ÚRS 2021 01 |  |  | základní |  | 0 | 0.18319 | 0.45797 | 0 | 0 | 4 | K | 3 |  |  |  | ROZPOCET | 0 | 0 | 0 | 0 | 0 | 1 | 0 | 4 | 14012499
| VV |  | 0,50*5 "- vyústění drenáží" |  | 2.5 | [13 empty] | VV | 3 | 2 | True | 1 | ROZPOCET
| D | R86 | Zasakovací zařízení |  |  |  | 0 | [5 empty] | 0 |  | 1493.9955 |  | 0 | 1 | D | 2 |  |  |  | ROZPOCET | [6 empty] | 0
87 | K | 211521111 | Výplň kamenivem do rýh odvodňovacích žeber nebo trativodů bez zhutnění, s úpravou povrchu výplně kamenivem hrubým drceným frakce 63 až 125 mm | m3 | 914.56 |  | 0 | CS ÚRS 2021 01 |  |  | základní |  | 0 | 1.63 | 1490.7328 | 0 | 0 | 4 | K | 3 |  |  |  | ROZPOCET | 0 | 0 | 0 | 0 | 0 | 1 | 0 | 4 | -1789590967
| VV |  | 0,80*0,80*(83,0+101,0+69,0+168,50+80,0+128,0+86,0+111,0+63,50+49,0+50,50+63,0+22,50+149,0) "- vsakovací rýhy bez drenáží" |  | 783.36 | [13 empty] | VV | 3 | 2 | True | 0 | ROZPOCET
| VV |  | 0,80*(1,0-0,50)*(229,0+2,0+16,0+10,0+5,0+4,50+4,50+4,50+4,50+48,0) "- vsakovací rýhy s drenážemi" |  | 131.2 | [13 empty] | VV | 3 | 2 | True | 0 | ROZPOCET
| VV |  | Součet |  | 914.56 | [13 empty] | VV | 3 | 4 | True | 1 | ROZPOCET
88 | K | 211971110 | Zřízení opláštění výplně z geotextilie odvodňovacích žeber nebo trativodů v rýze nebo zářezu se stěnami šikmými o sklonu do 1:2 | m2 | 6373.12 |  | 0 | CS ÚRS 2021 01 |  |  | základní |  | 0 | 0.00016694 | 1.0639 | 0 | 0 | 4 | K | 3 |  |  |  | ROZPOCET | 0 | 0 | 0 | 0 | 0 | 1 | 0 | 4 | 1488040712
| VV |  | vodorovné plochy: | [15 empty] | VV | 3 | 1 | True | 0 | ROZPOCET
| VV |  | 3*0,80*(83,0+101,0+69,0+168,50+80,0+128,0+86,0+111,0+63,50+49,0+50,50+63,0+22,50+149,0) "- vsakovací rýhy bez drenáží" |  | 2937.6 | [13 empty] | VV | 3 | 2 | True | 0 | ROZPOCET
| VV |  | 3*0,80*(229,0+2,0+16,0+10,0+5,0+4,50+4,50+4,50+4,50+48,0) "- vsakovací rýhy s drenážemi" |  | 787.2 | [13 empty] | VV | 3 | 2 | True | 0 | ROZPOCET
| VV |  | svislé plochy: | [15 empty] | VV | 3 | 1 | True | 0 | ROZPOCET
| VV |  | 2*0,80*(83,0+101,0+69,0+168,50+80,0+128,0+86,0+111,0+63,50+49,0+50,50+63,0+22,50+149,0) "- vsakovací rýhy bez drenáží" |  | 1958.4 | [13 empty] | VV | 3 | 2 | True | 0 | ROZPOCET
| VV |  | 2*1,0*(229,0+2,0+16,0+10,0+5,0+4,50+4,50+4,50+4,50+48,0) "- vsakovací rýhy s drenážemi" |  | 656 | [13 empty] | VV | 3 | 2 | True | 0 | ROZPOCET
| VV |  | ukončení příkopů: | [15 empty] | VV | 3 | 1 | True | 0 | ROZPOCET
| VV |  | 2*(14*0,80*0,80+10*0,80*1,0) "- vsakovací rýhy" |  | 33.92 | [13 empty] | VV | 3 | 2 | True | 0 | ROZPOCET
| VV |  | Součet |  | 6373.12 | [13 empty] | VV | 3 | 4 | True | 1 | ROZPOCET
89 | M | 69311068 | geotextilie netkaná separační, ochranná, filtrační, drenážní PP 300g/m2 | m2 | 7329.088 |  | 0 | CS ÚRS 2021 01 |  |  | základní |  | 0 | 0.0003 | 2.1987 | 0 | 0 | 8 | M | 3 |  |  |  | ROZPOCET | 0 | 0 | 0 | 0 | 0 | 1 | 0 | 4 | 425568525
| P |  | Poznámka k položce: geoNETEX M 300, Plošná hmotnost: 300 g/m2, Pevnost v tahu (podélně/příčně): 3,0/2,5 kN/m, Statické protržení (CBR): 400 N, Funkce: F, F+S Šířka: 2 m, Délka nábalu: 50 m | [15 empty] | P | 3
| VV |  | vodorovné plochy: | [15 empty] | VV | 3 | 1 | True | 0 | ROZPOCET
| VV |  | 3*0,80*(83,0+101,0+69,0+168,50+80,0+128,0+86,0+111,0+63,50+49,0+50,50+63,0+22,50+149,0) "- vsakovací rýhy bez drenáží" |  | 2937.6 | [13 empty] | VV | 3 | 2 | True | 0 | ROZPOCET
| VV |  | 3*0,80*(229,0+2,0+16,0+10,0+5,0+4,50+4,50+4,50+4,50+48,0) "- vsakovací rýhy s drenážemi" |  | 787.2 | [13 empty] | VV | 3 | 2 | True | 0 | ROZPOCET
| VV |  | svislé plochy: | [15 empty] | VV | 3 | 1 | True | 0 | ROZPOCET
| VV |  | 2*0,80*(83,0+101,0+69,0+168,50+80,0+128,0+86,0+111,0+63,50+49,0+50,50+63,0+22,50+149,0) "- vsakovací rýhy bez drenáží" |  | 1958.4 | [13 empty] | VV | 3 | 2 | True | 0 | ROZPOCET
| VV |  | 2*1,0*(229,0+2,0+16,0+10,0+5,0+4,50+4,50+4,50+4,50+48,0) "- vsakovací rýhy s drenážemi" |  | 656 | [13 empty] | VV | 3 | 2 | True | 0 | ROZPOCET
| VV |  | ukončení příkopů: | [15 empty] | VV | 3 | 1 | True | 0 | ROZPOCET
| VV |  | 2*(14*0,80*0,80+10*0,80*1,0) "- vsakovací rýhy" |  | 33.92 | [13 empty] | VV | 3 | 2 | True | 0 | ROZPOCET
| VV |  | Mezisoučet |  | 6373.12 | [13 empty] | VV | 3 | 3 | True | 0 | ROZPOCET
| VV |  | "Ztratné 15,0% -" 6373,120*0,15 |  | 955.968 | [13 empty] | VV | 3 | 2 | True | 0 | ROZPOCET
| VV |  | Součet |  | 7329.088 | [13 empty] | VV | 3 | 4 | True | 1 | ROZPOCET
| D | R88 | Propustky |  |  |  | 0 | [5 empty] | 0 |  | 31.1616 |  | 0 | 1 | D | 2 |  |  |  | ROZPOCET | [6 empty] | 0
90 | K | 213311113 | Polštáře zhutněné pod základy z kameniva hrubého drceného, frakce 16 - 63 mm | m3 | 8.032 |  | 0 | CS ÚRS 2021 01 |  |  | základní |  | 0 | 2.16 | 17.3491 | 0 | 0 | 4 | K | 3 |  |  |  | ROZPOCET | 0 | 0 | 0 | 0 | 0 | 1 | 0 | 4 | 547021117
| VV |  | 0,250*1,90*16,910 "- ložní vrstva propustku" |  | 8.032 | [13 empty] | VV | 3 | 2 | True | 1 | ROZPOCET
91 | K | 919541121 | Zřízení propustku nebo sjezdu z trub ocelových DN přes 400 do 700 mm | m | 16.91 |  | 0 | CS ÚRS 2021 01 |  |  | základní |  | 0 | 0 | 0 | 0 | 0 | 4 | K | 3 |  |  |  | ROZPOCET | 0 | 0 | 0 | 0 | 0 | 1 | 0 | 4 | -240711657
| VV |  | 16,910 "- propustek km 1,213 65" |  | 16.91 | [13 empty] | VV | 3 | 2 | True | 1 | ROZPOCET
92 | M | 140332441 | trubka ocelová hladká 508 x 10 mm, se zkosenými zaříznutými čely, specifikace viz. PD | m | 16.91 |  | 0 |  |  |  | základní |  | 0 | 0.12777 | 2.1606 | 0 | 0 | 8 | M | 3 |  |  |  | ROZPOCET | 0 | 0 | 0 | 0 | 0 | 1 | 0 | 4 | 736950429
| VV |  | 16,910 "- propustek km 1,213 65" |  | 16.91 | [13 empty] | VV | 3 | 2 | True | 1 | ROZPOCET
93 | K | 452312131 | Podkladní a zajišťovací konstrukce z betonu prostého v otevřeném výkopu sedlové lože pod potrubí z betonu tř. C 12/15 | m3 | 3.044 |  | 0 | CS ÚRS 2021 01 |  |  | základní |  | 0 | 0 | 0 | 0 | 0 | 4 | K | 3 |  |  |  | ROZPOCET | 0 | 0 | 0 | 0 | 0 | 1 | 0 | 4 | -2063356030
| VV |  | 0,18*16,910 "- propustek km 1,213 65" |  | 3.044 | [13 empty] | VV | 3 | 2 | True | 1 | ROZPOCET
94 | K | 274313811 | Základy z betonu prostého pasy betonu kamenem neprokládaného tř. C 25/30 | m3 | 4.68 |  | 0 | CS ÚRS 2021 01 |  |  | základní |  | 0 | 2.4533 | 11.4814 | 0 | 0 | 4 | K | 3 |  |  |  | ROZPOCET | 0 | 0 | 0 | 0 | 0 | 1 | 0 | 4 | 752043291
| VV |  | 0,30*0,650*(12,0+12,0) "- příčné prahy odláždění propustku" |  | 4.68 | [13 empty] | VV | 3 | 2 | True | 1 | ROZPOCET
95 | K | 452351101 | Bednění podkladních a zajišťovacích konstrukcí v otevřeném výkopu desek nebo sedlových loží pod potrubí, stoky a drobné objekty | m2 | 5.073 |  | 0 | CS ÚRS 2021 01 |  |  | základní |  | 0 | 0.00632 | 0.032061 | 0 | 0 | 4 | K | 3 |  |  |  | ROZPOCET | 0 | 0 | 0 | 0 | 0 | 1 | 0 | 4 | -1528566963
| VV |  | 2*0,150*16,910 "- propustek km 1,213 65" |  | 5.073 | [13 empty] | VV | 3 | 2 | True | 1 | ROZPOCET
96 | K | 899623141 | Obetonování potrubí nebo zdiva stok betonem prostým v otevřeném výkopu, beton tř. C 12/15 | m3 | 1.141 |  | 0 | CS ÚRS 2021 01 |  |  | základní |  | 0 | 0 | 0 | 0 | 0 | 4 | K | 3 |  |  |  | ROZPOCET | 0 | 0 | 0 | 0 | 0 | 1 | 0 | 4 | -39706934
| VV |  | 0,450*0,150*16,910 "- propustek km 1,213 65" |  | 1.141 | [13 empty] | VV | 3 | 2 | True | 1 | ROZPOCET
97 | K | 451315114 | Podkladní a výplňové vrstvy z betonu prostého tloušťky do 100 mm, z betonu C 12/15 | m2 | 33.3 |  | 0 | CS ÚRS 2021 01 |  |  | základní |  | 0 | 0 | 0 | 0 | 0 | 4 | K | 3 |  |  |  | ROZPOCET | 0 | 0 | 0 | 0 | 0 | 1 | 0 | 4 | -1175274959
| VV |  | 2*(4,50*3,70) "- přechodové desky propustku" |  | 33.3 | [13 empty] | VV | 3 | 2 | True | 1 | ROZPOCET
98 | K | 421321108 | Mostní železobetonové nosné konstrukce deskové nebo klenbové deskové přechodové, z betonu C 30/37 | m3 | 5.712 |  | 0 | CS ÚRS 2021 01 |  |  | základní |  | 0 | 0 | 0 | 0 | 0 | 4 | K | 3 |  |  |  | ROZPOCET | 0 | 0 | 0 | 0 | 0 | 1 | 0 | 4 | -358126045
| VV |  | 2*(4,20*3,40*0,200) "- přechodové desky propustku" |  | 5.712 | [13 empty] | VV | 3 | 2 | True | 1 | ROZPOCET
99 | K | 421351112 | Bednění deskových konstrukcí mostů z betonu železového nebo předpjatého zřízení boků přechodové desky | m2 | 6.08 |  | 0 | CS ÚRS 2021 01 |  |  | základní |  | 0 | 0.0075 | 0.0456 | 0 | 0 | 4 | K | 3 |  |  |  | ROZPOCET | 0 | 0 | 0 | 0 | 0 | 1 | 0 | 4 | -1722919056
| VV |  | 2*(2*(4,20+3,40)*0,200) "- přechodové desky propustku" |  | 6.08 | [13 empty] | VV | 3 | 2 | True | 1 | ROZPOCET
100 | K | 421351212 | Bednění deskových konstrukcí mostů z betonu železového nebo předpjatého odstranění boků přechodové desky | m2 | 6.08 |  | 0 | CS ÚRS 2021 01 |  |  | základní |  | 0 | 5e-05 | 0.000304 | 0 | 0 | 4 | K | 3 |  |  |  | ROZPOCET | 0 | 0 | 0 | 0 | 0 | 1 | 0 | 4 | -827078186
| VV |  | 2*(2*(4,20+3,40)*0,200) "- přechodové desky propustku" |  | 6.08 | [13 empty] | VV | 3 | 2 | True | 1 | ROZPOCET
101 | K | 421361411 | Výztuž deskových konstrukcí ze svařovaných sítí do 4 kg/m2 | t | 0.087 |  | 0 | CS ÚRS 2021 01 |  |  | základní |  | 0 | 1.0639 | 0.092556 | 0 | 0 | 4 | K | 3 |  |  |  | ROZPOCET | 0 | 0 | 0 | 0 | 0 | 1 | 0 | 4 | 490364896
| VV |  | Uvažovaná hmotnost 3,03 kg/m2 | [15 empty] | VV | 3 | 1 | True | 0 | ROZPOCET
| VV |  | 2*(4,20*3,40)*0,00303 "- přechodové desky propustku - dolní povrch" |  | 0.087 | [13 empty] | VV | 3 | 2 | True | 1 | ROZPOCET
| D | 9 | Ostatní konstrukce a práce-bourání |  |  |  | 0 | [5 empty] | 0 |  | 1.0288 |  | 389.367 | 1 | D | 1 |  |  |  | ROZPOCET | [6 empty] | 0
| D | R90 | Společné práce pro bourání a konstrukce |  |  |  | 0 | [5 empty] | 0 |  | 0.01166 |  | 340.63 | 1 | D | 2 |  |  |  | ROZPOCET | [6 empty] | 0
102 | K | 919735111 | Řezání stávajícího živičného krytu nebo podkladu hloubky do 50 mm | m | 53 |  | 0 | CS ÚRS 2021 01 |  |  | základní |  | 0 | 0 | 0 | 0 | 0 | 4 | K | 3 |  |  |  | ROZPOCET | 0 | 0 | 0 | 0 | 0 | 1 | 0 | 4 | -699480187
| VV |  | 25,50+27,50 "- řezání asfaltu pro napojení na stávající komunikace" |  | 53 | [13 empty] | VV | 3 | 2 | True | 1 | ROZPOCET
103 | K | 919112212 | Řezání dilatačních spár v živičném krytu vytvoření komůrky pro těsnící zálivku šířky 10 mm, hloubky 20 mm | m | 53 |  | 0 | CS ÚRS 2021 01 |  |  | základní |  | 0 | 0 | 0 | 0 | 0 | 4 | K | 3 |  |  |  | ROZPOCET | 0 | 0 | 0 | 0 | 0 | 1 | 0 | 4 | -1931036581
| VV |  | 53,0 "- řezání asfaltu pro napojení na stávající komunikace" |  | 53 | [13 empty] | VV | 3 | 2 | True | 1 | ROZPOCET
104 | K | 919121212 | Utěsnění dilatačních spár zálivkou za studena v cementobetonovém nebo živičném krytu včetně adhezního nátěru bez těsnicího profilu pod zálivkou, pro komůrky šířky 10 mm, hloubky 20 mm | m | 53 |  | 0 | CS ÚRS 2021 01 |  |  | základní |  | 0 | 0.00022 | 0.01166 | 0 | 0 | 4 | K | 3 |  |  |  | ROZPOCET | 0 | 0 | 0 | 0 | 0 | 1 | 0 | 4 | -597492389
| VV |  | 53,0 "- Viz. pol. č. 919112212 - Řezání spar pro vytvoření komůrky 10x20 mm" |  | 53 | [13 empty] | VV | 3 | 2 | True | 1 | ROZPOCET
105 | K | 938902112 | Profilace a čištění příkopů komunikací příkopovým rypadlem s odstraněním travnatého porostu nebo nánosu, s úpravou dna a svahů do předepsaného profilu a s naložením na dopravní prostředek nebo s přemístěním na hromady na vzdálenost do 20 m nezpevněných nebo zpevněných objemu nánosu přes 0,15 do 0,30 m3/m | m | 1220 |  | 0 | CS ÚRS 2021 01 |  |  | základní |  | 0 | 0 | 0 | 0.194 | 236.68 | 4 | K | 3 |  |  |  | ROZPOCET | 0 | 0 | 0 | 0 | 0 | 1 | 0 | 4 | -922155563
| VV |  | 2*610,0 |  | 1220 | [13 empty] | VV | 3 | 2 | True | 1 | ROZPOCET
106 | K | 938909311 | Čištění vozovek metením bláta, prachu nebo hlinitého nánosu s odklizením na hromady na vzdálenost do 20 m nebo naložením na dopravní prostředek strojně povrchu podkladu nebo krytu betonového nebo živičného | m2 | 5197.5 |  | 0 | CS ÚRS 2021 01 |  |  | základní |  | 0 | 0 | 0 | 0.02 | 103.95 | 4 | K | 3 |  |  |  | ROZPOCET | 0 | 0 | 0 | 0 | 0 | 1 | 0 | 4 | -108560429
| VV |  | po výstavbě | [15 empty] | VV | 3 | 1 | True | 0 | ROZPOCET
| VV |  | 4397,50 "- komunikace" |  | 4397.5 | [13 empty] | VV | 3 | 2 | True | 0 | ROZPOCET
| VV |  | 2*400,0 "- ostatní okolní plochy" |  | 800 | [13 empty] | VV | 3 | 2 | True | 0 | ROZPOCET
| VV |  | Součet |  | 5197.5 | [13 empty] | VV | 3 | 4 | True | 1 | ROZPOCET
| D | R94 | Úprava oplocení |  |  |  | 0 | [5 empty] | 0 |  | 1.0065 |  | 0 | 1 | D | 2 |  |  |  | ROZPOCET | [6 empty] | 0
107 | K | 338991R01 | Ohradník pro zvířata plastový kůl v rovině nebo ve svahu do 1:5 zadusaný do ornice, výšky kůlů nad terénem přes 1,1 do 1,5 m | m | 150 |  | 0 |  |  |  | základní |  | 0 | 0.00671 | 1.0065 | 0 | 0 | 4 | K | 3 |  |  |  | ROZPOCET | 0 | 0 | 0 | 0 | 0 | 1 | 0 | 4 | -1021821703
| D | R96 | Bourání konstrukcí vozovek |  |  |  | 0 | [5 empty] | 0 |  | 0.0022063 |  | 48.737 | 1 | D | 2 |  |  |  | ROZPOCET | [6 empty] | 0
108 | K | 113107221 | Odstranění podkladů nebo krytů strojně plochy jednotlivě přes 200 m2 s přemístěním hmot na skládku na vzdálenost do 20 m nebo s naložením na dopravní prostředek z kameniva hrubého drceného, o tl. vrstvy do 100 mm | m2 | 209.5 |  | 0 | CS ÚRS 2021 01 |  |  | základní |  | 0 | 0 | 0 | 0.17 | 35.615 | 4 | K | 3 |  |  |  | ROZPOCET | 0 | 0 | 0 | 0 | 0 | 1 | 0 | 4 | 426616998
| VV |  | Obrusná vrstva: | [15 empty] | VV | 3 | 1 | True | 0 | ROZPOCET
| VV |  | 37,50+45,0+127,0 "- štěrkové plochy komunikací" |  | 209.5 | [13 empty] | VV | 3 | 2 | True | 1 | ROZPOCET
109 | K | 113154112 | Frézování živičného podkladu nebo krytu s naložením na dopravní prostředek plochy do 500 m2 bez překážek v trase pruhu šířky do 0,5 m, tloušťky vrstvy 40 mm | m2 | 31 |  | 0 | CS ÚRS 2021 01 |  |  | základní |  | 0 | 3.246e-05 | 0.0010063 | 0.092 | 2.852 | 4 | K | 3 |  |  |  | ROZPOCET | 0 | 0 | 0 | 0 | 0 | 1 | 0 | 4 | 826593437
| VV |  | 16,0+15,0 "- Komunikace pro aut. dopravu - plné KS" |  | 31 | [13 empty] | VV | 3 | 2 | True | 1 | ROZPOCET
110 | K | 113154113 | Frézování živičného podkladu nebo krytu s naložením na dopravní prostředek plochy do 500 m2 bez překážek v trase pruhu šířky do 0,5 m, tloušťky vrstvy 50 mm | m2 | 30 |  | 0 | CS ÚRS 2021 01 |  |  | základní |  | 0 | 4e-05 | 0.0012 | 0.115 | 3.45 | 4 | K | 3 |  |  |  | ROZPOCET | 0 | 0 | 0 | 0 | 0 | 1 | 0 | 4 | 2070278800
| VV |  | 15,0+15,0 "- Komunikace pro aut. dopravu - napojení na stávající komunikace" |  | 30 | [13 empty] | VV | 3 | 2 | True | 1 | ROZPOCET
111 | K | 113107142 | Odstranění podkladů nebo krytů ručně s přemístěním hmot na skládku na vzdálenost do 3 m nebo s naložením na dopravní prostředek živičných, o tl. vrstvy přes 50 do 100 mm | m2 | 31 |  | 0 | CS ÚRS 2021 01 |  |  | základní |  | 0 | 0 | 0 | 0.22 | 6.82 | 4 | K | 3 |  |  |  | ROZPOCET | 0 | 0 | 0 | 0 | 0 | 1 | 0 | 4 | 2090231356
| VV |  | 16,0+15,0 "- Komunikace pro aut. dopravu - plné KS" |  | 31 | [13 empty] | VV | 3 | 2 | True | 1 | ROZPOCET
| D | R99 | Svislé dopravní značení |  |  |  | 0 | [5 empty] | 0 |  | 0.0084 |  | 0 | 1 | D | 2 |  |  |  | ROZPOCET | [6 empty] | 0
112 | K | 912221111 | Montáž směrového sloupku ocelového pružného ručním beraněním silničního | kus | 4 |  | 0 | CS ÚRS 2021 01 |  |  | základní |  | 0 | 0 | 0 | 0 | 0 | 4 | K | 3 |  |  |  | ROZPOCET | 0 | 0 | 0 | 0 | 0 | 1 | 0 | 4 | 1267910871
113 | M | 40445158R | sloupek směrový silniční plastový 1,2m červený | kus | 4 |  | 0 |  |  |  | základní |  | 0 | 0.0021 | 0.0084 | 0 | 0 | 8 | M | 3 |  |  |  | ROZPOCET | 0 | 0 | 0 | 0 | 0 | 1 | 0 | 4 | -842327092
| D | 99 | Přesun hmot |  |  |  | 0 | [5 empty] | 0 |  | 0 |  | 0 | 1 | D | 2 |  |  |  | ROZPOCET | [6 empty] | 0
114 | K | 979082R13 | Poplatek za skládkovné suti a vybouraných hmot | t | 392.43 |  | 0 |  |  |  | základní |  | 0 | 0 | 0 | 0 | 0 | 4 | K | 3 |  |  |  | ROZPOCET | 0 | 0 | 0 | 0 | 0 | 1 | 0 | 4 | -852936481
115 | K | 979082R14 | Vodorovná doprava suti na skládku | t | 392.43 |  | 0 |  |  |  | základní |  | 0 | 0 | 0 | 0 | 0 | 4 | K | 3 |  |  |  | ROZPOCET | 0 | 0 | 0 | 0 | 0 | 1 | 0 | 4 | 1049905565
116 | K | 998225111 | Přesun hmot pro komunikace s krytem z kameniva, monolitickým betonovým nebo živičným dopravní vzdálenost do 200 m jakékoliv délky objektu | t | 6032.865 |  | 0 | CS ÚRS 2021 01 |  |  | základní |  | 0 | 0 | 0 | 0 | 0 | 4 | K | 3 |  |  |  | ROZPOCET | 0 | 0 | 0 | 0 | 0 | 1 | 0 | 4 | -264414745

## VoN - Vedlejší a ostatní ...
[9 empty] | >> skryté sloupce << | [9 empty] | {332ea21b-c9cc-418d-a91b-f009b610b1ef}
2
| KRYCÍ LIST SOUPISU PRACÍ | [8 empty] | v --- níže se nacházejí doplnkové a pomocné údaje k sestavám --- v | [8 empty] | False
Stavba:
Projekty na realizaci plánu společných zařízení navržených v rámci KoPÚ Seletice, KoPÚ Sovenice, KoPÚ Doubravany
Objekt:
VoN - Vedlejší a ostatní náklady
| KSO: |  |  |  |  | CC-CZ:
| Místo: |  | Doubravany |  |  | Datum: | 31. 5. 2021
| Zadavatel: |  |  |  |  | IČ: | 01312774
|  | Státní pozemkový úřad, pobočka Nymburk |  |  |  | DIČ:
| Uchazeč: |  |  |  |  | IČ: | Vyplň údaj
|  | Vyplň údaj |  |  |  | DIČ: | Vyplň údaj
| Projektant: |  |  |  |  | IČ: | 27086135
|  | CR Project s.r.o. |  |  |  | DIČ: | CZ27086135
| Zpracovatel: |  |  |  |  | IČ:
DIČ:
Poznámka:
| Cena bez DPH | [5 empty] | 0
|  |  | Základ daně |  |  | Sazba daně | Výše daně
| DPH | základní | 0 |  |  | 21% | 0
|  | snížená | 0 |  |  | 15% | 0
|  | zákl. přenesená | 0 |  |  | 21% | 0
|  | sníž. přenesená | 0 |  |  | 15% | 0
|  | nulová | 0 |  |  | 0% | 0
| Cena s DPH |  |  | v | CZK |  | 0
REKAPITULACE ČLENĚNÍ SOUPISU PRACÍ
Stavba:
Projekty na realizaci plánu společných zařízení navržených v rámci KoPÚ Seletice, KoPÚ Sovenice, KoPÚ Doubravany
Objekt:
VoN - Vedlejší a ostatní náklady
Místo: |  |  | Doubravany |  |  | Datum: | 31. 5. 2021
Zadavatel: |  |  | Státní pozemkový úřad, pobočka Nymburk |  |  | Projektant: | CR Project s.r.o.
Uchazeč: |  |  | Vyplň údaj |  |  | Zpracovatel: | 0
Kód dílu - Popis | [6 empty] | Cena celkem [CZK]
Náklady stavby celkem | [6 empty] | 0 | [12 empty] | -1
| OST - Vedlejší a osatní náklady | [5 empty] | 0
| O02 - Vedlejší náklady | [5 empty] | 0
| O03 - Ostatní náklady | [5 empty] | 0
SOUPIS PRACÍ
Stavba:
Projekty na realizaci plánu společných zařízení navržených v rámci KoPÚ Seletice, KoPÚ Sovenice, KoPÚ Doubravany
Objekt:
VoN - Vedlejší a ostatní náklady
Místo: |  |  | Doubravany |  |  | Datum: | 31. 5. 2021
Zadavatel: |  |  | Státní pozemkový úřad, pobočka Nymburk |  |  | Projektant: | CR Project s.r.o.
Uchazeč: |  |  | Vyplň údaj |  |  | Zpracovatel: | 0
PČ | Typ | Kód | Popis | MJ | Množství | J.cena [CZK] | Cena celkem [CZK] | Cenová soustava |  |  | DPH | J. Nh [h] | Nh celkem [h] | J. hmotnost [t] | Hmotnost celkem [t] | J. suť [t] | Suť Celkem [t]
Náklady soupisu celkem | [6 empty] | 0 | [5 empty] | 0 |  | 0 |  | 0 |  | D | -1 | [7 empty] | 0
| D | OST | Vedlejší a osatní náklady |  |  |  | 0 | [5 empty] | 0 |  | 0 |  | 0 | 4 | D | 0 | ROZPOCET | [6 empty] | 0
| D | O02 | Vedlejší náklady |  |  |  | 0 | [5 empty] | 0 |  | 0 |  | 0 | 4 | D | 1 | ROZPOCET | [6 empty] | 0
1 | K | VON990001 | Zajištění prostoru a vybudování zařízení staveniště včetně potřebných staveništních komunikací | soubor | 1 |  | 0 |  |  |  | základní |  | 0 | 0 | 0 | 0 | 0 | 1024 | K | 2 | ROZPOCET | 0 | 0 | 0 | 0 | 0 | 1 | 0 | 1024 | -1828331895
2 | K | VON990002 | Oplocení stavby a staveniště mobilním oplocením | soubor | 1 |  | 0 |  |  |  | základní |  | 0 | 0 | 0 | 0 | 0 | 1024 | K | 2 | ROZPOCET | 0 | 0 | 0 | 0 | 0 | 1 | 0 | 1024 | 690300215
3 | K | VON990003 | Vybudování (zajištění) prostoru pro správce stavby | soubor | 1 |  | 0 |  |  |  | základní |  | 0 | 0 | 0 | 0 | 0 | 1024 | K | 2 | ROZPOCET | 0 | 0 | 0 | 0 | 0 | 1 | 0 | 1024 | 294094944
4 | K | VON990004 | Vytýčení hranic pozemků při provádění stavby | soubor | 1 |  | 0 |  |  |  | základní |  | 0 | 0 | 0 | 0 | 0 | 1024 | K | 2 | ROZPOCET | 0 | 0 | 0 | 0 | 0 | 1 | 0 | 1024 | 787159970
5 | K | VON990005 | Zhotovení podrobné pasportizace stávajících nemovitostí a staveb, které mohou být výstavbou dotčeny | soubor | 1 |  | 0 |  |  |  | základní |  | 0 | 0 | 0 | 0 | 0 | 1024 | K | 2 | ROZPOCET | 0 | 0 | 0 | 0 | 0 | 1 | 0 | 1024 | -500885758
6 | K | VON990007 | Zajištění vytýčení podzemních zařízení, a v případě jejich křížení či souběhu v otevřeném výkopu, jejich písemné předání zpět jejich správcům před zásypem | soubor | 1 |  | 0 |  |  |  | základní |  | 0 | 0 | 0 | 0 | 0 | 1024 | K | 2 | ROZPOCET | 0 | 0 | 0 | 0 | 0 | 1 | 0 | 1024 | -1205672763
7 | K | VON990009 | Zajištění povolení zvláštního užívání komunikací v souladu s postupem výstavby,včetně správních poplatků a povolení k užívání dalších, stavbou dotčených pozemků (skládky materiálu, mezideponie atd.) | soubor | 1 |  | 0 |  |  |  | základní |  | 0 | 0 | 0 | 0 | 0 | 1024 | K | 2 | ROZPOCET | 0 | 0 | 0 | 0 | 0 | 1 | 0 | 1024 | 637575664
8 | K | VON990011 | Zajištění provozu a funkčnosti stávajících komunikací které budou při realizaci stavby její realizací dotčeny | soubor | 1 |  | 0 |  |  |  | základní |  | 0 | 0 | 0 | 0 | 0 | 1024 | K | 2 | ROZPOCET | 0 | 0 | 0 | 0 | 0 | 1 | 0 | 1024 | 1641795116
9 | K | VON990012 | Zajištění čistoty na staveništi a v jeho okolí, zajištění každodenního čištění komunikací dotčených provozem zhotovitele | soubor | 1 |  | 0 |  |  |  | základní |  | 0 | 0 | 0 | 0 | 0 | 1024 | K | 2 | ROZPOCET | 0 | 0 | 0 | 0 | 0 | 1 | 0 | 1024 | 1114882804
10 | K | VON990013 | Fotodokumentace průběhu díla; zhotovitel zajistí a předá objednateli průběžnou fotodokumentaci realizace díla. Fotodokumentace bude dokladovat průběh díla a bude zejména dokumentovat části stavby a konstrukce před jejich zakrytím | soubor | 1 |  | 0 |  |  |  | základní |  | 0 | 0 | 0 | 0 | 0 | 1024 | K | 2 | ROZPOCET | 0 | 0 | 0 | 0 | 0 | 1 | 0 | 1024 | -2104925597
11 | K | VON990014 | Péče o nepředané objekty a konstrukce stavby, jejich ošetřování, zimní opatření, nutný rozsah pojištění | soubor | 1 |  | 0 |  |  |  | základní |  | 0 | 0 | 0 | 0 | 0 | 1024 | K | 2 | ROZPOCET | 0 | 0 | 0 | 0 | 0 | 1 | 0 | 1024 | 1712252051
12 | K | VON990015 | Příprava a provedení předepsaných zkoušek dle PD - zkoušky pro určení zhutnění pláně | kus | 12 |  | 0 |  |  |  | základní |  | 0 | 0 | 0 | 0 | 0 | 1024 | K | 2 | ROZPOCET | 0 | 0 | 0 | 0 | 0 | 1 | 0 | 1024 | -1084604294
13 | K | VON990018 | Inženýrská a kompletační činnost zhotovitele. vč spolupráce a koordinace třetích stran na staveništi (ČEZ a.s., TO2, ...) | soubor | 1 |  | 0 |  |  |  | základní |  | 0 | 0 | 0 | 0 | 0 | 1024 | K | 2 | ROZPOCET | 0 | 0 | 0 | 0 | 0 | 1 | 0 | 1024 | 1207370200
14 | K | VON990080 | Dopracování a projednání návrhu dočasných dopravních opatření | soubor | 1 |  | 0 |  |  |  | základní |  | 0 | 0 | 0 | 0 | 0 | 1024 | K | 2 | ROZPOCET | 0 | 0 | 0 | 0 | 0 | 1 | 0 | 1024 | -1386059275
15 | K | VON990081 | Dopravně - inženýrské opatření - zřízení | soubor | 1 |  | 0 |  |  |  | základní |  | 0 | 0 | 0 | 0 | 0 | 1024 | K | 2 | ROZPOCET | 0 | 0 | 0 | 0 | 0 | 1 | 0 | 1024 | 1090478894
16 | K | VON990082 | Dopravně - inženýrské opatření - údržba (pronájem) | soubor | 1 |  | 0 |  |  |  | základní |  | 0 | 0 | 0 | 0 | 0 | 1024 | K | 2 | ROZPOCET | 0 | 0 | 0 | 0 | 0 | 1 | 0 | 1024 | 745635719
17 | K | VON990083 | Dopravně - inženýrské opatření - odstranění | soubor | 1 |  | 0 |  |  |  | základní |  | 0 | 0 | 0 | 0 | 0 | 1024 | K | 2 | ROZPOCET | 0 | 0 | 0 | 0 | 0 | 1 | 0 | 1024 | -1209371662
| D | O03 | Ostatní náklady |  |  |  | 0 | [5 empty] | 0 |  | 0 |  | 0 | 4 | D | 1 | ROZPOCET | [6 empty] | 0
18 | K | ON990001-A | Zajištění činnosti odpovědného geodeta zhotovitele - vytyčení stavby | soubor | 1 |  | 0 |  |  |  | základní |  | 0 | 0 | 0 | 0 | 0 | 262144 | K | 2 | ROZPOCET | 0 | 0 | 0 | 0 | 0 | 1 | 0 | 262144 | -981165474
19 | K | ON990001-B | Zajištění činnosti odpovědného geodeta zhotovitele - zaměření skutečného provedení stavby | soubor | 1 |  | 0 |  |  |  | základní |  | 0 | 0 | 0 | 0 | 0 | 262144 | K | 2 | ROZPOCET | 0 | 0 | 0 | 0 | 0 | 1 | 0 | 262144 | 638966420
20 | K | 012303001 | Geodetické práce po výstavbě | soubor | 1 |  | 0 |  |  |  | základní |  | 0 | 0 | 0 | 0 | 0 | 1024 | K | 2 | ROZPOCET | 0 | 0 | 0 | 0 | 0 | 1 | 0 | 1024 | 1596488610
21 | K | ON990002-A | Zhotovení realizační dokumentace stavby | soubor | 1 |  | 0 |  |  |  | základní |  | 0 | 0 | 0 | 0 | 0 | 262144 | K | 2 | ROZPOCET | 0 | 0 | 0 | 0 | 0 | 1 | 0 | 262144 | 937612187
22 | K | ON990002-B | Zhotovení dokumentace skutečného provedení díla | soubor | 1 |  | 0 |  |  |  | základní |  | 0 | 0 | 0 | 0 | 0 | 262144 | K | 2 | ROZPOCET | 0 | 0 | 0 | 0 | 0 | 1 | 0 | 262144 | -253532089

## Pokyny pro vyplnění
Struktura údajů, formát souboru a metodika pro zpracování
Struktura
Soubor je složen ze záložky Rekapitulace stavby a záložek s názvem soupisu prací pro jednotlivé objekty ve formátu XLSX. Každá ze záložek přitom obsahuje
ještě samostatné sestavy vymezené orámovaním a nadpisem sestavy.
Rekapitulace stavby obsahuje sestavu Rekapitulace stavby a Rekapitulace objektů stavby a soupisů prací.
V sestavě Rekapitulace stavby jsou uvedeny informace identifikující předmět veřejné zakázky na stavební práce, KSO, CC-CZ, CZ-CPV, CZ-CPA a rekapitulaci
celkové nabídkové ceny uchazeče.
Termínem "uchazeč" (resp. zhotovitel) se myslí "účastník zadávacího řízení" ve smyslu zákona o zadávání veřejných zakázek.
V sestavě Rekapitulace objektů stavby a soupisů prací je uvedena rekapitulace stavebních objektů, inženýrských objektů, provozních souborů,
vedlejších a ostatních nákladů a ostatních nákladů s rekapitulací nabídkové ceny za jednotlivé soupisy prací. Na základě údaje Typ je možné
identifikovat, zda se jedná o objekt nebo soupis prací pro daný objekt:
|  | STA | Stavební objekt pozemní
|  | ING | Stavební objekt inženýrský
|  | PRO | Provozní soubor
|  | VON | Vedlejší a ostatní náklady
|  | OST | Ostatní
|  | Soupis | Soupis prací pro daný typ objektu
Soupis prací pro jednotlivé objekty obsahuje sestavy Krycí list soupisu prací, Rekapitulace členění soupisu prací, Soupis prací. Za soupis prací může být považován
i objekt stavby v případě, že neobsahuje podřízenou zakázku.
Krycí list soupisu obsahuje rekapitulaci informací o předmětu veřejné zakázky ze sestavy Rekapitulace stavby, informaci o zařazení objektu do KSO,
CC-CZ, CZ-CPV, CZ-CPA a rekapitulaci celkové nabídkové ceny uchazeče za aktuální soupis prací.
Rekapitulace členění soupisu prací obsahuje rekapitulaci soupisu prací ve všech úrovních členění soupisu tak, jak byla tato členění použita (např.
stavební díly, funkční díly, případně jiné členění) s rekapitulací nabídkové ceny.
Soupis prací obsahuje položky veškerých stavebních nebo montážních prací, dodávek materiálů a služeb nezbytných pro zhotovení stavebního objektu,
inženýrského objektu, provozního souboru, vedlejších a ostatních nákladů.
Pro položky soupisu prací se zobrazují následující informace:
|  | PČ |  | Pořadové číslo položky v aktuálním soupisu
|  | TYP |  | Typ položky: K - konstrukce, M - materiál, PP - plný popis, PSC - poznámka k souboru cen, P - poznámka k položce, VV - výkaz výměr
|  | Kód |  | Kód položky
|  | Popis |  | Zkrácený popis položky
|  | MJ |  | Měrná jednotka položky
|  | Množství |  | Množství v měrné jednotce
|  | J.cena |  | Jednotková cena položky. Zadaní může obsahovat namísto J.ceny sloupce J.materiál a J.montáž, jejichž součet definuje
J.cenu položky.
|  | Cena celkem |  | Celková cena položky daná jako součin množství a j.ceny
|  | Cenová soustava |  | Příslušnost položky do cenové soustavy
Ke každé položce soupisu prací se na samostatných řádcích může zobrazovat:
Plný popis položky
Poznámka k souboru cen a poznámka zadavatele
Výkaz výměr
Pokud je k řádku výkazu výměr evidovaný údaj ve sloupci Kód, jedná se o definovaný odkaz, na který se může odvolávat výkaz výměr z jiné položky.
Metodika pro zpracování
Jednotlivé sestavy jsou v souboru provázány. Editovatelné pole jsou zvýrazněny žlutým podbarvením, ostatní pole neslouží k editaci a nesmí být jakkoliv
modifikovány.
Uchazeč je pro podání nabídky povinen vyplnit žlutě podbarvená pole:
Pole Uchazeč v sestavě Rekapitulace stavby - zde uchazeč vyplní svůj název (název subjektu)
Pole IČ a DIČ v sestavě Rekapitulace stavby - zde uchazeč vyplní svoje IČ a DIČ
Datum v sestavě Rekapitulace stavby - zde uchazeč vyplní datum vytvoření nabídky
J.cena = jednotková cena v sestavě Soupis prací o maximálním počtu desetinných míst uvedených v poli
- pokud sestavy soupisů prací obsahují pole J.cena, měla by být všechna tato pole vyplněna nenulovými
Poznámka - nepovinný údaj pro položku soupisu
V případě, že sestavy soupisů prací neobsahují pole J.cena, potom ve všech soupisech prací obsahují pole:
- J.materiál - jednotková cena materiálu
- J.montáž - jednotková cena montáže
Uchazeč v tomto případě by měl vyplnit všechna pole J.materiál a pole J.montáž nenulovými kladnými číslicemi. V případech, kdy položka
neobsahuje žádný materiál je přípustné, aby pole J.materiál bylo vyplněno nulou. V případech, kdy položka neobsahuje žádnou montáž je přípustné,
aby pole J.montáž bylo vyplněno nulou. Obě pole - J.materiál, J.Montáž u jedné položky by však neměly být vyplněny nulou.
Rekapitulace stavby
Název |  |  | Povinný |  | Popis | Typ | Max. počet
atributu |  |  | (A/N) |  |  |  | znaků
Kód |  |  | A |  | Kód stavby | String | 20
Stavba |  |  | A |  | Název stavby | String | 120
Místo |  |  | N |  | Místo stavby | String | 50
Datum |  |  | A |  | Datum vykonaného exportu | Date
KSO |  |  | N |  | Klasifikace stavebního objektu | String | 15
CC-CZ |  |  | N |  | Klasifikace stavbeních děl | String | 15
CZ-CPV |  |  | N |  | Společný slovník pro veřejné zakázky | String | 20
CZ-CPA |  |  | N |  | Klasifikace produkce podle činností | String | 20
Zadavatel |  |  | N |  | Zadavatel zadaní | String | 50
IČ |  |  | N |  | IČ zadavatele zadaní | String | 20
DIČ |  |  | N |  | DIČ zadavatele zadaní | String | 20
Uchazeč |  |  | N |  | Uchazeč veřejné zakázky | String | 50
Projektant |  |  | N |  | Projektant | String | 50
Poznámka |  |  | N |  | Poznámka k zadání | String | 255
Sazba DPH |  |  | A |  | Rekapitulace sazeb DPH u položek soupisů | eGSazbaDph
Základna DPH |  |  | A |  | Základna DPH určena součtem celkové ceny z položek soupisů | Double
Hodnota DPH |  |  | A |  | Hodnota DPH | Double
Cena bez DPH |  |  | A |  | Celková cena bez DPH za celou stavbu. Sčítává se ze všech listů. | Double
Cena s DPH |  |  | A |  | Celková cena s DPH za celou stavbu | Double
Rekapitulace objektů stavby a soupisů prací
Název |  |  | Povinný |  | Popis | Typ | Max. počet
atributu |  |  | (A/N) |  |  |  | znaků
Kód |  |  | A |  | Přebírá se z Rekapitulace stavby | String | 20
Stavba |  |  | A |  | Přebírá se z Rekapitulace stavby | String | 120
Místo |  |  | N |  | Přebírá se z Rekapitulace stavby | String | 50
Datum |  |  | A |  | Přebírá se z Rekapitulace stavby | Date
Zadavatel |  |  | N |  | Přebírá se z Rekapitulace stavby | String | 50
Projektant |  |  | N |  | Přebírá se z Rekapitulace stavby | String | 50
Uchazeč |  |  | N |  | Přebírá se z Rekapitulace stavby | String | 50
Kód |  |  | A |  | Kód objektu | String | 20
Objektu, Soupis prací |  |  | A |  | Název objektu | String | 120
Cena bez DPH |  |  | A |  | Cena bez DPH za daný objekt | Double
Cena s DPH |  |  | A |  | Cena spolu s DPH za daný objekt | Double
Typ |  |  | A |  | Typ zakázky | eGTypZakazky
Krycí list soupisu
Název |  |  | Povinný |  | Popis | Typ | Max. počet
atributu |  |  | (A/N) |  |  |  | znaků
Stavba |  |  | A |  | Přebírá se z Rekapitulace stavby | String | 120
Objekt |  |  | A |  | Kód a název objektu | String | 20 + 120
Soupis |  |  | A |  | Kód a název soupisu | String | 20 + 120
KSO |  |  | N |  | Klasifikace stavebního objektu | String | 15
CC-CZ |  |  | N |  | Klasifikace stavbeních děl | String | 15
CZ-CPV |  |  | N |  | Společný slovník pro veřejné zakázky | String | 20
CZ-CPA |  |  | N |  | Klasifikace produkce podle činností | String | 20
Místo |  |  | N |  | Přebírá se z Rekapitulace stavby | String | 50
Zadavatel |  |  | N |  | Přebírá se z Rekapitulace stavby | String | 50
Uchazeč |  |  | N |  | Přebírá se z Rekapitulace stavby | String | 50
Projektant |  |  | N |  | Přebírá se z Rekapitulace stavby | String | 50
Poznámka |  |  | N |  | Poznámka k soupisu prací | String | 255
Sazba DPH |  |  | A |  | Rekapitulace sazeb DPH na položkách aktuálního soupisu | eGSazbaDph
Základna DPH |  |  | A |  | Základna DPH určena součtem celkové ceny z položek aktuálního soupisu | Double
Hodnota DPH |  |  | A |  | Hodnota DPH | Double
Cena bez DPH |  |  | A |  | Cena bez DPH za daný soupis | Double
Cena s DPH |  |  | A |  | Cena s DPH za daný soupis | Double
Rekapitulace členění soupisu prací
Název |  |  | Povinný |  | Popis | Typ | Max. počet
atributu |  |  | (A/N) |  |  |  | znaků
Stavba |  |  | A |  | Přebírá se z Rekapitulace stavby | String | 120
Objekt |  |  | A |  | Kód a název objektu, přebírá se z Krycího listu soupisu | String | 20 + 120
Soupis |  |  | A |  | Kód a název objektu, přebírá se z Krycího listu soupisu | String | 20 + 120
Místo |  |  | N |  | Přebírá se z Rekapitulace stavby | String | 50
Datum |  |  | A |  | Přebírá se z Rekapitulace stavby | Date
Zadavatel |  |  | N |  | Přebírá se z Rekapitulace stavby | String | 50
Projektant |  |  | N |  | Přebírá se z Rekapitulace stavby | String | 50
Uchazeč |  |  | N |  | Přebírá se z Rekapitulace stavby | String | 50
Kód dílu - Popis |  |  | A |  | Kód a název dílu ze soupisu | String | 20 + 100
Cena celkem |  |  | A |  | Cena celkem za díl ze soupisu | Double
Soupis prací
Název |  |  | Povinný |  | Popis | Typ | Max. počet
atributu |  |  | (A/N) |  |  |  | znaků
Stavba |  |  | A |  | Přebírá se z Rekapitulace stavby | String | 120
Objekt |  |  | A |  | Kód a název objektu | String | 20 + 120
Soupis |  |  | A |  | Přebírá se z Krycího listu soupisu | String | 20 + 120
Místo |  |  | N |  | Přebírá se z Krycího listu soupisu | String | 50
Datum |  |  | A |  | Přebírá se z Krycího listu soupisu | Date
Zadavatel |  |  | N |  | Přebírá se z Krycího listu soupisu | String | 50
Projektant |  |  | N |  | Přebírá se z Krycího listu soupisu | String | 50
Uchazeč |  |  | N |  | Přebírá se z Krycího listu soupisu | String | 50
PČ |  |  | A |  | Pořadové číslo položky soupisu | Long
Typ |  |  | A |  | Typ položky soupisu | eGTypPolozky | 1
Kód |  |  | A |  | Kód položky ze soupisu | String | 20
Popis |  |  | A |  | Popis položky ze soupisu | String | 255
MJ |  |  | A |  | Měrná jednotka položky | String | 10
Množství |  |  | A |  | Množství položky soupisu | Double
J.Cena |  |  | A |  | Jednotková cena položky | Double
Cena celkem |  |  | A |  | Cena celkem vyčíslena jako J.Cena * Množství | Double
Cenová soustava |  |  | N |  | Zařazení položky do cenové soustavy | String | 50
p |  |  | N |  | Poznámka položky ze soupisu | Memo
psc |  |  | N |  | Poznámka k souboru cen ze soupisu | Memo
pp |  |  | N |  | Plný popis položky ze soupisu | Memo
vv |  |  | N |  | Výkaz výměr (figura, výraz, výměra) ze soupisu | Text,Text,Double | 20, 150
DPH |  |  | A |  | Sazba DPH pro položku | eGSazbaDPH
Hmotnost |  |  | A |  | Hmotnost položky ze soupisu | Double
Suť |  |  | A |  | Suť položky ze soupisu | Double
Nh |  |  | N |  | Normohodiny položky ze soupisu | Double
Datová věta
Typ věty |  |  | Hodnota |  | Význam
eGSazbaDPH |  |  | základní |  | Základní sazba DPH
|  |  | snížená |  | Snížená sazba DPH
|  |  | nulová |  | Nulová sazba DPH
|  |  | zákl. přenesená |  | Základní sazba DPH přenesená
|  |  | sníž. přenesená |  | Snížená sazba DPH přenesená
eGTypZakazky |  |  | STA |  | Stavební objekt
|  |  | PRO |  | Provozní soubor
|  |  | ING |  | Inženýrský objekt
|  |  | VON |  | Vedlejší a ostatní náklady
|  |  | OST |  | Ostatní náklady
eGTypPolozky |  |  | 1 |  | Položka typu HSV
|  |  | 2 |  | Položka typu PSV
|  |  | 3 |  | Položka typu M
|  |  | 4 |  | Položka typu OST