## Rekapitulace stavby
Export Komplet | [24 empty] | VZ | 2.0 | ZAMOK |  |  |  |  | False | False | {88419fa0-cb7e-40b5-a554-b07e56104341}
[31 empty] | 0,01 | 21
[31 empty] | 0,01 | 15
|  | REKAPITULACE STAVBY | [15 empty] | v --- níže se nacházejí doplnkové a pomocné údaje k sestavám --- v | [11 empty] | Návod na vyplnění | 0,001
|  | Kód: |  |  |  |  | PK-18-4001 | [22 empty] | Měnit lze pouze buňky se žlutým podbarvením! 1) v Rekapitulaci stavby vyplňte údaje o Uchazeči (přenesou se do ostatních sestav i v jiných listech) 2) na vybraných listech vyplňte v sestavě Soupis prací ceny u položek | 0,01
|  | Stavba: |  |  |  |  | Realizace společných zařízení, k.ú. Klášterec nad Orlicí | [23 empty] | 0,01
|  | KSO: |  |  |  |  | 822 29 | [6 empty] | CC-CZ: |  | 21121 | [14 empty] | 0,01
|  | Místo: |  |  |  |  | Klášterec nad Orlicí | [6 empty] | Datum: |  | 25. 12. 2020 | [14 empty] | 0,01
0,01
|  | Zadavatel: | [11 empty] | IČ: |  | 012 12 774 | [14 empty] | 0,01
|  |  | ČR, Státní pozemkový úřad pro Pardubický kraj | [10 empty] | DIČ: | [16 empty] | 0,01
0,01
|  | Uchazeč: | [11 empty] | IČ: |  | Vyplň údaj | [14 empty] | 0,01
|  |  | Vyplň údaj | [10 empty] | DIČ: |  | Vyplň údaj | [14 empty] | 0,01
False
|  | Projektant: | [11 empty] | IČ: |  | 274 82 456 | [14 empty] | False
|  |  | PK Adamec, s.r.o., Komenského 42, 56151 Letohrad | [10 empty] | DIČ: | [16 empty] | True
0,01
|  | Zpracovatel: | [11 empty] | IČ: | [16 empty] | 0,01
|  |  | Adamec Jiří, tel. 608 878 955 | [10 empty] | DIČ: | [16 empty] | False
Poznámka:
Soupis prací je sestaven s využitím Cenové soustavy ÚRS. Položky, které pochází z této cenové soustavy, jsou ve sloupci 'Cenová soustava' označeny popisem 'CS ÚRS' a úrovní příslušného kalendářního pololetí. Veškeré další informace vymezující popis a podmínky použití těchto položek z Cenové soustavy, které nejsou uvedeny přímo v soupisu prací, jsou neomezeně dálkově k dispozici na www.cs-urs.cz, sekce Cenové a technické podmínky.
|  | Cena bez DPH | [11 empty] | 0
[8 empty] | Sazba daně |  | Základ daně |  |  |  | Výše daně
|  | DPH |  | základní |  |  |  | 21% |  | 0 |  |  |  | 0
|  |  |  | snížená |  |  |  | 15% |  | 0 |  |  |  | 0
|  |  |  | zákl. přenesená |  |  |  | 21% |  | 0 |  |  |  | 0
|  |  |  | sníž. přenesená |  |  |  | 15% |  | 0 |  |  |  | 0
|  |  |  | nulová |  |  |  | 0% |  | 0 |  |  |  | 0
|  | Cena s DPH | [6 empty] | v |  | CZK |  |  | 0
REKAPITULACE OBJEKTŮ STAVBY A SOUPISŮ PRACÍ
| Kód: | [6 empty] | PK-18-4001
| Stavba: | [6 empty] | Realizace společných zařízení, k.ú. Klášterec nad Orlicí
| Místo: | [6 empty] | Klášterec nad Orlicí |  |  |  |  | Datum: |  | 25. 12. 2020
| Zadavatel: | [6 empty] | ČR, Státní pozemkový úřad pro Pardubický kraj |  |  |  |  | Projektant: |  | PK Adamec, s.r.o., Komenského 42, 56151 Letohrad |  |  | Informatívní údaje z listů zakázek
| Uchazeč: | [11 empty] | Zpracovatel: |  | Adamec Jiří, tel. 608 878 955
| Kód |  |  |  | Popis | [6 empty] | Cena bez DPH [CZK] |  |  |  | Cena s DPH [CZK] | Typ | z toho Ostat. náklady [CZK] | DPH [CZK] | Normohodiny [h] | DPH základní [CZK] | DPH snížená [CZK] | DPH základní přenesená [CZK] | DPH snížená přenesená [CZK] | Základna DPH základní | Základna DPH snížená | Základna DPH zákl. přenesená | Základna DPH sníž. přenesená | Základna DPH nulová
| Náklady stavby celkem | [10 empty] | 0 |  |  |  | 0 |  | 0 | 0 | 0 | 0 | 0 | 0 | 0 | 0 | 0 | 0 | 0 | 0 |  | D | 0 | ###NOIMPORT### | IMPORT | {88419fa0-cb7e-40b5-a554-b07e56104341} | {00000000-0000-0000-0000-000000000000} | 822 29
/ |  | SO 101 |  |  |  | Polní cesta C 35, typ A - v části Zadní Dvůr | [5 empty] | 0 |  |  |  | 0 | STA | 0 | 0 | 0 | 0 | 0 | 0 | 0 | 0 | 0 | 0 | 0 | 0 |  |  | 1 |  | IMPORT | {c4777484-90e1-44ec-9353-469432145eb0} | {88419fa0-cb7e-40b5-a554-b07e56104341} | 822 29 | 2
/ |  | SO 102 |  |  |  | Polní cesta C 49, typ B - v části Přední Důl a mezi brodem a č.ev.61 | [5 empty] | 0 |  |  |  | 0 | STA | 0 | 0 | 0 | 0 | 0 | 0 | 0 | 0 | 0 | 0 | 0 | 0 |  |  | 1 |  | IMPORT | {63743f8e-1de1-4f21-8513-ebc6986c608c} | {88419fa0-cb7e-40b5-a554-b07e56104341} | 822 29 | 2
/ |  | SO 103 |  |  |  | Polní cesta C 51, typ B - v části Lhotka | [5 empty] | 0 |  |  |  | 0 | STA | 0 | 0 | 0 | 0 | 0 | 0 | 0 | 0 | 0 | 0 | 0 | 0 |  |  | 1 |  | IMPORT | {5bc32809-cb4c-4c58-a890-02288cdc6dab} | {88419fa0-cb7e-40b5-a554-b07e56104341} | 822 29 | 2
/ |  | SO 107 |  |  |  | Polní cesta C 72, typ A - v části Nad kasárnami | [5 empty] | 0 |  |  |  | 0 | STA | 0 | 0 | 0 | 0 | 0 | 0 | 0 | 0 | 0 | 0 | 0 | 0 |  |  | 1 |  | IMPORT | {a01e8b40-e80b-456d-8883-69bed2734ec0} | {88419fa0-cb7e-40b5-a554-b07e56104341} | 822 29 | 2
/ |  | SO 801 |  |  |  | Polní cesta C 35a - typ A, v části Zadní důl - náhradní výsadba | [5 empty] | 0 |  |  |  | 0 | STA | 0 | 0 | 0 | 0 | 0 | 0 | 0 | 0 | 0 | 0 | 0 | 0 |  |  | 1 |  | IMPORT | {e6d23579-f7f7-420f-a73f-c653c38d0560} | {88419fa0-cb7e-40b5-a554-b07e56104341} | 822 29 | 2
/ |  | SO 802 |  |  |  | Polní cesta C 49 - typ B, v části Přední důl - náhradní výsadba | [5 empty] | 0 |  |  |  | 0 | STA | 0 | 0 | 0 | 0 | 0 | 0 | 0 | 0 | 0 | 0 | 0 | 0 |  |  | 1 |  | IMPORT | {ad3914f8-2ce6-4ead-bb87-94047f7db4d1} | {88419fa0-cb7e-40b5-a554-b07e56104341} | 822 29 | 2
/ |  | SO 803 |  |  |  | Polní cesta C 51 - typ B, v části Lhotka - náhradní výsadba | [5 empty] | 0 |  |  |  | 0 | STA | 0 | 0 | 0 | 0 | 0 | 0 | 0 | 0 | 0 | 0 | 0 | 0 |  |  | 1 |  | IMPORT | {fdfab305-56c5-4264-b2d2-ee9a3542a8bf} | {88419fa0-cb7e-40b5-a554-b07e56104341} | 822 29 | 2
/ |  | SO 807 |  |  |  | Polní cesta C 72, typ A, v části Nad kasárnami - náhradní výsadba | [5 empty] | 0 |  |  |  | 0 | STA | 0 | 0 | 0 | 0 | 0 | 0 | 0 | 0 | 0 | 0 | 0 | 0 |  |  | 1 |  | IMPORT | {8f662160-e71c-428f-bd05-7e9c07f8f584} | {88419fa0-cb7e-40b5-a554-b07e56104341} | 822 29 | 2
/ |  | SO 901 |  |  |  | ostatní náklady | [5 empty] | 0 |  |  |  | 0 | STA | 0 | 0 | 0 | 0 | 0 | 0 | 0 | 0 | 0 | 0 | 0 | 0 |  |  | 1 |  | IMPORT | {4b3b0117-944c-433b-b6db-39b250245f2d} | {88419fa0-cb7e-40b5-a554-b07e56104341} | 822 29 | 2

## SO 101 - Polní cesta C 35...
{c4777484-90e1-44ec-9353-469432145eb0}
2
| KRYCÍ LIST SOUPISU PRACÍ | [7 empty] | v --- níže se nacházejí doplnkové a pomocné údaje k sestavám --- v | [8 empty] | False
Stavba:
Realizace společných zařízení, k.ú. Klášterec nad Orlicí
Objekt:
SO 101 - Polní cesta C 35, typ A - v části Zadní Dvůr
| KSO: |  | 822 29 |  |  | CC-CZ: | 21121
| Místo: |  | Klášterec nad Orlicí |  |  | Datum: | 25. 12. 2020
| Zadavatel: |  |  |  |  | IČ: | 012 12 774
|  | ČR, Státní pozemkový úřad pro Pardubický kraj |  |  |  | DIČ:
| Uchazeč: |  |  |  |  | IČ: | Vyplň údaj
|  | Vyplň údaj |  |  |  | DIČ: | Vyplň údaj
| Projektant: |  |  |  |  | IČ: | 274 82 456
|  | PK Adamec, s.r.o., Komenského 42, 56151 Letohrad |  |  |  | DIČ:
| Zpracovatel: |  |  |  |  | IČ:
|  | Adamec Jiří, tel. 608 878 955 |  |  |  | DIČ:
Poznámka:
| Cena bez DPH | [5 empty] | 0
|  |  | Základ daně |  |  | Sazba daně | Výše daně
| DPH | základní | 0 |  |  | 21% | 0
|  | snížená | 0 |  |  | 15% | 0
|  | zákl. přenesená | 0 |  |  | 21% | 0
|  | sníž. přenesená | 0 |  |  | 15% | 0
|  | nulová | 0 |  |  | 0% | 0
| Cena s DPH |  |  | v | CZK |  | 0
REKAPITULACE ČLENĚNÍ SOUPISU PRACÍ
Stavba:
Realizace společných zařízení, k.ú. Klášterec nad Orlicí
Objekt:
SO 101 - Polní cesta C 35, typ A - v části Zadní Dvůr
Místo: |  |  | Klášterec nad Orlicí |  |  | Datum: | 25. 12. 2020
Zadavatel: |  |  | ČR, Státní pozemkový úřad pro Pardubický kraj |  |  | Projektant: | PK Adamec, s.r.o., Komenského 42, 56151 Letohrad
Uchazeč: |  |  | Vyplň údaj |  |  | Zpracovatel: | Adamec Jiří, tel. 608 878 955
Kód dílu - Popis | [6 empty] | Cena celkem [CZK]
Náklady stavby celkem | [6 empty] | 0 | [11 empty] | -1
| HSV - Práce a dodávky HSV | [5 empty] | 0
| 1 - Zemní práce | [5 empty] | 0
| 18 - Zemní práce - povrchové úpravy terénu | [5 empty] | 0
| 2 - Zakládání | [5 empty] | 0
| 5 - Komunikace | [5 empty] | 0
| 9 - Ostatní konstrukce a práce-bourání | [5 empty] | 0
| 997 - Přesun sutě | [5 empty] | 0
SOUPIS PRACÍ
Stavba:
Realizace společných zařízení, k.ú. Klášterec nad Orlicí
Objekt:
SO 101 - Polní cesta C 35, typ A - v části Zadní Dvůr
Místo: |  |  | Klášterec nad Orlicí |  |  | Datum: | 25. 12. 2020
Zadavatel: |  |  | ČR, Státní pozemkový úřad pro Pardubický kraj |  |  | Projektant: | PK Adamec, s.r.o., Komenského 42, 56151 Letohrad
Uchazeč: |  |  | Vyplň údaj |  |  | Zpracovatel: | Adamec Jiří, tel. 608 878 955
PČ | Typ | Kód | Popis | MJ | Množství | J.cena [CZK] | Cena celkem [CZK] | Cenová soustava |  | DPH | J. Nh [h] | Nh celkem [h] | J. hmotnost [t] | Hmotnost celkem [t] | J. suť [t] | Suť Celkem [t]
Náklady soupisu celkem | [6 empty] | 0 |  |  |  |  | 0 |  | 3435.1433 |  | 4.51 |  | D | -1 | [10 empty] | 0
| D | HSV | Práce a dodávky HSV |  |  |  | 0 |  |  |  |  | 0 |  | 3435.1433 |  | 4.51 | 1 | D | 0 |  |  |  | ROZPOCET | [6 empty] | 0
| D | 1 | Zemní práce |  |  |  | 0 |  |  |  |  | 0 |  | 2911.0795 |  | 0 | 1 | D | 1 |  |  |  | ROZPOCET | [6 empty] | 0
1 | K | 121103111 | Skrývka zemin schopných zúrodnění v rovině a ve sklonu do 1:5 | m3 | 501.083 |  | 0 | CS ÚRS 2020 01 |  | základní |  | 0 | 0 | 0 | 0 | 0 | 4 | K | 2 |  |  |  | ROZPOCET | 0 | 0 | 0 | 0 | 0 | 1 | 0 | 4 | -1595341718
| VV |  | skrývka zeminy | [14 empty] | VV | 2 | 1 | True | 0 | ROZPOCET
| VV |  | "km 0,000" (12,5 + 0) * (0,6+0,8)*0,15 |  | 2.625 | [12 empty] | VV | 2 | 2 | True | 0 | ROZPOCET
| VV |  | "km 0,025" (12,5 + 12,5) * (0,6+0,8)*0,15 |  | 5.25 | [12 empty] | VV | 2 | 2 | True | 0 | ROZPOCET
| VV |  | "km 0,050" (12,5 + 12,5) * (0,8+1,2)*0,15 |  | 7.5 | [12 empty] | VV | 2 | 2 | True | 0 | ROZPOCET
| VV |  | "km 0,075" (12,5 + 12,5) * (0,8+0,5)*0,15 |  | 4.875 | [12 empty] | VV | 2 | 2 | True | 0 | ROZPOCET
| VV |  | "km 0,100" (12,5 + 12,5) * (1,0+0,8)*0,15 |  | 6.75 | [12 empty] | VV | 2 | 2 | True | 0 | ROZPOCET
| VV |  | "km 0,125" (12,5 + 12,5) * (0,8 + 0,8)*0,15 |  | 6 | [12 empty] | VV | 2 | 2 | True | 0 | ROZPOCET
| VV |  | "km 0,150" (12,5 + 12,5) * (1,2+0,8)*0,15 |  | 7.5 | [12 empty] | VV | 2 | 2 | True | 0 | ROZPOCET
| VV |  | "km 0,175" (12,5 + 12,5) * (0,6+1,6)*0,15 |  | 8.25 | [12 empty] | VV | 2 | 2 | True | 0 | ROZPOCET
| VV |  | "km 0,200" (12,5 + 12,5) * (0,3+1,2)*0,15 |  | 5.625 | [12 empty] | VV | 2 | 2 | True | 0 | ROZPOCET
| VV |  | "km 0,225" (12,5 + 12,5) * (0,6 +0,75)*0,15 |  | 5.063 | [12 empty] | VV | 2 | 2 | True | 0 | ROZPOCET
| VV |  | "km 0,250" (12,5 + 12,5) * (0,75+3,3)*0,15 |  | 15.188 | [12 empty] | VV | 2 | 2 | True | 0 | ROZPOCET
| VV |  | "km 0,275" (12,5 + 12,5) * (0,5+1,3)*0,15 |  | 6.75 | [12 empty] | VV | 2 | 2 | True | 0 | ROZPOCET
| VV |  | "km 0,300" (12,5 + 12,5) *(0,75+1,7)*0,15 |  | 9.188 | [12 empty] | VV | 2 | 2 | True | 0 | ROZPOCET
| VV |  | "km 0,325" (12,5 + 12,5) *(4,7+0,8)*0,15 |  | 20.625 | [12 empty] | VV | 2 | 2 | True | 0 | ROZPOCET
| VV |  | "km 0,350" (12,5 + 12,5) * (1,1+0,6)*0,15 |  | 6.375 | [12 empty] | VV | 2 | 2 | True | 0 | ROZPOCET
| VV |  | "km 0,375" (12,5 + 12,5) * (1,2+0,6)*0,15 |  | 6.75 | [12 empty] | VV | 2 | 2 | True | 0 | ROZPOCET
| VV |  | "km 0,400" (12,5 + 12,5) * (0,8+0,4)*0,15 |  | 4.5 | [12 empty] | VV | 2 | 2 | True | 0 | ROZPOCET
| VV |  | "km 0,425" (12,5 + 12,5) * (0,6+3,5+0,3)*0,15 |  | 16.5 | [12 empty] | VV | 2 | 2 | True | 0 | ROZPOCET
| VV |  | "km 0,450" (12,5 + 12,5) * (1,1+1,0)*0,15 |  | 7.875 | [12 empty] | VV | 2 | 2 | True | 0 | ROZPOCET
| VV |  | "km 0,475" (12,5 + 12,5) * (0,4+1,4)*0,15 |  | 6.75 | [12 empty] | VV | 2 | 2 | True | 0 | ROZPOCET
| VV |  | "km 0,500" (12,5 + 12,5) * (1,0+0,8)*0,15 |  | 6.75 | [12 empty] | VV | 2 | 2 | True | 0 | ROZPOCET
| VV |  | "km 0,525" (12,5 + 12,5) * (0,4+0,8)*0,15 |  | 4.5 | [12 empty] | VV | 2 | 2 | True | 0 | ROZPOCET
| VV |  | "km 0,550" (12,5 + 15,0) * (0,9+0,8)*0,15 |  | 7.013 | [12 empty] | VV | 2 | 2 | True | 0 | ROZPOCET
| VV |  | "km 0,580" (15,0 + 8,5) * (1,5+4,9)*0,15 |  | 22.56 | [12 empty] | VV | 2 | 2 | True | 0 | ROZPOCET
| VV |  | "km 0,597" (8,5 + 9,5) * (3,0+4,0)*0,15 |  | 18.9 | [12 empty] | VV | 2 | 2 | True | 0 | ROZPOCET
| VV |  | "km 0,616" (9,5 + 14,5) * (1,9+1,2)*0,15 |  | 11.16 | [12 empty] | VV | 2 | 2 | True | 0 | ROZPOCET
| VV |  | "km 0,645" (14,5 + 15,0) * (1,4+1,0)*0,15 |  | 10.62 | [12 empty] | VV | 2 | 2 | True | 0 | ROZPOCET
| VV |  | "km 0,675" (15,0 + 12,5) * (0,75+1,1)*0,15 |  | 7.631 | [12 empty] | VV | 2 | 2 | True | 0 | ROZPOCET
| VV |  | "km 0,700" (12,5 + 12,5) * (1,75+0,9)*0,15 |  | 9.938 | [12 empty] | VV | 2 | 2 | True | 0 | ROZPOCET
| VV |  | "km 0,725" (12,5 + 12,5) * (1,2+0,9)*0,15 |  | 7.875 | [12 empty] | VV | 2 | 2 | True | 0 | ROZPOCET
| VV |  | "km 0,750" (12,5 + 12,5) * (1,8+0,5) *0,15 |  | 8.625 | [12 empty] | VV | 2 | 2 | True | 0 | ROZPOCET
| VV |  | "km 0,775" (12,5 + 14,415) * (2,0+3,5)*0,15 |  | 22.205 | [12 empty] | VV | 2 | 2 | True | 0 | ROZPOCET
| VV |  | "km 0,80383" (14,415 + 13,085) * (2,0+2,4)*0,15 |  | 18.15 | [12 empty] | VV | 2 | 2 | True | 0 | ROZPOCET
| VV |  | "km 0,830" (13,085 + 15,0) * (1,1+2,7)*0,15 |  | 16.008 | [12 empty] | VV | 2 | 2 | True | 0 | ROZPOCET
| VV |  | "km 0,860" (15,0 + 12,5) * (2,0+1,8)*0,15 |  | 15.675 | [12 empty] | VV | 2 | 2 | True | 0 | ROZPOCET
| VV |  | "km 0,885" (12,5+15,0) * (1,2+0,8)*0,15 |  | 8.25 | [12 empty] | VV | 2 | 2 | True | 0 | ROZPOCET
| VV |  | "km 0,915" (15,0+12,5) * (2,8+0,5)*0,15 |  | 13.613 | [12 empty] | VV | 2 | 2 | True | 0 | ROZPOCET
| VV |  | "km 0,940" (12,5+12,5) * (1,8+0,5)*0,15 |  | 8.625 | [12 empty] | VV | 2 | 2 | True | 0 | ROZPOCET
| VV |  | "km 0,965" (12,5+10,0) * (1,4+0,2)*0,15 |  | 5.4 | [12 empty] | VV | 2 | 2 | True | 0 | ROZPOCET
| VV |  | "km 0,985" (10,0+ 9,0) * (1,0+0,8)*0,15 |  | 5.13 | [12 empty] | VV | 2 | 2 | True | 0 | ROZPOCET
| VV |  | "km 1,003" (9,0+ 8,5) * (4,2+4,0)*0,15 |  | 21.525 | [12 empty] | VV | 2 | 2 | True | 0 | ROZPOCET
| VV |  | "km 1,020" (8,5 + 10,0) * (3,8+0,2)*0,15 |  | 11.1 | [12 empty] | VV | 2 | 2 | True | 0 | ROZPOCET
| VV |  | "km 1,040" (10,0 + 12,5) * (3,8+1,6)*0,15 |  | 18.225 | [12 empty] | VV | 2 | 2 | True | 0 | ROZPOCET
| VV |  | "km 1,065" (12,5 + 12,5) * (1,8+0,2)*0,15 |  | 7.5 | [12 empty] | VV | 2 | 2 | True | 0 | ROZPOCET
| VV |  | "km 1,090" (12,5 + 12,5) * (1,6+0,2)*0,15 |  | 6.75 | [12 empty] | VV | 2 | 2 | True | 0 | ROZPOCET
| VV |  | "km 1,115" (12,5 + 15,0) * (1,2+0,6)*0,15 |  | 7.425 | [12 empty] | VV | 2 | 2 | True | 0 | ROZPOCET
| VV |  | "km 1,145" (15,0 + 15,0) * (1,3+0,1)*0,15 |  | 6.3 | [12 empty] | VV | 2 | 2 | True | 0 | ROZPOCET
| VV |  | "km 1,175" (15,0 + 15,0) * (1,6+0)*0,15 |  | 7.2 | [12 empty] | VV | 2 | 2 | True | 0 | ROZPOCET
| VV |  | "km 1,205" (15,0 + 12,5) * (1,2+0,3)*0,15 |  | 6.188 | [12 empty] | VV | 2 | 2 | True | 0 | ROZPOCET
| VV |  | "km 1,230" (12,5 + 12,5) * (1,4+0)*0,15 |  | 5.25 | [12 empty] | VV | 2 | 2 | True | 0 | ROZPOCET
| VV |  | "km 1,255" (12,5 + 10,0) * (1,3+0,2)*0,15 |  | 5.063 | [12 empty] | VV | 2 | 2 | True | 0 | ROZPOCET
| VV |  | "km 1,275" (10,0 + 8,0) * (1,0+1,5)*0,15 |  | 6.75 | [12 empty] | VV | 2 | 2 | True | 0 | ROZPOCET
| VV |  | "km 1,291" (8,0) * (0,9+1,8)*0,15 |  | 3.24 | [12 empty] | VV | 2 | 2 | True | 0 | ROZPOCET
| VV |  | Součet |  | 501.083 | [12 empty] | VV | 2 | 4 | True | 1 | ROZPOCET
2 | K | 122151106 | Odkopávky a prokopávky nezapažené strojně v hornině třídy těžitelnosti I skupiny 1 a 2 přes 1 000 do 5 000 m3 | m3 | 762.925 |  | 0 | CS ÚRS 2020 01 |  | základní |  | 0 | 0 | 0 | 0 | 0 | 4 | K | 2 |  |  |  | ROZPOCET | 0 | 0 | 0 | 0 | 0 | 1 | 0 | 4 | 1642443373
| VV |  | odkopávky | [14 empty] | VV | 2 | 1 | True | 0 | ROZPOCET
| VV |  | "km 0,000" (12,5 + 0) *0,79 |  | 9.875 | [12 empty] | VV | 2 | 2 | True | 0 | ROZPOCET
| VV |  | "km 0,025" (12,5 + 12,5) * 0,27 |  | 6.75 | [12 empty] | VV | 2 | 2 | True | 0 | ROZPOCET
| VV |  | "km 0,050" (12,5 + 12,5) * 0,04 |  | 1 | [12 empty] | VV | 2 | 2 | True | 0 | ROZPOCET
| VV |  | "km 0,075" (12,5 + 12,5) * 0,03 |  | 0.75 | [12 empty] | VV | 2 | 2 | True | 0 | ROZPOCET
| VV |  | "km 0,100" (12,5 + 12,5) * 0,10 |  | 2.5 | [12 empty] | VV | 2 | 2 | True | 0 | ROZPOCET
| VV |  | "km 0,125" (12,5 + 12,5) * 0,01 |  | 0.25 | [12 empty] | VV | 2 | 2 | True | 0 | ROZPOCET
| VV |  | "km 0,150" (12,5 + 12,5) * 0,02 |  | 0.5 | [12 empty] | VV | 2 | 2 | True | 0 | ROZPOCET
| VV |  | "km 0,175" (12,5 + 12,5) * 0,03 |  | 0.75 | [12 empty] | VV | 2 | 2 | True | 0 | ROZPOCET
| VV |  | "km 0,200" (12,5 + 12,5) * 0,32 |  | 8 | [12 empty] | VV | 2 | 2 | True | 0 | ROZPOCET
| VV |  | "km 0,225" (12,5 + 12,5) * 0,02 |  | 0.5 | [12 empty] | VV | 2 | 2 | True | 0 | ROZPOCET
| VV |  | "km 0,250" (12,5 + 12,5) * 0,45 |  | 11.25 | [12 empty] | VV | 2 | 2 | True | 0 | ROZPOCET
| VV |  | "km 0,275" (12,5 + 12,5) * 0,00 |  | 0 | [12 empty] | VV | 2 | 2 | True | 0 | ROZPOCET
| VV |  | "km 0,300" (12,5 + 12,5) * 0,01 |  | 0.25 | [12 empty] | VV | 2 | 2 | True | 0 | ROZPOCET
| VV |  | "km 0,325" (12,5 + 12,5) * 1,13 |  | 28.25 | [12 empty] | VV | 2 | 2 | True | 0 | ROZPOCET
| VV |  | "km 0,350" (12,5 + 12,5) * 0,05 |  | 1.25 | [12 empty] | VV | 2 | 2 | True | 0 | ROZPOCET
| VV |  | "km 0,375" (12,5 + 12,5) * 0,05 |  | 1.25 | [12 empty] | VV | 2 | 2 | True | 0 | ROZPOCET
| VV |  | "km 0,400" (12,5 + 12,5) * 0,05 |  | 1.25 | [12 empty] | VV | 2 | 2 | True | 0 | ROZPOCET
| VV |  | "km 0,425" (12,5 + 12,5) * 0,32 |  | 8 | [12 empty] | VV | 2 | 2 | True | 0 | ROZPOCET
| VV |  | "km 0,450" (12,5 + 12,5) * 0,0 |  | 0 | [12 empty] | VV | 2 | 2 | True | 0 | ROZPOCET
| VV |  | "km 0,475" (12,5 + 12,5) * 0,0 |  | 0 | [12 empty] | VV | 2 | 2 | True | 0 | ROZPOCET
| VV |  | "km 0,500" (12,5 + 12,5) * 0,05 |  | 1.25 | [12 empty] | VV | 2 | 2 | True | 0 | ROZPOCET
| VV |  | "km 0,525" (12,5 + 12,5) * 0,29 |  | 7.25 | [12 empty] | VV | 2 | 2 | True | 0 | ROZPOCET
| VV |  | "km 0,550" (12,5 + 15,0) * 0,08 |  | 2.2 | [12 empty] | VV | 2 | 2 | True | 0 | ROZPOCET
| VV |  | "km 0,580" (15,0 + 8,5) * 0,44 |  | 10.34 | [12 empty] | VV | 2 | 2 | True | 0 | ROZPOCET
| VV |  | "km 0,597" (8,5 + 9,5) * 0,82 |  | 14.76 | [12 empty] | VV | 2 | 2 | True | 0 | ROZPOCET
| VV |  | "km 0,616" (9,5 + 14,5) * 0,10 |  | 2.4 | [12 empty] | VV | 2 | 2 | True | 0 | ROZPOCET
| VV |  | "km 0,645" (14,5 + 15,0) * 0,08 |  | 2.36 | [12 empty] | VV | 2 | 2 | True | 0 | ROZPOCET
| VV |  | "km 0,675" (15,0 + 12,5) * 0,10 |  | 2.75 | [12 empty] | VV | 2 | 2 | True | 0 | ROZPOCET
| VV |  | "km 0,700" (12,5 + 12,5) * 0,10 |  | 2.5 | [12 empty] | VV | 2 | 2 | True | 0 | ROZPOCET
| VV |  | "km 0,725" (12,5 + 12,5) * 0,09 |  | 2.25 | [12 empty] | VV | 2 | 2 | True | 0 | ROZPOCET
| VV |  | "km 0,750" (12,5 + 12,5) * 0,57 |  | 14.25 | [12 empty] | VV | 2 | 2 | True | 0 | ROZPOCET
| VV |  | "km 0,775" (12,5 + 14,415) * 0,06 |  | 1.615 | [12 empty] | VV | 2 | 2 | True | 0 | ROZPOCET
| VV |  | "km 0,80383" (14,415 + 13,085) * 3,6 |  | 99 | [12 empty] | VV | 2 | 2 | True | 0 | ROZPOCET
| VV |  | "km 0,830" (13,085 + 15,0) * 0,29 |  | 8.145 | [12 empty] | VV | 2 | 2 | True | 0 | ROZPOCET
| VV |  | "km 0,860" (15,0 + 12,5) * 0,10 |  | 2.75 | [12 empty] | VV | 2 | 2 | True | 0 | ROZPOCET
| VV |  | "km 0,885" (12,5+15,0) * 0,00 |  | 0 | [12 empty] | VV | 2 | 2 | True | 0 | ROZPOCET
| VV |  | "km 0,915" (15,0+12,5) * 0,35 |  | 9.625 | [12 empty] | VV | 2 | 2 | True | 0 | ROZPOCET
| VV |  | "km 0,940" (12,5+12,5) * 0,27 |  | 6.75 | [12 empty] | VV | 2 | 2 | True | 0 | ROZPOCET
| VV |  | "km 0,965" (12,5+10,0) * 0,03 |  | 0.675 | [12 empty] | VV | 2 | 2 | True | 0 | ROZPOCET
| VV |  | "km 0,985" (10,0+ 9,0) * 0,00 |  | 0 | [12 empty] | VV | 2 | 2 | True | 0 | ROZPOCET
| VV |  | "km 1,003" (9,0+ 8,5) * 1,18 |  | 20.65 | [12 empty] | VV | 2 | 2 | True | 0 | ROZPOCET
| VV |  | "km 1,020" (8,5 + 10,0) * 0,56 |  | 10.36 | [12 empty] | VV | 2 | 2 | True | 0 | ROZPOCET
| VV |  | "km 1,040" (10,0 + 12,5) * 1,99 |  | 44.775 | [12 empty] | VV | 2 | 2 | True | 0 | ROZPOCET
| VV |  | "km 1,065" (12,5 + 12,5) * 0,17 |  | 4.25 | [12 empty] | VV | 2 | 2 | True | 0 | ROZPOCET
| VV |  | "km 1,090" (12,5 + 12,5) * 0,02 |  | 0.5 | [12 empty] | VV | 2 | 2 | True | 0 | ROZPOCET
| VV |  | "km 1,115" (12,5 + 15,0) * 0,01 |  | 0.275 | [12 empty] | VV | 2 | 2 | True | 0 | ROZPOCET
| VV |  | "km 1,145" (15,0 + 15,0) * 0,22 |  | 6.6 | [12 empty] | VV | 2 | 2 | True | 0 | ROZPOCET
| VV |  | "km 1,175" (15,0 + 15,0) * 0,08 |  | 2.4 | [12 empty] | VV | 2 | 2 | True | 0 | ROZPOCET
| VV |  | "km 1,205" (15,0 + 12,5) * 0,07 |  | 1.925 | [12 empty] | VV | 2 | 2 | True | 0 | ROZPOCET
| VV |  | "km 1,230" (12,5 + 12,5) * 0,05 |  | 1.25 | [12 empty] | VV | 2 | 2 | True | 0 | ROZPOCET
| VV |  | "km 1,255" (12,5 + 10,0) * 0,14 |  | 3.15 | [12 empty] | VV | 2 | 2 | True | 0 | ROZPOCET
| VV |  | "km 1,275" (10,0 + 8,0) * 0,00 |  | 0 | [12 empty] | VV | 2 | 2 | True | 0 | ROZPOCET
| VV |  | "km 1,291" (8,0) * 0,36 |  | 2.88 | [12 empty] | VV | 2 | 2 | True | 0 | ROZPOCET
| VV |  | Mezisoučet |  | 372.26 | [12 empty] | VV | 2 | 3 | True | 0 | ROZPOCET
| VV |  | "- I skupina 3" - 372,260*0,5 |  | -186.13 | [12 empty] | VV | 2 | 2 | True | 0 | ROZPOCET
| VV |  | Součet |  | 186.13 | [12 empty] | VV | 2 | 4 | True | 0 | ROZPOCET
| VV |  | Odkopávky pro výměnu zeminy | [14 empty] | VV | 2 | 1 | True | 0 | ROZPOCET
| VV |  | 1153,59 |  | 1153.59 | [12 empty] | VV | 2 | 2 | True | 0 | ROZPOCET
| VV |  | "-I skup 3" - 1153,59 *0,5 |  | -576.795 | [12 empty] | VV | 2 | 2 | True | 0 | ROZPOCET
| VV |  | Součet |  | 576.795 | [12 empty] | VV | 2 | 4 | True | 0 | ROZPOCET
| VV |  | 186,13 + 576,795 |  | 762.925 | [12 empty] | VV | 2 | 2 | True | 0 | ROZPOCET
| VV |  | Součet |  | 762.925 | [12 empty] | VV | 2 | 4 | True | 1 | ROZPOCET
3 | K | 122251106 | Odkopávky a prokopávky nezapažené strojně v hornině třídy těžitelnosti I skupiny 3 přes 1 000 do 5 000 m3 | m3 | 762.925 |  | 0 | CS ÚRS 2020 01 |  | základní |  | 0 | 0 | 0 | 0 | 0 | 4 | K | 2 |  |  |  | ROZPOCET | 0 | 0 | 0 | 0 | 0 | 1 | 0 | 4 | 1250592557
| VV |  | "odkopávky+ výměna" 186,13+576,795 |  | 762.925 | [12 empty] | VV | 2 | 2 | True | 1 | ROZPOCET
4 | K | 131203102 | Hloubení zapažených i nezapažených jam ručním nebo pneumatickým nářadím s urovnáním dna do předepsaného profilu a spádu v horninách tř. 3 nesoudržných | m3 | 0.201 |  | 0 | CS ÚRS 2020 01 |  | základní |  | 0 | 0 | 0 | 0 | 0 | 4 | K | 2 |  |  |  | ROZPOCET | 0 | 0 | 0 | 0 | 0 | 1 | 0 | 4 | -629465866
| VV |  | patky pro značky-vrtané DN 400 mm | [14 empty] | VV | 2 | 1 | True | 0 | ROZPOCET
| VV |  | (0,1256*0,8)* 2 |  | 0.201 | [12 empty] | VV | 2 | 2 | True | 1 | ROZPOCET
5 | K | 131203109 | Hloubení zapažených i nezapažených jam ručním nebo pneumatickým nářadím s urovnáním dna do předepsaného profilu a spádu v horninách tř. 3 Příplatek k cenám za lepivost horniny tř. 3 | m3 | 0.101 |  | 0 | CS ÚRS 2020 01 |  | základní |  | 0 | 0 | 0 | 0 | 0 | 4 | K | 2 |  |  |  | ROZPOCET | 0 | 0 | 0 | 0 | 0 | 1 | 0 | 4 | -535494717
| VV |  | 0,201 * 0,5 |  | 0.101 | [12 empty] | VV | 2 | 2 | True | 1 | ROZPOCET
6 | K | 132151104 | Hloubení nezapažených rýh šířky do 800 mm strojně s urovnáním dna do předepsaného profilu a spádu v hornině třídy těžitelnosti I skupiny 1 a 2 přes 100 m3 | m3 | 158.34 |  | 0 | CS ÚRS 2020 01 |  | základní |  | 0 | 0 | 0 | 0 | 0 | 4 | K | 2 |  |  |  | ROZPOCET | 0 | 0 | 0 | 0 | 0 | 1 | 0 | 4 | 1755737865
| VV |  | zasakovací rýhy | [14 empty] | VV | 2 | 1 | True | 0 | ROZPOCET
| VV |  | "km 0,00-063" ((0,5+0,3)/2*0,7) * 630 |  | 176.4 | [12 empty] | VV | 2 | 2 | True | 0 | ROZPOCET
| VV |  | "km 0,79-1,011" ((0,5+0,3)/2*0,7) * 221 |  | 61.88 | [12 empty] | VV | 2 | 2 | True | 0 | ROZPOCET
| VV |  | "km 1,0111-1,062" ((0,5+0,3)/2*0,7) * 51 |  | 14.28 | [12 empty] | VV | 2 | 2 | True | 0 | ROZPOCET
| VV |  | "km 1,062- 1,291" ((0,5+0,3)/2*0,7) * 229 |  | 64.12 | [12 empty] | VV | 2 | 2 | True | 0 | ROZPOCET
| VV |  | Mezisoučet |  | 316.68 | [12 empty] | VV | 2 | 3 | True | 0 | ROZPOCET
| VV |  | "- skup 3" -316,68 *0,5 |  | -158.34 | [12 empty] | VV | 2 | 2 | True | 0 | ROZPOCET
| VV |  | Součet |  | 158.34 | [12 empty] | VV | 2 | 4 | True | 1 | ROZPOCET
7 | K | 132251104 | Hloubení nezapažených rýh šířky do 800 mm strojně s urovnáním dna do předepsaného profilu a spádu v hornině třídy těžitelnosti I skupiny 3 přes 100 m3 | m3 | 158.34 |  | 0 | CS ÚRS 2020 01 |  | základní |  | 0 | 0 | 0 | 0 | 0 | 4 | K | 2 |  |  |  | ROZPOCET | 0 | 0 | 0 | 0 | 0 | 1 | 0 | 4 | 848983291
8 | K | 162301101 | Vodorovné přemístění výkopku nebo sypaniny po suchu na obvyklém dopravním prostředku, bez naložení výkopku, avšak se složením bez rozhrnutí z horniny tř. 1 až 4 na vzdálenost přes 50 do 500 m | m3 | 780.8 |  | 0 | CS ÚRS 2020 01 |  | základní |  | 0 | 0 | 0 | 0 | 0 | 4 | K | 2 |  |  |  | ROZPOCET | 0 | 0 | 0 | 0 | 0 | 1 | 0 | 4 | -2094592617
| VV |  | "ornice tam a zpět" (1952*0,2) *2 |  | 780.8 | [12 empty] | VV | 2 | 2 | True | 1 | ROZPOCET
9 | K | 162751113 | Vodorovné přemístění výkopku nebo sypaniny po suchu na obvyklém dopravním prostředku, bez naložení výkopku, avšak se složením bez rozhrnutí z horniny třídy těžitelnosti I skupiny 1 až 3 na vzdálenost přes 5 000 do 6 000 m | m3 | 208.213 |  | 0 | CS ÚRS 2020 01 |  | základní |  | 0 | 0 | 0 | 0 | 0 | 4 | K | 2 |  |  |  | ROZPOCET | 0 | 0 | 0 | 0 | 0 | 1 | 0 | 4 | -1154956366
| VV |  | "odvoz zbylá ornice na skládku obce" 501,083-292,87 |  | 208.213 | [12 empty] | VV | 2 | 2 | True | 1 | ROZPOCET
10 | K | 162751117 | Vodorovné přemístění výkopku nebo sypaniny po suchu na obvyklém dopravním prostředku, bez naložení výkopku, avšak se složením bez rozhrnutí z horniny třídy těžitelnosti I skupiny 1 až 3 na vzdálenost přes 9 000 do 10 000 m | m3 | 1841.968 |  | 0 | CS ÚRS 2020 01 |  | základní |  | 0 | 0 | 0 | 0 | 0 | 4 | K | 2 |  |  |  | ROZPOCET | 0 | 0 | 0 | 0 | 0 | 1 | 0 | 4 | -732950686
| VV |  | "odkopávky" (260+576,795) + (111,678+576,795) |  | 1525.268 | [12 empty] | VV | 2 | 2 | True | 0 | ROZPOCET
| VV |  | "rýhy" (158,34+158,36) |  | 316.7 | [12 empty] | VV | 2 | 2 | True | 0 | ROZPOCET
| VV |  | Součet |  | 1841.968 | [12 empty] | VV | 2 | 4 | True | 1 | ROZPOCET
11 | K | 162751119 | Vodorovné přemístění výkopku nebo sypaniny po suchu na obvyklém dopravním prostředku, bez naložení výkopku, avšak se složením bez rozhrnutí z horniny třídy těžitelnosti I skupiny 1 až 3 na vzdálenost Příplatek k ceně za každých dalších i započatých 1 000 m | m3 | 9209.84 |  | 0 | CS ÚRS 2020 01 |  | základní |  | 0 | 0 | 0 | 0 | 0 | 4 | K | 2 |  |  |  | ROZPOCET | 0 | 0 | 0 | 0 | 0 | 1 | 0 | 4 | 352021738
| VV |  | 1841,968 *5 |  | 9209.84 | [12 empty] | VV | 2 | 2 | True | 1 | ROZPOCET
12 | K | 167101102 | Nakládání, skládání a překládání neulehlého výkopku nebo sypaniny nakládání, množství přes 100 m3, z hornin tř. 1 až 4 | m3 | 390.491 |  | 0 | CS ÚRS 2020 01 |  | základní |  | 0 | 0 | 0 | 0 | 0 | 4 | K | 2 |  |  |  | ROZPOCET | 0 | 0 | 0 | 0 | 0 | 1 | 0 | 4 | -1593744592
| VV |  | "ornice zpět" 1952,455*0,2 |  | 390.491 | [12 empty] | VV | 2 | 2 | True | 1 | ROZPOCET
13 | K | 171152111 | Uložení sypaniny do zhutněných násypů pro silnice, dálnice a letiště s rozprostřením sypaniny ve vrstvách, s hrubým urovnáním a uzavřením povrchu násypu z hornin nesoudržných sypkých v aktivní zóně | m3 | 29.413 |  | 0 | CS ÚRS 2020 01 |  | základní |  | 0 | 0 | 0 | 0 | 0 | 4 | K | 2 |  |  |  | ROZPOCET | 0 | 0 | 0 | 0 | 0 | 1 | 0 | 4 | -1145709432
| VV |  | násypy kom | [14 empty] | VV | 2 | 1 | True | 0 | ROZPOCET
| VV |  | "km 0,775" (12,5 + 14,415) * 0,96 |  | 25.838 | [12 empty] | VV | 2 | 2 | True | 0 | ROZPOCET
| VV |  | "km 0,915" (15,0+12,5) * 0,13 |  | 3.575 | [12 empty] | VV | 2 | 2 | True | 0 | ROZPOCET
| VV |  | Součet |  | 29.413 | [12 empty] | VV | 2 | 4 | True | 1 | ROZPOCET
14 | M | 58331200 | štěrkopísek netříděný zásypový | t | 52.954 |  | 0 | CS ÚRS 2020 01 |  | základní |  | 0 | 1 | 52.954 | 0 | 0 | 8 | M | 2 |  |  |  | ROZPOCET | 0 | 0 | 0 | 0 | 0 | 1 | 0 | 4 | 861628470
| VV |  | 29,419*1,8 |  | 52.954 | [12 empty] | VV | 2 | 2 | True | 1 | ROZPOCET
15 | K | 171201231 | Poplatek za uložení stavebního odpadu na recyklační skládce (skládkovné) zeminy a kamení zatříděného do Katalogu odpadů pod kódem 17 05 04 | t | 3315.542 |  | 0 | CS ÚRS 2020 01 |  | základní |  | 0 | 0 | 0 | 0 | 0 | 4 | K | 2 |  |  |  | ROZPOCET | 0 | 0 | 0 | 0 | 0 | 1 | 0 | 4 | -697341959
| VV |  | 1841,968 *1,8 |  | 3315.542 | [12 empty] | VV | 2 | 2 | True | 1 | ROZPOCET
16 | K | 174101101 | Zásyp sypaninou z jakékoliv horniny strojně s uložením výkopku ve vrstvách se zhutněním jam, šachet, rýh nebo kolem objektů v těchto vykopávkách | m3 | 1470.27 |  | 0 | CS ÚRS 2020 01 |  | základní |  | 0 | 0 | 0 | 0 | 0 | 4 | K | 2 |  |  |  | ROZPOCET | 0 | 0 | 0 | 0 | 0 | 1 | 0 | 4 | 455898093
| VV |  | výměna zeminy | [14 empty] | VV | 2 | 1 | True | 0 | ROZPOCET
| VV |  | "km 0,000" (12,5 + 0) * 1,19 |  | 14.875 | [12 empty] | VV | 2 | 2 | True | 0 | ROZPOCET
| VV |  | "km 0,025" (12,5 + 12,5) * 1,19 |  | 29.75 | [12 empty] | VV | 2 | 2 | True | 0 | ROZPOCET
| VV |  | "km 0,050" (12,5 + 12,5) * 0,62 |  | 15.5 | [12 empty] | VV | 2 | 2 | True | 0 | ROZPOCET
| VV |  | "km 0,075" (12,5 + 12,5) * 0,19 |  | 4.75 | [12 empty] | VV | 2 | 2 | True | 0 | ROZPOCET
| VV |  | "km 0,100" (12,5 + 12,5) * 0,51 |  | 12.75 | [12 empty] | VV | 2 | 2 | True | 0 | ROZPOCET
| VV |  | "km 0,125" (12,5 + 12,5) * 0,50 |  | 12.5 | [12 empty] | VV | 2 | 2 | True | 0 | ROZPOCET
| VV |  | "km 0,150" (12,5 + 12,5) * 0,60 |  | 15 | [12 empty] | VV | 2 | 2 | True | 0 | ROZPOCET
| VV |  | "km 0,175" (12,5 + 12,5) * 0,65 |  | 16.25 | [12 empty] | VV | 2 | 2 | True | 0 | ROZPOCET
| VV |  | "km 0,200" (12,5 + 12,5) * 1,19 |  | 29.75 | [12 empty] | VV | 2 | 2 | True | 0 | ROZPOCET
| VV |  | "km 0,225" (12,5 + 12,5) * 0,25 |  | 6.25 | [12 empty] | VV | 2 | 2 | True | 0 | ROZPOCET
| VV |  | "km 0,250" (12,5 + 12,5) * 0,96 |  | 24 | [12 empty] | VV | 2 | 2 | True | 0 | ROZPOCET
| VV |  | "km 0,275" (12,5 + 12,5) * 0,56 |  | 14 | [12 empty] | VV | 2 | 2 | True | 0 | ROZPOCET
| VV |  | "km 0,300" (12,5 + 12,5) * 0,73 |  | 18.25 | [12 empty] | VV | 2 | 2 | True | 0 | ROZPOCET
| VV |  | "km 0,325" (12,5 + 12,5) * 1,63 |  | 40.75 | [12 empty] | VV | 2 | 2 | True | 0 | ROZPOCET
| VV |  | "km 0,350" (12,5 + 12,5) * 0,51 |  | 12.75 | [12 empty] | VV | 2 | 2 | True | 0 | ROZPOCET
| VV |  | "km 0,375" (12,5 + 12,5) * 0,55 |  | 13.75 | [12 empty] | VV | 2 | 2 | True | 0 | ROZPOCET
| VV |  | "km 0,400" (12,5 + 12,5) * 0,38 |  | 9.5 | [12 empty] | VV | 2 | 2 | True | 0 | ROZPOCET
| VV |  | "km 0,425" (12,5 + 12,5) * 2,44 |  | 61 | [12 empty] | VV | 2 | 2 | True | 0 | ROZPOCET
| VV |  | "km 0,450" (12,5 + 12,5) * 0,63 |  | 15.75 | [12 empty] | VV | 2 | 2 | True | 0 | ROZPOCET
| VV |  | "km 0,475" (12,5 + 12,5) * 0,49 |  | 12.25 | [12 empty] | VV | 2 | 2 | True | 0 | ROZPOCET
| VV |  | "km 0,500" (12,5 + 12,5) * 0,57 |  | 14.25 | [12 empty] | VV | 2 | 2 | True | 0 | ROZPOCET
| VV |  | "km 0,525" (12,5 + 12,5) * 1,19 |  | 29.75 | [12 empty] | VV | 2 | 2 | True | 0 | ROZPOCET
| VV |  | "km 0,550" (12,5 + 15,0) * 0,54 |  | 14.85 | [12 empty] | VV | 2 | 2 | True | 0 | ROZPOCET
| VV |  | "km 0,580" (15,0 + 8,5) * 2,67 |  | 62.745 | [12 empty] | VV | 2 | 2 | True | 0 | ROZPOCET
| VV |  | "km 0,597" (8,5 + 9,5) * 1,66 |  | 29.88 | [12 empty] | VV | 2 | 2 | True | 0 | ROZPOCET
| VV |  | "km 0,616" (9,5 + 14,5) * 0,93 |  | 22.32 | [12 empty] | VV | 2 | 2 | True | 0 | ROZPOCET
| VV |  | "km 0,645" (14,5 + 15,0) * 0,48 |  | 14.16 | [12 empty] | VV | 2 | 2 | True | 0 | ROZPOCET
| VV |  | "km 0,675" (15,0 + 12,5) * 0,55 |  | 15.125 | [12 empty] | VV | 2 | 2 | True | 0 | ROZPOCET
| VV |  | "km 0,700" (12,5 + 12,5) * 0,62 |  | 15.5 | [12 empty] | VV | 2 | 2 | True | 0 | ROZPOCET
| VV |  | "km 0,725" (12,5 + 12,5) * 0,52 |  | 13 | [12 empty] | VV | 2 | 2 | True | 0 | ROZPOCET
| VV |  | "km 0,750" (12,5 + 12,5) * 1,24 |  | 31 | [12 empty] | VV | 2 | 2 | True | 0 | ROZPOCET
| VV |  | "km 0,775" (12,5 + 14,415) * 0,63 |  | 16.956 | [12 empty] | VV | 2 | 2 | True | 0 | ROZPOCET
| VV |  | "km 0,80383" (14,415 + 13,085) * 0,0 |  | 0 | [12 empty] | VV | 2 | 2 | True | 0 | ROZPOCET
| VV |  | "km 0,830" (13,085 + 15,0) * 1,17 |  | 32.859 | [12 empty] | VV | 2 | 2 | True | 0 | ROZPOCET
| VV |  | "km 0,860" (15,0 + 12,5) * 1,13 |  | 31.075 | [12 empty] | VV | 2 | 2 | True | 0 | ROZPOCET
| VV |  | "km 0,885" (12,5+15,0) * 0,64 |  | 17.6 | [12 empty] | VV | 2 | 2 | True | 0 | ROZPOCET
| VV |  | "km 0,915" (15,0+12,5) * 1,28 |  | 35.2 | [12 empty] | VV | 2 | 2 | True | 0 | ROZPOCET
| VV |  | "km 0,940" (12,5+12,5) * 1,16 |  | 29 | [12 empty] | VV | 2 | 2 | True | 0 | ROZPOCET
| VV |  | "km 0,965" (12,5+10,0) * 1,27 |  | 28.575 | [12 empty] | VV | 2 | 2 | True | 0 | ROZPOCET
| VV |  | "km 0,985" (10,0+ 9,0) * 0,58 |  | 11.02 | [12 empty] | VV | 2 | 2 | True | 0 | ROZPOCET
| VV |  | "km 1,003" (9,0+ 8,5) * 5,82 |  | 101.85 | [12 empty] | VV | 2 | 2 | True | 0 | ROZPOCET
| VV |  | "km 1,020" (8,5 + 10,0) * 0,47 |  | 8.695 | [12 empty] | VV | 2 | 2 | True | 0 | ROZPOCET
| VV |  | "km 1,040" (10,0 + 12,5) * 1,42 |  | 31.95 | [12 empty] | VV | 2 | 2 | True | 0 | ROZPOCET
| VV |  | "km 1,065" (12,5 + 12,5) * 1,55 |  | 38.75 | [12 empty] | VV | 2 | 2 | True | 0 | ROZPOCET
| VV |  | "km 1,090" (12,5 + 12,5) * 0,50 |  | 12.5 | [12 empty] | VV | 2 | 2 | True | 0 | ROZPOCET
| VV |  | "km 1,115" (12,5 + 15,0) * 0,53 |  | 14.575 | [12 empty] | VV | 2 | 2 | True | 0 | ROZPOCET
| VV |  | "km 1,145" (15,0 + 15,0) * 0,41 |  | 12.3 | [12 empty] | VV | 2 | 2 | True | 0 | ROZPOCET
| VV |  | "km 1,175" (15,0 + 15,0) * 0,47 |  | 14.1 | [12 empty] | VV | 2 | 2 | True | 0 | ROZPOCET
| VV |  | "km 1,205" (15,0 + 12,5) * 0,45 |  | 12.375 | [12 empty] | VV | 2 | 2 | True | 0 | ROZPOCET
| VV |  | "km 1,230" (12,5 + 12,5) * 0,45 |  | 11.25 | [12 empty] | VV | 2 | 2 | True | 0 | ROZPOCET
| VV |  | "km 1,255" (12,5 + 10,0) *0,53 |  | 11.925 | [12 empty] | VV | 2 | 2 | True | 0 | ROZPOCET
| VV |  | "km 1,275" (10,0 + 8,0) * 1,38 |  | 24.84 | [12 empty] | VV | 2 | 2 | True | 0 | ROZPOCET
| VV |  | "km 1,291" (8,0) * 1,78 |  | 14.24 | [12 empty] | VV | 2 | 2 | True | 0 | ROZPOCET
| VV |  | Mezisoučet |  | 1153.59 | [12 empty] | VV | 2 | 3 | True | 0 | ROZPOCET
| VV |  | zasakovací rýha | [14 empty] | VV | 2 | 1 | True | 0 | ROZPOCET
| VV |  | "km 0,00-063" ((0,5+0,3)/2*0,7) * 630 |  | 176.4 | [12 empty] | VV | 2 | 2 | True | 0 | ROZPOCET
| VV |  | "km 0,79-1,011" ((0,5+0,3)/2*0,7) * 221 |  | 61.88 | [12 empty] | VV | 2 | 2 | True | 0 | ROZPOCET
| VV |  | "km 1,0111-1,062" ((0,5+0,3)/2*0,7) * 51 |  | 14.28 | [12 empty] | VV | 2 | 2 | True | 0 | ROZPOCET
| VV |  | "km 1,062- 1,291" ((0,5+0,3)/2*0,7) * 229 |  | 64.12 | [12 empty] | VV | 2 | 2 | True | 0 | ROZPOCET
| VV |  | Mezisoučet |  | 316.68 | [12 empty] | VV | 2 | 3 | True | 0 | ROZPOCET
| VV |  | Součet |  | 1470.27 | [12 empty] | VV | 2 | 4 | True | 1 | ROZPOCET
17 | M | 58331200 | štěrkopísek netříděný zásypový | t | 2076.462 |  | 0 | CS ÚRS 2020 01 |  | základní |  | 0 | 1 | 2076.462 | 0 | 0 | 8 | M | 2 |  |  |  | ROZPOCET | 0 | 0 | 0 | 0 | 0 | 1 | 0 | 4 | -85123626
| VV |  | "výměna zeminy" (1153,59) *1,8 |  | 2076.462 | [12 empty] | VV | 2 | 2 | True | 1 | ROZPOCET
18 | M | 58333674 | kamenivo těžené hrubé frakce 16/32 | t | 570.024 |  | 0 | CS ÚRS 2020 01 |  | základní |  | 0 | 1 | 570.024 | 0 | 0 | 8 | M | 2 |  |  |  | ROZPOCET | 0 | 0 | 0 | 0 | 0 | 1 | 0 | 4 | -1153409459
| VV |  | "vsakovací příkopy" (316,68) * 1,8 |  | 570.024 | [12 empty] | VV | 2 | 2 | True | 1 | ROZPOCET
19 | K | 181951112 | Úprava pláně vyrovnáním výškových rozdílů strojně v hornině třídy těžitelnosti I, skupiny 1 až 3 se zhutněním | m2 | 6963.8 |  | 0 | CS ÚRS 2020 01 |  | základní |  | 0 | 0 | 0 | 0 | 0 | 4 | K | 2 |  |  |  | ROZPOCET | 0 | 0 | 0 | 0 | 0 | 1 | 0 | 4 | 309119459
| VV |  | "A" 4640 + 1291*1,8 |  | 6963.8 | [12 empty] | VV | 2 | 2 | True | 1 | ROZPOCET
20 | K | 182103222 | Zpevnění svahu plůtky s výplní křížově uspořádanými ve vzdálenosti 1 m od sebe výšky do 250 mm s výplní plůtkových polí sklonu přes 1:2 do 1:1 lomovým kamenem | m2 | 233.745 |  | 0 | CS ÚRS 2020 01 |  | základní |  | 0 | 0.85268 | 199.3097 | 0 | 0 | 4 | K | 2 |  |  |  | ROZPOCET | 0 | 0 | 0 | 0 | 0 | 1 | 0 | 4 | -1059221519
| VV |  | "km 0,580" (15,0 + 8,5) * (2,0) |  | 47 | [12 empty] | VV | 2 | 2 | True | 0 | ROZPOCET
| VV |  | "km 0,750" (12,5 + 12,5) * (1,0) |  | 25 | [12 empty] | VV | 2 | 2 | True | 0 | ROZPOCET
| VV |  | "km 0,775" (12,5 + 14,415) * (3,0) |  | 80.745 | [12 empty] | VV | 2 | 2 | True | 0 | ROZPOCET
| VV |  | "km 0,940" (12,5+12,5) * (0,5) |  | 12.5 | [12 empty] | VV | 2 | 2 | True | 0 | ROZPOCET
| VV |  | "km 1,020" (8,5 + 10,0) * (2,0) |  | 37 | [12 empty] | VV | 2 | 2 | True | 0 | ROZPOCET
| VV |  | "km 1,040" (10,0 + 12,5) * (1,4) |  | 31.5 | [12 empty] | VV | 2 | 2 | True | 0 | ROZPOCET
| VV |  | Součet |  | 233.745 | [12 empty] | VV | 2 | 4 | True | 1 | ROZPOCET
21 | K | 182201101 | Svahování trvalých svahů do projektovaných profilů strojně s potřebným přemístěním výkopku při svahování násypů v jakékoliv hornině | m2 | 323.345 |  | 0 | CS ÚRS 2020 01 |  | základní |  | 0 | 0 | 0 | 0 | 0 | 4 | K | 2 |  |  |  | ROZPOCET | 0 | 0 | 0 | 0 | 0 | 1 | 0 | 4 | 1879531108
| VV |  | "km 0,580" (15,0 + 8,5) * (2,0) |  | 47 | [12 empty] | VV | 2 | 2 | True | 0 | ROZPOCET
| VV |  | "km 0,597" (8,5 + 9,5) * (2,2) |  | 39.6 | [12 empty] | VV | 2 | 2 | True | 0 | ROZPOCET
| VV |  | "km 0,750" (12,5 + 12,5) * (1,0) |  | 25 | [12 empty] | VV | 2 | 2 | True | 0 | ROZPOCET
| VV |  | "km 0,775" (12,5 + 14,415) * (3,0) |  | 80.745 | [12 empty] | VV | 2 | 2 | True | 0 | ROZPOCET
| VV |  | "km 0,80383" (10,0) * (3,0+2) |  | 50 | [12 empty] | VV | 2 | 2 | True | 0 | ROZPOCET
| VV |  | "km 0,940" (12,5+12,5) * (0,5) |  | 12.5 | [12 empty] | VV | 2 | 2 | True | 0 | ROZPOCET
| VV |  | "km 1,020" (8,5 + 10,0) * (2,0) |  | 37 | [12 empty] | VV | 2 | 2 | True | 0 | ROZPOCET
| VV |  | "km 1,040" (10,0 + 12,5) * (1,4) |  | 31.5 | [12 empty] | VV | 2 | 2 | True | 0 | ROZPOCET
| VV |  | Součet |  | 323.345 | [12 empty] | VV | 2 | 4 | True | 1 | ROZPOCET
| D | 18 | Zemní práce - povrchové úpravy terénu |  |  |  | 0 |  |  |  |  | 0 |  | 12.3298 |  | 0 | 1 | D | 2 |  |  |  | ROZPOCET | [6 empty] | 0
22 | K | 181151312 | Plošná úprava terénu v zemině tř. 1 až 4 s urovnáním povrchu bez doplnění ornice souvislé plochy přes 500 m2 při nerovnostech terénu přes 50 do 100 mm na svahu přes 1:5 do 1:2 | m2 | 1952.455 |  | 0 | CS ÚRS 2020 01 |  | základní |  | 0 | 0 | 0 | 0 | 0 | 4 | K | 3 |  |  |  | ROZPOCET | 0 | 0 | 0 | 0 | 0 | 1 | 0 | 4 | 526831846
23 | K | 181301113 | Rozprostření a urovnání ornice v rovině nebo ve svahu sklonu do 1:5 strojně při souvislé ploše přes 500 m2, tl. vrstvy do 200 mm | m2 | 1952.455 |  | 0 | CS ÚRS 2020 01 |  | základní |  | 0 | 0 | 0 | 0 | 0 | 4 | K | 3 |  |  |  | ROZPOCET | 0 | 0 | 0 | 0 | 0 | 1 | 0 | 4 | -1973852369
| VV |  | skrývka zeminy | [14 empty] | VV | 3 | 1 | True | 0 | ROZPOCET
| VV |  | "km 0,000" (12,5 + 0) * (0,5+0,5) |  | 12.5 | [12 empty] | VV | 3 | 2 | True | 0 | ROZPOCET
| VV |  | "km 0,025" (12,5 + 12,5) * (1,4+0,5) |  | 47.5 | [12 empty] | VV | 3 | 2 | True | 0 | ROZPOCET
| VV |  | "km 0,050" (12,5 + 12,5) * (0,5+0,5) |  | 25 | [12 empty] | VV | 3 | 2 | True | 0 | ROZPOCET
| VV |  | "km 0,075" (12,5 + 12,5) * (0,5+0,5) |  | 25 | [12 empty] | VV | 3 | 2 | True | 0 | ROZPOCET
| VV |  | "km 0,100" (12,5 + 12,5) * (0,5+0,8) |  | 32.5 | [12 empty] | VV | 3 | 2 | True | 0 | ROZPOCET
| VV |  | "km 0,125" (12,5 + 12,5) * (0,5 + 0,5) |  | 25 | [12 empty] | VV | 3 | 2 | True | 0 | ROZPOCET
| VV |  | "km 0,150" (12,5 + 12,5) * (0,5+0,5) |  | 25 | [12 empty] | VV | 3 | 2 | True | 0 | ROZPOCET
| VV |  | "km 0,175" (12,5 + 12,5) * (0,5+0,5) |  | 25 | [12 empty] | VV | 3 | 2 | True | 0 | ROZPOCET
| VV |  | "km 0,200" (12,5 + 12,5) * (0,5+0,5) |  | 25 | [12 empty] | VV | 3 | 2 | True | 0 | ROZPOCET
| VV |  | "km 0,225" (12,5 + 12,5) * (0,5 +0,5) |  | 25 | [12 empty] | VV | 3 | 2 | True | 0 | ROZPOCET
| VV |  | "km 0,250" (12,5 + 12,5) * (0,6 +0,5) |  | 27.5 | [12 empty] | VV | 3 | 2 | True | 0 | ROZPOCET
| VV |  | "km 0,275" (12,5 + 12,5) * (0,5+0,5) |  | 25 | [12 empty] | VV | 3 | 2 | True | 0 | ROZPOCET
| VV |  | "km 0,300" (12,5 + 12,5) *(0,5+0,5) |  | 25 | [12 empty] | VV | 3 | 2 | True | 0 | ROZPOCET
| VV |  | "km 0,325" (12,5 + 12,5) *(4,0+0,5) |  | 112.5 | [12 empty] | VV | 3 | 2 | True | 0 | ROZPOCET
| VV |  | "km 0,350" (12,5 + 12,5) * (0,5+0,5) |  | 25 | [12 empty] | VV | 3 | 2 | True | 0 | ROZPOCET
| VV |  | "km 0,375" (12,5 + 12,5) * (0,5+0,5) |  | 25 | [12 empty] | VV | 3 | 2 | True | 0 | ROZPOCET
| VV |  | "km 0,400" (12,5 + 12,5) * (0,5+0,5) |  | 25 | [12 empty] | VV | 3 | 2 | True | 0 | ROZPOCET
| VV |  | "km 0,425" (12,5 + 12,5) * (0,6+3,5+0,3) |  | 110 | [12 empty] | VV | 3 | 2 | True | 0 | ROZPOCET
| VV |  | "km 0,450" (12,5 + 12,5) * (0,5+0,5) |  | 25 | [12 empty] | VV | 3 | 2 | True | 0 | ROZPOCET
| VV |  | "km 0,475" (12,5 + 12,5) * (0,5+0,5) |  | 25 | [12 empty] | VV | 3 | 2 | True | 0 | ROZPOCET
| VV |  | "km 0,500" (12,5 + 12,5) * (0,5+0,5) |  | 25 | [12 empty] | VV | 3 | 2 | True | 0 | ROZPOCET
| VV |  | "km 0,525" (12,5 + 12,5) * (0,5+0,5) |  | 25 | [12 empty] | VV | 3 | 2 | True | 0 | ROZPOCET
| VV |  | "km 0,550" (12,5 + 15,0) * (0,5+0,5) |  | 27.5 | [12 empty] | VV | 3 | 2 | True | 0 | ROZPOCET
| VV |  | "km 0,580" (15,0 + 8,5) * (1,0+2,0) |  | 70.5 | [12 empty] | VV | 3 | 2 | True | 0 | ROZPOCET
| VV |  | "km 0,597" (8,5 + 9,5) * (1,5+3,0) |  | 81 | [12 empty] | VV | 3 | 2 | True | 0 | ROZPOCET
| VV |  | "km 0,616" (9,5 + 14,5) * (1,2+0,5) |  | 40.8 | [12 empty] | VV | 3 | 2 | True | 0 | ROZPOCET
| VV |  | "km 0,645" (14,5 + 15,0) * (0,5+0,5) |  | 29.5 | [12 empty] | VV | 3 | 2 | True | 0 | ROZPOCET
| VV |  | "km 0,675" (15,0 + 12,5) * (0,5+0,5) |  | 27.5 | [12 empty] | VV | 3 | 2 | True | 0 | ROZPOCET
| VV |  | "km 0,700" (12,5 + 12,5) * (0,5+0,5) |  | 25 | [12 empty] | VV | 3 | 2 | True | 0 | ROZPOCET
| VV |  | "km 0,725" (12,5 + 12,5) * (0,5+0,5) |  | 25 | [12 empty] | VV | 3 | 2 | True | 0 | ROZPOCET
| VV |  | "km 0,750" (12,5 + 12,5) * (0,7+0,5) |  | 30 | [12 empty] | VV | 3 | 2 | True | 0 | ROZPOCET
| VV |  | "km 0,775" (12,5 + 14,415) * (0,8+2,5) |  | 88.82 | [12 empty] | VV | 3 | 2 | True | 0 | ROZPOCET
| VV |  | "km 0,80383" (14,415 + 13,085) * (2,5+1,0) |  | 96.25 | [12 empty] | VV | 3 | 2 | True | 0 | ROZPOCET
| VV |  | "km 0,830" (13,085 + 15,0) * (0,5+0,5) |  | 28.085 | [12 empty] | VV | 3 | 2 | True | 0 | ROZPOCET
| VV |  | "km 0,860" (15,0 + 12,5) * (0,5+0,5) |  | 27.5 | [12 empty] | VV | 3 | 2 | True | 0 | ROZPOCET
| VV |  | "km 0,885" (12,5+15,0) * (0,5+0,5) |  | 27.5 | [12 empty] | VV | 3 | 2 | True | 0 | ROZPOCET
| VV |  | "km 0,915" (15,0+12,5) * (0,5+2,5) |  | 82.5 | [12 empty] | VV | 3 | 2 | True | 0 | ROZPOCET
| VV |  | "km 0,940" (12,5+12,5) * (0,5+0,3) |  | 20 | [12 empty] | VV | 3 | 2 | True | 0 | ROZPOCET
| VV |  | "km 0,965" (12,5+10,0) * (0,5+0,5) |  | 22.5 | [12 empty] | VV | 3 | 2 | True | 0 | ROZPOCET
| VV |  | "km 0,985" (10,0+ 9,0) * (0,5+0,5) |  | 19 | [12 empty] | VV | 3 | 2 | True | 0 | ROZPOCET
| VV |  | "km 1,003" (9,0+ 8,5) * (3,0+4,0) |  | 122.5 | [12 empty] | VV | 3 | 2 | True | 0 | ROZPOCET
| VV |  | "km 1,020" (8,5 + 10,0) * (2,0+0,5) |  | 46.25 | [12 empty] | VV | 3 | 2 | True | 0 | ROZPOCET
| VV |  | "km 1,040" (10,0 + 12,5) * (1,0+0,5) |  | 33.75 | [12 empty] | VV | 3 | 2 | True | 0 | ROZPOCET
| VV |  | "km 1,065" (12,5 + 12,5) * (0,5+0,5) |  | 25 | [12 empty] | VV | 3 | 2 | True | 0 | ROZPOCET
| VV |  | "km 1,090" (12,5 + 12,5) * (0,5+0,5) |  | 25 | [12 empty] | VV | 3 | 2 | True | 0 | ROZPOCET
| VV |  | "km 1,115" (12,5 + 15,0) * (0,5+0,5) |  | 27.5 | [12 empty] | VV | 3 | 2 | True | 0 | ROZPOCET
| VV |  | "km 1,145" (15,0 + 15,0) * (0,5+0,5) |  | 30 | [12 empty] | VV | 3 | 2 | True | 0 | ROZPOCET
| VV |  | "km 1,175" (15,0 + 15,0) * (0,5+0,5) |  | 30 | [12 empty] | VV | 3 | 2 | True | 0 | ROZPOCET
| VV |  | "km 1,205" (15,0 + 12,5) * (0,5+0,5) |  | 27.5 | [12 empty] | VV | 3 | 2 | True | 0 | ROZPOCET
| VV |  | "km 1,230" (12,5 + 12,5) * (0,5+0,5) |  | 25 | [12 empty] | VV | 3 | 2 | True | 0 | ROZPOCET
| VV |  | "km 1,255" (12,5 + 10,0) * (0,5+0,5) |  | 22.5 | [12 empty] | VV | 3 | 2 | True | 0 | ROZPOCET
| VV |  | "km 1,275" (10,0 + 8,0) * (0,5+0,5) |  | 18 | [12 empty] | VV | 3 | 2 | True | 0 | ROZPOCET
| VV |  | "km 1,291" (8,0) * (0,5+0,5) |  | 8 | [12 empty] | VV | 3 | 2 | True | 0 | ROZPOCET
| VV |  | Součet |  | 1952.455 | [12 empty] | VV | 3 | 4 | True | 1 | ROZPOCET
24 | K | 181451122 | Založení trávníku na půdě předem připravené plochy přes 1000 m2 výsevem včetně utažení lučního na svahu přes 1:5 do 1:2 | m2 | 1952 |  | 0 | CS ÚRS 2020 01 |  | základní |  | 0 | 0 | 0 | 0 | 0 | 4 | K | 3 |  |  |  | ROZPOCET | 0 | 0 | 0 | 0 | 0 | 1 | 0 | 4 | -1397752804
25 | M | 00572472 | osivo směs travní krajinná-rovinná | kg | 29.287 |  | 0 | CS ÚRS 2020 01 |  | základní |  | 0 | 0.001 | 0.029287 | 0 | 0 | 8 | M | 3 |  |  |  | ROZPOCET | 0 | 0 | 0 | 0 | 0 | 1 | 0 | 4 | -701361184
| VV |  | 1952,455 |  | 1952.455 | [12 empty] | VV | 3 | 2 | True | 1 | ROZPOCET
| VV |  | 1952,455*0,015 'Přepočtené koeficientem množství |  | 29.287 | [12 empty] | VV | 3 | 2 | False | 1 | ROZPOCET
26 | M | 10371500 | substrát pro trávníky VL | m3 | 58.574 |  | 0 | CS ÚRS 2020 01 |  | základní |  | 0 | 0.21 | 12.3005 | 0 | 0 | 8 | M | 3 |  |  |  | ROZPOCET | 0 | 0 | 0 | 0 | 0 | 1 | 0 | 4 | -862846589
| VV |  | 1952,455 |  | 1952.455 | [12 empty] | VV | 3 | 2 | True | 1 | ROZPOCET
| VV |  | 1952,455*0,03 'Přepočtené koeficientem množství |  | 58.574 | [12 empty] | VV | 3 | 2 | False | 1 | ROZPOCET
27 | K | 184802211 | Chemické odplevelení půdy před založením kultury, trávníku nebo zpevněných ploch o výměře jednotlivě přes 20 m2 na svahu přes 1:5 do 1:2 postřikem na široko | m2 | 1952 |  | 0 | CS ÚRS 2020 01 |  | základní |  | 0 | 0 | 0 | 0 | 0 | 4 | K | 3 |  |  |  | ROZPOCET | 0 | 0 | 0 | 0 | 0 | 1 | 0 | 4 | 258485701
28 | K | 185802113 | Hnojení půdy nebo trávníku v rovině nebo na svahu do 1:5 umělým hnojivem na široko | t | 0.156 |  | 0 | CS ÚRS 2020 01 |  | základní |  | 0 | 0 | 0 | 0 | 0 | 4 | K | 3 |  |  |  | ROZPOCET | 0 | 0 | 0 | 0 | 0 | 1 | 0 | 4 | 1392753446
| VV |  | 1952 |  | 1952 | [12 empty] | VV | 3 | 2 | True | 1 | ROZPOCET
| VV |  | 1952*8E-05 'Přepočtené koeficientem množství |  | 0.156 | [12 empty] | VV | 3 | 2 | False | 1 | ROZPOCET
29 | K | 185804312 | Zalití rostlin vodou plochy záhonů jednotlivě přes 20 m2 | m3 | 19.52 |  | 0 | CS ÚRS 2020 01 |  | základní |  | 0 | 0 | 0 | 0 | 0 | 4 | K | 3 |  |  |  | ROZPOCET | 0 | 0 | 0 | 0 | 0 | 1 | 0 | 4 | -1582048310
| VV |  | "zalití 2x po výsadbě" 1952*0,005*2 |  | 19.52 | [12 empty] | VV | 3 | 2 | True | 1 | ROZPOCET
30 | K | 185851121.1 | Dovoz vody pro zálivku rostlin za vzdálenost do 1000 m | m3 | 19.52 |  | 0 | vlastní dle zkušenosti |  | základní |  | 0 | 0 | 0 | 0 | 0 | 4 | K | 3 |  |  |  | ROZPOCET | 0 | 0 | 0 | 0 | 0 | 1 | 0 | 4 | 502619476
| VV |  | "zalití 2x po výsadbě" 1952*0,005*2 |  | 19.52 | [12 empty] | VV | 3 | 2 | True | 1 | ROZPOCET
| D | 2 | Zakládání |  |  |  | 0 |  |  |  |  | 0 |  | 0.49865 |  | 0 | 1 | D | 1 |  |  |  | ROZPOCET | [6 empty] | 0
31 | K | 275321311 | Základy z betonu železového (bez výztuže) patky z betonu bez zvýšených nároků na prostředí tř. C 16/20 | m3 | 0.221 |  | 0 | CS ÚRS 2020 01 |  | základní |  | 0 | 2.2563 | 0.49865 | 0 | 0 | 4 | K | 2 |  |  |  | ROZPOCET | 0 | 0 | 0 | 0 | 0 | 1 | 0 | 4 | -870298268
| VV |  | "patka DZ" (0,1256*0,8)* 2 *1,1 |  | 0.221 | [12 empty] | VV | 2 | 2 | True | 1 | ROZPOCET
| D | 5 | Komunikace |  |  |  | 0 |  |  |  |  | 0 |  | 408.4277 |  | 0 | 1 | D | 1 |  |  |  | ROZPOCET | [6 empty] | 0
32 | K | 564851111 | Podklad ze štěrkodrti ŠD s rozprostřením a zhutněním, po zhutnění tl. 150 mm | m2 | 13669.4 |  | 0 | CS ÚRS 2020 01 |  | základní |  | 0 | 0 | 0 | 0 | 0 | 4 | K | 2 |  |  |  | ROZPOCET | 0 | 0 | 0 | 0 | 0 | 1 | 0 | 4 | -382087882
| VV |  | "0/32" | [14 empty] | VV | 2 | 1 | True | 0 | ROZPOCET
| VV |  | "KOM A" 4640 + 1291*1,6 |  | 6705.6 | [12 empty] | VV | 2 | 2 | True | 0 | ROZPOCET
| VV |  | 0/63" |  | 0 | [12 empty] | VV | 2 | 2 | True | 0 | ROZPOCET
| VV |  | "KOM A" 4640 + 1291*1,8 |  | 6963.8 | [12 empty] | VV | 2 | 2 | True | 0 | ROZPOCET
| VV |  | Součet |  | 13669.4 | [12 empty] | VV | 2 | 4 | True | 1 | ROZPOCET
33 | K | 565155111 | Asfaltový beton vrstva podkladní ACP 16 (obalované kamenivo střednězrnné - OKS) s rozprostřením a zhutněním v pruhu šířky přes 1,5 do 3 m, po zhutnění tl. 70 mm | m2 | 4640 |  | 0 | CS ÚRS 2020 01 |  | základní |  | 0 | 0 | 0 | 0 | 0 | 4 | K | 2 |  |  |  | ROZPOCET | 0 | 0 | 0 | 0 | 0 | 1 | 0 | 4 | 1286969296
| VV |  | "kce A" 4640 |  | 4640 | [12 empty] | VV | 2 | 2 | True | 1 | ROZPOCET
34 | K | 569951133 | Zpevnění krajnic nebo komunikací pro pěší s rozprostřením a zhutněním, po zhutnění asfaltovým recyklátem tl. 150 mm | m2 | 1255 |  | 0 | CS ÚRS 2020 01 |  | základní |  | 0 | 0.324 | 406.62 | 0 | 0 | 4 | K | 2 |  |  |  | ROZPOCET | 0 | 0 | 0 | 0 | 0 | 1 | 0 | 4 | 718718581
| VV |  | "A" 1255 |  | 1255 | [12 empty] | VV | 2 | 2 | True | 1 | ROZPOCET
35 | K | 573191111 | Postřik infiltrační kationaktivní emulzí v množství 1,00 kg/m2 | m2 | 4640 |  | 0 | CS ÚRS 2020 01 |  | základní |  | 0 | 0 | 0 | 0 | 0 | 4 | K | 2 |  |  |  | ROZPOCET | 0 | 0 | 0 | 0 | 0 | 1 | 0 | 4 | 1345946484
| VV |  | "kce A" 4640 |  | 4640 | [12 empty] | VV | 2 | 2 | True | 1 | ROZPOCET
36 | K | 577134131 | Asfaltový beton vrstva obrusná ACO 11 (ABS) s rozprostřením a se zhutněním z modifikovaného asfaltu v pruhu šířky přes do 1,5 do 3 m, po zhutnění tl. 40 mm | m2 | 4640 |  | 0 | CS ÚRS 2020 01 |  | základní |  | 0 | 0 | 0 | 0 | 0 | 4 | K | 2 |  |  |  | ROZPOCET | 0 | 0 | 0 | 0 | 0 | 1 | 0 | 4 | 1787007768
| VV |  | "kce A" 4640 |  | 4640 | [12 empty] | VV | 2 | 2 | True | 1 | ROZPOCET
37 | K | 597361121 | Svodnice vody ocelová šířky 120 mm, kotvená do betonu | m | 16.5 |  | 0 | CS ÚRS 2020 01 |  | základní |  | 0 | 0.10956 | 1.8077 | 0 | 0 | 4 | K | 2 |  |  |  | ROZPOCET | 0 | 0 | 0 | 0 | 0 | 1 | 0 | 4 | 1311912274
| VV |  | "v km 0,055" 4,0 |  | 4 | [12 empty] | VV | 2 | 2 | True | 0 | ROZPOCET
| VV |  | "v km 0,415" 4,5 |  | 4.5 | [12 empty] | VV | 2 | 2 | True | 0 | ROZPOCET
| VV |  | "v km 0,530" 4,0 |  | 4 | [12 empty] | VV | 2 | 2 | True | 0 | ROZPOCET
| VV |  | "v km 0,975" 4,0 |  | 4 | [12 empty] | VV | 2 | 2 | True | 0 | ROZPOCET
| VV |  | Součet |  | 16.5 | [12 empty] | VV | 2 | 4 | True | 1 | ROZPOCET
| D | 9 | Ostatní konstrukce a práce-bourání |  |  |  | 0 |  |  |  |  | 0 |  | 115.1374 |  | 4.51 | 1 | D | 1 |  |  |  | ROZPOCET | [6 empty] | 0
38 | K | 914511112 | Montáž sloupku dopravních značek délky do 3,5 m do hliníkové patky | kus | 2 |  | 0 | CS ÚRS 2020 01 |  | základní |  | 0 | 0.11241 | 0.22482 | 0 | 0 | 4 | K | 2 |  |  |  | ROZPOCET | 0 | 0 | 0 | 0 | 0 | 1 | 0 | 4 | -1344289580
39 | M | 40445225 | sloupek Zn pro dopravní značku D 60mm v 350mm | kus | 2 |  | 0 | CS ÚRS 2020 01 |  | základní |  | 0 | 0.0061 | 0.0122 | 0 | 0 | 8 | M | 2 |  |  |  | ROZPOCET | 0 | 0 | 0 | 0 | 0 | 1 | 0 | 4 | 1806171524
40 | M | 40445240 | patka hliníková pro sloupek D 60 mm | kus | 2 |  | 0 | CS ÚRS 2020 01 |  | základní |  | 0 | 0.003 | 0.006 | 0 | 0 | 8 | M | 2 |  |  |  | ROZPOCET | 0 | 0 | 0 | 0 | 0 | 1 | 0 | 4 | -981501365
41 | K | 914111111 | Montáž svislé dopravní značky základní velikosti do 1 m2 objímkami na sloupky nebo konzoly | kus | 2 |  | 0 | CS ÚRS 2020 01 |  | základní |  | 0 | 0.0007 | 0.0014 | 0 | 0 | 4 | K | 2 |  |  |  | ROZPOCET | 0 | 0 | 0 | 0 | 0 | 1 | 0 | 4 | -683028795
42 | M | 40445253 | víčko plastové na sloupek D 60mm | kus | 2 |  | 0 | CS ÚRS 2020 01 |  | základní |  | 0 | 0.0001 | 0.0002 | 0 | 0 | 8 | M | 2 |  |  |  | ROZPOCET | 0 | 0 | 0 | 0 | 0 | 1 | 0 | 4 | 982995018
43 | M | 40445256 | svorka upínací na sloupek dopravní značky D 60mm | kus | 4 |  | 0 | CS ÚRS 2020 01 |  | základní |  | 0 | 0.00035 | 0.0014 | 0 | 0 | 8 | M | 2 |  |  |  | ROZPOCET | 0 | 0 | 0 | 0 | 0 | 1 | 0 | 4 | 1574247800
44 | M | 40445650 | dodatkové tabulky E7, E12, E13 500x300mm | kus | 2 |  | 0 | CS ÚRS 2020 01 |  | základní |  | 0 | 0.0017 | 0.0034 | 0 | 0 | 8 | M | 2 |  |  |  | ROZPOCET | 0 | 0 | 0 | 0 | 0 | 1 | 0 | 4 | -1437865596
| VV |  | "nápis Polní cesta" 2 |  | 2 | [12 empty] | VV | 2 | 2 | True | 1 | ROZPOCET
45 | K | 919735112 | Řezání stávajícího živičného krytu nebo podkladu hloubky přes 50 do 100 mm | m | 43 |  | 0 | CS ÚRS 2020 01 |  | základní |  | 0 | 0 | 0 | 0 | 0 | 4 | K | 2 |  |  |  | ROZPOCET | 0 | 0 | 0 | 0 | 0 | 1 | 0 | 4 | 1523490838
| VV |  | "Km 0,00" 3,0+1,0*2 |  | 5 | [12 empty] | VV | 2 | 2 | True | 0 | ROZPOCET
| VV |  | "Km 1,291" 3,0+20,0+15,0 |  | 38 | [12 empty] | VV | 2 | 2 | True | 0 | ROZPOCET
| VV |  | Součet |  | 43 | [12 empty] | VV | 2 | 4 | True | 1 | ROZPOCET
46 | K | 113107342 | Odstranění podkladů nebo krytů strojně plochy jednotlivě do 50 m2 s přemístěním hmot na skládku na vzdálenost do 3 m nebo s naložením na dopravní prostředek živičných, o tl. vrstvy přes 50 do 100 mm | m2 | 20.5 |  | 0 | CS ÚRS 2020 01 |  | základní |  | 0 | 0 | 0 | 0.22 | 4.51 | 4 | K | 2 |  |  |  | ROZPOCET | 0 | 0 | 0 | 0 | 0 | 1 | 0 | 4 | 288648810
| VV |  | "Km 0,00" 3,0 *0,5 |  | 1.5 | [12 empty] | VV | 2 | 2 | True | 0 | ROZPOCET
| VV |  | "Km 1,291" (3,0+20,0+15,0)*0,5 |  | 19 | [12 empty] | VV | 2 | 2 | True | 0 | ROZPOCET
| VV |  | Součet |  | 20.5 | [12 empty] | VV | 2 | 4 | True | 1 | ROZPOCET
47 | K | 919122122 | Utěsnění dilatačních spár zálivkou za tepla v cementobetonovém nebo živičném krytu včetně adhezního nátěru s těsnicím profilem pod zálivkou, pro komůrky šířky 15 mm, hloubky 30 mm | m | 43 |  | 0 | CS ÚRS 2020 01 |  | základní |  | 0 | 0.00017 | 0.00731 | 0 | 0 | 4 | K | 2 |  |  |  | ROZPOCET | 0 | 0 | 0 | 0 | 0 | 1 | 0 | 4 | 75399676
| VV |  | "Km 0,00" 3,0+1,0*2 |  | 5 | [12 empty] | VV | 2 | 2 | True | 0 | ROZPOCET
| VV |  | "Km 1,291" 3,0+20,0+15,0 |  | 38 | [12 empty] | VV | 2 | 2 | True | 0 | ROZPOCET
| VV |  | Součet |  | 43 | [12 empty] | VV | 2 | 4 | True | 1 | ROZPOCET
48 | K | 919441211 | Čelo propustku včetně římsy ze zdiva z lomového kamene, pro propustek z trub DN 300 až 500 mm,vč založení | kus | 4 |  | 0 | CS ÚRS 2020 01 |  | základní |  | 0 | 7.0057 | 28.0226 | 0 | 0 | 4 | K | 2 |  |  |  | ROZPOCET | 0 | 0 | 0 | 0 | 0 | 1 | 0 | 4 | -1253215522
| VV |  | "propustek v km 0,803" 2 |  | 2 | [12 empty] | VV | 2 | 2 | True | 0 | ROZPOCET
| VV |  | "propustek v km 0,990" 2 |  | 2 | [12 empty] | VV | 2 | 2 | True | 0 | ROZPOCET
| VV |  | Součet |  | 4 | [12 empty] | VV | 2 | 4 | True | 1 | ROZPOCET
49 | K | 919443111 | Vtoková jímka propustku ze zdiva z lomového kamene na maltu cementovou, propustku z trub DN do 800 mm | kus | 4 |  | 0 | CS ÚRS 2020 01 |  | základní |  | 0 | 16.036 | 64.144 | 0 | 0 | 4 | K | 2 |  |  |  | ROZPOCET | 0 | 0 | 0 | 0 | 0 | 1 | 0 | 4 | -1689749696
| VV |  | "propustek v km 0,803" 2 |  | 2 | [12 empty] | VV | 2 | 2 | True | 0 | ROZPOCET
| VV |  | "propustek v km 0,990" 2 |  | 2 | [12 empty] | VV | 2 | 2 | True | 0 | ROZPOCET
| VV |  | Součet |  | 4 | [12 empty] | VV | 2 | 4 | True | 1 | ROZPOCET
50 | K | 919521120 | Zřízení silničního propustku z trub betonových nebo železobetonových DN 400 mm | m | 11 |  | 0 | CS ÚRS 2020 01 |  | základní |  | 0 | 0.61348 | 6.7483 | 0 | 0 | 4 | K | 2 |  |  |  | ROZPOCET | 0 | 0 | 0 | 0 | 0 | 1 | 0 | 4 | 1196230872
| VV |  | "propustek v km 0,803" 5 |  | 5 | [12 empty] | VV | 2 | 2 | True | 0 | ROZPOCET
| VV |  | "propustek v km 0,990" 6 |  | 6 | [12 empty] | VV | 2 | 2 | True | 0 | ROZPOCET
| VV |  | Součet |  | 11 | [12 empty] | VV | 2 | 4 | True | 1 | ROZPOCET
51 | M | 59221001 | trouba ŽB 8úhelníková zesílená DN 400 | m | 11.22 |  | 0 | CS ÚRS 2020 01 |  | základní |  | 0 | 0.335 | 3.7587 | 0 | 0 | 8 | M | 2 |  |  |  | ROZPOCET | 0 | 0 | 0 | 0 | 0 | 1 | 0 | 4 | 1996760844
| VV |  | 11 |  | 11 | [12 empty] | VV | 2 | 2 | True | 1 | ROZPOCET
| VV |  | 11*1,02 'Přepočtené koeficientem množství |  | 11.22 | [12 empty] | VV | 2 | 2 | False | 1 | ROZPOCET
52 | K | 919535557 | Obetonování trubního propustku betonem prostým bez zvýšených nároků na prostředí tř. C 16/20 | m3 | 4.84 |  | 0 | CS ÚRS 2020 01 |  | základní |  | 0 | 2.2667 | 10.9709 | 0 | 0 | 4 | K | 2 |  |  |  | ROZPOCET | 0 | 0 | 0 | 0 | 0 | 1 | 0 | 4 | 955884225
| VV |  | (11,0* 0,110) * 2*2 |  | 4.84 | [12 empty] | VV | 2 | 2 | True | 1 | ROZPOCET
53 | K | 919726121 | Geotextilie netkaná pro ochranu, separaci nebo filtraci měrná hmotnost do 200 g/m2 | m2 | 3433.716 |  | 0 | CS ÚRS 2019 01 |  | základní |  | 0 | 0.00036 | 1.2361 | 0 | 0 | 4 | K | 2 |  |  |  | ROZPOCET | 0 | 0 | 0 | 0 | 0 | 1 | 0 | 4 | -184568747
| VV |  | zasakovací rýhy | [14 empty] | VV | 2 | 1 | True | 0 | ROZPOCET
| VV |  | "km 0,00-063" (0,5+0,3 + 0,7*2)*1,2 * 630 |  | 1663.2 | [12 empty] | VV | 2 | 2 | True | 0 | ROZPOCET
| VV |  | "km 0,79-1,011" (0,5+0,3 + 0,7*2)*1,2 * 221 |  | 583.44 | [12 empty] | VV | 2 | 2 | True | 0 | ROZPOCET
| VV |  | "km 1,0111-1,062" (0,5+0,3 + 0,7*2)*1,2 * 51 |  | 134.64 | [12 empty] | VV | 2 | 2 | True | 0 | ROZPOCET
| VV |  | "km 1,062- 1,291" (0,5+0,3 + 0,7*2)*1,2 * 229 |  | 604.56 | [12 empty] | VV | 2 | 2 | True | 0 | ROZPOCET
| VV |  | Součet |  | 2985.84 | [12 empty] | VV | 2 | 4 | True | 1 | ROZPOCET
| VV |  | 2985,84*1,15 'Přepočtené koeficientem množství |  | 3433.716 | [12 empty] | VV | 2 | 2 | False | 1 | ROZPOCET
| D | 997 | Přesun sutě |  |  |  | 0 |  |  |  |  | 0 |  | 0 |  | 0 | 1 | D | 1 |  |  |  | ROZPOCET | [6 empty] | 0
54 | K | 997221571 | Vodorovná doprava vybouraných hmot bez naložení, ale se složením a s hrubým urovnáním na vzdálenost do 1 km | t | 4.51 |  | 0 | CS ÚRS 2020 01 |  | základní |  | 0 | 0 | 0 | 0 | 0 | 4 | K | 2 |  |  |  | ROZPOCET | 0 | 0 | 0 | 0 | 0 | 1 | 0 | 4 | -670242087
| VV |  | "živice" 4,51 |  | 4.51 | [12 empty] | VV | 2 | 2 | True | 1 | ROZPOCET
55 | K | 997221579 | Vodorovná doprava vybouraných hmot bez naložení, ale se složením a s hrubým urovnáním na vzdálenost Příplatek k ceně za každý další i započatý 1 km přes 1 km | t | 63.14 |  | 0 | CS ÚRS 2020 01 |  | základní |  | 0 | 0 | 0 | 0 | 0 | 4 | K | 2 |  |  |  | ROZPOCET | 0 | 0 | 0 | 0 | 0 | 1 | 0 | 4 | -473625379
| VV |  | 4,51 * 14 |  | 63.14 | [12 empty] | VV | 2 | 2 | True | 1 | ROZPOCET
56 | K | 997221875 | Poplatek za uložení stavebního odpadu na recyklační skládce (skládkovné) asfaltového bez obsahu dehtu zatříděného do Katalogu odpadů pod kódem 17 03 02 | t | 4.51 |  | 0 | CS ÚRS 2020 01 |  | základní |  | 0 | 0 | 0 | 0 | 0 | 4 | K | 2 |  |  |  | ROZPOCET | 0 | 0 | 0 | 0 | 0 | 1 | 0 | 4 | -429825678

## SO 102 - Polní cesta C 49...
{63743f8e-1de1-4f21-8513-ebc6986c608c}
2
| KRYCÍ LIST SOUPISU PRACÍ | [7 empty] | v --- níže se nacházejí doplnkové a pomocné údaje k sestavám --- v | [8 empty] | False
Stavba:
Realizace společných zařízení, k.ú. Klášterec nad Orlicí
Objekt:
SO 102 - Polní cesta C 49, typ B - v části Přední Důl a mezi brodem a č.ev.61
| KSO: |  | 822 29 |  |  | CC-CZ:
| Místo: |  | Klášterec nad Orlicí |  |  | Datum: | 25. 12. 2020
| Zadavatel: |  |  |  |  | IČ: | 012 12 774
|  | ČR, Státní pozemkový úřad pro Pardubický kraj |  |  |  | DIČ:
| Uchazeč: |  |  |  |  | IČ: | Vyplň údaj
|  | Vyplň údaj |  |  |  | DIČ: | Vyplň údaj
| Projektant: |  |  |  |  | IČ: | 274 82 456
|  | PK Adamec, s.r.o., Komenského 42, 56151 Letohrad |  |  |  | DIČ:
| Zpracovatel: |  |  |  |  | IČ:
|  | Adamec Jiří, tel. 608 878 955 |  |  |  | DIČ:
Poznámka:
| Cena bez DPH | [5 empty] | 0
|  |  | Základ daně |  |  | Sazba daně | Výše daně
| DPH | základní | 0 |  |  | 21% | 0
|  | snížená | 0 |  |  | 15% | 0
|  | zákl. přenesená | 0 |  |  | 21% | 0
|  | sníž. přenesená | 0 |  |  | 15% | 0
|  | nulová | 0 |  |  | 0% | 0
| Cena s DPH |  |  | v | CZK |  | 0
REKAPITULACE ČLENĚNÍ SOUPISU PRACÍ
Stavba:
Realizace společných zařízení, k.ú. Klášterec nad Orlicí
Objekt:
SO 102 - Polní cesta C 49, typ B - v části Přední Důl a mezi brodem a č.ev.61
Místo: |  |  | Klášterec nad Orlicí |  |  | Datum: | 25. 12. 2020
Zadavatel: |  |  | ČR, Státní pozemkový úřad pro Pardubický kraj |  |  | Projektant: | PK Adamec, s.r.o., Komenského 42, 56151 Letohrad
Uchazeč: |  |  | Vyplň údaj |  |  | Zpracovatel: | Adamec Jiří, tel. 608 878 955
Kód dílu - Popis | [6 empty] | Cena celkem [CZK]
Náklady stavby celkem | [6 empty] | 0 | [11 empty] | -1
| HSV - Práce a dodávky HSV | [5 empty] | 0
| 1 - Zemní práce | [5 empty] | 0
| 18 - Zemní práce - povrchové úpravy terénu | [5 empty] | 0
| 2 - Zakládání | [5 empty] | 0
| 4 - Vodorovné konstrukce | [5 empty] | 0
| 5 - Komunikace | [5 empty] | 0
| 9 - Ostatní konstrukce a práce-bourání | [5 empty] | 0
| 997 - Přesun sutě | [5 empty] | 0
| M - Montáže potrubí | [5 empty] | 0
| 23-M - Montáže ocelové konstrukceí | [5 empty] | 0
SOUPIS PRACÍ
Stavba:
Realizace společných zařízení, k.ú. Klášterec nad Orlicí
Objekt:
SO 102 - Polní cesta C 49, typ B - v části Přední Důl a mezi brodem a č.ev.61
Místo: |  |  | Klášterec nad Orlicí |  |  | Datum: | 25. 12. 2020
Zadavatel: |  |  | ČR, Státní pozemkový úřad pro Pardubický kraj |  |  | Projektant: | PK Adamec, s.r.o., Komenského 42, 56151 Letohrad
Uchazeč: |  |  | Vyplň údaj |  |  | Zpracovatel: | Adamec Jiří, tel. 608 878 955
PČ | Typ | Kód | Popis | MJ | Množství | J.cena [CZK] | Cena celkem [CZK] | Cenová soustava |  | DPH | J. Nh [h] | Nh celkem [h] | J. hmotnost [t] | Hmotnost celkem [t] | J. suť [t] | Suť Celkem [t]
Náklady soupisu celkem | [6 empty] | 0 |  |  |  |  | 0 |  | 3290.1782 |  | 3.08 |  | D | -1 | [10 empty] | 0
| D | HSV | Práce a dodávky HSV |  |  |  | 0 |  |  |  |  | 0 |  | 3290.1782 |  | 3.08 | 1 | D | 0 |  |  |  | ROZPOCET | [6 empty] | 0
| D | 1 | Zemní práce |  |  |  | 0 |  |  |  |  | 0 |  | 3229.9564 |  | 0 | 1 | D | 1 |  |  |  | ROZPOCET | [6 empty] | 0
1 | K | 121103111 | Skrývka zemin schopných zúrodnění v rovině a ve sklonu do 1:5 | m3 | 330.13 |  | 0 | CS ÚRS 2020 01 |  | základní |  | 0 | 0 | 0 | 0 | 0 | 4 | K | 2 |  |  |  | ROZPOCET | 0 | 0 | 0 | 0 | 0 | 1 | 0 | 4 | 1061475754
| VV |  | "km 0,000" (15,0) * (0,9+0,6)*0,15 |  | 3.375 | [12 empty] | VV | 2 | 2 | True | 0 | ROZPOCET
| VV |  | "km 0,030" (15,0+15,0) * (1,1+0,8) *0,15 |  | 8.55 | [12 empty] | VV | 2 | 2 | True | 0 | ROZPOCET
| VV |  | "km 0,060" (15,0+15,0) * (1,5+0,6) *0,15 |  | 9.45 | [12 empty] | VV | 2 | 2 | True | 0 | ROZPOCET
| VV |  | "km 0,090" (15,0+15,0) * (1,9 + 0,2)*0,15 |  | 9.45 | [12 empty] | VV | 2 | 2 | True | 0 | ROZPOCET
| VV |  | "km 0,120" (15,0+12,5) * (1,7+0) *0,15 |  | 7.013 | [12 empty] | VV | 2 | 2 | True | 0 | ROZPOCET
| VV |  | "km 0,145" (12,5+12,5) * (1,4+0,4) *0,15 |  | 6.75 | [12 empty] | VV | 2 | 2 | True | 0 | ROZPOCET
| VV |  | "km 0,170" (12,5+15,0) * (3,5+0,9) *0,15 |  | 18.15 | [12 empty] | VV | 2 | 2 | True | 0 | ROZPOCET
| VV |  | "km 0,200" (15+12,5) * (1,5 + 0,3) * 0,15 |  | 7.425 | [12 empty] | VV | 2 | 2 | True | 0 | ROZPOCET
| VV |  | "km 0,225" (12,5+ 12,5) * (1,8+0,3)*0,15 |  | 7.875 | [12 empty] | VV | 2 | 2 | True | 0 | ROZPOCET
| VV |  | "km 0,250" (12,5+ 12,5) * (3,5+0,8) *0,15 |  | 16.125 | [12 empty] | VV | 2 | 2 | True | 0 | ROZPOCET
| VV |  | "km 0,275" (12,5+ 10,0) * (1,8+0)*0,15 |  | 6.075 | [12 empty] | VV | 2 | 2 | True | 0 | ROZPOCET
| VV |  | "km 0,295" (10,0+ 12,5) * (2,8+0,4)*0,15 |  | 10.8 | [12 empty] | VV | 2 | 2 | True | 0 | ROZPOCET
| VV |  | "km 0,320" (12,5+ 12,5) *(3,0+1,1)*0,15 |  | 15.375 | [12 empty] | VV | 2 | 2 | True | 0 | ROZPOCET
| VV |  | "km 0,345" (12,5+ 10,0) * (2,2+1,0)*0,15 |  | 10.8 | [12 empty] | VV | 2 | 2 | True | 0 | ROZPOCET
| VV |  | "km 0,365" (10,0+ 7,5) * (1,0+1,4)*0,15 |  | 6.3 | [12 empty] | VV | 2 | 2 | True | 0 | ROZPOCET
| VV |  | "km 0,380" (7,5+ 7,5) * (2,0+0)*0,15 |  | 4.5 | [12 empty] | VV | 2 | 2 | True | 0 | ROZPOCET
| VV |  | "km 0,395" (7,5+15,0) * (1,7+0,5) *0,15 |  | 7.425 | [12 empty] | VV | 2 | 2 | True | 0 | ROZPOCET
| VV |  | "km 0,425" (15,0+15,0) * (1,2+0,5)*0,15 |  | 7.65 | [12 empty] | VV | 2 | 2 | True | 0 | ROZPOCET
| VV |  | "km 0,455" (15,0+15,0) * (1,0+0,7)*0,15 |  | 7.65 | [12 empty] | VV | 2 | 2 | True | 0 | ROZPOCET
| VV |  | "km 0,485" (15,0+8,225) * (0,8+0,8)*0,15 |  | 5.574 | [12 empty] | VV | 2 | 2 | True | 0 | ROZPOCET
| VV |  | "km 0,50145" (8,225+11,775) * (3,0+2,5)*0,15 "propustek" |  | 16.5 | [12 empty] | VV | 2 | 2 | True | 0 | ROZPOCET
| VV |  | "km 0,525" (11,775+14,0) * (2,3+1,5)*0,15 |  | 14.692 | [12 empty] | VV | 2 | 2 | True | 0 | ROZPOCET
| VV |  | "km 0,553" (14,0 +10,0) * (3,8+1,2)*0,15 |  | 18 | [12 empty] | VV | 2 | 2 | True | 0 | ROZPOCET
| VV |  | "km 0,573" (10,0 +11,0) * (1,7+1,0) *0,15 |  | 8.505 | [12 empty] | VV | 2 | 2 | True | 0 | ROZPOCET
| VV |  | "km 0,595" (11,0 +15,0) * (3,0+1,3)*0,15 |  | 16.77 | [12 empty] | VV | 2 | 2 | True | 0 | ROZPOCET
| VV |  | "km 0,625" (15,0 +12,5) * (1,5+0,6)*0,15 |  | 8.663 | [12 empty] | VV | 2 | 2 | True | 0 | ROZPOCET
| VV |  | "km 0,650" (12,5 +12,5) * (1,7+0,6)*0,15 |  | 8.625 | [12 empty] | VV | 2 | 2 | True | 0 | ROZPOCET
| VV |  | "km 0,675" (12,5 +12,5) * (1,1+1,0)*0,15 |  | 7.875 | [12 empty] | VV | 2 | 2 | True | 0 | ROZPOCET
| VV |  | "km 0,700" (12,5 +12,5) * (2,8+0,8)*0,15 |  | 13.5 | [12 empty] | VV | 2 | 2 | True | 0 | ROZPOCET
| VV |  | "km 0,725" (12,5 +12,5) * (3,0+1,2)*0,15 |  | 15.75 | [12 empty] | VV | 2 | 2 | True | 0 | ROZPOCET
| VV |  | "km 0,750" (12,5 +12,5) * (0,2+0,9)*0,15 |  | 4.125 | [12 empty] | VV | 2 | 2 | True | 0 | ROZPOCET
| VV |  | "km 0,775" (12,5 +12,5) * (0,5+2,8)*0,15 |  | 12.375 | [12 empty] | VV | 2 | 2 | True | 0 | ROZPOCET
| VV |  | "km 0,800" (12,5 +12,5) * (0,3+1,2)*0,15 |  | 5.625 | [12 empty] | VV | 2 | 2 | True | 0 | ROZPOCET
| VV |  | "km 0,825" (12,5) * (1,3+0,2)*0,15 |  | 2.813 | [12 empty] | VV | 2 | 2 | True | 0 | ROZPOCET
| VV |  | Součet |  | 330.13 | [12 empty] | VV | 2 | 4 | True | 1 | ROZPOCET
2 | K | 122151106 | Odkopávky a prokopávky nezapažené strojně v hornině třídy těžitelnosti I skupiny 1 a 2 přes 1 000 do 5 000 m3 | m3 | 1690.834 |  | 0 | CS ÚRS 2020 01 |  | základní |  | 0 | 0 | 0 | 0 | 0 | 4 | K | 2 |  |  |  | ROZPOCET | 0 | 0 | 0 | 0 | 0 | 1 | 0 | 4 | 1113055770
| VV |  | "km 0,000" (15,0) * 0,67 |  | 10.05 | [12 empty] | VV | 2 | 2 | True | 0 | ROZPOCET
| VV |  | "km 0,030" (15,0+15,0) * 0,74 |  | 22.2 | [12 empty] | VV | 2 | 2 | True | 0 | ROZPOCET
| VV |  | "km 0,060" (15,0+15,0) * 0,20 |  | 6 | [12 empty] | VV | 2 | 2 | True | 0 | ROZPOCET
| VV |  | "km 0,090" (15,0+15,0) * 0,33 |  | 9.9 | [12 empty] | VV | 2 | 2 | True | 0 | ROZPOCET
| VV |  | "km 0,120" (15,0+12,5) * 0,31 |  | 8.525 | [12 empty] | VV | 2 | 2 | True | 0 | ROZPOCET
| VV |  | "km 0,145" (12,5+12,5) * 0,03 |  | 0.75 | [12 empty] | VV | 2 | 2 | True | 0 | ROZPOCET
| VV |  | "km 0,170" (12,5+15,0) * 0,59 |  | 16.225 | [12 empty] | VV | 2 | 2 | True | 0 | ROZPOCET
| VV |  | "km 0,200" (15+12,5) * 0,19 |  | 5.225 | [12 empty] | VV | 2 | 2 | True | 0 | ROZPOCET
| VV |  | "km 0,225" (12,5+ 12,5) * 0,28 |  | 7 | [12 empty] | VV | 2 | 2 | True | 0 | ROZPOCET
| VV |  | "km 0,250" (12,5+ 12,5) * 0,14 |  | 3.5 | [12 empty] | VV | 2 | 2 | True | 0 | ROZPOCET
| VV |  | "km 0,275" (12,5+ 10,0) * 0,16 |  | 3.6 | [12 empty] | VV | 2 | 2 | True | 0 | ROZPOCET
| VV |  | "km 0,295" (10,0+ 12,5) * 0,55 |  | 12.375 | [12 empty] | VV | 2 | 2 | True | 0 | ROZPOCET
| VV |  | "km 0,320" (12,5+ 12,5) * 0,82 |  | 20.5 | [12 empty] | VV | 2 | 2 | True | 0 | ROZPOCET
| VV |  | "km 0,345" (12,5+ 10,0) * 0,21 |  | 4.725 | [12 empty] | VV | 2 | 2 | True | 0 | ROZPOCET
| VV |  | "km 0,365" (10,0+ 7,5) * 0,07 |  | 1.225 | [12 empty] | VV | 2 | 2 | True | 0 | ROZPOCET
| VV |  | "km 0,380" (7,5+ 7,5) * 0,34 |  | 5.1 | [12 empty] | VV | 2 | 2 | True | 0 | ROZPOCET
| VV |  | "km 0,395" (7,5+15,0) * 0,04 |  | 0.9 | [12 empty] | VV | 2 | 2 | True | 0 | ROZPOCET
| VV |  | "km 0,425" (15,0+15,0) * 0,14 |  | 4.2 | [12 empty] | VV | 2 | 2 | True | 0 | ROZPOCET
| VV |  | "km 0,455" (15,0+15,0) * 0,02 |  | 0.6 | [12 empty] | VV | 2 | 2 | True | 0 | ROZPOCET
| VV |  | "km 0,485" (15,0+8,225) * 0,16 |  | 3.716 | [12 empty] | VV | 2 | 2 | True | 0 | ROZPOCET
| VV |  | "km 0,50145" (8,225+11,775) * 1,95 "propustek" |  | 39 | [12 empty] | VV | 2 | 2 | True | 0 | ROZPOCET
| VV |  | "km 0,525" (11,775+14,0) * 0,49 |  | 12.63 | [12 empty] | VV | 2 | 2 | True | 0 | ROZPOCET
| VV |  | "km 0,553" (14,0 +10,0) * 1,21 |  | 29.04 | [12 empty] | VV | 2 | 2 | True | 0 | ROZPOCET
| VV |  | "km 0,573" (10,0 +11,0) * 0,47 |  | 9.87 | [12 empty] | VV | 2 | 2 | True | 0 | ROZPOCET
| VV |  | "km 0,595" (11,0 +15,0) * 0,75 |  | 19.5 | [12 empty] | VV | 2 | 2 | True | 0 | ROZPOCET
| VV |  | "km 0,625" (15,0 +12,5) * 0,05 |  | 1.375 | [12 empty] | VV | 2 | 2 | True | 0 | ROZPOCET
| VV |  | "km 0,650" (12,5 +12,5) * 0,18 |  | 4.5 | [12 empty] | VV | 2 | 2 | True | 0 | ROZPOCET
| VV |  | "km 0,675" (12,5 +12,5) * 0,13 |  | 3.25 | [12 empty] | VV | 2 | 2 | True | 0 | ROZPOCET
| VV |  | "km 0,700" (12,5 +12,5) * 0,35 |  | 8.75 | [12 empty] | VV | 2 | 2 | True | 0 | ROZPOCET
| VV |  | "km 0,725" (12,5 +12,5) * 0,71 |  | 17.75 | [12 empty] | VV | 2 | 2 | True | 0 | ROZPOCET
| VV |  | "km 0,750" (12,5 +12,5) * 0,03 |  | 0.75 | [12 empty] | VV | 2 | 2 | True | 0 | ROZPOCET
| VV |  | "km 0,775" (12,5 +12,5) * 0,11 |  | 2.75 | [12 empty] | VV | 2 | 2 | True | 0 | ROZPOCET
| VV |  | "km 0,800" (12,5 +12,5) * 0,03 |  | 0.75 | [12 empty] | VV | 2 | 2 | True | 0 | ROZPOCET
| VV |  | "km 0,825" (12,5) * 0,58 |  | 7.25 | [12 empty] | VV | 2 | 2 | True | 0 | ROZPOCET
| VV |  | "- skupina 3 - 50%" - 303,481 *0,5 |  | -151.741 | [12 empty] | VV | 2 | 2 | True | 0 | ROZPOCET
| VV |  | Mezisoučet |  | 151.74 | [12 empty] | VV | 2 | 3 | True | 0 | ROZPOCET
| VV |  | "výměna zeminy kom" | [14 empty] | VV | 2 | 1 | True | 0 | ROZPOCET
| VV |  | 1539,094 |  | 1539.094 | [12 empty] | VV | 2 | 2 | True | 0 | ROZPOCET
| VV |  | Součet |  | 1690.834 | [12 empty] | VV | 2 | 4 | True | 1 | ROZPOCET
3 | K | 122251106 | Odkopávky a prokopávky nezapažené v hornině třídy těžitelnosti I, skupiny 3 objem do 5000 m3 strojně | m3 | 151.591 |  | 0 | CS ÚRS 2020 01 |  | základní |  | 0 | 0 | 0 | 0 | 0 | 4 | K | 2 |  |  |  | ROZPOCET | 0 | 0 | 0 | 0 | 0 | 1 | 0 | 4 | 397236606
| VV |  | 303,181 * 0,5 |  | 151.591 | [12 empty] | VV | 2 | 2 | True | 1 | ROZPOCET
4 | K | 131203102 | Hloubení zapažených i nezapažených jam ručním nebo pneumatickým nářadím s urovnáním dna do předepsaného profilu a spádu v horninách tř. 3 nesoudržných | m3 | 0.201 |  | 0 | CS ÚRS 2020 01 |  | základní |  | 0 | 0 | 0 | 0 | 0 | 4 | K | 2 |  |  |  | ROZPOCET | 0 | 0 | 0 | 0 | 0 | 1 | 0 | 4 | 2047977233
| VV |  | patky pro značky-vrtané DN 400 mm | [14 empty] | VV | 2 | 1 | True | 0 | ROZPOCET
| VV |  | (0,1256*0,8)* 2 |  | 0.201 | [12 empty] | VV | 2 | 2 | True | 1 | ROZPOCET
5 | K | 131203109 | Hloubení zapažených i nezapažených jam ručním nebo pneumatickým nářadím s urovnáním dna do předepsaného profilu a spádu v horninách tř. 3 Příplatek k cenám za lepivost horniny tř. 3 | m3 | 0.101 |  | 0 | CS ÚRS 2020 01 |  | základní |  | 0 | 0 | 0 | 0 | 0 | 4 | K | 2 |  |  |  | ROZPOCET | 0 | 0 | 0 | 0 | 0 | 1 | 0 | 4 | 2024908621
| VV |  | 0,201 * 0,5 |  | 0.101 | [12 empty] | VV | 2 | 2 | True | 1 | ROZPOCET
6 | K | 132112112 | Hloubení rýh šířky do 800 mm ručně zapažených i nezapažených, s urovnáním dna do předepsaného profilu a spádu v hornině třídy těžitelnosti I skupiny 1 a 2 nesoudržných | m3 | 39.24 |  | 0 | CS ÚRS 2020 01 |  | základní |  | 0 | 0 | 0 | 0 | 0 | 4 | K | 2 |  |  |  | ROZPOCET | 0 | 0 | 0 | 0 | 0 | 1 | 0 | 4 | -1544015229
| VV |  | ochrana kabelů CETIN | [14 empty] | VV | 2 | 1 | True | 0 | ROZPOCET
| VV |  | "km 0,250" (0,6*0,3) *4,0 |  | 0.72 | [12 empty] | VV | 2 | 2 | True | 0 | ROZPOCET
| VV |  | "km 0,573" (0,6*0,3) *5,5 |  | 0.99 | [12 empty] | VV | 2 | 2 | True | 0 | ROZPOCET
| VV |  | "km 0,610" (0,6*0,3)* 5,5 |  | 0.99 | [12 empty] | VV | 2 | 2 | True | 0 | ROZPOCET
| VV |  | "km 0,625" (0,6*0,3) *51,0 |  | 9.18 | [12 empty] | VV | 2 | 2 | True | 0 | ROZPOCET
| VV |  | "SO102.2" (0,6*0,3) *152,0 |  | 27.36 | [12 empty] | VV | 2 | 2 | True | 0 | ROZPOCET
| VV |  | Součet |  | 39.24 | [12 empty] | VV | 2 | 4 | True | 1 | ROZPOCET
7 | K | 162751113 | Vodorovné přemístění výkopku nebo sypaniny po suchu na obvyklém dopravním prostředku, bez naložení výkopku, avšak se složením bez rozhrnutí z horniny třídy těžitelnosti I skupiny 1 až 3 na vzdálenost přes 5 000 do 6 000 m | m3 | 139.93 |  | 0 | CS ÚRS 2020 01 |  | základní |  | 0 | 0 | 0 | 0 | 0 | 4 | K | 2 |  |  |  | ROZPOCET | 0 | 0 | 0 | 0 | 0 | 1 | 0 | 4 | -638387117
| VV |  | "odvoz zbylá ornice na skládku obce" 330,13-190,2 |  | 139.93 | [12 empty] | VV | 2 | 2 | True | 1 | ROZPOCET
8 | K | 162751117 | Vodorovné přemístění výkopku nebo sypaniny po suchu na obvyklém dopravním prostředku, bez naložení výkopku, avšak se složením bez rozhrnutí z horniny třídy těžitelnosti I skupiny 1 až 3 na vzdálenost přes 9 000 do 10 000 m | m3 | 2089.603 |  | 0 | CS ÚRS 2020 01 |  | základní |  | 0 | 0 | 0 | 0 | 0 | 4 | K | 2 |  |  |  | ROZPOCET | 0 | 0 | 0 | 0 | 0 | 1 | 0 | 4 | -831138558
| VV |  | "odkopávky" 1539,094+303,481 |  | 1842.575 | [12 empty] | VV | 2 | 2 | True | 0 | ROZPOCET
| VV |  | "rýhy" 207,788+39,24 |  | 247.028 | [12 empty] | VV | 2 | 2 | True | 0 | ROZPOCET
| VV |  | Součet |  | 2089.603 | [12 empty] | VV | 2 | 4 | True | 1 | ROZPOCET
9 | K | 162751119 | Vodorovné přemístění výkopku nebo sypaniny po suchu na obvyklém dopravním prostředku, bez naložení výkopku, avšak se složením bez rozhrnutí z horniny třídy těžitelnosti I skupiny 1 až 3 na vzdálenost Příplatek k ceně za každých dalších i započatých 1 000 m | m3 | 10448.015 |  | 0 | CS ÚRS 2020 01 |  | základní |  | 0 | 0 | 0 | 0 | 0 | 4 | K | 2 |  |  |  | ROZPOCET | 0 | 0 | 0 | 0 | 0 | 1 | 0 | 4 | 1539696276
| VV |  | "odkopávky" (1539,094+303,481)*5 |  | 9212.875 | [12 empty] | VV | 2 | 2 | True | 0 | ROZPOCET
| VV |  | "rýhy" (207,788+39,24) *5 |  | 1235.14 | [12 empty] | VV | 2 | 2 | True | 0 | ROZPOCET
| VV |  | Součet |  | 10448.015 | [12 empty] | VV | 2 | 4 | True | 1 | ROZPOCET
10 | K | 175101101 | Obsypání potrubí sypaninou z vhodných hornin tř. 1 až 4 nebo materiálem připraveným podél výkopu ve vzdálenosti do 3 m od jeho kraje, pro jakoukoliv hloubku výkopu a míru zhutnění bez prohození sypaniny | m3 | 39.24 |  | 0 | vlastní dle zkušeností |  | základní |  | 0 | 0 | 0 | 0 | 0 | 4 | K | 2 |  |  |  | ROZPOCET | 0 | 0 | 0 | 0 | 0 | 1 | 0 | 4 | 621792143
| VV |  | ochrana kabelu CETIN | [14 empty] | VV | 2 | 1 | True | 0 | ROZPOCET
| VV |  | "km 0,250" (0,6*0,3) *4,0 |  | 0.72 | [12 empty] | VV | 2 | 2 | True | 0 | ROZPOCET
| VV |  | "km 0,573" (0,6*0,3) *5,5 |  | 0.99 | [12 empty] | VV | 2 | 2 | True | 0 | ROZPOCET
| VV |  | "km 0,610" (0,6*0,3) *5,5 |  | 0.99 | [12 empty] | VV | 2 | 2 | True | 0 | ROZPOCET
| VV |  | "km 0,625" (0,6*0,3) *51,0 |  | 9.18 | [12 empty] | VV | 2 | 2 | True | 0 | ROZPOCET
| VV |  | "SO102.2" (0,6*0,3) * 152,0 |  | 27.36 | [12 empty] | VV | 2 | 2 | True | 0 | ROZPOCET
| VV |  | Součet |  | 39.24 | [12 empty] | VV | 2 | 4 | True | 1 | ROZPOCET
11 | M | 583373030 | štěrkopísek frakce 0-8 | t | 70.632 |  | 0 | CS ÚRS 2020 01 |  | základní |  | 0 | 1 | 70.632 | 0 | 0 | 8 | M | 2 |  |  |  | ROZPOCET | 0 | 0 | 0 | 0 | 0 | 1 | 0 | 4 | -1065896427
| VV |  | 39,24* 1,8 |  | 70.632 | [12 empty] | VV | 2 | 2 | True | 1 | ROZPOCET
12 | K | 132151104 | Hloubení nezapažených rýh šířky do 800 mm strojně s urovnáním dna do předepsaného profilu a spádu v hornině třídy těžitelnosti I skupiny 1 a 2 přes 100 m3 | m3 | 207.788 |  | 0 | CS ÚRS 2020 01 |  | základní |  | 0 | 0 | 0 | 0 | 0 | 4 | K | 2 |  |  |  | ROZPOCET | 0 | 0 | 0 | 0 | 0 | 1 | 0 | 4 | -954271384
| VV |  | zasakovací rýhy | [14 empty] | VV | 2 | 1 | True | 0 | ROZPOCET
| VV |  | "km 0,000 - 0,416 90" ((0,5+0,3)/2*0,7) * 416,9 |  | 116.732 | [12 empty] | VV | 2 | 2 | True | 0 | ROZPOCET
| VV |  | "km 0,416 90 - 0,472 50" ((0,5+0,3)/2*0,7) * 55,6 |  | 15.568 | [12 empty] | VV | 2 | 2 | True | 0 | ROZPOCET
| VV |  | "km 0,472,5 - 0,512" ((0,5+0,3)/2*0,7) * 39,5 |  | 11.06 | [12 empty] | VV | 2 | 2 | True | 0 | ROZPOCET
| VV |  | "km 0,512 - 0,576 30" ((0,5+0,3)/2*0,7) * 64,3 |  | 18.004 | [12 empty] | VV | 2 | 2 | True | 0 | ROZPOCET
| VV |  | "km 0,576 30 - 742 10" ((0,5+0,3)/2*0,7) * 165,8 |  | 46.424 | [12 empty] | VV | 2 | 2 | True | 0 | ROZPOCET
| VV |  | Součet |  | 207.788 | [12 empty] | VV | 2 | 4 | True | 1 | ROZPOCET
13 | K | 162301101 | Vodorovné přemístění výkopku nebo sypaniny po suchu na obvyklém dopravním prostředku, bez naložení výkopku, avšak se složením bez rozhrnutí z horniny tř. 1 až 4 na vzdálenost přes 50 do 500 m | m3 | 380.4 |  | 0 | CS ÚRS 2020 01 |  | základní |  | 0 | 0 | 0 | 0 | 0 | 4 | K | 2 |  |  |  | ROZPOCET | 0 | 0 | 0 | 0 | 0 | 1 | 0 | 4 | 1449514073
| VV |  | "ornice tam a zpět" (1268,0*0,15) *2 |  | 380.4 | [12 empty] | VV | 2 | 2 | True | 1 | ROZPOCET
14 | K | 167101102 | Nakládání, skládání a překládání neulehlého výkopku nebo sypaniny nakládání, množství přes 100 m3, z hornin tř. 1 až 4 | m3 | 190.2 |  | 0 | CS ÚRS 2020 01 |  | základní |  | 0 | 0 | 0 | 0 | 0 | 4 | K | 2 |  |  |  | ROZPOCET | 0 | 0 | 0 | 0 | 0 | 1 | 0 | 4 | 1542097055
| VV |  | "ornice zpět" 1268*0,15 |  | 190.2 | [12 empty] | VV | 2 | 2 | True | 1 | ROZPOCET
15 | K | 171152111 | Uložení sypaniny do zhutněných násypů pro silnice, dálnice a letiště s rozprostřením sypaniny ve vrstvách, s hrubým urovnáním a uzavřením povrchu násypu z hornin nesoudržných sypkých v aktivní zóně | m3 | 3.85 |  | 0 | CS ÚRS 2020 01 |  | základní |  | 0 | 0 | 0 | 0 | 0 | 4 | K | 2 |  |  |  | ROZPOCET | 0 | 0 | 0 | 0 | 0 | 1 | 0 | 4 | -444985814
| VV |  | "km 0,775" (17,5 +17,5) * 0,11 |  | 3.85 | [12 empty] | VV | 2 | 2 | True | 1 | ROZPOCET
16 | M | 58331200 | štěrkopísek netříděný zásypový | t | 6.93 |  | 0 | CS ÚRS 2020 01 |  | základní |  | 0 | 1 | 6.93 | 0 | 0 | 8 | M | 2 |  |  |  | ROZPOCET | 0 | 0 | 0 | 0 | 0 | 1 | 0 | 4 | 1679101057
| VV |  | "dosypy komunikace" (3,85) *1,8 |  | 6.93 | [12 empty] | VV | 2 | 2 | True | 1 | ROZPOCET
17 | K | 171201231 | Poplatek za uložení stavebního odpadu na recyklační skládce (skládkovné) zeminy a kamení zatříděného do Katalogu odpadů pod kódem 17 05 04 | t | 3761.285 |  | 0 | CS ÚRS 2020 01 |  | základní |  | 0 | 0 | 0 | 0 | 0 | 4 | K | 2 |  |  |  | ROZPOCET | 0 | 0 | 0 | 0 | 0 | 1 | 0 | 4 | 1757300580
| VV |  | (1539,094 + 303,481 + 207,788 + 39,24) *1,8 |  | 3761.285 | [12 empty] | VV | 2 | 2 | True | 1 | ROZPOCET
18 | K | 174101101 | Zásyp sypaninou z jakékoliv horniny strojně s uložením výkopku ve vrstvách se zhutněním jam, šachet, rýh nebo kolem objektů v těchto vykopávkách | m3 | 1746.882 |  | 0 | CS ÚRS 2020 01 |  | základní |  | 0 | 0 | 0 | 0 | 0 | 4 | K | 2 |  |  |  | ROZPOCET | 0 | 0 | 0 | 0 | 0 | 1 | 0 | 4 | 1691498046
| VV |  | výměna zeminy v KOM | [14 empty] | VV | 2 | 1 | True | 0 | ROZPOCET
| VV |  | "km 0,000" (15,0) * 1,60 |  | 24 | [12 empty] | VV | 2 | 2 | True | 0 | ROZPOCET
| VV |  | "km 0,030" (15,0+15,0) * 2,52 |  | 75.6 | [12 empty] | VV | 2 | 2 | True | 0 | ROZPOCET
| VV |  | "km 0,060" (15,0+15,0) * 2,0 |  | 60 | [12 empty] | VV | 2 | 2 | True | 0 | ROZPOCET
| VV |  | "km 0,090" (15,0+15,0) * 2,11 |  | 63.3 | [12 empty] | VV | 2 | 2 | True | 0 | ROZPOCET
| VV |  | "km 0,120" (15,0+12,5) * 1,58 |  | 43.45 | [12 empty] | VV | 2 | 2 | True | 0 | ROZPOCET
| VV |  | "km 0,145" (12,5+12,5) * 1,74 |  | 43.5 | [12 empty] | VV | 2 | 2 | True | 0 | ROZPOCET
| VV |  | "km 0,170" (12,5+15,0) * 2,80 |  | 77 | [12 empty] | VV | 2 | 2 | True | 0 | ROZPOCET
| VV |  | "km 0,200" (15+12,5) * 1,77 |  | 48.675 | [12 empty] | VV | 2 | 2 | True | 0 | ROZPOCET
| VV |  | "km 0,225" (12,5+ 12,5) * 1,70 |  | 42.5 | [12 empty] | VV | 2 | 2 | True | 0 | ROZPOCET
| VV |  | "km 0,250" (12,5+ 12,5) * 2,85 |  | 71.25 | [12 empty] | VV | 2 | 2 | True | 0 | ROZPOCET
| VV |  | "km 0,275" (12,5+ 10,0) * 1,68 |  | 37.8 | [12 empty] | VV | 2 | 2 | True | 0 | ROZPOCET
| VV |  | "km 0,295" (10,0+ 12,5) * 2,70 |  | 60.75 | [12 empty] | VV | 2 | 2 | True | 0 | ROZPOCET
| VV |  | "km 0,320" (12,5+ 12,5) * 1,92 |  | 48 | [12 empty] | VV | 2 | 2 | True | 0 | ROZPOCET
| VV |  | "km 0,345" (12,5+ 10,0) * 2,06 |  | 46.35 | [12 empty] | VV | 2 | 2 | True | 0 | ROZPOCET
| VV |  | "km 0,365" (10,0+ 7,5) * 1,93 |  | 33.775 | [12 empty] | VV | 2 | 2 | True | 0 | ROZPOCET
| VV |  | "km 0,380" (7,5+ 7,5) * 1,92 |  | 28.8 | [12 empty] | VV | 2 | 2 | True | 0 | ROZPOCET
| VV |  | "km 0,395" (7,5+15,0) * 1,85 |  | 41.625 | [12 empty] | VV | 2 | 2 | True | 0 | ROZPOCET
| VV |  | "km 0,425" (15,0+15,0) * 1,59 |  | 47.7 | [12 empty] | VV | 2 | 2 | True | 0 | ROZPOCET
| VV |  | "km 0,455" (15,0+15,0) * 1,66 |  | 49.8 | [12 empty] | VV | 2 | 2 | True | 0 | ROZPOCET
| VV |  | "km 0,485" (15,0+8,225) * 1,75 |  | 40.644 | [12 empty] | VV | 2 | 2 | True | 0 | ROZPOCET
| VV |  | "km 0,50145" (8,225+11,775) * 0,0 "propustek" |  | 0 | [12 empty] | VV | 2 | 2 | True | 0 | ROZPOCET
| VV |  | "km 0,525" (11,775+14,0) * 1,98 |  | 51.035 | [12 empty] | VV | 2 | 2 | True | 0 | ROZPOCET
| VV |  | "km 0,553" (14,0 +10,0) * 3,63 |  | 87.12 | [12 empty] | VV | 2 | 2 | True | 0 | ROZPOCET
| VV |  | "km 0,573" (10,0 +11,0) * 2,45 |  | 51.45 | [12 empty] | VV | 2 | 2 | True | 0 | ROZPOCET
| VV |  | "km 0,595" (11,0 +15,0) * 3,47 |  | 90.22 | [12 empty] | VV | 2 | 2 | True | 0 | ROZPOCET
| VV |  | "km 0,625" (15,0 +12,5) * 1,80 |  | 49.5 | [12 empty] | VV | 2 | 2 | True | 0 | ROZPOCET
| VV |  | "km 0,650" (12,5 +12,5) * 1,98 |  | 49.5 | [12 empty] | VV | 2 | 2 | True | 0 | ROZPOCET
| VV |  | "km 0,675" (12,5 +12,5) * 1,86 |  | 46.5 | [12 empty] | VV | 2 | 2 | True | 0 | ROZPOCET
| VV |  | "km 0,700" (12,5 +12,5) * 1,78 |  | 44.5 | [12 empty] | VV | 2 | 2 | True | 0 | ROZPOCET
| VV |  | "km 0,725" (12,5 +12,5) * 0,94 |  | 23.5 | [12 empty] | VV | 2 | 2 | True | 0 | ROZPOCET
| VV |  | "km 0,750" (12,5 +12,5) * 0,44 |  | 11 | [12 empty] | VV | 2 | 2 | True | 0 | ROZPOCET
| VV |  | "km 0,775" (12,5 +12,5) * 0,76 |  | 19 | [12 empty] | VV | 2 | 2 | True | 0 | ROZPOCET
| VV |  | "km 0,800" (12,5 +12,5) * 0,55 |  | 13.75 | [12 empty] | VV | 2 | 2 | True | 0 | ROZPOCET
| VV |  | "km 0,825" (12,5) * 1,40 |  | 17.5 | [12 empty] | VV | 2 | 2 | True | 0 | ROZPOCET
| VV |  | Mezisoučet |  | 1539.094 | [12 empty] | VV | 2 | 3 | True | 0 | ROZPOCET
| VV |  | zasakovací rýhy | [14 empty] | VV | 2 | 1 | True | 0 | ROZPOCET
| VV |  | "km 0,000 - 0,416 90" ((0,5+0,3)/2*0,7) * 416,9 |  | 116.732 | [12 empty] | VV | 2 | 2 | True | 0 | ROZPOCET
| VV |  | "km 0,416 90 - 0,472 50" ((0,5+0,3)/2*0,7) * 55,6 |  | 15.568 | [12 empty] | VV | 2 | 2 | True | 0 | ROZPOCET
| VV |  | "km 0,472,5 - 0,512" ((0,5+0,3)/2*0,7) * 39,5 |  | 11.06 | [12 empty] | VV | 2 | 2 | True | 0 | ROZPOCET
| VV |  | "km 0,512 - 0,576 30" ((0,5+0,3)/2*0,7) * 64,3 |  | 18.004 | [12 empty] | VV | 2 | 2 | True | 0 | ROZPOCET
| VV |  | "km 0,576 30 - 742 10" ((0,5+0,3)/2*0,7) * 165,8 |  | 46.424 | [12 empty] | VV | 2 | 2 | True | 0 | ROZPOCET
| VV |  | Mezisoučet |  | 207.788 | [12 empty] | VV | 2 | 3 | True | 0 | ROZPOCET
| VV |  | Součet |  | 1746.882 | [12 empty] | VV | 2 | 4 | True | 1 | ROZPOCET
19 | M | 58333674 | kamenivo těžené hrubé frakce 16/32 | t | 374.018 |  | 0 | CS ÚRS 2020 01 |  | základní |  | 0 | 1 | 374.018 | 0 | 0 | 8 | M | 2 |  |  |  | ROZPOCET | 0 | 0 | 0 | 0 | 0 | 1 | 0 | 4 | 1723082304
| VV |  | zasakovací rýhy | [14 empty] | VV | 2 | 1 | True | 0 | ROZPOCET
| VV |  | "km 0,000 - 0,416 90" ((0,5+0,3)/2*0,7) * 416,9 *1,8 |  | 210.118 | [12 empty] | VV | 2 | 2 | True | 0 | ROZPOCET
| VV |  | "km 0,416 90 - 0,472 50" ((0,5+0,3)/2*0,7) * 55,6 *1,8 |  | 28.022 | [12 empty] | VV | 2 | 2 | True | 0 | ROZPOCET
| VV |  | "km 0,472,5 - 0,512" ((0,5+0,3)/2*0,7) * 39,5 *1,8 |  | 19.908 | [12 empty] | VV | 2 | 2 | True | 0 | ROZPOCET
| VV |  | "km 0,512 - 0,576 30" ((0,5+0,3)/2*0,7) * 64,3 *1,8 |  | 32.407 | [12 empty] | VV | 2 | 2 | True | 0 | ROZPOCET
| VV |  | "km 0,576 30 - 742 10" ((0,5+0,3)/2*0,7) * 165,8 *1,8 |  | 83.563 | [12 empty] | VV | 2 | 2 | True | 0 | ROZPOCET
| VV |  | Součet |  | 374.018 | [12 empty] | VV | 2 | 4 | True | 1 | ROZPOCET
20 | M | 58331200 | štěrkopísek netříděný zásypový | t | 2770.369 |  | 0 | CS ÚRS 2020 01 |  | základní |  | 0 | 1 | 2770.369 | 0 | 0 | 8 | M | 2 |  |  |  | ROZPOCET | 0 | 0 | 0 | 0 | 0 | 1 | 0 | 4 | 218663265
| VV |  | "dosypy komunikace" (1539,0940) *1,8 |  | 2770.369 | [12 empty] | VV | 2 | 2 | True | 1 | ROZPOCET
21 | K | 181951112 | Úprava pláně vyrovnáním výškových rozdílů strojně v hornině třídy těžitelnosti I, skupiny 1 až 3 se zhutněním | m2 | 3772.4 |  | 0 | CS ÚRS 2020 01 |  | základní |  | 0 | 0 | 0 | 0 | 0 | 4 | K | 2 |  |  |  | ROZPOCET | 0 | 0 | 0 | 0 | 0 | 1 | 0 | 4 | -277404589
| VV |  | "B" (2455+295) + 852*(0,5+0,7) |  | 3772.4 | [12 empty] | VV | 2 | 2 | True | 1 | ROZPOCET
22 | K | 182201101 | Svahování trvalých svahů do projektovaných profilů strojně s potřebným přemístěním výkopku při svahování násypů v jakékoliv hornině | m2 | 717 |  | 0 | CS ÚRS 2020 01 |  | základní |  | 0 | 0 | 0 | 0 | 0 | 4 | K | 2 |  |  |  | ROZPOCET | 0 | 0 | 0 | 0 | 0 | 1 | 0 | 4 | -564568531
| VV |  | "km 0,000" (15,0) * (1,0) |  | 15 | [12 empty] | VV | 2 | 2 | True | 0 | ROZPOCET
| VV |  | "km 0,030" (15,0+15,0) * (1,5+ 0,5) |  | 60 | [12 empty] | VV | 2 | 2 | True | 0 | ROZPOCET
| VV |  | "km 0,060" (15,0+15,0) * (0,5) |  | 15 | [12 empty] | VV | 2 | 2 | True | 0 | ROZPOCET
| VV |  | "km 0,090" (15,0+15,0) * (0,5) |  | 15 | [12 empty] | VV | 2 | 2 | True | 0 | ROZPOCET
| VV |  | "km 0,120" (15,0+12,5) * (0,0) |  | 0 | [12 empty] | VV | 2 | 2 | True | 0 | ROZPOCET
| VV |  | "km 0,145" (12,5+12,5) * (0) |  | 0 | [12 empty] | VV | 2 | 2 | True | 0 | ROZPOCET
| VV |  | "km 0,170" (12,5+15,0) * (0,3) |  | 8.25 | [12 empty] | VV | 2 | 2 | True | 0 | ROZPOCET
| VV |  | "km 0,200" (15+12,5) * (0,3) |  | 8.25 | [12 empty] | VV | 2 | 2 | True | 0 | ROZPOCET
| VV |  | "km 0,225" (12,5+ 12,5) * (0,0) |  | 0 | [12 empty] | VV | 2 | 2 | True | 0 | ROZPOCET
| VV |  | "km 0,250" (12,5+ 12,5) * (1,0) |  | 25 | [12 empty] | VV | 2 | 2 | True | 0 | ROZPOCET
| VV |  | "km 0,275" (12,5+ 10,0) * (0,0) |  | 0 | [12 empty] | VV | 2 | 2 | True | 0 | ROZPOCET
| VV |  | "km 0,295" (10,0+ 12,5) * (0,8) |  | 18 | [12 empty] | VV | 2 | 2 | True | 0 | ROZPOCET
| VV |  | "km 0,320" (12,5+ 12,5) *(2,0+0,5) |  | 62.5 | [12 empty] | VV | 2 | 2 | True | 0 | ROZPOCET
| VV |  | "km 0,345" (12,5+ 10,0) * (1,0+0,5) |  | 33.75 | [12 empty] | VV | 2 | 2 | True | 0 | ROZPOCET
| VV |  | "km 0,365" (10,0+ 7,5) * (0,5) |  | 8.75 | [12 empty] | VV | 2 | 2 | True | 0 | ROZPOCET
| VV |  | "km 0,380" (7,5+ 7,5) * (0,0) |  | 0 | [12 empty] | VV | 2 | 2 | True | 0 | ROZPOCET
| VV |  | "km 0,395" (7,5+15,0) * (0,5) |  | 11.25 | [12 empty] | VV | 2 | 2 | True | 0 | ROZPOCET
| VV |  | "km 0,425" (15,0+15,0) * (0,5) |  | 15 | [12 empty] | VV | 2 | 2 | True | 0 | ROZPOCET
| VV |  | "km 0,455" (15,0+15,0) * (0,3) |  | 9 | [12 empty] | VV | 2 | 2 | True | 0 | ROZPOCET
| VV |  | "km 0,485" (15,0+8,225) * (0,0) |  | 0 | [12 empty] | VV | 2 | 2 | True | 0 | ROZPOCET
| VV |  | "km 0,50145" (8,225+11,775) * (1,5+1,5) "propustek" |  | 60 | [12 empty] | VV | 2 | 2 | True | 0 | ROZPOCET
| VV |  | "km 0,525" (11,775+14,0) * (0,0) |  | 0 | [12 empty] | VV | 2 | 2 | True | 0 | ROZPOCET
| VV |  | "km 0,553" (14,0 +10,0) * (1,5) |  | 36 | [12 empty] | VV | 2 | 2 | True | 0 | ROZPOCET
| VV |  | "km 0,573" (10,0 +11,0) * (0,0) |  | 0 | [12 empty] | VV | 2 | 2 | True | 0 | ROZPOCET
| VV |  | "km 0,595" (11,0 +15,0) * (0,5) |  | 13 | [12 empty] | VV | 2 | 2 | True | 0 | ROZPOCET
| VV |  | "km 0,625" (15,0 +12,5) * (0,3) |  | 8.25 | [12 empty] | VV | 2 | 2 | True | 0 | ROZPOCET
| VV |  | "km 0,650" (12,5 +12,5) * (0,3+0,3) |  | 15 | [12 empty] | VV | 2 | 2 | True | 0 | ROZPOCET
| VV |  | "km 0,675" (12,5 +12,5) * (1,3+0,3) |  | 40 | [12 empty] | VV | 2 | 2 | True | 0 | ROZPOCET
| VV |  | "km 0,700" (12,5 +12,5) * (1,7+0,3) |  | 50 | [12 empty] | VV | 2 | 2 | True | 0 | ROZPOCET
| VV |  | "km 0,725" (12,5 +12,5) * (2,0+0,3) |  | 57.5 | [12 empty] | VV | 2 | 2 | True | 0 | ROZPOCET
| VV |  | "km 0,750" (12,5 +12,5) * (2,0) |  | 50 | [12 empty] | VV | 2 | 2 | True | 0 | ROZPOCET
| VV |  | "km 0,775" (12,5 +12,5) * (0,5+2,0) |  | 62.5 | [12 empty] | VV | 2 | 2 | True | 0 | ROZPOCET
| VV |  | "km 0,800" (12,5 +12,5) * (0,3) |  | 7.5 | [12 empty] | VV | 2 | 2 | True | 0 | ROZPOCET
| VV |  | "km 0,825" (12,5) * (1,0) |  | 12.5 | [12 empty] | VV | 2 | 2 | True | 0 | ROZPOCET
| VV |  | Součet |  | 717 | [12 empty] | VV | 2 | 4 | True | 1 | ROZPOCET
| D | 18 | Zemní práce - povrchové úpravy terénu |  |  |  | 0 |  |  |  |  | 0 |  | 8.0074 |  | 0 | 1 | D | 2 |  |  |  | ROZPOCET | [6 empty] | 0
23 | K | 181151312 | Plošná úprava terénu v zemině tř. 1 až 4 s urovnáním povrchu bez doplnění ornice souvislé plochy přes 500 m2 při nerovnostech terénu přes 50 do 100 mm na svahu přes 1:5 do 1:2 | m2 | 1268 |  | 0 | CS ÚRS 2020 01 |  | základní |  | 0 | 0 | 0 | 0 | 0 | 4 | K | 3 |  |  |  | ROZPOCET | 0 | 0 | 0 | 0 | 0 | 1 | 0 | 4 | -1892830905
24 | K | 181301113 | Rozprostření a urovnání ornice v rovině nebo ve svahu sklonu do 1:5 strojně při souvislé ploše přes 500 m2, tl. vrstvy do 200 mm | m2 | 1268 |  | 0 | CS ÚRS 2020 01 |  | základní |  | 0 | 0 | 0 | 0 | 0 | 4 | K | 3 |  |  |  | ROZPOCET | 0 | 0 | 0 | 0 | 0 | 1 | 0 | 4 | 914224402
| VV |  | "km 0,000" (15,0) * (1,0+0,6) |  | 24 | [12 empty] | VV | 3 | 2 | True | 0 | ROZPOCET
| VV |  | "km 0,030" (15,0+15,0) * (1,5+ 0,5) |  | 60 | [12 empty] | VV | 3 | 2 | True | 0 | ROZPOCET
| VV |  | "km 0,060" (15,0+15,0) * (0,5+0,5) |  | 30 | [12 empty] | VV | 3 | 2 | True | 0 | ROZPOCET
| VV |  | "km 0,090" (15,0+15,0) * (0,5+0,5) |  | 30 | [12 empty] | VV | 3 | 2 | True | 0 | ROZPOCET
| VV |  | "km 0,120" (15,0+12,5) * (0,5+0,5) |  | 27.5 | [12 empty] | VV | 3 | 2 | True | 0 | ROZPOCET
| VV |  | "km 0,145" (12,5+12,5) * (0,5+0,5) |  | 25 | [12 empty] | VV | 3 | 2 | True | 0 | ROZPOCET
| VV |  | "km 0,170" (12,5+15,0) * (3,5+0,5) |  | 110 | [12 empty] | VV | 3 | 2 | True | 0 | ROZPOCET
| VV |  | "km 0,200" (15+12,5) * (0,5+0,5) |  | 27.5 | [12 empty] | VV | 3 | 2 | True | 0 | ROZPOCET
| VV |  | "km 0,225" (12,5+ 12,5) * (0,5+0,5) |  | 25 | [12 empty] | VV | 3 | 2 | True | 0 | ROZPOCET
| VV |  | "km 0,250" (12,5+ 12,5) * (2,4+0,5) |  | 72.5 | [12 empty] | VV | 3 | 2 | True | 0 | ROZPOCET
| VV |  | "km 0,275" (12,5+ 10,0) * (0,5+0,5) |  | 22.5 | [12 empty] | VV | 3 | 2 | True | 0 | ROZPOCET
| VV |  | "km 0,295" (10,0+ 12,5) * (0,5+1,5) |  | 45 | [12 empty] | VV | 3 | 2 | True | 0 | ROZPOCET
| VV |  | "km 0,320" (12,5+ 12,5) *(2,0+0,5) |  | 62.5 | [12 empty] | VV | 3 | 2 | True | 0 | ROZPOCET
| VV |  | "km 0,345" (12,5+ 10,0) * (1,0+0,5) |  | 33.75 | [12 empty] | VV | 3 | 2 | True | 0 | ROZPOCET
| VV |  | "km 0,365" (10,0+ 7,5) * (0,5+0,5) |  | 17.5 | [12 empty] | VV | 3 | 2 | True | 0 | ROZPOCET
| VV |  | "km 0,380" (7,5+ 7,5) * (0,5+0,5) |  | 15 | [12 empty] | VV | 3 | 2 | True | 0 | ROZPOCET
| VV |  | "km 0,395" (7,5+15,0) * (0,5+0,5) |  | 22.5 | [12 empty] | VV | 3 | 2 | True | 0 | ROZPOCET
| VV |  | "km 0,425" (15,0+15,0) * (0,5+0,5) |  | 30 | [12 empty] | VV | 3 | 2 | True | 0 | ROZPOCET
| VV |  | "km 0,455" (15,0+15,0) * (0,5+0,5) |  | 30 | [12 empty] | VV | 3 | 2 | True | 0 | ROZPOCET
| VV |  | "km 0,485" (15,0+8,225) * (0,5+0,5) |  | 23.225 | [12 empty] | VV | 3 | 2 | True | 0 | ROZPOCET
| VV |  | "km 0,50145" (8,225+11,775) * (1,5+1,5) "propustek" |  | 60 | [12 empty] | VV | 3 | 2 | True | 0 | ROZPOCET
| VV |  | "km 0,525" (11,775+14,0) * (0,5+0,5) |  | 25.775 | [12 empty] | VV | 3 | 2 | True | 0 | ROZPOCET
| VV |  | "km 0,553" (14,0 +10,0) * (1,5+0,5) |  | 48 | [12 empty] | VV | 3 | 2 | True | 0 | ROZPOCET
| VV |  | "km 0,573" (10,0 +11,0) * (0,5+0,5) |  | 21 | [12 empty] | VV | 3 | 2 | True | 0 | ROZPOCET
| VV |  | "km 0,595" (11,0 +15,0) * (0,5+0,5) |  | 26 | [12 empty] | VV | 3 | 2 | True | 0 | ROZPOCET
| VV |  | "km 0,625" (15,0 +12,5) * (0,5+0,5) |  | 27.5 | [12 empty] | VV | 3 | 2 | True | 0 | ROZPOCET
| VV |  | "km 0,650" (12,5 +12,5) * (0,5+0,5) |  | 25 | [12 empty] | VV | 3 | 2 | True | 0 | ROZPOCET
| VV |  | "km 0,675" (12,5 +12,5) * (0,5+0,5) |  | 25 | [12 empty] | VV | 3 | 2 | True | 0 | ROZPOCET
| VV |  | "km 0,700" (12,5 +12,5) * (1,8+0,5) |  | 57.5 | [12 empty] | VV | 3 | 2 | True | 0 | ROZPOCET
| VV |  | "km 0,725" (12,5 +12,5) * (2,0+0,5) |  | 62.5 | [12 empty] | VV | 3 | 2 | True | 0 | ROZPOCET
| VV |  | "km 0,750" (12,5 +12,5) * (2,0+0,5) |  | 62.5 | [12 empty] | VV | 3 | 2 | True | 0 | ROZPOCET
| VV |  | "km 0,775" (12,5 +12,5) * (1,5+0,5) |  | 50 | [12 empty] | VV | 3 | 2 | True | 0 | ROZPOCET
| VV |  | "km 0,800" (12,5 +12,5) * (0,5+0,5) |  | 25 | [12 empty] | VV | 3 | 2 | True | 0 | ROZPOCET
| VV |  | "km 0,825" (12,5) * (1,0+0,5) |  | 18.75 | [12 empty] | VV | 3 | 2 | True | 0 | ROZPOCET
| VV |  | Součet |  | 1268 | [12 empty] | VV | 3 | 4 | True | 1 | ROZPOCET
25 | K | 181411132 | Založení trávníku na půdě předem připravené plochy do 1000 m2 výsevem včetně utažení parkového na svahu přes 1:5 do 1:2 | m2 | 1268 |  | 0 | CS ÚRS 2020 01 |  | základní |  | 0 | 0 | 0 | 0 | 0 | 4 | K | 3 |  |  |  | ROZPOCET | 0 | 0 | 0 | 0 | 0 | 1 | 0 | 4 | 2062620481
26 | M | 00572472 | osivo směs travní krajinná-rovinná | kg | 19.02 |  | 0 | CS ÚRS 2020 01 |  | základní |  | 0 | 0.001 | 0.01902 | 0 | 0 | 8 | M | 3 |  |  |  | ROZPOCET | 0 | 0 | 0 | 0 | 0 | 1 | 0 | 4 | 314132979
| VV |  | 1268 |  | 1268 | [12 empty] | VV | 3 | 2 | True | 1 | ROZPOCET
| VV |  | 1268*0,015 'Přepočtené koeficientem množství |  | 19.02 | [12 empty] | VV | 3 | 2 | False | 1 | ROZPOCET
27 | M | 10371500 | substrát pro trávníky VL | m3 | 38.04 |  | 0 | CS ÚRS 2020 01 |  | základní |  | 0 | 0.21 | 7.9884 | 0 | 0 | 8 | M | 3 |  |  |  | ROZPOCET | 0 | 0 | 0 | 0 | 0 | 1 | 0 | 4 | 604082137
| VV |  | 1268 |  | 1268 | [12 empty] | VV | 3 | 2 | True | 1 | ROZPOCET
| VV |  | 1268*0,03 'Přepočtené koeficientem množství |  | 38.04 | [12 empty] | VV | 3 | 2 | False | 1 | ROZPOCET
28 | K | 184802211 | Chemické odplevelení půdy před založením kultury, trávníku nebo zpevněných ploch o výměře jednotlivě přes 20 m2 na svahu přes 1:5 do 1:2 postřikem na široko | m2 | 1268 |  | 0 | CS ÚRS 2020 01 |  | základní |  | 0 | 0 | 0 | 0 | 0 | 4 | K | 3 |  |  |  | ROZPOCET | 0 | 0 | 0 | 0 | 0 | 1 | 0 | 4 | -249410238
29 | K | 185802113 | Hnojení půdy nebo trávníku v rovině nebo na svahu do 1:5 umělým hnojivem na široko | t | 0.101 |  | 0 | CS ÚRS 2020 01 |  | základní |  | 0 | 0 | 0 | 0 | 0 | 4 | K | 3 |  |  |  | ROZPOCET | 0 | 0 | 0 | 0 | 0 | 1 | 0 | 4 | 1065694153
| VV |  | 1268 |  | 1268 | [12 empty] | VV | 3 | 2 | True | 1 | ROZPOCET
| VV |  | 1268*8E-05 'Přepočtené koeficientem množství |  | 0.101 | [12 empty] | VV | 3 | 2 | False | 1 | ROZPOCET
30 | K | 185804312 | Zalití rostlin vodou plochy záhonů jednotlivě přes 20 m2 | m3 | 12.68 |  | 0 | CS ÚRS 2020 01 |  | základní |  | 0 | 0 | 0 | 0 | 0 | 4 | K | 3 |  |  |  | ROZPOCET | 0 | 0 | 0 | 0 | 0 | 1 | 0 | 4 | 1361693788
| VV |  | "zalití 2x po výsadbě" 1268*0,005*2 |  | 12.68 | [12 empty] | VV | 3 | 2 | True | 1 | ROZPOCET
31 | K | 185851121.1 | Dovoz vody pro zálivku rostlin za vzdálenost do 1000 m | m3 | 12.68 |  | 0 | vlastní dle zkušenosti |  | základní |  | 0 | 0 | 0 | 0 | 0 | 4 | K | 3 |  |  |  | ROZPOCET | 0 | 0 | 0 | 0 | 0 | 1 | 0 | 4 | -10961861
| VV |  | "zalití 2x po výsadbě" 1268*0,005*2 |  | 12.68 | [12 empty] | VV | 3 | 2 | True | 1 | ROZPOCET
| D | 2 | Zakládání |  |  |  | 0 |  |  |  |  | 0 |  | 0.49865 |  | 0 | 1 | D | 1 |  |  |  | ROZPOCET | [6 empty] | 0
32 | K | 275321311 | Základy z betonu železového (bez výztuže) patky z betonu bez zvýšených nároků na prostředí tř. C 16/20 | m3 | 0.221 |  | 0 | CS ÚRS 2020 01 |  | základní |  | 0 | 2.2563 | 0.49865 | 0 | 0 | 4 | K | 2 |  |  |  | ROZPOCET | 0 | 0 | 0 | 0 | 0 | 1 | 0 | 4 | -695104617
| VV |  | "patka DZ" (0,1256*0,8)* 2 *1,1 |  | 0.221 | [12 empty] | VV | 2 | 2 | True | 1 | ROZPOCET
| D | 4 | Vodorovné konstrukce |  |  |  | 0 |  |  |  |  | 0 |  | 0 |  | 0 | 1 | D | 1 |  |  |  | ROZPOCET | [6 empty] | 0
33 | K | 451572111 | Lože pod potrubí, stoky a drobné objekty v otevřeném výkopu z kameniva drobného těženého 0 až 4 mm | m3 | 13.08 |  | 0 | CS ÚRS 2019 01 |  | základní |  | 0 | 0 | 0 | 0 | 0 | 4 | K | 2 |  |  |  | ROZPOCET | 0 | 0 | 0 | 0 | 0 | 1 | 0 | 4 | 907827132
| VV |  | ochrana kabelu CETIN | [14 empty] | VV | 2 | 1 | True | 0 | ROZPOCET
| VV |  | "km 0,250" (0,6*0,1) *4,0 |  | 0.24 | [12 empty] | VV | 2 | 2 | True | 0 | ROZPOCET
| VV |  | "km 0,573" (0,6*0,1) *5,5 |  | 0.33 | [12 empty] | VV | 2 | 2 | True | 0 | ROZPOCET
| VV |  | "km 0,610" (0,6*0,1) *5,5 |  | 0.33 | [12 empty] | VV | 2 | 2 | True | 0 | ROZPOCET
| VV |  | "km 0,625" (0,6*0,1) *51,0 |  | 3.06 | [12 empty] | VV | 2 | 2 | True | 0 | ROZPOCET
| VV |  | "SO102.2" (0,6*0,1) * 152,0 |  | 9.12 | [12 empty] | VV | 2 | 2 | True | 0 | ROZPOCET
| VV |  | Součet |  | 13.08 | [12 empty] | VV | 2 | 4 | True | 1 | ROZPOCET
| D | 5 | Komunikace |  |  |  | 0 |  |  |  |  | 0 |  | 4.8754 |  | 0 | 1 | D | 1 |  |  |  | ROZPOCET | [6 empty] | 0
34 | K | 564851111 | Podklad ze štěrkodrti ŠD s rozprostřením a zhutněním, po zhutnění tl. 150 mm | m2 | 7800.4 |  | 0 | CS ÚRS 2020 01 |  | základní |  | 0 | 0 | 0 | 0 | 0 | 4 | K | 2 |  |  |  | ROZPOCET | 0 | 0 | 0 | 0 | 0 | 1 | 0 | 4 | -1980264090
| VV |  | "0/32" | [14 empty] | VV | 2 | 1 | True | 0 | ROZPOCET
| VV |  | "B" (2455+295) + 852*(0,5+0,7) |  | 3772.4 | [12 empty] | VV | 2 | 2 | True | 0 | ROZPOCET
| VV |  | 0/63" |  | 0 | [12 empty] | VV | 2 | 2 | True | 0 | ROZPOCET
| VV |  | "B" (2455+295) + 852*(0,6+0,9) |  | 4028 | [12 empty] | VV | 2 | 2 | True | 0 | ROZPOCET
| VV |  | Součet |  | 7800.4 | [12 empty] | VV | 2 | 4 | True | 1 | ROZPOCET
35 | K | 569551111 | Zpevnění krajnic nebo komunikací pro pěší s rozprostřením a zhutněním, po zhutnění prohozenou zeminou tl. 150 mm | m2 | 760 |  | 0 | CS ÚRS 2020 01 |  | základní |  | 0 | 0 | 0 | 0 | 0 | 4 | K | 2 |  |  |  | ROZPOCET | 0 | 0 | 0 | 0 | 0 | 1 | 0 | 4 | -12804630
| VV |  | 680+80 |  | 760 | [12 empty] | VV | 2 | 2 | True | 1 | ROZPOCET
36 | K | 573462113 | Dvojitý nátěr s obráceným podrťováním DNI s posypem kamenivem a se zaválcováním z emulze silniční, v množství 2,1 kg/m2 | m2 | 2750 |  | 0 | CS ÚRS 2020 01 |  | základní |  | 0 | 0 | 0 | 0 | 0 | 4 | K | 2 |  |  |  | ROZPOCET | 0 | 0 | 0 | 0 | 0 | 1 | 0 | 4 | 791730195
| VV |  | 2455+295 |  | 2750 | [12 empty] | VV | 2 | 2 | True | 1 | ROZPOCET
37 | K | 574381112 | Penetrační makadam PM s rozprostřením kameniva na sucho, s prolitím živicí, s posypem drtí a se zhutněním hrubý (PMH) z kameniva hrubého drceného, po zhutnění tl. 100 mm | m2 | 2750 |  | 0 | CS ÚRS 2020 01 |  | základní |  | 0 | 0 | 0 | 0 | 0 | 4 | K | 2 |  |  |  | ROZPOCET | 0 | 0 | 0 | 0 | 0 | 1 | 0 | 4 | -174389717
| VV |  | 2455+295 |  | 2750 | [12 empty] | VV | 2 | 2 | True | 1 | ROZPOCET
38 | K | 597361121 | Svodnice vody ocelová šířky 120 mm, kotvená do betonu | m | 44.5 |  | 0 | CS ÚRS 2020 01 |  | základní |  | 0 | 0.10956 | 4.8754 | 0 | 0 | 4 | K | 2 |  |  |  | ROZPOCET | 0 | 0 | 0 | 0 | 0 | 1 | 0 | 4 | -417064666
| VV |  | "v km 0,125" 4,0 |  | 4 | [12 empty] | VV | 2 | 2 | True | 0 | ROZPOCET
| VV |  | "v km 0,220" 4,0 |  | 4 | [12 empty] | VV | 2 | 2 | True | 0 | ROZPOCET
| VV |  | "v km 0,260" 4,0 |  | 4 | [12 empty] | VV | 2 | 2 | True | 0 | ROZPOCET
| VV |  | "v km 0,460" 3,5 |  | 3.5 | [12 empty] | VV | 2 | 2 | True | 0 | ROZPOCET
| VV |  | "v km 0,545" 5,0 |  | 5 | [12 empty] | VV | 2 | 2 | True | 0 | ROZPOCET
| VV |  | "v km 0,565" 5,0 |  | 5 | [12 empty] | VV | 2 | 2 | True | 0 | ROZPOCET
| VV |  | "v km 0,655" 4,0 |  | 4 | [12 empty] | VV | 2 | 2 | True | 0 | ROZPOCET
| VV |  | "v km 0,700" 4,0 |  | 4 | [12 empty] | VV | 2 | 2 | True | 0 | ROZPOCET
| VV |  | "v km 0,740" 4,0 |  | 4 | [12 empty] | VV | 2 | 2 | True | 0 | ROZPOCET
| VV |  | "v km 0,760" 3,5 |  | 3.5 | [12 empty] | VV | 2 | 2 | True | 0 | ROZPOCET
| VV |  | "v km 0,780" 3,5 |  | 3.5 | [12 empty] | VV | 2 | 2 | True | 0 | ROZPOCET
| VV |  | Součet |  | 44.5 | [12 empty] | VV | 2 | 4 | True | 1 | ROZPOCET
| D | 9 | Ostatní konstrukce a práce-bourání |  |  |  | 0 |  |  |  |  | 0 |  | 54.8477 |  | 3.08 | 1 | D | 1 |  |  |  | ROZPOCET | [6 empty] | 0
39 | K | 113107342 | Odstranění podkladů nebo krytů strojně plochy jednotlivě do 50 m2 s přemístěním hmot na skládku na vzdálenost do 3 m nebo s naložením na dopravní prostředek živičných, o tl. vrstvy přes 50 do 100 mm | m2 | 14 |  | 0 | CS ÚRS 2020 01 |  | základní |  | 0 | 0 | 0 | 0.22 | 3.08 | 4 | K | 2 |  |  |  | ROZPOCET | 0 | 0 | 0 | 0 | 0 | 1 | 0 | 4 | -349066241
| VV |  | "km 0,000" (2,5+15+8) *0,5 |  | 12.75 | [12 empty] | VV | 2 | 2 | True | 0 | ROZPOCET
| VV |  | "km 0,825" (2,5) * 0,5 |  | 1.25 | [12 empty] | VV | 2 | 2 | True | 0 | ROZPOCET
| VV |  | Součet |  | 14 | [12 empty] | VV | 2 | 4 | True | 1 | ROZPOCET
40 | K | 914111111 | Montáž svislé dopravní značky základní velikosti do 1 m2 objímkami na sloupky nebo konzoly | kus | 2 |  | 0 | CS ÚRS 2020 01 |  | základní |  | 0 | 0.0007 | 0.0014 | 0 | 0 | 4 | K | 2 |  |  |  | ROZPOCET | 0 | 0 | 0 | 0 | 0 | 1 | 0 | 4 | 240752198
41 | M | 40445253 | víčko plastové na sloupek D 60mm | kus | 2 |  | 0 | CS ÚRS 2020 01 |  | základní |  | 0 | 0.0001 | 0.0002 | 0 | 0 | 8 | M | 2 |  |  |  | ROZPOCET | 0 | 0 | 0 | 0 | 0 | 1 | 0 | 4 | 843080251
42 | M | 40445256 | svorka upínací na sloupek dopravní značky D 60mm | kus | 4 |  | 0 | CS ÚRS 2020 01 |  | základní |  | 0 | 0.00035 | 0.0014 | 0 | 0 | 8 | M | 2 |  |  |  | ROZPOCET | 0 | 0 | 0 | 0 | 0 | 1 | 0 | 4 | -1810708455
43 | M | 40445650 | dodatkové tabulky E7, E12, E13 500x300mm | kus | 2 |  | 0 | CS ÚRS 2020 01 |  | základní |  | 0 | 0.0017 | 0.0034 | 0 | 0 | 8 | M | 2 |  |  |  | ROZPOCET | 0 | 0 | 0 | 0 | 0 | 1 | 0 | 4 | 2121328402
| VV |  | "nápis Polní cesta" 2 |  | 2 | [12 empty] | VV | 2 | 2 | True | 1 | ROZPOCET
44 | K | 914511112 | Montáž sloupku dopravních značek délky do 3,5 m do hliníkové patky | kus | 2 |  | 0 | CS ÚRS 2020 01 |  | základní |  | 0 | 0.11241 | 0.22482 | 0 | 0 | 4 | K | 2 |  |  |  | ROZPOCET | 0 | 0 | 0 | 0 | 0 | 1 | 0 | 4 | 582553190
45 | M | 40445225 | sloupek Zn pro dopravní značku D 60mm v 350mm | kus | 2 |  | 0 | CS ÚRS 2020 01 |  | základní |  | 0 | 0.0061 | 0.0122 | 0 | 0 | 8 | M | 2 |  |  |  | ROZPOCET | 0 | 0 | 0 | 0 | 0 | 1 | 0 | 4 | 1481884230
46 | M | 40445240 | patka hliníková pro sloupek D 60 mm | kus | 2 |  | 0 | CS ÚRS 2020 01 |  | základní |  | 0 | 0.003 | 0.006 | 0 | 0 | 8 | M | 2 |  |  |  | ROZPOCET | 0 | 0 | 0 | 0 | 0 | 1 | 0 | 4 | -616174764
47 | K | 919735112 | Řezání stávajícího živičného krytu nebo podkladu hloubky přes 50 do 100 mm | m | 28 |  | 0 | CS ÚRS 2020 01 |  | základní |  | 0 | 0 | 0 | 0 | 0 | 4 | K | 2 |  |  |  | ROZPOCET | 0 | 0 | 0 | 0 | 0 | 1 | 0 | 4 | 525520466
| VV |  | "km 0,000" 2,5+15+8 |  | 25.5 | [12 empty] | VV | 2 | 2 | True | 0 | ROZPOCET
| VV |  | "km 0,825" 2,5 |  | 2.5 | [12 empty] | VV | 2 | 2 | True | 0 | ROZPOCET
| VV |  | Součet |  | 28 | [12 empty] | VV | 2 | 4 | True | 1 | ROZPOCET
48 | K | 919122122 | Utěsnění dilatačních spár zálivkou za tepla v cementobetonovém nebo živičném krytu včetně adhezního nátěru s těsnicím profilem pod zálivkou, pro komůrky šířky 15 mm, hloubky 30 mm | m | 28 |  | 0 | CS ÚRS 2020 01 |  | základní |  | 0 | 0.00017 | 0.00476 | 0 | 0 | 4 | K | 2 |  |  |  | ROZPOCET | 0 | 0 | 0 | 0 | 0 | 1 | 0 | 4 | -215496488
| VV |  | "km 0,000" 2,5+15+8 |  | 25.5 | [12 empty] | VV | 2 | 2 | True | 0 | ROZPOCET
| VV |  | "km 0,825" 2,5 |  | 2.5 | [12 empty] | VV | 2 | 2 | True | 0 | ROZPOCET
| VV |  | Součet |  | 28 | [12 empty] | VV | 2 | 4 | True | 1 | ROZPOCET
49 | K | 919441211 | Čelo propustku včetně římsy ze zdiva z lomového kamene, pro propustek z trub DN 300 až 500 mm,vč založení | kus | 2 |  | 0 | CS ÚRS 2020 01 |  | základní |  | 0 | 7.0057 | 14.0113 | 0 | 0 | 4 | K | 2 |  |  |  | ROZPOCET | 0 | 0 | 0 | 0 | 0 | 1 | 0 | 4 | 106326132
| VV |  | "propustek v km 0,501" 2 |  | 2 | [12 empty] | VV | 2 | 2 | True | 1 | ROZPOCET
50 | K | 919443111 | Vtoková jímka propustku ze zdiva z lomového kamene na maltu cementovou, propustku z trub DN do 800 mm | kus | 2 |  | 0 | CS ÚRS 2020 01 |  | základní |  | 0 | 16.036 | 32.072 | 0 | 0 | 4 | K | 2 |  |  |  | ROZPOCET | 0 | 0 | 0 | 0 | 0 | 1 | 0 | 4 | -119464071
| VV |  | "propustek v km 0,51" 2 |  | 2 | [12 empty] | VV | 2 | 2 | True | 1 | ROZPOCET
51 | K | 919521120 | Zřízení silničního propustku z trub betonových nebo železobetonových DN 400 mm | m | 3.32 |  | 0 | CS ÚRS 2020 01 |  | základní |  | 0 | 0.61348 | 2.0368 | 0 | 0 | 4 | K | 2 |  |  |  | ROZPOCET | 0 | 0 | 0 | 0 | 0 | 1 | 0 | 4 | 1953445336
| VV |  | "propustek v km 0,501" (0,55*2+2,22) |  | 3.32 | [12 empty] | VV | 2 | 2 | True | 1 | ROZPOCET
52 | M | 59221001 | trouba ŽB 8úhelníková zesílená DN 400 | m | 4 |  | 0 | CS ÚRS 2020 01 |  | základní |  | 0 | 0.335 | 1.34 | 0 | 0 | 8 | M | 2 |  |  |  | ROZPOCET | 0 | 0 | 0 | 0 | 0 | 1 | 0 | 4 | -987501146
| VV |  | 3,92156862745098*1,02 'Přepočtené koeficientem množství |  | 4 | [12 empty] | VV | 2 | 2 | False | 1 | ROZPOCET
53 | K | 919535557 | Obetonování trubního propustku betonem prostým bez zvýšených nároků na prostředí tř. C 16/20 | m3 | 0.73 |  | 0 | CS ÚRS 2020 01 |  | základní |  | 0 | 2.2667 | 1.6547 | 0 | 0 | 4 | K | 2 |  |  |  | ROZPOCET | 0 | 0 | 0 | 0 | 0 | 1 | 0 | 4 | -953726411
| VV |  | (3,32* 0,110) * 2 |  | 0.73 | [12 empty] | VV | 2 | 2 | True | 1 | ROZPOCET
54 | K | 919726121 | Geotextilie netkaná pro ochranu, separaci nebo filtraci měrná hmotnost do 200 g/m2 | m2 | 2253.016 |  | 0 | CS ÚRS 2019 01 |  | základní |  | 0 | 0.00036 | 0.81109 | 0 | 0 | 4 | K | 2 |  |  |  | ROZPOCET | 0 | 0 | 0 | 0 | 0 | 1 | 0 | 4 | 714991116
| VV |  | zasakovací rýhy | [14 empty] | VV | 2 | 1 | True | 0 | ROZPOCET
| VV |  | "km 0,000 - 0,416 90" ((0,5+0,3)+0,7*2) * 416,9 *1,2 |  | 1100.616 | [12 empty] | VV | 2 | 2 | True | 0 | ROZPOCET
| VV |  | "km 0,416 90 - 0,472 50" ((0,5+0,3)+0,7*2) * 55,6 *1,2 |  | 146.784 | [12 empty] | VV | 2 | 2 | True | 0 | ROZPOCET
| VV |  | "km 0,472,5 - 0,512" ((0,5+0,3)+0,7*2) * 39,5 *1,2 |  | 104.28 | [12 empty] | VV | 2 | 2 | True | 0 | ROZPOCET
| VV |  | "km 0,512 - 0,576 30" ((0,5+0,3) +0,7*2) * 64,3 *1,2 |  | 169.752 | [12 empty] | VV | 2 | 2 | True | 0 | ROZPOCET
| VV |  | "km 0,576 30 - 742 10" ((0,5+0,3) +0,7*2) * 165,8 *1,2 |  | 437.712 | [12 empty] | VV | 2 | 2 | True | 0 | ROZPOCET
| VV |  | Součet |  | 1959.144 | [12 empty] | VV | 2 | 4 | True | 1 | ROZPOCET
| VV |  | 1959,144*1,15 'Přepočtené koeficientem množství |  | 2253.016 | [12 empty] | VV | 2 | 2 | False | 1 | ROZPOCET
55 | K | 919726122 | Geotextilie netkaná pro ochranu, separaci nebo filtraci měrná hmotnost přes 200 do 300 g/m2 | m2 | 5676 |  | 0 | CS ÚRS 2020 01 |  | základní |  | 0 | 0.00047 | 2.6677 | 0 | 0 | 4 | K | 2 |  |  |  | ROZPOCET | 0 | 0 | 0 | 0 | 0 | 1 | 0 | 4 | -1226415691
| VV |  | "B" ((2455+295) + 825*(0,5+0,7) +(825*0,6*2))*1,2 |  | 5676 | [12 empty] | VV | 2 | 2 | True | 1 | ROZPOCET
| D | 997 | Přesun sutě |  |  |  | 0 |  |  |  |  | 0 |  | 0 |  | 0 | 1 | D | 1 |  |  |  | ROZPOCET | [6 empty] | 0
56 | K | 997221571 | Vodorovná doprava vybouraných hmot bez naložení, ale se složením a s hrubým urovnáním na vzdálenost do 1 km | t | 3.08 |  | 0 | CS ÚRS 2020 01 |  | základní |  | 0 | 0 | 0 | 0 | 0 | 4 | K | 2 |  |  |  | ROZPOCET | 0 | 0 | 0 | 0 | 0 | 1 | 0 | 4 | 1616486421
| VV |  | "živice" 3,08 |  | 3.08 | [12 empty] | VV | 2 | 2 | True | 1 | ROZPOCET
57 | K | 997221579 | Vodorovná doprava vybouraných hmot bez naložení, ale se složením a s hrubým urovnáním na vzdálenost Příplatek k ceně za každý další i započatý 1 km přes 1 km | t | 43.12 |  | 0 | CS ÚRS 2020 01 |  | základní |  | 0 | 0 | 0 | 0 | 0 | 4 | K | 2 |  |  |  | ROZPOCET | 0 | 0 | 0 | 0 | 0 | 1 | 0 | 4 | 2082121308
| VV |  | 3,08 * 14 |  | 43.12 | [12 empty] | VV | 2 | 2 | True | 1 | ROZPOCET
58 | K | 997221875 | Poplatek za uložení stavebního odpadu na recyklační skládce (skládkovné) asfaltového bez obsahu dehtu zatříděného do Katalogu odpadů pod kódem 17 03 02 | t | 3.08 |  | 0 | CS ÚRS 2020 01 |  | základní |  | 0 | 0 | 0 | 0 | 0 | 4 | K | 2 |  |  |  | ROZPOCET | 0 | 0 | 0 | 0 | 0 | 1 | 0 | 4 | 950209408
| D | M | Montáže potrubí |  |  |  | 0 |  |  |  |  | 0 |  | 0 |  | 0 | 3 | D | 0 |  |  |  | ROZPOCET | [6 empty] | 0
| D | 23-M | Montáže ocelové konstrukceí |  |  |  | 0 |  |  |  |  | 0 |  | 0 |  | 0 | 3 | D | 1 |  |  |  | ROZPOCET | [6 empty] | 0
59 | K | 899722112 | Krytí potrubí z plastů výstražnou fólií z PVC šířky 25 cm | m | 218 |  | 0 | CS ÚRS 2020 01 |  | základní |  | 0 | 7e-05 | 0.01526 | 0 | 0 | 4 | K | 2 |  |  |  | ROZPOCET | 0 | 0 | 0 | 0 | 0 | 1 | 0 | 4 | 1195686806
| VV |  | "kabel CETIN" 218 |  | 218 | [12 empty] | VV | 2 | 2 | True | 1 | ROZPOCET
60 | K | KOPOHALF 110 | dodávka a osazení dělené chráníčky KOPOHALF DN 110 na kabel vč. utěsnění | m | 218 |  | 0 | vlastní. dle zkušeností |  | základní |  | 0 | 0 | 0 | 0 | 0 | 64 | K | 2 |  |  |  | ROZPOCET | 0 | 0 | 0 | 0 | 0 | 1 | 0 | 64 | 236995624
| VV |  | ochrana kabelu CETIN | [14 empty] | VV | 2 | 1 | True | 0 | ROZPOCET
| VV |  | "km 0,250" 4,0 |  | 4 | [12 empty] | VV | 2 | 2 | True | 0 | ROZPOCET
| VV |  | "km 0,573" 5,5 |  | 5.5 | [12 empty] | VV | 2 | 2 | True | 0 | ROZPOCET
| VV |  | "km 0,610" 5,5 |  | 5.5 | [12 empty] | VV | 2 | 2 | True | 0 | ROZPOCET
| VV |  | "km 0,625" 51,0 |  | 51 | [12 empty] | VV | 2 | 2 | True | 0 | ROZPOCET
| VV |  | "SO102.2" 152,0 |  | 152 | [12 empty] | VV | 2 | 2 | True | 0 | ROZPOCET
| VV |  | Součet |  | 218 | [12 empty] | VV | 2 | 4 | True | 1 | ROZPOCET

## SO 103 - Polní cesta C 51...
{5bc32809-cb4c-4c58-a890-02288cdc6dab}
2
| KRYCÍ LIST SOUPISU PRACÍ | [7 empty] | v --- níže se nacházejí doplnkové a pomocné údaje k sestavám --- v | [8 empty] | False
Stavba:
Realizace společných zařízení, k.ú. Klášterec nad Orlicí
Objekt:
SO 103 - Polní cesta C 51, typ B - v části Lhotka
| KSO: |  | 822 29 |  |  | CC-CZ:
| Místo: |  | Klášterec nad Orlicí |  |  | Datum: | 25. 12. 2020
| Zadavatel: |  |  |  |  | IČ: | 012 12 774
|  | ČR, Státní pozemkový úřad pro Pardubický kraj |  |  |  | DIČ:
| Uchazeč: |  |  |  |  | IČ: | Vyplň údaj
|  | Vyplň údaj |  |  |  | DIČ: | Vyplň údaj
| Projektant: |  |  |  |  | IČ: | 274 82 456
|  | PK Adamec, s.r.o., Komenského 42, 56151 Letohrad |  |  |  | DIČ:
| Zpracovatel: |  |  |  |  | IČ:
|  | Adamec Jiří, tel. 608 878 955 |  |  |  | DIČ:
Poznámka:
| Cena bez DPH | [5 empty] | 0
|  |  | Základ daně |  |  | Sazba daně | Výše daně
| DPH | základní | 0 |  |  | 21% | 0
|  | snížená | 0 |  |  | 15% | 0
|  | zákl. přenesená | 0 |  |  | 21% | 0
|  | sníž. přenesená | 0 |  |  | 15% | 0
|  | nulová | 0 |  |  | 0% | 0
| Cena s DPH |  |  | v | CZK |  | 0
REKAPITULACE ČLENĚNÍ SOUPISU PRACÍ
Stavba:
Realizace společných zařízení, k.ú. Klášterec nad Orlicí
Objekt:
SO 103 - Polní cesta C 51, typ B - v části Lhotka
Místo: |  |  | Klášterec nad Orlicí |  |  | Datum: | 25. 12. 2020
Zadavatel: |  |  | ČR, Státní pozemkový úřad pro Pardubický kraj |  |  | Projektant: | PK Adamec, s.r.o., Komenského 42, 56151 Letohrad
Uchazeč: |  |  | Vyplň údaj |  |  | Zpracovatel: | Adamec Jiří, tel. 608 878 955
Kód dílu - Popis | [6 empty] | Cena celkem [CZK]
Náklady stavby celkem | [6 empty] | 0 | [11 empty] | -1
| HSV - Práce a dodávky HSV | [5 empty] | 0
| 1 - Zemní práce | [5 empty] | 0
| 18 - Zemní práce - povrchové úpravy terénu | [5 empty] | 0
| 2 - Zakládání | [5 empty] | 0
| 4 - Vodorovné konstrukce | [5 empty] | 0
| 5 - Komunikace | [5 empty] | 0
| 9 - Ostatní konstrukce a práce-bourání | [5 empty] | 0
| 997 - Přesun sutě | [5 empty] | 0
| M - Montáže potrubí | [5 empty] | 0
| 23-M - Montáže ocelové konstrukceí | [5 empty] | 0
SOUPIS PRACÍ
Stavba:
Realizace společných zařízení, k.ú. Klášterec nad Orlicí
Objekt:
SO 103 - Polní cesta C 51, typ B - v části Lhotka
Místo: |  |  | Klášterec nad Orlicí |  |  | Datum: | 25. 12. 2020
Zadavatel: |  |  | ČR, Státní pozemkový úřad pro Pardubický kraj |  |  | Projektant: | PK Adamec, s.r.o., Komenského 42, 56151 Letohrad
Uchazeč: |  |  | Vyplň údaj |  |  | Zpracovatel: | Adamec Jiří, tel. 608 878 955
PČ | Typ | Kód | Popis | MJ | Množství | J.cena [CZK] | Cena celkem [CZK] | Cenová soustava |  | DPH | J. Nh [h] | Nh celkem [h] | J. hmotnost [t] | Hmotnost celkem [t] | J. suť [t] | Suť Celkem [t]
Náklady soupisu celkem | [6 empty] | 0 |  |  |  |  | 0 |  | 1648.728 |  | 0.66 |  | D | -1 | [10 empty] | 0
| D | HSV | Práce a dodávky HSV |  |  |  | 0 |  |  |  |  | 0 |  | 1648.7277 |  | 0.66 | 1 | D | 0 |  |  |  | ROZPOCET | [6 empty] | 0
| D | 1 | Zemní práce |  |  |  | 0 |  |  |  |  | 0 |  | 1644.9179 |  | 0 | 1 | D | 1 |  |  |  | ROZPOCET | [6 empty] | 0
1 | K | 121103111 | Skrývka zemin schopných zúrodnění v rovině a ve sklonu do 1:5 | m3 | 132.038 |  | 0 | CS ÚRS 2020 01 |  | základní |  | 0 | 0 | 0 | 0 | 0 | 4 | K | 2 |  |  |  | ROZPOCET | 0 | 0 | 0 | 0 | 0 | 1 | 0 | 4 | -2037459209
| VV |  | "km 0,000" (12,5) * (0,7+0,8)*0,15 |  | 2.813 | [12 empty] | VV | 2 | 2 | True | 0 | ROZPOCET
| VV |  | "km 0,025" (12,5 + 12,5) * (1,5+0,5)*0,15 |  | 7.5 | [12 empty] | VV | 2 | 2 | True | 0 | ROZPOCET
| VV |  | "km 0,050" (12,5 + 12,5) * (1,5+0,5)*0,15 |  | 7.5 | [12 empty] | VV | 2 | 2 | True | 0 | ROZPOCET
| VV |  | "km 0,075" (12,5 + 12,5) * (1,7+0,3)*0,15 |  | 7.5 | [12 empty] | VV | 2 | 2 | True | 0 | ROZPOCET
| VV |  | "km 0,100" (12,5 + 12,5) * (1,1+0,0)*0,15 |  | 4.125 | [12 empty] | VV | 2 | 2 | True | 0 | ROZPOCET
| VV |  | "km 0,125" (12,5 + 12,5) *(1,3+0,7) *0,15 |  | 7.5 | [12 empty] | VV | 2 | 2 | True | 0 | ROZPOCET
| VV |  | "km 0,150" (12,5 + 12,5) * (1,5+0,5)*0,15 |  | 7.5 | [12 empty] | VV | 2 | 2 | True | 0 | ROZPOCET
| VV |  | "km 0,175" (12,5 + 12,5) * (2,6+2,5)*0,15 |  | 19.125 | [12 empty] | VV | 2 | 2 | True | 0 | ROZPOCET
| VV |  | "km 0,200" (12,5 + 12,5) * (1,2+1,1)*0,15 |  | 8.625 | [12 empty] | VV | 2 | 2 | True | 0 | ROZPOCET
| VV |  | "km 0,225" (12,5 + 12,5) * (1,0+1,5)*0,15 |  | 9.375 | [12 empty] | VV | 2 | 2 | True | 0 | ROZPOCET
| VV |  | "km 0,250" (12,5 + 12,5) * (1,2+1,2)*0,15 |  | 9 | [12 empty] | VV | 2 | 2 | True | 0 | ROZPOCET
| VV |  | "km 0,275" (12,5 + 12,5) * (1,3+1,2)*0,15 |  | 9.375 | [12 empty] | VV | 2 | 2 | True | 0 | ROZPOCET
| VV |  | "km 0,300" (12,5 + 15,0) * (1,2+1,2)*0,15 |  | 9.9 | [12 empty] | VV | 2 | 2 | True | 0 | ROZPOCET
| VV |  | "km 0,330" (15,0 + 14,375) * (0,8+1,4) *0,15 |  | 9.694 | [12 empty] | VV | 2 | 2 | True | 0 | ROZPOCET
| VV |  | "km 0,35875" (14,375+9,375) *(1,0+1,8)*0,15 |  | 9.975 | [12 empty] | VV | 2 | 2 | True | 0 | ROZPOCET
| VV |  | "km 0,37750" (9,375) * (0,8+1,0)*0,15 |  | 2.531 | [12 empty] | VV | 2 | 2 | True | 0 | ROZPOCET
| VV |  | Součet |  | 132.038 | [12 empty] | VV | 2 | 4 | True | 1 | ROZPOCET
2 | K | 122251105 | Odkopávky a prokopávky nezapažené strojně v hornině třídy těžitelnosti I skupiny 3 přes 500 do 1 000 m3 | m3 | 865.87 |  | 0 | CS ÚRS 2020 01 |  | základní |  | 0 | 0 | 0 | 0 | 0 | 4 | K | 2 |  |  |  | ROZPOCET | 0 | 0 | 0 | 0 | 0 | 1 | 0 | 4 | 969776554
| VV |  | zářez pro KOM | [14 empty] | VV | 2 | 1 | True | 0 | ROZPOCET
| VV |  | "km 0,000" (12,5) * 0,46 |  | 5.75 | [12 empty] | VV | 2 | 2 | True | 0 | ROZPOCET
| VV |  | "km 0,025" (12,5 + 12,5) * 0,03 |  | 0.75 | [12 empty] | VV | 2 | 2 | True | 0 | ROZPOCET
| VV |  | "km 0,050" (12,5 + 12,5) * 0,11 |  | 2.75 | [12 empty] | VV | 2 | 2 | True | 0 | ROZPOCET
| VV |  | "km 0,075" (12,5 + 12,5) * 0,08 |  | 2 | [12 empty] | VV | 2 | 2 | True | 0 | ROZPOCET
| VV |  | "km 0,100" (12,5 + 12,5) * 0,09 |  | 2.25 | [12 empty] | VV | 2 | 2 | True | 0 | ROZPOCET
| VV |  | "km 0,125" (12,5 + 12,5) * 0,30 |  | 7.5 | [12 empty] | VV | 2 | 2 | True | 0 | ROZPOCET
| VV |  | "km 0,150" (12,5 + 12,5) * 0,09 |  | 2.25 | [12 empty] | VV | 2 | 2 | True | 0 | ROZPOCET
| VV |  | "km 0,175" (12,5 + 12,5) * 0,03 |  | 0.75 | [12 empty] | VV | 2 | 2 | True | 0 | ROZPOCET
| VV |  | "km 0,200" (12,5 + 12,5) * 0,03 |  | 0.75 | [12 empty] | VV | 2 | 2 | True | 0 | ROZPOCET
| VV |  | "km 0,225" (12,5 + 12,5) * 0,05 |  | 1.25 | [12 empty] | VV | 2 | 2 | True | 0 | ROZPOCET
| VV |  | "km 0,250" (12,5 + 12,5) * 0,09 |  | 2.25 | [12 empty] | VV | 2 | 2 | True | 0 | ROZPOCET
| VV |  | "km 0,275" (12,5 + 12,5) * 0,05 |  | 1.25 | [12 empty] | VV | 2 | 2 | True | 0 | ROZPOCET
| VV |  | "km 0,300" (12,5 + 15,0) * 0,11 |  | 3.025 | [12 empty] | VV | 2 | 2 | True | 0 | ROZPOCET
| VV |  | "km 0,330" (15,0 + 14,375) * 0,16 |  | 4.7 | [12 empty] | VV | 2 | 2 | True | 0 | ROZPOCET
| VV |  | "km 0,35875" (14,375+9,375) * 0,75 |  | 17.813 | [12 empty] | VV | 2 | 2 | True | 0 | ROZPOCET
| VV |  | "km 0,37750" (9,375) * 0,62 |  | 5.813 | [12 empty] | VV | 2 | 2 | True | 0 | ROZPOCET
| VV |  | Mezisoučet |  | 60.851 | [12 empty] | VV | 2 | 3 | True | 0 | ROZPOCET
| VV |  | Výměna zeminy v KOM | [14 empty] | VV | 2 | 1 | True | 0 | ROZPOCET
| VV |  | 805,019 |  | 805.019 | [12 empty] | VV | 2 | 2 | True | 0 | ROZPOCET
| VV |  | Mezisoučet |  | 805.019 | [12 empty] | VV | 2 | 3 | True | 0 | ROZPOCET
| VV |  | Součet |  | 865.87 | [12 empty] | VV | 2 | 4 | True | 1 | ROZPOCET
3 | K | 131203102 | Hloubení zapažených i nezapažených jam ručním nebo pneumatickým nářadím s urovnáním dna do předepsaného profilu a spádu v horninách tř. 3 nesoudržných | m3 | 0.201 |  | 0 | CS ÚRS 2020 01 |  | základní |  | 0 | 0 | 0 | 0 | 0 | 4 | K | 2 |  |  |  | ROZPOCET | 0 | 0 | 0 | 0 | 0 | 1 | 0 | 4 | 626776874
| VV |  | patky pro značky-vrtané DN 400 mm | [14 empty] | VV | 2 | 1 | True | 0 | ROZPOCET
| VV |  | (0,1256*0,8)* 2 |  | 0.201 | [12 empty] | VV | 2 | 2 | True | 1 | ROZPOCET
4 | K | 131203109 | Hloubení zapažených i nezapažených jam ručním nebo pneumatickým nářadím s urovnáním dna do předepsaného profilu a spádu v horninách tř. 3 Příplatek k cenám za lepivost horniny tř. 3 | m3 | 0.101 |  | 0 | CS ÚRS 2020 01 |  | základní |  | 0 | 0 | 0 | 0 | 0 | 4 | K | 2 |  |  |  | ROZPOCET | 0 | 0 | 0 | 0 | 0 | 1 | 0 | 4 | 1723289222
| VV |  | 0,201 * 0,5 |  | 0.101 | [12 empty] | VV | 2 | 2 | True | 1 | ROZPOCET
5 | K | 132212112 | Hloubení rýh šířky do 800 mm ručně zapažených i nezapažených, s urovnáním dna do předepsaného profilu a spádu v hornině třídy těžitelnosti I skupiny 3 nesoudržných | m3 | 0.54 |  | 0 | CS ÚRS 2020 01 |  | základní |  | 0 | 0 | 0 | 0 | 0 | 4 | K | 2 |  |  |  | ROZPOCET | 0 | 0 | 0 | 0 | 0 | 1 | 0 | 4 | 1124465966
| VV |  | ochrana kabelů CETIN | [14 empty] | VV | 2 | 1 | True | 0 | ROZPOCET
| VV |  | "km 0,358" (0,6*0,3) *3,0 |  | 0.54 | [12 empty] | VV | 2 | 2 | True | 1 | ROZPOCET
6 | K | 132251104 | Hloubení nezapažených rýh šířky do 800 mm strojně s urovnáním dna do předepsaného profilu a spádu v hornině třídy těžitelnosti I skupiny 3 přes 100 m3 | m3 | 100.8 |  | 0 | CS ÚRS 2020 01 |  | základní |  | 0 | 0 | 0 | 0 | 0 | 4 | K | 2 |  |  |  | ROZPOCET | 0 | 0 | 0 | 0 | 0 | 1 | 0 | 4 | -1228897299
| VV |  | "zasakovací rýhy" | [14 empty] | VV | 2 | 1 | True | 0 | ROZPOCET
| VV |  | "km 0,000 - 0,121" ((0,3+0,5)/2) *0,7* 121 |  | 33.88 | [12 empty] | VV | 2 | 2 | True | 0 | ROZPOCET
| VV |  | "km 0,121-0,360" ((0,3+0,5)/2) *0,7* 239 |  | 66.92 | [12 empty] | VV | 2 | 2 | True | 0 | ROZPOCET
| VV |  | Součet |  | 100.8 | [12 empty] | VV | 2 | 4 | True | 1 | ROZPOCET
7 | K | 162301101 | Vodorovné přemístění výkopku nebo sypaniny po suchu na obvyklém dopravním prostředku, bez naložení výkopku, avšak se složením bez rozhrnutí z horniny tř. 1 až 4 na vzdálenost přes 50 do 500 m | m3 | 113.25 |  | 0 | CS ÚRS 2020 01 |  | základní |  | 0 | 0 | 0 | 0 | 0 | 4 | K | 2 |  |  |  | ROZPOCET | 0 | 0 | 0 | 0 | 0 | 1 | 0 | 4 | -462344681
| VV |  | "ornice tam a zpět" (377,5*0,15) *2 |  | 113.25 | [12 empty] | VV | 2 | 2 | True | 1 | ROZPOCET
8 | K | 162751113 | Vodorovné přemístění výkopku nebo sypaniny po suchu na obvyklém dopravním prostředku, bez naložení výkopku, avšak se složením bez rozhrnutí z horniny třídy těžitelnosti I skupiny 1 až 3 na vzdálenost přes 5 000 do 6 000 m | m3 | 75.413 |  | 0 | CS ÚRS 2020 01 |  | základní |  | 0 | 0 | 0 | 0 | 0 | 4 | K | 2 |  |  |  | ROZPOCET | 0 | 0 | 0 | 0 | 0 | 1 | 0 | 4 | -1862385589
| VV |  | "ornice na skládku obce" 132,038-56,625 |  | 75.413 | [12 empty] | VV | 2 | 2 | True | 1 | ROZPOCET
9 | K | 162751117 | Vodorovné přemístění výkopku nebo sypaniny po suchu na obvyklém dopravním prostředku, bez naložení výkopku, avšak se složením bez rozhrnutí z horniny třídy těžitelnosti I skupiny 1 až 3 na vzdálenost přes 9 000 do 10 000 m | m3 | 967.209 |  | 0 | CS ÚRS 2020 01 |  | základní |  | 0 | 0 | 0 | 0 | 0 | 4 | K | 2 |  |  |  | ROZPOCET | 0 | 0 | 0 | 0 | 0 | 1 | 0 | 4 | -1537742732
| VV |  | "odkopávky vč. výměny" 60,85+805,019 |  | 865.869 | [12 empty] | VV | 2 | 2 | True | 0 | ROZPOCET
| VV |  | "rýhy strojně+ ručně" 100,8+0,54 |  | 101.34 | [12 empty] | VV | 2 | 2 | True | 0 | ROZPOCET
| VV |  | Součet |  | 967.209 | [12 empty] | VV | 2 | 4 | True | 1 | ROZPOCET
10 | K | 162751119 | Vodorovné přemístění výkopku nebo sypaniny po suchu na obvyklém dopravním prostředku, bez naložení výkopku, avšak se složením bez rozhrnutí z horniny třídy těžitelnosti I skupiny 1 až 3 na vzdálenost Příplatek k ceně za každých dalších i započatých 1 000 m | m3 | 4836.045 |  | 0 | CS ÚRS 2020 01 |  | základní |  | 0 | 0 | 0 | 0 | 0 | 4 | K | 2 |  |  |  | ROZPOCET | 0 | 0 | 0 | 0 | 0 | 1 | 0 | 4 | -2022035470
| VV |  | "odkopávky vč. výměny" (60,85+805,019) *5 |  | 4329.345 | [12 empty] | VV | 2 | 2 | True | 0 | ROZPOCET
| VV |  | "rýhy strojně+ ručně" (100,8+0,54)*5 |  | 506.7 | [12 empty] | VV | 2 | 2 | True | 0 | ROZPOCET
| VV |  | Součet |  | 4836.045 | [12 empty] | VV | 2 | 4 | True | 1 | ROZPOCET
11 | K | 167101102 | Nakládání, skládání a překládání neulehlého výkopku nebo sypaniny nakládání, množství přes 100 m3, z hornin tř. 1 až 4 | m3 | 56.625 |  | 0 | CS ÚRS 2020 01 |  | základní |  | 0 | 0 | 0 | 0 | 0 | 4 | K | 2 |  |  |  | ROZPOCET | 0 | 0 | 0 | 0 | 0 | 1 | 0 | 4 | -1157371310
| VV |  | "ornice zpět" 56,625 |  | 56.625 | [12 empty] | VV | 2 | 2 | True | 1 | ROZPOCET
12 | K | 171152111 | Uložení sypaniny do zhutněných násypů pro silnice, dálnice a letiště s rozprostřením sypaniny ve vrstvách, s hrubým urovnáním a uzavřením povrchu násypu z hornin nesoudržných sypkých v aktivní zóně | m3 | 6.413 |  | 0 | CS ÚRS 2020 01 |  | základní |  | 0 | 0 | 0 | 0 | 0 | 4 | K | 2 |  |  |  | ROZPOCET | 0 | 0 | 0 | 0 | 0 | 1 | 0 | 4 | -1405062086
| VV |  | "km 0,35875" (14,375+9,375) * 0,27 |  | 6.413 | [12 empty] | VV | 2 | 2 | True | 1 | ROZPOCET
13 | M | 58331200 | štěrkopísek netříděný zásypový | t | 11.088 |  | 0 | CS ÚRS 2020 01 |  | základní |  | 0 | 1 | 11.088 | 0 | 0 | 8 | M | 2 |  |  |  | ROZPOCET | 0 | 0 | 0 | 0 | 0 | 1 | 0 | 4 | -663932972
| VV |  | "dosypy komunikace" (6,160) *1,8 |  | 11.088 | [12 empty] | VV | 2 | 2 | True | 1 | ROZPOCET
14 | K | 171201231 | Poplatek za uložení stavebního odpadu na recyklační skládce (skládkovné) zeminy a kamení zatříděného do Katalogu odpadů pod kódem 17 05 04 | t | 1740.976 |  | 0 | CS ÚRS 2020 01 |  | základní |  | 0 | 0 | 0 | 0 | 0 | 4 | K | 2 |  |  |  | ROZPOCET | 0 | 0 | 0 | 0 | 0 | 1 | 0 | 4 | -1510482123
| VV |  | "odkopávky vč. výměny" (60,85+805,019)*1,8 |  | 1558.564 | [12 empty] | VV | 2 | 2 | True | 0 | ROZPOCET
| VV |  | "rýhy strojně+ ručně" (100,8+0,54)*1,8 |  | 182.412 | [12 empty] | VV | 2 | 2 | True | 0 | ROZPOCET
| VV |  | Součet |  | 1740.976 | [12 empty] | VV | 2 | 4 | True | 1 | ROZPOCET
15 | K | 174101101 | Zásyp sypaninou z jakékoliv horniny strojně s uložením výkopku ve vrstvách se zhutněním jam, šachet, rýh nebo kolem objektů v těchto vykopávkách | m3 | 905.819 |  | 0 | CS ÚRS 2020 01 |  | základní |  | 0 | 0 | 0 | 0 | 0 | 4 | K | 2 |  |  |  | ROZPOCET | 0 | 0 | 0 | 0 | 0 | 1 | 0 | 4 | 1380275881
| VV |  | výměna zeminy pro KOM | [14 empty] | VV | 2 | 1 | True | 0 | ROZPOCET
| VV |  | "km 0,000" (12,5) * 0,2,05 | [14 empty] | VV | 2 | 1 | True | 0 | ROZPOCET
| VV |  | "km 0,025" (12,5 + 12,5) * 1,85 |  | 46.25 | [12 empty] | VV | 2 | 2 | True | 0 | ROZPOCET
| VV |  | "km 0,050" (12,5 + 12,5) * 1,99 |  | 49.75 | [12 empty] | VV | 2 | 2 | True | 0 | ROZPOCET
| VV |  | "km 0,075" (12,5 + 12,5) * 1,89 |  | 47.25 | [12 empty] | VV | 2 | 2 | True | 0 | ROZPOCET
| VV |  | "km 0,100" (12,5 + 12,5) * 1,79 |  | 44.75 | [12 empty] | VV | 2 | 2 | True | 0 | ROZPOCET
| VV |  | "km 0,125" (12,5 + 12,5) * 1,93 |  | 48.25 | [12 empty] | VV | 2 | 2 | True | 0 | ROZPOCET
| VV |  | "km 0,150" (12,5 + 12,5) * 1,8 |  | 45 | [12 empty] | VV | 2 | 2 | True | 0 | ROZPOCET
| VV |  | "km 0,175" (12,5 + 12,5) * 3,21 |  | 80.25 | [12 empty] | VV | 2 | 2 | True | 0 | ROZPOCET
| VV |  | "km 0,200" (12,5 + 12,5) * 2,14 |  | 53.5 | [12 empty] | VV | 2 | 2 | True | 0 | ROZPOCET
| VV |  | "km 0,225" (12,5 + 12,5) * 2,2 |  | 55 | [12 empty] | VV | 2 | 2 | True | 0 | ROZPOCET
| VV |  | "km 0,250" (12,5 + 12,5) * 2,24 |  | 56 | [12 empty] | VV | 2 | 2 | True | 0 | ROZPOCET
| VV |  | "km 0,275" (12,5 + 12,5) * 2,23 |  | 55.75 | [12 empty] | VV | 2 | 2 | True | 0 | ROZPOCET
| VV |  | "km 0,300" (12,5 + 15,0) * 2,21 |  | 60.775 | [12 empty] | VV | 2 | 2 | True | 0 | ROZPOCET
| VV |  | "km 0,330" (15,0 + 14,375) * 2,11 |  | 61.981 | [12 empty] | VV | 2 | 2 | True | 0 | ROZPOCET
| VV |  | "km 0,35875" (14,375+9,375) * 3,19 |  | 75.763 | [12 empty] | VV | 2 | 2 | True | 0 | ROZPOCET
| VV |  | "km 0,37750" (9,375) * 2,64 |  | 24.75 | [12 empty] | VV | 2 | 2 | True | 0 | ROZPOCET
| VV |  | Mezisoučet |  | 805.019 | [12 empty] | VV | 2 | 3 | True | 0 | ROZPOCET
| VV |  | rýhy | [14 empty] | VV | 2 | 1 | True | 0 | ROZPOCET
| VV |  | "zasakovací rýhy" | [14 empty] | VV | 2 | 1 | True | 0 | ROZPOCET
| VV |  | "km 0,000 - 0,121" ((0,3+0,5)/2) *0,7* 121 |  | 33.88 | [12 empty] | VV | 2 | 2 | True | 0 | ROZPOCET
| VV |  | "km 0,121-0,360" ((0,3+0,5)/2) *0,7* 239 |  | 66.92 | [12 empty] | VV | 2 | 2 | True | 0 | ROZPOCET
| VV |  | Mezisoučet |  | 100.8 | [12 empty] | VV | 2 | 3 | True | 0 | ROZPOCET
| VV |  | Součet |  | 905.819 | [12 empty] | VV | 2 | 4 | True | 1 | ROZPOCET
16 | M | 58333674 | kamenivo těžené hrubé frakce 16/32 | t | 181.44 |  | 0 | CS ÚRS 2020 01 |  | základní |  | 0 | 1 | 181.44 | 0 | 0 | 8 | M | 2 |  |  |  | ROZPOCET | 0 | 0 | 0 | 0 | 0 | 1 | 0 | 4 | 1114958792
| VV |  | " vsakovací příkop" 100,8 * 1,8 |  | 181.44 | [12 empty] | VV | 2 | 2 | True | 1 | ROZPOCET
17 | M | 58331200 | štěrkopísek netříděný zásypový | t | 1449.034 |  | 0 | CS ÚRS 2020 01 |  | základní |  | 0 | 1 | 1449.034 | 0 | 0 | 8 | M | 2 |  |  |  | ROZPOCET | 0 | 0 | 0 | 0 | 0 | 1 | 0 | 4 | -1679974447
| VV |  | "výměna komunikace" (805,019) *1,8 |  | 1449.034 | [12 empty] | VV | 2 | 2 | True | 1 | ROZPOCET
18 | K | 175101101 | Obsypání potrubí sypaninou z vhodných hornin tř. 1 až 4 nebo materiálem připraveným podél výkopu ve vzdálenosti do 3 m od jeho kraje, pro jakoukoliv hloubku výkopu a míru zhutnění bez prohození sypaniny | m3 | 0.54 |  | 0 | vlastní dle zkušeností |  | základní |  | 0 | 0 | 0 | 0 | 0 | 4 | K | 2 |  |  |  | ROZPOCET | 0 | 0 | 0 | 0 | 0 | 1 | 0 | 4 | 2002601351
| VV |  | ochrana kabelu CETIN | [14 empty] | VV | 2 | 1 | True | 0 | ROZPOCET
| VV |  | "km 0,358" (0,6*0,3) *3,0 |  | 0.54 | [12 empty] | VV | 2 | 2 | True | 1 | ROZPOCET
19 | M | 583373030 | štěrkopísek frakce 0-8 | t | 0.972 |  | 0 | CS ÚRS 2020 01 |  | základní |  | 0 | 1 | 0.972 | 0 | 0 | 8 | M | 2 |  |  |  | ROZPOCET | 0 | 0 | 0 | 0 | 0 | 1 | 0 | 4 | -1990956857
| VV |  | 0,54* 1,8 |  | 0.972 | [12 empty] | VV | 2 | 2 | True | 1 | ROZPOCET
20 | K | 181951112 | Úprava pláně vyrovnáním výškových rozdílů strojně v hornině třídy těžitelnosti I, skupiny 1 až 3 se zhutněním | m2 | 1830.125 |  | 0 | CS ÚRS 2020 01 |  | základní |  | 0 | 0 | 0 | 0 | 0 | 4 | K | 2 |  |  |  | ROZPOCET | 0 | 0 | 0 | 0 | 0 | 1 | 0 | 4 | -545662863
| VV |  | "pod Kce B" 1245 + 377,5*(0,85+0,7) |  | 1830.125 | [12 empty] | VV | 2 | 2 | True | 1 | ROZPOCET
| D | 18 | Zemní práce - povrchové úpravy terénu |  |  |  | 0 |  |  |  |  | 0 |  | 2.3839 |  | 0 | 1 | D | 2 |  |  |  | ROZPOCET | [6 empty] | 0
21 | K | 181111122 | Plošná úprava terénu v zemině tř. 1 až 4 s urovnáním povrchu bez doplnění ornice souvislé plochy do 500 m2 při nerovnostech terénu přes 100 do 150 mm na svahu přes 1:5 do 1:2 | m2 | 377.5 |  | 0 | CS ÚRS 2020 01 |  | základní |  | 0 | 0 | 0 | 0 | 0 | 4 | K | 3 |  |  |  | ROZPOCET | 0 | 0 | 0 | 0 | 0 | 1 | 0 | 4 | 1354213062
22 | K | 181301113 | Rozprostření a urovnání ornice v rovině nebo ve svahu sklonu do 1:5 strojně při souvislé ploše přes 500 m2, tl. vrstvy do 200 mm | m2 | 377.5 |  | 0 | CS ÚRS 2020 01 |  | základní |  | 0 | 0 | 0 | 0 | 0 | 4 | K | 3 |  |  |  | ROZPOCET | 0 | 0 | 0 | 0 | 0 | 1 | 0 | 4 | -1737939471
| VV |  | "km 0,000" (12,5) * (0,5+0,5) |  | 12.5 | [12 empty] | VV | 3 | 2 | True | 0 | ROZPOCET
| VV |  | "km 0,025" (12,5 + 12,5) * (0,5+0,5) |  | 25 | [12 empty] | VV | 3 | 2 | True | 0 | ROZPOCET
| VV |  | "km 0,050" (12,5 + 12,5) * (0,5+0,5) |  | 25 | [12 empty] | VV | 3 | 2 | True | 0 | ROZPOCET
| VV |  | "km 0,075" (12,5 + 12,5) * (0,5+0,5) |  | 25 | [12 empty] | VV | 3 | 2 | True | 0 | ROZPOCET
| VV |  | "km 0,100" (12,5 + 12,5) * (0,5+0,5) |  | 25 | [12 empty] | VV | 3 | 2 | True | 0 | ROZPOCET
| VV |  | "km 0,125" (12,5 + 12,5) *(0,5+0,5) |  | 25 | [12 empty] | VV | 3 | 2 | True | 0 | ROZPOCET
| VV |  | "km 0,150" (12,5 + 12,5) * (0,5+0,5) |  | 25 | [12 empty] | VV | 3 | 2 | True | 0 | ROZPOCET
| VV |  | "km 0,175" (12,5 + 12,5) * (0,5+0,5) |  | 25 | [12 empty] | VV | 3 | 2 | True | 0 | ROZPOCET
| VV |  | "km 0,200" (12,5 + 12,5) * (0,5+0,5) |  | 25 | [12 empty] | VV | 3 | 2 | True | 0 | ROZPOCET
| VV |  | "km 0,225" (12,5 + 12,5) * (0,5+0,5) |  | 25 | [12 empty] | VV | 3 | 2 | True | 0 | ROZPOCET
| VV |  | "km 0,250" (12,5 + 12,5) * (0,5+0,5) |  | 25 | [12 empty] | VV | 3 | 2 | True | 0 | ROZPOCET
| VV |  | "km 0,275" (12,5 + 12,5) * (0,5+0,5) |  | 25 | [12 empty] | VV | 3 | 2 | True | 0 | ROZPOCET
| VV |  | "km 0,300" (12,5 + 15,0) * (0,5+0,5) |  | 27.5 | [12 empty] | VV | 3 | 2 | True | 0 | ROZPOCET
| VV |  | "km 0,330" (15,0 + 14,375) * (0,5+0,5) |  | 29.375 | [12 empty] | VV | 3 | 2 | True | 0 | ROZPOCET
| VV |  | "km 0,35875" (14,375+9,375) *(0,5+0,5) |  | 23.75 | [12 empty] | VV | 3 | 2 | True | 0 | ROZPOCET
| VV |  | "km 0,37750" (9,375) * (0,5+0,5) |  | 9.375 | [12 empty] | VV | 3 | 2 | True | 0 | ROZPOCET
| VV |  | Součet |  | 377.5 | [12 empty] | VV | 3 | 4 | True | 1 | ROZPOCET
23 | K | 181411132 | Založení trávníku na půdě předem připravené plochy do 1000 m2 výsevem včetně utažení parkového na svahu přes 1:5 do 1:2 | m2 | 377.5 |  | 0 | CS ÚRS 2020 01 |  | základní |  | 0 | 0 | 0 | 0 | 0 | 4 | K | 3 |  |  |  | ROZPOCET | 0 | 0 | 0 | 0 | 0 | 1 | 0 | 4 | -1685158781
24 | M | 00572472 | osivo směs travní krajinná-rovinná | kg | 5.663 |  | 0 | CS ÚRS 2020 01 |  | základní |  | 0 | 0.001 | 0.005663 | 0 | 0 | 8 | M | 3 |  |  |  | ROZPOCET | 0 | 0 | 0 | 0 | 0 | 1 | 0 | 4 | 1791212336
| VV |  | 377,5 |  | 377.5 | [12 empty] | VV | 3 | 2 | True | 1 | ROZPOCET
| VV |  | 377,5*0,015 'Přepočtené koeficientem množství |  | 5.663 | [12 empty] | VV | 3 | 2 | False | 1 | ROZPOCET
25 | M | 10371500 | substrát pro trávníky VL | m3 | 11.325 |  | 0 | CS ÚRS 2020 01 |  | základní |  | 0 | 0.21 | 2.3782 | 0 | 0 | 8 | M | 3 |  |  |  | ROZPOCET | 0 | 0 | 0 | 0 | 0 | 1 | 0 | 4 | -1661000502
| VV |  | 377,5 |  | 377.5 | [12 empty] | VV | 3 | 2 | True | 1 | ROZPOCET
| VV |  | 377,5*0,03 'Přepočtené koeficientem množství |  | 11.325 | [12 empty] | VV | 3 | 2 | False | 1 | ROZPOCET
26 | K | 184802211 | Chemické odplevelení půdy před založením kultury, trávníku nebo zpevněných ploch o výměře jednotlivě přes 20 m2 na svahu přes 1:5 do 1:2 postřikem na široko | m2 | 377.5 |  | 0 | CS ÚRS 2020 01 |  | základní |  | 0 | 0 | 0 | 0 | 0 | 4 | K | 3 |  |  |  | ROZPOCET | 0 | 0 | 0 | 0 | 0 | 1 | 0 | 4 | -1265592188
27 | K | 185802113 | Hnojení půdy nebo trávníku v rovině nebo na svahu do 1:5 umělým hnojivem na široko | t | 0.03 |  | 0 | CS ÚRS 2020 01 |  | základní |  | 0 | 0 | 0 | 0 | 0 | 4 | K | 3 |  |  |  | ROZPOCET | 0 | 0 | 0 | 0 | 0 | 1 | 0 | 4 | 1700919402
| VV |  | 377,5 |  | 377.5 | [12 empty] | VV | 3 | 2 | True | 1 | ROZPOCET
| VV |  | 377,5*8E-05 'Přepočtené koeficientem množství |  | 0.03 | [12 empty] | VV | 3 | 2 | False | 1 | ROZPOCET
28 | K | 185804312 | Zalití rostlin vodou plochy záhonů jednotlivě přes 20 m2 | m3 | 3.775 |  | 0 | CS ÚRS 2020 01 |  | základní |  | 0 | 0 | 0 | 0 | 0 | 4 | K | 3 |  |  |  | ROZPOCET | 0 | 0 | 0 | 0 | 0 | 1 | 0 | 4 | -2115439013
| VV |  | "zalití 2x po výsadbě" 377,5*0,005*2 |  | 3.775 | [12 empty] | VV | 3 | 2 | True | 1 | ROZPOCET
29 | K | 185851121.1 | Dovoz vody pro zálivku rostlin za vzdálenost do 1000 m | m3 | 3.775 |  | 0 | vlastní dle zkušenosti |  | základní |  | 0 | 0 | 0 | 0 | 0 | 4 | K | 3 |  |  |  | ROZPOCET | 0 | 0 | 0 | 0 | 0 | 1 | 0 | 4 | 1990461759
| VV |  | "zalití 2x po výsadbě" 377,5*0,005*2 |  | 3.775 | [12 empty] | VV | 3 | 2 | True | 1 | ROZPOCET
| D | 2 | Zakládání |  |  |  | 0 |  |  |  |  | 0 |  | 0.49865 |  | 0 | 1 | D | 1 |  |  |  | ROZPOCET | [6 empty] | 0
30 | K | 275321311 | Základy z betonu železového (bez výztuže) patky z betonu bez zvýšených nároků na prostředí tř. C 16/20 | m3 | 0.221 |  | 0 | CS ÚRS 2020 01 |  | základní |  | 0 | 2.2563 | 0.49865 | 0 | 0 | 4 | K | 2 |  |  |  | ROZPOCET | 0 | 0 | 0 | 0 | 0 | 1 | 0 | 4 | 612136689
| VV |  | "patka DZ" (0,1256*0,8)* 2 *1,1 |  | 0.221 | [12 empty] | VV | 2 | 2 | True | 1 | ROZPOCET
| D | 4 | Vodorovné konstrukce |  |  |  | 0 |  |  |  |  | 0 |  | 0 |  | 0 | 1 | D | 1 |  |  |  | ROZPOCET | [6 empty] | 0
31 | K | 451572111 | Lože pod potrubí, stoky a drobné objekty v otevřeném výkopu z kameniva drobného těženého 0 až 4 mm | m3 | 0.18 |  | 0 | CS ÚRS 2019 01 |  | základní |  | 0 | 0 | 0 | 0 | 0 | 4 | K | 2 |  |  |  | ROZPOCET | 0 | 0 | 0 | 0 | 0 | 1 | 0 | 4 | 1495222390
| VV |  | ochrana kabelu CETIN | [14 empty] | VV | 2 | 1 | True | 0 | ROZPOCET
| VV |  | "km 0,358" (0,6*0,1) *3,0 |  | 0.18 | [12 empty] | VV | 2 | 2 | True | 1 | ROZPOCET
| D | 5 | Komunikace |  |  |  | 0 |  |  |  |  | 0 |  | 0 |  | 0 | 1 | D | 1 |  |  |  | ROZPOCET | [6 empty] | 0
32 | K | 564851111 | Podklad ze štěrkodrti ŠD s rozprostřením a zhutněním, po zhutnění tl. 150 mm | m2 | 3565.875 |  | 0 | CS ÚRS 2020 01 |  | základní |  | 0 | 0 | 0 | 0 | 0 | 4 | K | 2 |  |  |  | ROZPOCET | 0 | 0 | 0 | 0 | 0 | 1 | 0 | 4 | -821585361
| VV |  | "0/32" | [14 empty] | VV | 2 | 1 | True | 0 | ROZPOCET
| VV |  | "kce B" 1245 + 377,5*(0,7+0,6) |  | 1735.75 | [12 empty] | VV | 2 | 2 | True | 0 | ROZPOCET
| VV |  | 0/63" |  | 0 | [12 empty] | VV | 2 | 2 | True | 0 | ROZPOCET
| VV |  | "Kce B" 1245 + 377,5*(0,85+0,7) |  | 1830.125 | [12 empty] | VV | 2 | 2 | True | 0 | ROZPOCET
| VV |  | Součet |  | 3565.875 | [12 empty] | VV | 2 | 4 | True | 1 | ROZPOCET
33 | K | 569551111 | Zpevnění krajnic nebo komunikací pro pěší s rozprostřením a zhutněním, po zhutnění prohozenou zeminou tl. 150 mm | m2 | 365 |  | 0 | CS ÚRS 2020 01 |  | základní |  | 0 | 0 | 0 | 0 | 0 | 4 | K | 2 |  |  |  | ROZPOCET | 0 | 0 | 0 | 0 | 0 | 1 | 0 | 4 | 1824900154
34 | K | 573462113 | Dvojitý nátěr s obráceným podrťováním DNI s posypem kamenivem a se zaválcováním z emulze silniční, v množství 2,1 kg/m2 | m2 | 1245 |  | 0 | CS ÚRS 2020 01 |  | základní |  | 0 | 0 | 0 | 0 | 0 | 4 | K | 2 |  |  |  | ROZPOCET | 0 | 0 | 0 | 0 | 0 | 1 | 0 | 4 | -2070615632
35 | K | 574381112 | Penetrační makadam PM s rozprostřením kameniva na sucho, s prolitím živicí, s posypem drtí a se zhutněním hrubý (PMH) z kameniva hrubého drceného, po zhutnění tl. 100 mm | m2 | 1245 |  | 0 | CS ÚRS 2020 01 |  | základní |  | 0 | 0 | 0 | 0 | 0 | 4 | K | 2 |  |  |  | ROZPOCET | 0 | 0 | 0 | 0 | 0 | 1 | 0 | 4 | 145170174
| D | 9 | Ostatní konstrukce a práce-bourání |  |  |  | 0 |  |  |  |  | 0 |  | 3.3111 |  | 0.66 | 1 | D | 1 |  |  |  | ROZPOCET | [6 empty] | 0
36 | K | 914111111 | Montáž svislé dopravní značky základní velikosti do 1 m2 objímkami na sloupky nebo konzoly | kus | 2 |  | 0 | CS ÚRS 2020 01 |  | základní |  | 0 | 0.0007 | 0.0014 | 0 | 0 | 4 | K | 2 |  |  |  | ROZPOCET | 0 | 0 | 0 | 0 | 0 | 1 | 0 | 4 | 1154725773
37 | M | 40445253 | víčko plastové na sloupek D 60mm | kus | 2 |  | 0 | CS ÚRS 2020 01 |  | základní |  | 0 | 0.0001 | 0.0002 | 0 | 0 | 8 | M | 2 |  |  |  | ROZPOCET | 0 | 0 | 0 | 0 | 0 | 1 | 0 | 4 | 1058238969
38 | M | 40445256 | svorka upínací na sloupek dopravní značky D 60mm | kus | 4 |  | 0 | CS ÚRS 2020 01 |  | základní |  | 0 | 0.00035 | 0.0014 | 0 | 0 | 8 | M | 2 |  |  |  | ROZPOCET | 0 | 0 | 0 | 0 | 0 | 1 | 0 | 4 | 1695050873
39 | M | 40445650 | dodatkové tabulky E7, E12, E13 500x300mm | kus | 2 |  | 0 | CS ÚRS 2020 01 |  | základní |  | 0 | 0.0017 | 0.0034 | 0 | 0 | 8 | M | 2 |  |  |  | ROZPOCET | 0 | 0 | 0 | 0 | 0 | 1 | 0 | 4 | 286105688
| VV |  | "nápis Polní cesta" 2 |  | 2 | [12 empty] | VV | 2 | 2 | True | 1 | ROZPOCET
40 | K | 914511112 | Montáž sloupku dopravních značek délky do 3,5 m do hliníkové patky | kus | 2 |  | 0 | CS ÚRS 2020 01 |  | základní |  | 0 | 0.11241 | 0.22482 | 0 | 0 | 4 | K | 2 |  |  |  | ROZPOCET | 0 | 0 | 0 | 0 | 0 | 1 | 0 | 4 | -576317971
41 | M | 40445225 | sloupek Zn pro dopravní značku D 60mm v 350mm | kus | 2 |  | 0 | CS ÚRS 2020 01 |  | základní |  | 0 | 0.0061 | 0.0122 | 0 | 0 | 8 | M | 2 |  |  |  | ROZPOCET | 0 | 0 | 0 | 0 | 0 | 1 | 0 | 4 | -1266704787
42 | M | 40445240 | patka hliníková pro sloupek D 60 mm | kus | 2 |  | 0 | CS ÚRS 2020 01 |  | základní |  | 0 | 0.003 | 0.006 | 0 | 0 | 8 | M | 2 |  |  |  | ROZPOCET | 0 | 0 | 0 | 0 | 0 | 1 | 0 | 4 | -959474703
43 | K | 919735112 | Řezání stávajícího živičného krytu nebo podkladu hloubky přes 50 do 100 mm | m | 3 |  | 0 | CS ÚRS 2020 01 |  | základní |  | 0 | 0 | 0 | 0 | 0 | 4 | K | 2 |  |  |  | ROZPOCET | 0 | 0 | 0 | 0 | 0 | 1 | 0 | 4 | -1346138749
| VV |  | "km 0,000" 3,0 |  | 3 | [12 empty] | VV | 2 | 2 | True | 1 | ROZPOCET
44 | K | 113107342 | Odstranění podkladů nebo krytů strojně plochy jednotlivě do 50 m2 s přemístěním hmot na skládku na vzdálenost do 3 m nebo s naložením na dopravní prostředek živičných, o tl. vrstvy přes 50 do 100 mm | m2 | 3 |  | 0 | CS ÚRS 2020 01 |  | základní |  | 0 | 0 | 0 | 0.22 | 0.66 | 4 | K | 2 |  |  |  | ROZPOCET | 0 | 0 | 0 | 0 | 0 | 1 | 0 | 4 | 769442036
| VV |  | "km 0,000" (3,0) *1,0 |  | 3 | [12 empty] | VV | 2 | 2 | True | 1 | ROZPOCET
45 | K | 919122122 | Utěsnění dilatačních spár zálivkou za tepla v cementobetonovém nebo živičném krytu včetně adhezního nátěru s těsnicím profilem pod zálivkou, pro komůrky šířky 15 mm, hloubky 30 mm | m | 3 |  | 0 | CS ÚRS 2020 01 |  | základní |  | 0 | 0.00017 | 0.00051 | 0 | 0 | 4 | K | 2 |  |  |  | ROZPOCET | 0 | 0 | 0 | 0 | 0 | 1 | 0 | 4 | -1539974134
| VV |  | "km 0,000" 3,0 |  | 3 | [12 empty] | VV | 2 | 2 | True | 1 | ROZPOCET
46 | K | 919726121 | Geotextilie netkaná pro ochranu, separaci nebo filtraci měrná hmotnost do 200 g/m2 | m2 | 1092.96 |  | 0 | CS ÚRS 2019 01 |  | základní |  | 0 | 0.00036 | 0.39347 | 0 | 0 | 4 | K | 2 |  |  |  | ROZPOCET | 0 | 0 | 0 | 0 | 0 | 1 | 0 | 4 | 2127930634
| VV |  | "zasakovací rýhy" | [14 empty] | VV | 2 | 1 | True | 0 | ROZPOCET
| VV |  | "km 0,000 - 0,121" ((0,3+0,5) + 0,7*2)*121 *1,2 |  | 319.44 | [12 empty] | VV | 2 | 2 | True | 0 | ROZPOCET
| VV |  | "km 0,121-0,360" ((0,3+0,5)+0,7*2) *239 *1,2 |  | 630.96 | [12 empty] | VV | 2 | 2 | True | 0 | ROZPOCET
| VV |  | Součet |  | 950.4 | [12 empty] | VV | 2 | 4 | True | 1 | ROZPOCET
| VV |  | 950,4*1,15 'Přepočtené koeficientem množství |  | 1092.96 | [12 empty] | VV | 2 | 2 | False | 1 | ROZPOCET
47 | K | 919726122 | Geotextilie netkaná pro ochranu, separaci nebo filtraci měrná hmotnost přes 200 do 300 g/m2 | m2 | 5676 |  | 0 | CS ÚRS 2020 01 |  | základní |  | 0 | 0.00047 | 2.6677 | 0 | 0 | 4 | K | 2 |  |  |  | ROZPOCET | 0 | 0 | 0 | 0 | 0 | 1 | 0 | 4 | -897855092
| VV |  | "kce B" +(825*0,6*2))*1,2 | [14 empty] | VV | 2 | 1 | True | 0 | ROZPOCET
| VV |  | "kce B" ((2455+295) + 825*(0,5+0,7) +(825*0,6*2))*1,2 |  | 5676 | [12 empty] | VV | 2 | 2 | True | 1 | ROZPOCET
| D | 997 | Přesun sutě |  |  |  | 0 |  |  |  |  | 0 |  | 0 |  | 0 | 1 | D | 1 |  |  |  | ROZPOCET | [6 empty] | 0
48 | K | 997221571 | Vodorovná doprava vybouraných hmot bez naložení, ale se složením a s hrubým urovnáním na vzdálenost do 1 km | t | 0.66 |  | 0 | CS ÚRS 2020 01 |  | základní |  | 0 | 0 | 0 | 0 | 0 | 4 | K | 2 |  |  |  | ROZPOCET | 0 | 0 | 0 | 0 | 0 | 1 | 0 | 4 | -1730315952
| VV |  | "živice Km 0,00" 0,66 |  | 0.66 | [12 empty] | VV | 2 | 2 | True | 1 | ROZPOCET
49 | K | 997221579 | Vodorovná doprava vybouraných hmot bez naložení, ale se složením a s hrubým urovnáním na vzdálenost Příplatek k ceně za každý další i započatý 1 km přes 1 km | t | 9.24 |  | 0 | CS ÚRS 2020 01 |  | základní |  | 0 | 0 | 0 | 0 | 0 | 4 | K | 2 |  |  |  | ROZPOCET | 0 | 0 | 0 | 0 | 0 | 1 | 0 | 4 | 42088829
| VV |  | 0,66 * 14 |  | 9.24 | [12 empty] | VV | 2 | 2 | True | 1 | ROZPOCET
50 | K | 997221875 | Poplatek za uložení stavebního odpadu na recyklační skládce (skládkovné) asfaltového bez obsahu dehtu zatříděného do Katalogu odpadů pod kódem 17 03 02 | t | 0.66 |  | 0 | CS ÚRS 2020 01 |  | základní |  | 0 | 0 | 0 | 0 | 0 | 4 | K | 2 |  |  |  | ROZPOCET | 0 | 0 | 0 | 0 | 0 | 1 | 0 | 4 | -2022807655
| D | M | Montáže potrubí |  |  |  | 0 |  |  |  |  | 0 |  | 0.00028 |  | 0 | 3 | D | 0 |  |  |  | ROZPOCET | [6 empty] | 0
| D | 23-M | Montáže ocelové konstrukceí |  |  |  | 0 |  |  |  |  | 0 |  | 0.00028 |  | 0 | 3 | D | 1 |  |  |  | ROZPOCET | [6 empty] | 0
51 | K | 899722112 | Krytí potrubí z plastů výstražnou fólií z PVC šířky 25 cm | m | 4 |  | 0 | CS ÚRS 2020 01 |  | základní |  | 0 | 7e-05 | 0.00028 | 0 | 0 | 4 | K | 2 |  |  |  | ROZPOCET | 0 | 0 | 0 | 0 | 0 | 1 | 0 | 4 | -24015137
52 | K | KOPOHALF 110 | dodávka a osazení dělené chráníčky KOPOHALF DN 110 na kabel vč. utěsnění | m | 3 |  | 0 | vlastní, dle zkušenosti |  | základní |  | 0 | 0 | 0 | 0 | 0 | 64 | K | 2 |  |  |  | ROZPOCET | 0 | 0 | 0 | 0 | 0 | 1 | 0 | 64 | 1736805529
| VV |  | ochrana kabelu CETIN | [14 empty] | VV | 2 | 1 | True | 0 | ROZPOCET
| VV |  | "km 0,358" 3,0 |  | 3 | [12 empty] | VV | 2 | 2 | True | 1 | ROZPOCET

## SO 107 - Polní cesta C 72...
{a01e8b40-e80b-456d-8883-69bed2734ec0}
2
| KRYCÍ LIST SOUPISU PRACÍ | [7 empty] | v --- níže se nacházejí doplnkové a pomocné údaje k sestavám --- v | [8 empty] | False
Stavba:
Realizace společných zařízení, k.ú. Klášterec nad Orlicí
Objekt:
SO 107 - Polní cesta C 72, typ A - v části Nad kasárnami
| KSO: |  | 822 29 |  |  | CC-CZ:
| Místo: |  | Klášterec nad Orlicí |  |  | Datum: | 25. 12. 2020
| Zadavatel: |  |  |  |  | IČ: | 012 12 774
|  | ČR, Státní pozemkový úřad pro Pardubický kraj |  |  |  | DIČ:
| Uchazeč: |  |  |  |  | IČ: | Vyplň údaj
|  | Vyplň údaj |  |  |  | DIČ: | Vyplň údaj
| Projektant: |  |  |  |  | IČ: | 274 82 456
|  | PK Adamec, s.r.o., Komenského 42, 56151 Letohrad |  |  |  | DIČ:
| Zpracovatel: |  |  |  |  | IČ:
|  | Adamec Jiří, tel. 608 878 955 |  |  |  | DIČ:
Poznámka:
| Cena bez DPH | [5 empty] | 0
|  |  | Základ daně |  |  | Sazba daně | Výše daně
| DPH | základní | 0 |  |  | 21% | 0
|  | snížená | 0 |  |  | 15% | 0
|  | zákl. přenesená | 0 |  |  | 21% | 0
|  | sníž. přenesená | 0 |  |  | 15% | 0
|  | nulová | 0 |  |  | 0% | 0
| Cena s DPH |  |  | v | CZK |  | 0
REKAPITULACE ČLENĚNÍ SOUPISU PRACÍ
Stavba:
Realizace společných zařízení, k.ú. Klášterec nad Orlicí
Objekt:
SO 107 - Polní cesta C 72, typ A - v části Nad kasárnami
Místo: |  |  | Klášterec nad Orlicí |  |  | Datum: | 25. 12. 2020
Zadavatel: |  |  | ČR, Státní pozemkový úřad pro Pardubický kraj |  |  | Projektant: | PK Adamec, s.r.o., Komenského 42, 56151 Letohrad
Uchazeč: |  |  | Vyplň údaj |  |  | Zpracovatel: | Adamec Jiří, tel. 608 878 955
Kód dílu - Popis | [6 empty] | Cena celkem [CZK]
Náklady stavby celkem | [6 empty] | 0 | [11 empty] | -1
| HSV - Práce a dodávky HSV | [5 empty] | 0
| 1 - Zemní práce | [5 empty] | 0
| 18 - Zemní práce - povrchové úpravy terénu | [5 empty] | 0
| 2 - Zakládání | [5 empty] | 0
| 4 - Vodorovné konstrukce | [5 empty] | 0
| 5 - Komunikace | [5 empty] | 0
| 9 - Ostatní konstrukce a práce-bourání | [5 empty] | 0
| 997 - Přesun sutě | [5 empty] | 0
| 998 - Přesun hmot | [5 empty] | 0
| M - Montáže potrubí | [5 empty] | 0
| 23-M - Montáže ocelové konstrukceí | [5 empty] | 0
SOUPIS PRACÍ
Stavba:
Realizace společných zařízení, k.ú. Klášterec nad Orlicí
Objekt:
SO 107 - Polní cesta C 72, typ A - v části Nad kasárnami
Místo: |  |  | Klášterec nad Orlicí |  |  | Datum: | 25. 12. 2020
Zadavatel: |  |  | ČR, Státní pozemkový úřad pro Pardubický kraj |  |  | Projektant: | PK Adamec, s.r.o., Komenského 42, 56151 Letohrad
Uchazeč: |  |  | Vyplň údaj |  |  | Zpracovatel: | Adamec Jiří, tel. 608 878 955
PČ | Typ | Kód | Popis | MJ | Množství | J.cena [CZK] | Cena celkem [CZK] | Cenová soustava |  | DPH | J. Nh [h] | Nh celkem [h] | J. hmotnost [t] | Hmotnost celkem [t] | J. suť [t] | Suť Celkem [t]
Náklady soupisu celkem | [6 empty] | 0 |  |  |  |  | 0 |  | 1380.7495 |  | 2804.3902 |  | D | -1 | [10 empty] | 0
| D | HSV | Práce a dodávky HSV |  |  |  | 0 |  |  |  |  | 0 |  | 1380.7489 |  | 2804.3902 | 1 | D | 0 |  |  |  | ROZPOCET | [6 empty] | 0
| D | 1 | Zemní práce |  |  |  | 0 |  |  |  |  | 0 |  | 696.9463 |  | 0 | 1 | D | 1 |  |  |  | ROZPOCET | [6 empty] | 0
1 | K | 121103111 | Skrývka zemin schopných zúrodnění v rovině a ve sklonu do 1:5 | m3 | 381.262 |  | 0 | CS ÚRS 2020 01 |  | základní |  | 0 | 0 | 0 | 0 | 0 | 4 | K | 2 |  |  |  | ROZPOCET | 0 | 0 | 0 | 0 | 0 | 1 | 0 | 4 | -323071635
| VV |  | "odbočka C 70a" 42,0 *(0,5*2) *0,15 |  | 6.3 | [12 empty] | VV | 2 | 2 | True | 0 | ROZPOCET
| VV |  | "odbočka C 70b" 46,0 *(0,5*2)*0,15 |  | 6.9 | [12 empty] | VV | 2 | 2 | True | 0 | ROZPOCET
| VV |  | "odbočka C 79b" 48,0 *(0,5*2) *0,15 |  | 7.2 | [12 empty] | VV | 2 | 2 | True | 0 | ROZPOCET
| VV |  | "Km 0,224 7" (17,65) * (3,0+0,5)*0,15 |  | 9.266 | [12 empty] | VV | 2 | 2 | True | 0 | ROZPOCET
| VV |  | "Km 0,260" (17,65 + 15,0) * (0,5+0,8)*0,15 |  | 6.367 | [12 empty] | VV | 2 | 2 | True | 0 | ROZPOCET
| VV |  | "Km 0,290" (15,0 + 15,0) * (0,5+0,5)*0,15 |  | 4.5 | [12 empty] | VV | 2 | 2 | True | 0 | ROZPOCET
| VV |  | "Km 0,320" (15,0 + 15,0) * (0,5+0,8)*0,15 |  | 5.85 | [12 empty] | VV | 2 | 2 | True | 0 | ROZPOCET
| VV |  | "Km 0,350" (15,0 + 15,0) * (0,7+0,7)*0,15 |  | 6.3 | [12 empty] | VV | 2 | 2 | True | 0 | ROZPOCET
| VV |  | "Km 0,380" (15,0 + 15,0) * (0,5+0,8)*0,15 |  | 5.85 | [12 empty] | VV | 2 | 2 | True | 0 | ROZPOCET
| VV |  | "Km 0,410" (15,0 + 15,0) * (0,5+0,8)*0,15 |  | 5.85 | [12 empty] | VV | 2 | 2 | True | 0 | ROZPOCET
| VV |  | "Km 0,440" (15,0 + 15,0) * (0,6 +0,8)*0,15 |  | 6.3 | [12 empty] | VV | 2 | 2 | True | 0 | ROZPOCET
| VV |  | "Km 0,470" (15,0 + 15,0) *(0,5+1,1)*0,15 |  | 7.2 | [12 empty] | VV | 2 | 2 | True | 0 | ROZPOCET
| VV |  | "Km 0,500" (15,0 + 15,0) *(0,6+2,0)*0,15 |  | 11.7 | [12 empty] | VV | 2 | 2 | True | 0 | ROZPOCET
| VV |  | "Km 0,530" (15,0 + 15,0) * (1,0+0,5)*0,15 |  | 6.75 | [12 empty] | VV | 2 | 2 | True | 0 | ROZPOCET
| VV |  | "Km 0,560" (15,0 + 15,0) * (0,8+0,6)*0,15 |  | 6.3 | [12 empty] | VV | 2 | 2 | True | 0 | ROZPOCET
| VV |  | "Km 0,590" (15,0 + 15,0) * (1,0+0,6)*0,15 |  | 7.2 | [12 empty] | VV | 2 | 2 | True | 0 | ROZPOCET
| VV |  | "Km 0,620" (15,0 + 15,0) *(0,85+1,25)*0,15 |  | 9.45 | [12 empty] | VV | 2 | 2 | True | 0 | ROZPOCET
| VV |  | "Km 0,650" (15,0 + 15,0) *(0,7+0,8)*0,15 |  | 6.75 | [12 empty] | VV | 2 | 2 | True | 0 | ROZPOCET
| VV |  | "Km 0,680" (15,0 + 15,0) *(0,5+1,2)*0,15 |  | 7.65 | [12 empty] | VV | 2 | 2 | True | 0 | ROZPOCET
| VV |  | "Km 0,710" (15,0 + 12,5) * (0,5+0,6)*0,15 |  | 4.538 | [12 empty] | VV | 2 | 2 | True | 0 | ROZPOCET
| VV |  | "Km 0,735" (12,5 + 12,5) * (0,5+0,8)*0,15 |  | 4.875 | [12 empty] | VV | 2 | 2 | True | 0 | ROZPOCET
| VV |  | "Km 0,760" (12,5 + 12,5) * (0,5+0,6)*0,15 |  | 4.125 | [12 empty] | VV | 2 | 2 | True | 0 | ROZPOCET
| VV |  | "Km 0,785" (12,5 + 12,5) * (0,7+1,75)*0,15 |  | 9.188 | [12 empty] | VV | 2 | 2 | True | 0 | ROZPOCET
| VV |  | "Km 0,810" (12,5 + 15,0) * (0,5+0,8)*0,15 |  | 5.363 | [12 empty] | VV | 2 | 2 | True | 0 | ROZPOCET
| VV |  | "Km 0,840" (15,0 + 13,5) * (0,5+0,6)*0,15 |  | 4.703 | [12 empty] | VV | 2 | 2 | True | 0 | ROZPOCET
| VV |  | "Km 0,867" (13,5 + 14,0) * (0,9+4,3)*0,15 |  | 21.45 | [12 empty] | VV | 2 | 2 | True | 0 | ROZPOCET
| VV |  | "Km 0,895" (14,0 + 12,5) *(0,5+1,3)*0,15 |  | 7.155 | [12 empty] | VV | 2 | 2 | True | 0 | ROZPOCET
| VV |  | "Km 0,920" (12,5 + 15,0) *(1,0+0,5)*0,15 |  | 6.188 | [12 empty] | VV | 2 | 2 | True | 0 | ROZPOCET
| VV |  | "Km 0,950" (15,0 + 15,0) *(0,5+0,8)*0,15 |  | 5.85 | [12 empty] | VV | 2 | 2 | True | 0 | ROZPOCET
| VV |  | "Km 0,980" (15,0 + 15,0) *(0,5+0,8)*0,15 |  | 5.85 | [12 empty] | VV | 2 | 2 | True | 0 | ROZPOCET
| VV |  | "Km 1,010" (15,0 + 15,0) *(0,6+0,8)*0,15 |  | 6.3 | [12 empty] | VV | 2 | 2 | True | 0 | ROZPOCET
| VV |  | "Km 1,040" (15,0 + 15,0) *(1,0+0,6)*0,15 |  | 7.2 | [12 empty] | VV | 2 | 2 | True | 0 | ROZPOCET
| VV |  | "Km 1,070" (15,0 + 15,0) *(0,8+0,6)*0,15 |  | 6.3 | [12 empty] | VV | 2 | 2 | True | 0 | ROZPOCET
| VV |  | "Km 1,100" (15,0 + 12,5) *(0,6+0,7)*0,15 |  | 5.363 | [12 empty] | VV | 2 | 2 | True | 0 | ROZPOCET
| VV |  | "Km 1,125" (12,5 + 12,5) *(0,6+1,0)*0,15 |  | 6 | [12 empty] | VV | 2 | 2 | True | 0 | ROZPOCET
| VV |  | "Km 1,150" (12,5 + 10,0) *(0,6+0,8)*0,15 |  | 4.725 | [12 empty] | VV | 2 | 2 | True | 0 | ROZPOCET
| VV |  | "Km 1,170" (10,0 + 7,5) *(4,6+1,35)*0,15 |  | 15.619 | [12 empty] | VV | 2 | 2 | True | 0 | ROZPOCET
| VV |  | "Km 1,185" ( 7,5 + 12,5) *(3,0+1,0)*0,15 |  | 12 | [12 empty] | VV | 2 | 2 | True | 0 | ROZPOCET
| VV |  | "Km 1,210" (12,5 + 15,0) *(0,7+0,7)*0,15 |  | 5.775 | [12 empty] | VV | 2 | 2 | True | 0 | ROZPOCET
| VV |  | "Km 1,240" (15,0 + 15,0) *(0,7+0,7)*0,15 |  | 6.3 | [12 empty] | VV | 2 | 2 | True | 0 | ROZPOCET
| VV |  | "Km 1,270" (15,0 + 15,0) *(0,7+0,6)*0,15 |  | 5.85 | [12 empty] | VV | 2 | 2 | True | 0 | ROZPOCET
| VV |  | "Km 1,300" (15,0 + 15,0) *(0,8+0,6)*0,15 |  | 6.3 | [12 empty] | VV | 2 | 2 | True | 0 | ROZPOCET
| VV |  | "Km 1,330" (15,0 + 15,0) *(0,7+0,6)*0,15 |  | 5.85 | [12 empty] | VV | 2 | 2 | True | 0 | ROZPOCET
| VV |  | "Km 1,360" (15,0 + 15,0) *(0,6+0,6)*0,15 |  | 5.4 | [12 empty] | VV | 2 | 2 | True | 0 | ROZPOCET
| VV |  | "Km 1,390" (15,0 + 15,0) *(0,7+0,6)*0,15 |  | 5.85 | [12 empty] | VV | 2 | 2 | True | 0 | ROZPOCET
| VV |  | "Km 1,420" (15,0 + 15,0) *(0,7+0,6)*0,15 |  | 5.85 | [12 empty] | VV | 2 | 2 | True | 0 | ROZPOCET
| VV |  | "Km 1,450" (15,0 + 12,5) *(0,6+0,6)*0,15 |  | 4.95 | [12 empty] | VV | 2 | 2 | True | 0 | ROZPOCET
| VV |  | "Km 1,475" (12,5 + 12,5) *(0,6+0,6)*0,15 |  | 4.5 | [12 empty] | VV | 2 | 2 | True | 0 | ROZPOCET
| VV |  | "Km 1,500" (12,5 + 12,5) *(0,7+4,5)*0,15 |  | 19.5 | [12 empty] | VV | 2 | 2 | True | 0 | ROZPOCET
| VV |  | "Km 1,525" (12,5 + 12,5) *(0,8+0,75)*0,15 |  | 5.813 | [12 empty] | VV | 2 | 2 | True | 0 | ROZPOCET
| VV |  | "Km 1,550" (12,5 + 12,5) *(1,0+0,75)*0,15 |  | 6.563 | [12 empty] | VV | 2 | 2 | True | 0 | ROZPOCET
| VV |  | "Km 1,575" (12,5 + 12,5) *(0,9+0,6)*0,15 |  | 5.625 | [12 empty] | VV | 2 | 2 | True | 0 | ROZPOCET
| VV |  | "Km 1,600" (12,5 + 12,5) *(0,6+0,8)*0,15 |  | 5.25 | [12 empty] | VV | 2 | 2 | True | 0 | ROZPOCET
| VV |  | "Km 1,625" (12,5 + 15,25) * (0,5+0,8)*0,15 |  | 5.411 | [12 empty] | VV | 2 | 2 | True | 0 | ROZPOCET
| VV |  | "Km 1,655 50 (15,25) *(0,6+0,6)*0,15 | [14 empty] | VV | 2 | 1 | True | 0 | ROZPOCET
| VV |  | Součet |  | 381.262 | [12 empty] | VV | 2 | 4 | True | 1 | ROZPOCET
2 | K | 122251105 | Odkopávky a prokopávky nezapažené strojně v hornině třídy těžitelnosti I skupiny 3 přes 500 do 1 000 m3 | m3 | 507.381 |  | 0 | CS ÚRS 2020 01 |  | základní |  | 0 | 0 | 0 | 0 | 0 | 4 | K | 2 |  |  |  | ROZPOCET | 0 | 0 | 0 | 0 | 0 | 1 | 0 | 4 | 1493976338
| VV |  | "odbočka C 70a" 186,6*0,4 |  | 74.64 | [12 empty] | VV | 2 | 2 | True | 0 | ROZPOCET
| VV |  | "odbočka C 70b" 176,6*0,4 |  | 70.64 | [12 empty] | VV | 2 | 2 | True | 0 | ROZPOCET
| VV |  | "odbočka C 79b" 169,*0,4 |  | 67.6 | [12 empty] | VV | 2 | 2 | True | 0 | ROZPOCET
| VV |  | "Km 0,224 7" (17,65) * 0,90 |  | 15.885 | [12 empty] | VV | 2 | 2 | True | 0 | ROZPOCET
| VV |  | "Km 0,260" (17,65 + 15,0) * 0,07 |  | 2.286 | [12 empty] | VV | 2 | 2 | True | 0 | ROZPOCET
| VV |  | "Km 0,290" (15,0 + 15,0) * 0,14 |  | 4.2 | [12 empty] | VV | 2 | 2 | True | 0 | ROZPOCET
| VV |  | "Km 0,320" (15,0 + 15,0) * 0,09 |  | 2.7 | [12 empty] | VV | 2 | 2 | True | 0 | ROZPOCET
| VV |  | "Km 0,350" (15,0 + 15,0) * 0,06 |  | 1.8 | [12 empty] | VV | 2 | 2 | True | 0 | ROZPOCET
| VV |  | "Km 0,380" (15,0 + 15,0) * 0,11 |  | 3.3 | [12 empty] | VV | 2 | 2 | True | 0 | ROZPOCET
| VV |  | "Km 0,410" (15,0 + 15,0) * 0,10 |  | 3 | [12 empty] | VV | 2 | 2 | True | 0 | ROZPOCET
| VV |  | "Km 0,440" (15,0 + 15,0) * 0,09 |  | 2.7 | [12 empty] | VV | 2 | 2 | True | 0 | ROZPOCET
| VV |  | "Km 0,470" (15,0 + 15,0) * 0,06 |  | 1.8 | [12 empty] | VV | 2 | 2 | True | 0 | ROZPOCET
| VV |  | "Km 0,500" (15,0 + 15,0) * 0,56 |  | 16.8 | [12 empty] | VV | 2 | 2 | True | 0 | ROZPOCET
| VV |  | "Km 0,530" (15,0 + 15,0) * 0,18 |  | 5.4 | [12 empty] | VV | 2 | 2 | True | 0 | ROZPOCET
| VV |  | "Km 0,560" (15,0 + 15,0) * 0,13 |  | 3.9 | [12 empty] | VV | 2 | 2 | True | 0 | ROZPOCET
| VV |  | "Km 0,590" (15,0 + 15,0) * 0,12 |  | 3.6 | [12 empty] | VV | 2 | 2 | True | 0 | ROZPOCET
| VV |  | "Km 0,620" (15,0 + 15,0) * 0,21 |  | 6.3 | [12 empty] | VV | 2 | 2 | True | 0 | ROZPOCET
| VV |  | "Km 0,650" (15,0 + 15,0) * 0,15 |  | 4.5 | [12 empty] | VV | 2 | 2 | True | 0 | ROZPOCET
| VV |  | "Km 0,680" (15,0 + 15,0) * 0,42 |  | 12.6 | [12 empty] | VV | 2 | 2 | True | 0 | ROZPOCET
| VV |  | "Km 0,710" (15,0 + 12,5) * 0,11 |  | 3.025 | [12 empty] | VV | 2 | 2 | True | 0 | ROZPOCET
| VV |  | "Km 0,735" (12,5 + 12,5) * 0,03 |  | 0.75 | [12 empty] | VV | 2 | 2 | True | 0 | ROZPOCET
| VV |  | "Km 0,760" (12,5 + 12,5) * 0,15 |  | 3.75 | [12 empty] | VV | 2 | 2 | True | 0 | ROZPOCET
| VV |  | "Km 0,785" (12,5 + 12,5) * 0,33 |  | 8.25 | [12 empty] | VV | 2 | 2 | True | 0 | ROZPOCET
| VV |  | "Km 0,810" (12,5 + 15,0) * 0,14 |  | 3.85 | [12 empty] | VV | 2 | 2 | True | 0 | ROZPOCET
| VV |  | "Km 0,840" (15,0 + 13,5) * 0,15 |  | 4.275 | [12 empty] | VV | 2 | 2 | True | 0 | ROZPOCET
| VV |  | "Km 0,867" (13,5 + 14,0) * 1,44 |  | 39.6 | [12 empty] | VV | 2 | 2 | True | 0 | ROZPOCET
| VV |  | "Km 0,895" (14,0 + 12,5) *0,07 |  | 1.855 | [12 empty] | VV | 2 | 2 | True | 0 | ROZPOCET
| VV |  | "Km 0,920" (12,5 + 15,0) *0,26 |  | 7.15 | [12 empty] | VV | 2 | 2 | True | 0 | ROZPOCET
| VV |  | "Km 0,950" (15,0 + 15,0) *0,22 |  | 6.6 | [12 empty] | VV | 2 | 2 | True | 0 | ROZPOCET
| VV |  | "Km 0,980" (15,0 + 15,0) *0,15 |  | 4.5 | [12 empty] | VV | 2 | 2 | True | 0 | ROZPOCET
| VV |  | "Km 1,010" (15,0 + 15,0) *0,02 |  | 0.6 | [12 empty] | VV | 2 | 2 | True | 0 | ROZPOCET
| VV |  | "Km 1,040" (15,0 + 15,0) *0,07 |  | 2.1 | [12 empty] | VV | 2 | 2 | True | 0 | ROZPOCET
| VV |  | "Km 1,070" (15,0 + 15,0) *0,22 |  | 6.6 | [12 empty] | VV | 2 | 2 | True | 0 | ROZPOCET
| VV |  | "Km 1,100" (15,0 + 12,5) *0,13 |  | 3.575 | [12 empty] | VV | 2 | 2 | True | 0 | ROZPOCET
| VV |  | "Km 1,125" (12,5 + 12,5) *0,06 |  | 1.5 | [12 empty] | VV | 2 | 2 | True | 0 | ROZPOCET
| VV |  | "Km 1,150" (12,5 + 10,0) *0,17 |  | 3.825 | [12 empty] | VV | 2 | 2 | True | 0 | ROZPOCET
| VV |  | "Km 1,170" (10,0 + 7,5) *1,60 |  | 28 | [12 empty] | VV | 2 | 2 | True | 0 | ROZPOCET
| VV |  | "Km 1,185" ( 7,5 + 12,5) *0,89 |  | 17.8 | [12 empty] | VV | 2 | 2 | True | 0 | ROZPOCET
| VV |  | "Km 1,210" (12,5 + 15,0) *0,09 |  | 2.475 | [12 empty] | VV | 2 | 2 | True | 0 | ROZPOCET
| VV |  | "Km 1,240" (15,0 + 15,0) *0,10 |  | 3 | [12 empty] | VV | 2 | 2 | True | 0 | ROZPOCET
| VV |  | "Km 1,270" (15,0 + 15,0) *0,13 |  | 3.9 | [12 empty] | VV | 2 | 2 | True | 0 | ROZPOCET
| VV |  | "Km 1,300" (15,0 + 15,0) *0,11 |  | 3.3 | [12 empty] | VV | 2 | 2 | True | 0 | ROZPOCET
| VV |  | "Km 1,330" (15,0 + 15,0) *0,11 |  | 3.3 | [12 empty] | VV | 2 | 2 | True | 0 | ROZPOCET
| VV |  | "Km 1,360" (15,0 + 15,0) *0,17 |  | 5.1 | [12 empty] | VV | 2 | 2 | True | 0 | ROZPOCET
| VV |  | "Km 1,390" (15,0 + 15,0) *0,10 |  | 3 | [12 empty] | VV | 2 | 2 | True | 0 | ROZPOCET
| VV |  | "Km 1,420" (15,0 + 15,0) *0,12 |  | 3.6 | [12 empty] | VV | 2 | 2 | True | 0 | ROZPOCET
| VV |  | "Km 1,450" (15,0 + 12,5) *0,17 |  | 4.675 | [12 empty] | VV | 2 | 2 | True | 0 | ROZPOCET
| VV |  | "Km 1,475" (12,5 + 12,5) *0,09 |  | 2.25 | [12 empty] | VV | 2 | 2 | True | 0 | ROZPOCET
| VV |  | "Km 1,500" (12,5 + 12,5) *0,34 |  | 8.5 | [12 empty] | VV | 2 | 2 | True | 0 | ROZPOCET
| VV |  | "Km 1,525" (12,5 + 12,5) *0,10 |  | 2.5 | [12 empty] | VV | 2 | 2 | True | 0 | ROZPOCET
| VV |  | "Km 1,550" (12,5 + 12,5) *0,06 |  | 1.5 | [12 empty] | VV | 2 | 2 | True | 0 | ROZPOCET
| VV |  | "Km 1,575" (12,5 + 12,5) *0,11 |  | 2.75 | [12 empty] | VV | 2 | 2 | True | 0 | ROZPOCET
| VV |  | "Km 1,600" (12,5 + 12,5) *0,14 |  | 3.5 | [12 empty] | VV | 2 | 2 | True | 0 | ROZPOCET
| VV |  | "Km 1,625" (12,5 + 15,25) *0,10 |  | 2.775 | [12 empty] | VV | 2 | 2 | True | 0 | ROZPOCET
| VV |  | "Km 1,655 50 (15,25) *0,19 | [14 empty] | VV | 2 | 1 | True | 0 | ROZPOCET
| VV |  | Součet |  | 507.381 | [12 empty] | VV | 2 | 4 | True | 1 | ROZPOCET
3 | K | 131203102 | Hloubení zapažených i nezapažených jam ručním nebo pneumatickým nářadím s urovnáním dna do předepsaného profilu a spádu v horninách tř. 3 nesoudržných | m3 | 0.201 |  | 0 | CS ÚRS 2020 01 |  | základní |  | 0 | 0 | 0 | 0 | 0 | 4 | K | 2 |  |  |  | ROZPOCET | 0 | 0 | 0 | 0 | 0 | 1 | 0 | 4 | -1969954685
| VV |  | patky pro značky-vrtané DN 400 mm | [14 empty] | VV | 2 | 1 | True | 0 | ROZPOCET
| VV |  | (0,1256*0,8)* 2 |  | 0.201 | [12 empty] | VV | 2 | 2 | True | 1 | ROZPOCET
4 | K | 131203109 | Hloubení zapažených i nezapažených jam ručním nebo pneumatickým nářadím s urovnáním dna do předepsaného profilu a spádu v horninách tř. 3 Příplatek k cenám za lepivost horniny tř. 3 | m3 | 0.101 |  | 0 | CS ÚRS 2020 01 |  | základní |  | 0 | 0 | 0 | 0 | 0 | 4 | K | 2 |  |  |  | ROZPOCET | 0 | 0 | 0 | 0 | 0 | 1 | 0 | 4 | 1668243255
| VV |  | 0,201 * 0,5 |  | 0.101 | [12 empty] | VV | 2 | 2 | True | 1 | ROZPOCET
5 | K | 132212112 | Hloubení rýh šířky do 800 mm ručně zapažených i nezapažených, s urovnáním dna do předepsaného profilu a spádu v hornině třídy těžitelnosti I skupiny 3 nesoudržných | m3 | 1.44 |  | 0 | CS ÚRS 2020 01 |  | základní |  | 0 | 0 | 0 | 0 | 0 | 4 | K | 2 |  |  |  | ROZPOCET | 0 | 0 | 0 | 0 | 0 | 1 | 0 | 4 | 1385760028
| VV |  | "CETIN - km 0,850" (0,6*0,3) * 8,0 |  | 1.44 | [12 empty] | VV | 2 | 2 | True | 1 | ROZPOCET
6 | K | 132251104 | Hloubení nezapažených rýh šířky do 800 mm strojně s urovnáním dna do předepsaného profilu a spádu v hornině třídy těžitelnosti I skupiny 3 přes 100 m3 | m3 | 399.784 |  | 0 | CS ÚRS 2020 01 |  | základní |  | 0 | 0 | 0 | 0 | 0 | 4 | K | 2 |  |  |  | ROZPOCET | 0 | 0 | 0 | 0 | 0 | 1 | 0 | 4 | 1161954140
| VV |  | "Km 0,227.70 - 0,758.26" ((0,3+0,5)/2*0,7) * 540,36 |  | 151.301 | [12 empty] | VV | 2 | 2 | True | 0 | ROZPOCET
| VV |  | "Km 0,872.59 - 0,933.61" ((0,3+0,5)/2*0,7) * 61,02 |  | 17.086 | [12 empty] | VV | 2 | 2 | True | 0 | ROZPOCET
| VV |  | "Km 0,768,068 - 0,872.59" ((0,3+0,5)/2*0,7) * 104,53 |  | 29.268 | [12 empty] | VV | 2 | 2 | True | 0 | ROZPOCET
| VV |  | "Km 0,933.61 - 1,655.50" ((0,3+0,5)/2*0,7) * 721,89 |  | 202.129 | [12 empty] | VV | 2 | 2 | True | 0 | ROZPOCET
| VV |  | Součet |  | 399.784 | [12 empty] | VV | 2 | 4 | True | 1 | ROZPOCET
7 | K | 162301101 | Vodorovné přemístění výkopku nebo sypaniny po suchu na obvyklém dopravním prostředku, bez naložení výkopku, avšak se složením bez rozhrnutí z horniny tř. 1 až 4 na vzdálenost přes 50 do 500 m | m3 | 525.58 |  | 0 | CS ÚRS 2020 01 |  | základní |  | 0 | 0 | 0 | 0 | 0 | 4 | K | 2 |  |  |  | ROZPOCET | 0 | 0 | 0 | 0 | 0 | 1 | 0 | 4 | 323869731
| VV |  | "ornice tam a zpět" 262,79 *2 |  | 525.58 | [12 empty] | VV | 2 | 2 | True | 1 | ROZPOCET
8 | K | 162751117 | Vodorovné přemístění výkopku nebo sypaniny po suchu na obvyklém dopravním prostředku, bez naložení výkopku, avšak se složením bez rozhrnutí z horniny třídy těžitelnosti I skupiny 1 až 3 na vzdálenost přes 9 000 do 10 000 m | m3 | 908.605 |  | 0 | CS ÚRS 2020 01 |  | základní |  | 0 | 0 | 0 | 0 | 0 | 4 | K | 2 |  |  |  | ROZPOCET | 0 | 0 | 0 | 0 | 0 | 1 | 0 | 4 | -1875486912
| VV |  | "odkopávky na skládku" 507,381 |  | 507.381 | [12 empty] | VV | 2 | 2 | True | 0 | ROZPOCET
| VV |  | "rýhy na skládku" 399,784 |  | 399.784 | [12 empty] | VV | 2 | 2 | True | 0 | ROZPOCET
| VV |  | "rýha CETIN" 1,440 |  | 1.44 | [12 empty] | VV | 2 | 2 | True | 0 | ROZPOCET
| VV |  | Součet |  | 908.605 | [12 empty] | VV | 2 | 4 | True | 1 | ROZPOCET
9 | K | 162751119 | Vodorovné přemístění výkopku nebo sypaniny po suchu na obvyklém dopravním prostředku, bez naložení výkopku, avšak se složením bez rozhrnutí z horniny třídy těžitelnosti I skupiny 1 až 3 na vzdálenost Příplatek k ceně za každých dalších i započatých 1 000 m | m3 | 4543.025 |  | 0 | CS ÚRS 2020 01 |  | základní |  | 0 | 0 | 0 | 0 | 0 | 4 | K | 2 |  |  |  | ROZPOCET | 0 | 0 | 0 | 0 | 0 | 1 | 0 | 4 | 1617416736
| VV |  | "odkopávky a rýhy na skládku" 908,605 *5 |  | 4543.025 | [12 empty] | VV | 2 | 2 | True | 1 | ROZPOCET
10 | K | 167101102 | Nakládání, skládání a překládání neulehlého výkopku nebo sypaniny nakládání, množství přes 100 m3, z hornin tř. 1 až 4 | m3 | 262.79 |  | 0 | CS ÚRS 2020 01 |  | základní |  | 0 | 0 | 0 | 0 | 0 | 4 | K | 2 |  |  |  | ROZPOCET | 0 | 0 | 0 | 0 | 0 | 1 | 0 | 4 | -50795951
| VV |  | "ornice zpět" 262,79 |  | 262.79 | [12 empty] | VV | 2 | 2 | True | 1 | ROZPOCET
11 | K | 171152111 | Uložení sypaniny do zhutněných násypů pro silnice, dálnice a letiště s rozprostřením sypaniny ve vrstvách, s hrubým urovnáním a uzavřením povrchu násypu z hornin nesoudržných sypkých v aktivní zóně | m3 | 7.56 |  | 0 | CS ÚRS 2020 01 |  | základní |  | 0 | 0 | 0 | 0 | 0 | 4 | K | 2 |  |  |  | ROZPOCET | 0 | 0 | 0 | 0 | 0 | 1 | 0 | 4 | -2127126433
| VV |  | "Km 0,410" (15,0 + 15,0) * 0,04 |  | 1.2 | [12 empty] | VV | 2 | 2 | True | 0 | ROZPOCET
| VV |  | "Km 0,440" (15,0 + 15,0) * 0,02 |  | 0.6 | [12 empty] | VV | 2 | 2 | True | 0 | ROZPOCET
| VV |  | "Km 0,470" (15,0 + 15,0) * 0,04 |  | 1.2 | [12 empty] | VV | 2 | 2 | True | 0 | ROZPOCET
| VV |  | "Km 0,735" (12,5 + 12,5) * 0,02 |  | 0.5 | [12 empty] | VV | 2 | 2 | True | 0 | ROZPOCET
| VV |  | "Km 0,895" (14,0 + 12,5) *0,04 |  | 1.06 | [12 empty] | VV | 2 | 2 | True | 0 | ROZPOCET
| VV |  | "Km 1,125" (12,5 + 12,5) *0,04 |  | 1 | [12 empty] | VV | 2 | 2 | True | 0 | ROZPOCET
| VV |  | "Km 1,500" (12,5 + 12,5) *0,08 |  | 2 | [12 empty] | VV | 2 | 2 | True | 0 | ROZPOCET
| VV |  | Součet |  | 7.56 | [12 empty] | VV | 2 | 4 | True | 1 | ROZPOCET
12 | M | 58331200 | štěrkopísek netříděný zásypový | t | 13.608 |  | 0 | CS ÚRS 2020 01 |  | základní |  | 0 | 1 | 13.608 | 0 | 0 | 8 | M | 2 |  |  |  | ROZPOCET | 0 | 0 | 0 | 0 | 0 | 1 | 0 | 4 | 1336832928
| VV |  | "dosypy komunikace" (7,56) *1,8 |  | 13.608 | [12 empty] | VV | 2 | 2 | True | 1 | ROZPOCET
13 | K | 171201231 | Poplatek za uložení stavebního odpadu na recyklační skládce (skládkovné) zeminy a kamení zatříděného do Katalogu odpadů pod kódem 17 05 04 | t | 1635.489 |  | 0 | CS ÚRS 2020 01 |  | základní |  | 0 | 0 | 0 | 0 | 0 | 4 | K | 2 |  |  |  | ROZPOCET | 0 | 0 | 0 | 0 | 0 | 1 | 0 | 4 | 931833447
| VV |  | 908,605 *1,8 |  | 1635.489 | [12 empty] | VV | 2 | 2 | True | 1 | ROZPOCET
14 | K | 174101101 | Zásyp sypaninou z jakékoliv horniny strojně s uložením výkopku ve vrstvách se zhutněním jam, šachet, rýh nebo kolem objektů v těchto vykopávkách | m3 | 399.784 |  | 0 | CS ÚRS 2020 01 |  | základní |  | 0 | 0 | 0 | 0 | 0 | 4 | K | 2 |  |  |  | ROZPOCET | 0 | 0 | 0 | 0 | 0 | 1 | 0 | 4 | 985084860
| VV |  | "Km 0,227.70 - 0,758.26" ((0,3+0,5)/2*0,7) * 540,36 |  | 151.301 | [12 empty] | VV | 2 | 2 | True | 0 | ROZPOCET
| VV |  | "Km 0,872.59 - 0,933.61" ((0,3+0,5)/2*0,7) * 61,02 |  | 17.086 | [12 empty] | VV | 2 | 2 | True | 0 | ROZPOCET
| VV |  | "Km 0,768,068 - 0,872.59" ((0,3+0,5)/2*0,7) * 104,53 |  | 29.268 | [12 empty] | VV | 2 | 2 | True | 0 | ROZPOCET
| VV |  | "Km 0,933.61 - 1,655.50" ((0,3+0,5)/2*0,7) * 721,89 |  | 202.129 | [12 empty] | VV | 2 | 2 | True | 0 | ROZPOCET
| VV |  | Součet |  | 399.784 | [12 empty] | VV | 2 | 4 | True | 1 | ROZPOCET
15 | M | 58333674 | kamenivo těžené hrubé frakce 16/32 | t | 679.633 |  | 0 | CS ÚRS 2020 01 |  | základní |  | 0 | 1 | 679.633 | 0 | 0 | 8 | M | 2 |  |  |  | ROZPOCET | 0 | 0 | 0 | 0 | 0 | 1 | 0 | 4 | 625516642
| VV |  | " vsakovací příkop - drcení panelů" (399,784) * 1,7 |  | 679.633 | [12 empty] | VV | 2 | 2 | True | 1 | ROZPOCET
| D | 18 | Zemní práce - povrchové úpravy terénu |  |  |  | 0 |  |  |  |  | 0 |  | 3.7053 |  | 0 | 1 | D | 2 |  |  |  | ROZPOCET | [6 empty] | 0
16 | K | 181151312 | Plošná úprava terénu v zemině tř. 1 až 4 s urovnáním povrchu bez doplnění ornice souvislé plochy přes 500 m2 při nerovnostech terénu přes 50 do 100 mm na svahu přes 1:5 do 1:2 | m2 | 1751 |  | 0 | CS ÚRS 2020 01 |  | základní |  | 0 | 0 | 0 | 0 | 0 | 4 | K | 3 |  |  |  | ROZPOCET | 0 | 0 | 0 | 0 | 0 | 1 | 0 | 4 | -1942392297
17 | K | 181301113 | Rozprostření a urovnání ornice v rovině nebo ve svahu sklonu do 1:5 strojně při souvislé ploše přes 500 m2, tl. vrstvy do 200 mm | m2 | 1751.925 |  | 0 | CS ÚRS 2020 01 |  | základní |  | 0 | 0 | 0 | 0 | 0 | 4 | K | 3 |  |  |  | ROZPOCET | 0 | 0 | 0 | 0 | 0 | 1 | 0 | 4 | 727496011
| VV |  | "odbočka C 70a" 42,0 *(0,5*2) |  | 42 | [12 empty] | VV | 3 | 2 | True | 0 | ROZPOCET
| VV |  | "odbočka C 70b" 46,0 *(0,5*2) |  | 46 | [12 empty] | VV | 3 | 2 | True | 0 | ROZPOCET
| VV |  | "odbočka C 79b" 48,0 *(0,5*2) |  | 48 | [12 empty] | VV | 3 | 2 | True | 0 | ROZPOCET
| VV |  | "Km 0,224 7" (17,65) * (0,5+0,5) |  | 17.65 | [12 empty] | VV | 3 | 2 | True | 0 | ROZPOCET
| VV |  | "Km 0,260" (17,65 + 15,0) * (0,5+0,5) |  | 32.65 | [12 empty] | VV | 3 | 2 | True | 0 | ROZPOCET
| VV |  | "Km 0,290" (15,0 + 15,0) * (0,5+0,5) |  | 30 | [12 empty] | VV | 3 | 2 | True | 0 | ROZPOCET
| VV |  | "Km 0,320" (15,0 + 15,0) * (0,5+0,5) |  | 30 | [12 empty] | VV | 3 | 2 | True | 0 | ROZPOCET
| VV |  | "Km 0,350" (15,0 + 15,0) * (0,5+0,5) |  | 30 | [12 empty] | VV | 3 | 2 | True | 0 | ROZPOCET
| VV |  | "Km 0,380" (15,0 + 15,0) * (0,5+0,5) |  | 30 | [12 empty] | VV | 3 | 2 | True | 0 | ROZPOCET
| VV |  | "Km 0,410" (15,0 + 15,0) * (0,5+0,5) |  | 30 | [12 empty] | VV | 3 | 2 | True | 0 | ROZPOCET
| VV |  | "Km 0,440" (15,0 + 15,0) * (0,5+0,5) |  | 30 | [12 empty] | VV | 3 | 2 | True | 0 | ROZPOCET
| VV |  | "Km 0,470" (15,0 + 15,0) *(0,5+0,5) |  | 30 | [12 empty] | VV | 3 | 2 | True | 0 | ROZPOCET
| VV |  | "Km 0,500" (15,0 + 15,0) *(0,5+0,5) |  | 30 | [12 empty] | VV | 3 | 2 | True | 0 | ROZPOCET
| VV |  | "Km 0,530" (15,0 + 15,0) * (0,5+0,5) |  | 30 | [12 empty] | VV | 3 | 2 | True | 0 | ROZPOCET
| VV |  | "Km 0,560" (15,0 + 15,0) * (0,5+0,5) |  | 30 | [12 empty] | VV | 3 | 2 | True | 0 | ROZPOCET
| VV |  | "Km 0,590" (15,0 + 15,0) * (0,5+0,5) |  | 30 | [12 empty] | VV | 3 | 2 | True | 0 | ROZPOCET
| VV |  | "Km 0,620" (15,0 + 15,0) *(0,5+0,5) |  | 30 | [12 empty] | VV | 3 | 2 | True | 0 | ROZPOCET
| VV |  | "Km 0,650" (15,0 + 15,0) *(0,5+0,5) |  | 30 | [12 empty] | VV | 3 | 2 | True | 0 | ROZPOCET
| VV |  | "Km 0,680" (15,0 + 15,0) *(0,5+0,5) |  | 30 | [12 empty] | VV | 3 | 2 | True | 0 | ROZPOCET
| VV |  | "Km 0,710" (15,0 + 12,5) * (0,5+0,5) |  | 27.5 | [12 empty] | VV | 3 | 2 | True | 0 | ROZPOCET
| VV |  | "Km 0,735" (12,5 + 12,5) * (0,5+0,5) |  | 25 | [12 empty] | VV | 3 | 2 | True | 0 | ROZPOCET
| VV |  | "Km 0,760" (12,5 + 12,5) * (0,5+0,5) |  | 25 | [12 empty] | VV | 3 | 2 | True | 0 | ROZPOCET
| VV |  | "Km 0,785" (12,5 + 12,5) * (0,7+1,10) |  | 45 | [12 empty] | VV | 3 | 2 | True | 0 | ROZPOCET
| VV |  | "Km 0,810" (12,5 + 15,0) * (0,5+0,5) |  | 27.5 | [12 empty] | VV | 3 | 2 | True | 0 | ROZPOCET
| VV |  | "Km 0,840" (15,0 + 13,5) * (0,5+0,5) |  | 28.5 | [12 empty] | VV | 3 | 2 | True | 0 | ROZPOCET
| VV |  | "Km 0,867" (13,5 + 14,0) * (0,9+2,3) |  | 88 | [12 empty] | VV | 3 | 2 | True | 0 | ROZPOCET
| VV |  | "Km 0,895" (14,0 + 12,5) *(0,5+0,5) |  | 26.5 | [12 empty] | VV | 3 | 2 | True | 0 | ROZPOCET
| VV |  | "Km 0,920" (12,5 + 15,0) *(0,7+0,5) |  | 33 | [12 empty] | VV | 3 | 2 | True | 0 | ROZPOCET
| VV |  | "Km 0,950" (15,0 + 15,0) *(0,5+0,5) |  | 30 | [12 empty] | VV | 3 | 2 | True | 0 | ROZPOCET
| VV |  | "Km 0,980" (15,0 + 15,0) *(0,5+0,5) |  | 30 | [12 empty] | VV | 3 | 2 | True | 0 | ROZPOCET
| VV |  | "Km 1,010" (15,0 + 15,0) *(0,5+0,5) |  | 30 | [12 empty] | VV | 3 | 2 | True | 0 | ROZPOCET
| VV |  | "Km 1,040" (15,0 + 15,0) *(0,5+0,5) |  | 30 | [12 empty] | VV | 3 | 2 | True | 0 | ROZPOCET
| VV |  | "Km 1,070" (15,0 + 15,0) *(0,5+0,5) |  | 30 | [12 empty] | VV | 3 | 2 | True | 0 | ROZPOCET
| VV |  | "Km 1,100" (15,0 + 12,5) *(0,5+0,5) |  | 27.5 | [12 empty] | VV | 3 | 2 | True | 0 | ROZPOCET
| VV |  | "Km 1,125" (12,5 + 12,5) *(0,5+0,5) |  | 25 | [12 empty] | VV | 3 | 2 | True | 0 | ROZPOCET
| VV |  | "Km 1,150" (12,5 + 10,0) *(0,5+0,5) |  | 22.5 | [12 empty] | VV | 3 | 2 | True | 0 | ROZPOCET
| VV |  | "Km 1,170" (10,0 + 7,5) *(4,6+1,35) |  | 104.125 | [12 empty] | VV | 3 | 2 | True | 0 | ROZPOCET
| VV |  | "Km 1,185" ( 7,5 + 12,5) *(0,5+0,5) |  | 20 | [12 empty] | VV | 3 | 2 | True | 0 | ROZPOCET
| VV |  | "Km 1,210" (12,5 + 15,0) *(0,5+0,5) |  | 27.5 | [12 empty] | VV | 3 | 2 | True | 0 | ROZPOCET
| VV |  | "Km 1,240" (15,0 + 15,0) *(0,5+0,5) |  | 30 | [12 empty] | VV | 3 | 2 | True | 0 | ROZPOCET
| VV |  | "Km 1,270" (15,0 + 15,0) *(0,5+0,5) |  | 30 | [12 empty] | VV | 3 | 2 | True | 0 | ROZPOCET
| VV |  | "Km 1,300" (15,0 + 15,0) *(0,5+0,5) |  | 30 | [12 empty] | VV | 3 | 2 | True | 0 | ROZPOCET
| VV |  | "Km 1,330" (15,0 + 15,0) *(0,5+0,5) |  | 30 | [12 empty] | VV | 3 | 2 | True | 0 | ROZPOCET
| VV |  | "Km 1,360" (15,0 + 15,0) *(0,5+0,5) |  | 30 | [12 empty] | VV | 3 | 2 | True | 0 | ROZPOCET
| VV |  | "Km 1,390" (15,0 + 15,0) *(0,5+0,5) |  | 30 | [12 empty] | VV | 3 | 2 | True | 0 | ROZPOCET
| VV |  | "Km 1,420" (15,0 + 15,0) *(0,5+0,5) |  | 30 | [12 empty] | VV | 3 | 2 | True | 0 | ROZPOCET
| VV |  | "Km 1,450" (15,0 + 12,5) *(0,5+0,5) |  | 27.5 | [12 empty] | VV | 3 | 2 | True | 0 | ROZPOCET
| VV |  | "Km 1,475" (12,5 + 12,5) *(0,5+0,5) |  | 25 | [12 empty] | VV | 3 | 2 | True | 0 | ROZPOCET
| VV |  | "Km 1,500" (12,5 + 12,5) *(0,5+1,0) |  | 37.5 | [12 empty] | VV | 3 | 2 | True | 0 | ROZPOCET
| VV |  | "Km 1,525" (12,5 + 12,5) *(0,5+0,5) |  | 25 | [12 empty] | VV | 3 | 2 | True | 0 | ROZPOCET
| VV |  | "Km 1,550" (12,5 + 12,5) *(0,5+0,5) |  | 25 | [12 empty] | VV | 3 | 2 | True | 0 | ROZPOCET
| VV |  | "Km 1,575" (12,5 + 12,5) *(0,5+0,5) |  | 25 | [12 empty] | VV | 3 | 2 | True | 0 | ROZPOCET
| VV |  | "Km 1,600" (12,5 + 12,5) *(0,5+0,5) |  | 25 | [12 empty] | VV | 3 | 2 | True | 0 | ROZPOCET
| VV |  | "Km 1,625" (12,5 + 15,25) * (0,5+0,5) |  | 27.75 | [12 empty] | VV | 3 | 2 | True | 0 | ROZPOCET
| VV |  | "Km 1,655 50" (15,25) *(0,5+0,5) |  | 15.25 | [12 empty] | VV | 3 | 2 | True | 0 | ROZPOCET
| VV |  | Součet |  | 1751.925 | [12 empty] | VV | 3 | 4 | True | 1 | ROZPOCET
18 | K | 181411132 | Založení trávníku na půdě předem připravené plochy do 1000 m2 výsevem včetně utažení parkového na svahu přes 1:5 do 1:2 | m2 | 1751.952 |  | 0 | CS ÚRS 2020 01 |  | základní |  | 0 | 0 | 0 | 0 | 0 | 4 | K | 3 |  |  |  | ROZPOCET | 0 | 0 | 0 | 0 | 0 | 1 | 0 | 4 | 728084265
19 | M | 00572472 | osivo směs travní krajinná-rovinná | kg | 26.279 |  | 0 | CS ÚRS 2020 01 |  | základní |  | 0 | 0.001 | 0.026279 | 0 | 0 | 8 | M | 3 |  |  |  | ROZPOCET | 0 | 0 | 0 | 0 | 0 | 1 | 0 | 4 | 866848147
| VV |  | 1751,925 |  | 1751.925 | [12 empty] | VV | 3 | 2 | True | 1 | ROZPOCET
| VV |  | 1751,925*0,015 'Přepočtené koeficientem množství |  | 26.279 | [12 empty] | VV | 3 | 2 | False | 1 | ROZPOCET
20 | M | 10371500 | substrát pro trávníky VL | m3 | 17.519 |  | 0 | CS ÚRS 2020 01 |  | základní |  | 0 | 0.21 | 3.679 | 0 | 0 | 8 | M | 3 |  |  |  | ROZPOCET | 0 | 0 | 0 | 0 | 0 | 1 | 0 | 4 | -568402740
| VV |  | 1751,925 |  | 1751.925 | [12 empty] | VV | 3 | 2 | True | 1 | ROZPOCET
| VV |  | 1751,925*0,01 'Přepočtené koeficientem množství |  | 17.519 | [12 empty] | VV | 3 | 2 | False | 1 | ROZPOCET
21 | K | 184802211 | Chemické odplevelení půdy před založením kultury, trávníku nebo zpevněných ploch o výměře jednotlivě přes 20 m2 na svahu přes 1:5 do 1:2 postřikem na široko | m2 | 1751.925 |  | 0 | CS ÚRS 2020 01 |  | základní |  | 0 | 0 | 0 | 0 | 0 | 4 | K | 3 |  |  |  | ROZPOCET | 0 | 0 | 0 | 0 | 0 | 1 | 0 | 4 | 964487780
22 | K | 185802113 | Hnojení půdy nebo trávníku v rovině nebo na svahu do 1:5 umělým hnojivem na široko | t | 0.14 |  | 0 | CS ÚRS 2020 01 |  | základní |  | 0 | 0 | 0 | 0 | 0 | 4 | K | 3 |  |  |  | ROZPOCET | 0 | 0 | 0 | 0 | 0 | 1 | 0 | 4 | 759173039
| VV |  | 1751,925 |  | 1751.925 | [12 empty] | VV | 3 | 2 | True | 1 | ROZPOCET
| VV |  | 1751,925*8E-05 'Přepočtené koeficientem množství |  | 0.14 | [12 empty] | VV | 3 | 2 | False | 1 | ROZPOCET
23 | K | 185804312 | Zalití rostlin vodou plochy záhonů jednotlivě přes 20 m2 | m3 | 17.519 |  | 0 | CS ÚRS 2020 01 |  | základní |  | 0 | 0 | 0 | 0 | 0 | 4 | K | 3 |  |  |  | ROZPOCET | 0 | 0 | 0 | 0 | 0 | 1 | 0 | 4 | 1856669462
| VV |  | "zalití 2x po výsadbě" 1751,925 * 0,005* 2 |  | 17.519 | [12 empty] | VV | 3 | 2 | True | 1 | ROZPOCET
24 | K | 185851121.1 | Dovoz vody pro zálivku rostlin za vzdálenost do 1000 m | m3 | 17.519 |  | 0 | vlastní dle zkušenosti |  | základní |  | 0 | 0 | 0 | 0 | 0 | 4 | K | 3 |  |  |  | ROZPOCET | 0 | 0 | 0 | 0 | 0 | 1 | 0 | 4 | 1154129247
| VV |  | "zalití 2x po výsadbě" (1751,925) *0,005*2 |  | 17.519 | [12 empty] | VV | 3 | 2 | True | 1 | ROZPOCET
| D | 2 | Zakládání |  |  |  | 0 |  |  |  |  | 0 |  | 0.49865 |  | 0 | 1 | D | 1 |  |  |  | ROZPOCET | [6 empty] | 0
25 | K | 275321311 | Základy z betonu železového (bez výztuže) patky z betonu bez zvýšených nároků na prostředí tř. C 16/20 | m3 | 0.221 |  | 0 | CS ÚRS 2020 01 |  | základní |  | 0 | 2.2563 | 0.49865 | 0 | 0 | 4 | K | 2 |  |  |  | ROZPOCET | 0 | 0 | 0 | 0 | 0 | 1 | 0 | 4 | -1111350058
| VV |  | "patka DZ" (0,1256*0,8)* 2 *1,1 |  | 0.221 | [12 empty] | VV | 2 | 2 | True | 1 | ROZPOCET
| D | 4 | Vodorovné konstrukce |  |  |  | 0 |  |  |  |  | 0 |  | 0 |  | 0 | 1 | D | 1 |  |  |  | ROZPOCET | [6 empty] | 0
26 | K | 451572111 | Lože pod potrubí, stoky a drobné objekty v otevřeném výkopu z kameniva drobného těženého 0 až 4 mm | m3 | 0.48 |  | 0 | CS ÚRS 2019 01 |  | základní |  | 0 | 0 | 0 | 0 | 0 | 4 | K | 2 |  |  |  | ROZPOCET | 0 | 0 | 0 | 0 | 0 | 1 | 0 | 4 | 1566002354
| VV |  | ochrana kabelu CETIN | [14 empty] | VV | 2 | 1 | True | 0 | ROZPOCET
| VV |  | "km 0,865" (0,6*0,1) *8,0 |  | 0.48 | [12 empty] | VV | 2 | 2 | True | 1 | ROZPOCET
| D | 5 | Komunikace |  |  |  | 0 |  |  |  |  | 0 |  | 681.647 |  | 0 | 1 | D | 1 |  |  |  | ROZPOCET | [6 empty] | 0
27 | K | 561061131 | Zřízení podkladu ze zeminy upravené hydraulickými pojivy vápnem, cementem nebo směsnými pojivy (materiál ve specifikaci) s rozprostřením, promísením, vlhčením, zhutněním a ošetřením vodou plochy přes 5 000 m2, tloušťka po zhutnění přes 350 do 400 mm | m2 | 6261.56 |  | 0 | CS ÚRS 2020 01 |  | základní |  | 0 | 0 | 0 | 0 | 0 | 4 | K | 2 |  |  |  | ROZPOCET | 0 | 0 | 0 | 0 | 0 | 1 | 0 | 4 | -7956025
| VV |  | ((5260 + (0,55+0,65) * 1430,8) - (1430,8 *0,5)) |  | 6261.56 | [12 empty] | VV | 2 | 2 | True | 1 | ROZPOCET
28 | M | 58530171 | vápno nehašené CL 90-Q pro úpravu zemin bezprašné | t | 150.287 |  | 0 | CS ÚRS 2020 01 |  | základní |  | 0 | 1 | 150.287 | 0 | 0 | 8 | M | 2 |  |  |  | ROZPOCET | 0 | 0 | 0 | 0 | 0 | 1 | 0 | 4 | -1537606234
| VV |  | ((6261,96 * 0,3) * 0,04 ) *2,0 |  | 150.287 | [12 empty] | VV | 2 | 2 | True | 1 | ROZPOCET
29 | K | 564851111 | Podklad ze štěrkodrti ŠD s rozprostřením a zhutněním, po zhutnění tl. 150 mm | m2 | 14383.16 |  | 0 | CS ÚRS 2020 01 |  | základní |  | 0 | 0 | 0 | 0 | 0 | 4 | K | 2 |  |  |  | ROZPOCET | 0 | 0 | 0 | 0 | 0 | 1 | 0 | 4 | -1300366051
| VV |  | Kom A | [14 empty] | VV | 2 | 1 | True | 0 | ROZPOCET
| VV |  | "0/32" 5260 + (0,55+0,65)*1430,8 |  | 6976.96 | [12 empty] | VV | 2 | 2 | True | 0 | ROZPOCET
| VV |  | "0/63" 5260 + (0,70+0,80)*1430,8 |  | 7406.2 | [12 empty] | VV | 2 | 2 | True | 0 | ROZPOCET
| VV |  | Součet |  | 14383.16 | [12 empty] | VV | 2 | 4 | True | 1 | ROZPOCET
30 | K | 565135111 | Asfaltový beton vrstva podkladní ACP 16 (obalované kamenivo střednězrnné - OKS) s rozprostřením a zhutněním v pruhu šířky přes 1,5 do 3 m, po zhutnění tl. 50 mm | m2 | 790 |  | 0 | CS ÚRS 2020 01 |  | základní |  | 0 | 0 | 0 | 0 | 0 | 4 | K | 2 |  |  |  | ROZPOCET | 0 | 0 | 0 | 0 | 0 | 1 | 0 | 4 | -375724242
| VV |  | "kom C" 790 |  | 790 | [12 empty] | VV | 2 | 2 | True | 1 | ROZPOCET
31 | K | 565155111 | Asfaltový beton vrstva podkladní ACP 16 (obalované kamenivo střednězrnné - OKS) s rozprostřením a zhutněním v pruhu šířky přes 1,5 do 3 m, po zhutnění tl. 70 mm | m2 | 5260 |  | 0 | CS ÚRS 2020 01 |  | základní |  | 0 | 0 | 0 | 0 | 0 | 4 | K | 2 |  |  |  | ROZPOCET | 0 | 0 | 0 | 0 | 0 | 1 | 0 | 4 | -230807198
| VV |  | "Kom A" 5260 |  | 5260 | [12 empty] | VV | 2 | 2 | True | 1 | ROZPOCET
32 | K | 569951133 | Zpevnění krajnic nebo komunikací pro pěší s rozprostřením a zhutněním, po zhutnění asfaltovým recyklátem tl. 150 mm | m2 | 1640 |  | 0 | CS ÚRS 2020 01 |  | základní |  | 0 | 0.324 | 531.36 | 0 | 0 | 4 | K | 2 |  |  |  | ROZPOCET | 0 | 0 | 0 | 0 | 0 | 1 | 0 | 4 | -1378928062
33 | K | 573231108 | Postřik spojovací PS bez posypu kamenivem ze silniční emulze, v množství 0,50 kg/m2 | m2 | 6840 |  | 0 | CS ÚRS 2020 01 |  | základní |  | 0 | 0 | 0 | 0 | 0 | 4 | K | 2 |  |  |  | ROZPOCET | 0 | 0 | 0 | 0 | 0 | 1 | 0 | 4 | 314346734
| VV |  | "kom A" 5260 |  | 5260 | [12 empty] | VV | 2 | 2 | True | 0 | ROZPOCET
| VV |  | "kom C" 790 *2 |  | 1580 | [12 empty] | VV | 2 | 2 | True | 0 | ROZPOCET
| VV |  | Součet |  | 6840 | [12 empty] | VV | 2 | 4 | True | 1 | ROZPOCET
34 | K | 577134131 | Asfaltový beton vrstva obrusná ACO 11 (ABS) s rozprostřením a se zhutněním z modifikovaného asfaltu v pruhu šířky přes do 1,5 do 3 m, po zhutnění tl. 40 mm | m2 | 5260 |  | 0 | CS ÚRS 2020 01 |  | základní |  | 0 | 0 | 0 | 0 | 0 | 4 | K | 2 |  |  |  | ROZPOCET | 0 | 0 | 0 | 0 | 0 | 1 | 0 | 4 | -1821363574
| VV |  | "Kom A" 5260 |  | 5260 | [12 empty] | VV | 2 | 2 | True | 1 | ROZPOCET
35 | K | 577144131 | Asfaltový beton vrstva obrusná ACO 11 (ABS) s rozprostřením a se zhutněním z modifikovaného asfaltu v pruhu šířky přes do 1,5 do 3 m, po zhutnění tl. 50 mm | m2 | 790 |  | 0 | CS ÚRS 2020 01 |  | základní |  | 0 | 0 | 0 | 0 | 0 | 4 | K | 2 |  |  |  | ROZPOCET | 0 | 0 | 0 | 0 | 0 | 1 | 0 | 4 | 475918297
| VV |  | "Kom C - výměna" 790 |  | 790 | [12 empty] | VV | 2 | 2 | True | 1 | ROZPOCET
| D | 9 | Ostatní konstrukce a práce-bourání |  |  |  | 0 |  |  |  |  | 0 |  | 1.657 |  | 2804.3902 | 1 | D | 1 |  |  |  | ROZPOCET | [6 empty] | 0
36 | K | 113107211 | Odstranění podkladů nebo krytů strojně plochy jednotlivě přes 200 m2 s přemístěním hmot na skládku na vzdálenost do 20 m nebo s naložením na dopravní prostředek z kameniva těženého, o tl. vrstvy do 100 mm | m2 | 4472.4 |  | 0 | CS ÚRS 2020 01 |  | základní |  | 0 | 0 | 0 | 0.18 | 805.032 | 4 | K | 2 |  |  |  | ROZPOCET | 0 | 0 | 0 | 0 | 0 | 1 | 0 | 4 | -153920672
| VV |  | "km 0,2247-1,6555 pod panely" 1460,8 *3,0 + (15*2)*3 |  | 4472.4 | [12 empty] | VV | 2 | 2 | True | 1 | ROZPOCET
37 | K | 113107241 | Odstranění podkladů nebo krytů strojně plochy jednotlivě přes 200 m2 s přemístěním hmot na skládku na vzdálenost do 20 m nebo s naložením na dopravní prostředek živičných, o tl. vrstvy do 50 mm | m2 | 2136.9 |  | 0 | CS ÚRS 2020 01 |  | základní |  | 0 | 0 | 0 | 0.098 | 209.4162 | 4 | K | 2 |  |  |  | ROZPOCET | 0 | 0 | 0 | 0 | 0 | 1 | 0 | 4 | 696424084
| VV |  | "Km 224,7 - 0,937 na silničních panelec tl. 2-3 cm" 712,3*3,0 |  | 2136.9 | [12 empty] | VV | 2 | 2 | True | 1 | ROZPOCET
38 | K | 113154234 | Frézování živičného podkladu nebo krytu s naložením na dopravní prostředek plochy přes 500 do 1 000 m2 bez překážek v trase pruhu šířky přes 1 m do 2 m, tloušťky vrstvy 100 mm | m2 | 790 |  | 0 | CS ÚRS 2020 01 |  | základní |  | 0 | 0.00013 | 0.1027 | 0.256 | 202.24 | 4 | K | 2 |  |  |  | ROZPOCET | 0 | 0 | 0 | 0 | 0 | 1 | 0 | 4 | -1432697386
| VV |  | "Km 0,000 - 0,2247" 790 |  | 790 | [12 empty] | VV | 2 | 2 | True | 1 | ROZPOCET
39 | K | 113151111 | Rozebírání zpevněných ploch s přemístěním na skládku na vzdálenost do 20 m nebo s naložením na dopravní prostředek ze silničních panelů | m2 | 4472.4 |  | 0 | CS ÚRS 2020 01 |  | základní |  | 0 | 0 | 0 | 0.355 | 1587.702 | 4 | K | 2 |  |  |  | ROZPOCET | 0 | 0 | 0 | 0 | 0 | 1 | 0 | 4 | -1321970326
| VV |  | "km 0,2247-1,6555" 1460,8 *3,0 + (15*2)*3 |  | 4472.4 | [12 empty] | VV | 2 | 2 | True | 1 | ROZPOCET
40 | K | 914111111 | Montáž svislé dopravní značky základní velikosti do 1 m2 objímkami na sloupky nebo konzoly | kus | 2 |  | 0 | CS ÚRS 2020 01 |  | základní |  | 0 | 0.0007 | 0.0014 | 0 | 0 | 4 | K | 2 |  |  |  | ROZPOCET | 0 | 0 | 0 | 0 | 0 | 1 | 0 | 4 | -767477578
41 | M | 40445253 | víčko plastové na sloupek D 60mm | kus | 2 |  | 0 | CS ÚRS 2020 01 |  | základní |  | 0 | 0.0001 | 0.0002 | 0 | 0 | 8 | M | 2 |  |  |  | ROZPOCET | 0 | 0 | 0 | 0 | 0 | 1 | 0 | 4 | 462920033
42 | M | 40445256 | svorka upínací na sloupek dopravní značky D 60mm | kus | 4 |  | 0 | CS ÚRS 2020 01 |  | základní |  | 0 | 0.00035 | 0.0014 | 0 | 0 | 8 | M | 2 |  |  |  | ROZPOCET | 0 | 0 | 0 | 0 | 0 | 1 | 0 | 4 | -371046231
43 | M | 40445650 | dodatkové tabulky E7, E12, E13 500x300mm | kus | 2 |  | 0 | CS ÚRS 2020 01 |  | základní |  | 0 | 0.0017 | 0.0034 | 0 | 0 | 8 | M | 2 |  |  |  | ROZPOCET | 0 | 0 | 0 | 0 | 0 | 1 | 0 | 4 | -7419302
| VV |  | "nápis Polní cesta" 2 |  | 2 | [12 empty] | VV | 2 | 2 | True | 1 | ROZPOCET
44 | K | 914511112 | Montáž sloupku dopravních značek délky do 3,5 m do hliníkové patky | kus | 2 |  | 0 | CS ÚRS 2020 01 |  | základní |  | 0 | 0.11241 | 0.22482 | 0 | 0 | 4 | K | 2 |  |  |  | ROZPOCET | 0 | 0 | 0 | 0 | 0 | 1 | 0 | 4 | 1421612065
45 | M | 40445225 | sloupek Zn pro dopravní značku D 60mm v 350mm | kus | 2 |  | 0 | CS ÚRS 2020 01 |  | základní |  | 0 | 0.0061 | 0.0122 | 0 | 0 | 8 | M | 2 |  |  |  | ROZPOCET | 0 | 0 | 0 | 0 | 0 | 1 | 0 | 4 | -831375790
46 | M | 40445240 | patka hliníková pro sloupek D 60 mm | kus | 2 |  | 0 | CS ÚRS 2020 01 |  | základní |  | 0 | 0.003 | 0.006 | 0 | 0 | 8 | M | 2 |  |  |  | ROZPOCET | 0 | 0 | 0 | 0 | 0 | 1 | 0 | 4 | -44978887
47 | K | 919122122 | Utěsnění dilatačních spár zálivkou za tepla v cementobetonovém nebo živičném krytu včetně adhezního nátěru s těsnicím profilem pod zálivkou, pro komůrky šířky 15 mm, hloubky 30 mm | m | 26 |  | 0 | CS ÚRS 2020 01 |  | základní |  | 0 | 0.00017 | 0.00442 | 0 | 0 | 4 | K | 2 |  |  |  | ROZPOCET | 0 | 0 | 0 | 0 | 0 | 1 | 0 | 4 | 24369727
| VV |  | "km 0,000" 3,0 |  | 3 | [12 empty] | VV | 2 | 2 | True | 0 | ROZPOCET
| VV |  | "km 0,215" 17,0 |  | 17 | [12 empty] | VV | 2 | 2 | True | 0 | ROZPOCET
| VV |  | "km 0,175" 3,0 |  | 3 | [12 empty] | VV | 2 | 2 | True | 0 | ROZPOCET
| VV |  | "km 1,655" 3,0 |  | 3 | [12 empty] | VV | 2 | 2 | True | 0 | ROZPOCET
| VV |  | Součet |  | 26 | [12 empty] | VV | 2 | 4 | True | 1 | ROZPOCET
48 | K | 919726121 | Geotextilie netkaná pro ochranu, separaci nebo filtraci měrná hmotnost do 200 g/m2 | m2 | 3612.334 |  | 0 | CS ÚRS 2019 01 |  | základní |  | 0 | 0.00036 | 1.3004 | 0 | 0 | 4 | K | 2 |  |  |  | ROZPOCET | 0 | 0 | 0 | 0 | 0 | 1 | 0 | 4 | -1553209331
| VV |  | "Km 0,227.70 - 0,758.26" ((0,3+0,5) +0,7*2) * 540,36 |  | 1188.792 | [12 empty] | VV | 2 | 2 | True | 0 | ROZPOCET
| VV |  | "Km 0,872.59 - 0,933.61" ((0,3+0,5)+0,7*2) * 61,02 |  | 134.244 | [12 empty] | VV | 2 | 2 | True | 0 | ROZPOCET
| VV |  | "Km 0,768,068 - 0,872.59" ((0,3+0,5)+0,7*2) * 104,53 |  | 229.966 | [12 empty] | VV | 2 | 2 | True | 0 | ROZPOCET
| VV |  | "Km 0,933.61 - 1,655.50" ((0,3+0,5)+0,7*2) * 721,89 |  | 1588.158 | [12 empty] | VV | 2 | 2 | True | 0 | ROZPOCET
| VV |  | Součet |  | 3141.16 | [12 empty] | VV | 2 | 4 | True | 1 | ROZPOCET
| VV |  | 3141,16*1,15 'Přepočtené koeficientem množství |  | 3612.334 | [12 empty] | VV | 2 | 2 | False | 1 | ROZPOCET
49 | K | 919735112 | Řezání stávajícího živičného krytu nebo podkladu hloubky přes 50 do 100 mm | m | 26 |  | 0 | CS ÚRS 2020 01 |  | základní |  | 0 | 0 | 0 | 0 | 0 | 4 | K | 2 |  |  |  | ROZPOCET | 0 | 0 | 0 | 0 | 0 | 1 | 0 | 4 | -1117175106
| VV |  | "km 0,000" 3,0 |  | 3 | [12 empty] | VV | 2 | 2 | True | 0 | ROZPOCET
| VV |  | "km 0,215" 17,0 |  | 17 | [12 empty] | VV | 2 | 2 | True | 0 | ROZPOCET
| VV |  | "km 0,175" 3,0 |  | 3 | [12 empty] | VV | 2 | 2 | True | 0 | ROZPOCET
| VV |  | "km 1,655" 3,0 |  | 3 | [12 empty] | VV | 2 | 2 | True | 0 | ROZPOCET
| VV |  | Součet |  | 26 | [12 empty] | VV | 2 | 4 | True | 1 | ROZPOCET
| D | 997 | Přesun sutě |  |  |  | 0 |  |  |  |  | 0 |  | 0 |  | 0 | 1 | D | 1 |  |  |  | ROZPOCET | [6 empty] | 0
50 | K | 997006007 | Drcení stavebního odpadu z demolic s dopravou na vzdálenost do 100 m a naložením do drtícího zařízení ze zdiva železobetonového | t | 1587.702 |  | 0 | CS ÚRS 2020 01 |  | základní |  | 0 | 0 | 0 | 0 | 0 | 4 | K | 2 |  |  |  | ROZPOCET | 0 | 0 | 0 | 0 | 0 | 1 | 0 | 4 | 1067226156
| VV |  | "panely" 1587,702 |  | 1587.702 | [12 empty] | VV | 2 | 2 | True | 1 | ROZPOCET
51 | K | 997221551 | Vodorovná doprava suti bez naložení, ale se složením a s hrubým urovnáním ze sypkých materiálů, na vzdálenost do 1 km | t | 1926.846 |  | 0 | CS ÚRS 2020 01 |  | základní |  | 0 | 0 | 0 | 0 | 0 | 4 | K | 2 |  |  |  | ROZPOCET | 0 | 0 | 0 | 0 | 0 | 1 | 0 | 4 | 10868835
| VV |  | "frezing na meziskládku a zpět do krajnic" (202,240) *2 |  | 404.48 | [12 empty] | VV | 2 | 2 | True | 0 | ROZPOCET
| VV |  | "ŠD na skládku" (805,032) |  | 805.032 | [12 empty] | VV | 2 | 2 | True | 0 | ROZPOCET
| VV |  | "předrcené panely do zasak rýh" (399,784) |  | 399.784 | [12 empty] | VV | 2 | 2 | True | 0 | ROZPOCET
| VV |  | "nepoužitelné zbytky z panelů 20%" (317,55) |  | 317.55 | [12 empty] | VV | 2 | 2 | True | 0 | ROZPOCET
| VV |  | Součet |  | 1926.846 | [12 empty] | VV | 2 | 4 | True | 1 | ROZPOCET
52 | K | 997221559 | Vodorovná doprava suti bez naložení, ale se složením a s hrubým urovnáním Příplatek k ceně za každý další i započatý 1 km přes 1 km | t | 11270.448 |  | 0 | CS ÚRS 2020 01 |  | základní |  | 0 | 0 | 0 | 0 | 0 | 4 | K | 2 |  |  |  | ROZPOCET | 0 | 0 | 0 | 0 | 0 | 1 | 0 | 4 | -2068532773
| VV |  | "ŠD na skládku" (805,032)*14 |  | 11270.448 | [12 empty] | VV | 2 | 2 | True | 1 | ROZPOCET
53 | K | 997221561 | Vodorovná doprava suti bez naložení, ale se složením a s hrubým urovnáním z kusových materiálů, na vzdálenost do 1 km | t | 2114.668 |  | 0 | CS ÚRS 2020 01 |  | základní |  | 0 | 0 | 0 | 0 | 0 | 4 | K | 2 |  |  |  | ROZPOCET | 0 | 0 | 0 | 0 | 0 | 1 | 0 | 4 | -1790913616
| VV |  | "panely k drtičce" 1587,702 |  | 1587.702 | [12 empty] | VV | 2 | 2 | True | 0 | ROZPOCET
| VV |  | "živice na skládku" 209,416 |  | 209.416 | [12 empty] | VV | 2 | 2 | True | 0 | ROZPOCET
| VV |  | "nepoužitelnézbytky panelů na skládku" 317,55 |  | 317.55 | [12 empty] | VV | 2 | 2 | True | 0 | ROZPOCET
| VV |  | Součet |  | 2114.668 | [12 empty] | VV | 2 | 4 | True | 1 | ROZPOCET
54 | K | 997221579 | Vodorovná doprava vybouraných hmot bez naložení, ale se složením a s hrubým urovnáním na vzdálenost Příplatek k ceně za každý další i započatý 1 km přes 1 km | t | 2931.824 |  | 0 | CS ÚRS 2020 01 |  | základní |  | 0 | 0 | 0 | 0 | 0 | 4 | K | 2 |  |  |  | ROZPOCET | 0 | 0 | 0 | 0 | 0 | 1 | 0 | 4 | 1481778513
| VV |  | "živice na skládku" 209,416 * 14 |  | 2931.824 | [12 empty] | VV | 2 | 2 | True | 1 | ROZPOCET
55 | K | 997221862 | Poplatek za uložení stavebního odpadu na recyklační skládce (skládkovné) z armovaného betonu zatříděného do Katalogu odpadů pod kódem 17 01 01 | t | 317.55 |  | 0 | CS ÚRS 2020 01 |  | základní |  | 0 | 0 | 0 | 0 | 0 | 4 | K | 2 |  |  |  | ROZPOCET | 0 | 0 | 0 | 0 | 0 | 1 | 0 | 4 | -1992112374
| VV |  | "nepoužitelnézbytky panelů na skládku" 317,55 |  | 317.55 | [12 empty] | VV | 2 | 2 | True | 1 | ROZPOCET
56 | K | 997221873 | Poplatek za uložení stavebního odpadu na recyklační skládce (skládkovné) zeminy a kamení zatříděného do Katalogu odpadů pod kódem 17 05 04 | t | 805.032 |  | 0 | CS ÚRS 2020 01 |  | základní |  | 0 | 0 | 0 | 0 | 0 | 4 | K | 2 |  |  |  | ROZPOCET | 0 | 0 | 0 | 0 | 0 | 1 | 0 | 4 | -1938288935
| VV |  | "ŠD na skládku" (805,032) |  | 805.032 | [12 empty] | VV | 2 | 2 | True | 1 | ROZPOCET
57 | K | 997221875 | Poplatek za uložení stavebního odpadu na recyklační skládce (skládkovné) asfaltového bez obsahu dehtu zatříděného do Katalogu odpadů pod kódem 17 03 02 | t | 209.416 |  | 0 | CS ÚRS 2020 01 |  | základní |  | 0 | 0 | 0 | 0 | 0 | 4 | K | 2 |  |  |  | ROZPOCET | 0 | 0 | 0 | 0 | 0 | 1 | 0 | 4 | -249517704
| VV |  | "živice na skládku" 209,416 |  | 209.416 | [12 empty] | VV | 2 | 2 | True | 1 | ROZPOCET
| D | 998 | Přesun hmot |  |  |  | 0 |  |  |  |  | 0 |  | 0 |  | 0 | 1 | D | 1 |  |  |  | ROZPOCET | [6 empty] | 0
58 | K | 998225111 | Přesun hmot pro komunikace s krytem z kameniva, monolitickým betonovým nebo živičným dopravní vzdálenost do 200 m jakékoliv délky objektu | t | 1380.749 |  | 0 | CS ÚRS 2020 01 |  | základní |  | 0 | 0 | 0 | 0 | 0 | 4 | K | 2 |  |  |  | ROZPOCET | 0 | 0 | 0 | 0 | 0 | 1 | 0 | 4 | 1661733724
| D | M | Montáže potrubí |  |  |  | 0 |  |  |  |  | 0 |  | 0.00056 |  | 0 | 3 | D | 0 |  |  |  | ROZPOCET | [6 empty] | 0
| D | 23-M | Montáže ocelové konstrukceí |  |  |  | 0 |  |  |  |  | 0 |  | 0.00056 |  | 0 | 3 | D | 1 |  |  |  | ROZPOCET | [6 empty] | 0
59 | K | 899722112 | Krytí potrubí z plastů výstražnou fólií z PVC šířky 25 cm | m | 8 |  | 0 | CS ÚRS 2020 01 |  | základní |  | 0 | 7e-05 | 0.00056 | 0 | 0 | 4 | K | 2 |  |  |  | ROZPOCET | 0 | 0 | 0 | 0 | 0 | 1 | 0 | 4 | -2006879663
| VV |  | "kabel CETIN" 8 |  | 8 | [12 empty] | VV | 2 | 2 | True | 1 | ROZPOCET
60 | K | KOPOHALF 110 | dodávka a osazení dělené chráníčky KOPOHALF DN 110 na kabel vč. utěsnění | m | 7 |  | 0 | vlastní, dle zkušeností |  | základní |  | 0 | 0 | 0 | 0 | 0 | 64 | K | 2 |  |  |  | ROZPOCET | 0 | 0 | 0 | 0 | 0 | 1 | 0 | 64 | 1389544214
| VV |  | ochrana kabelu CETIN | [14 empty] | VV | 2 | 1 | True | 0 | ROZPOCET
| VV |  | "km 0,865" 7,0 |  | 7 | [12 empty] | VV | 2 | 2 | True | 1 | ROZPOCET

## SO 801 - Polní cesta C 35...
{e6d23579-f7f7-420f-a73f-c653c38d0560}
2
| KRYCÍ LIST SOUPISU PRACÍ | [7 empty] | v --- níže se nacházejí doplnkové a pomocné údaje k sestavám --- v | [8 empty] | False
Stavba:
Realizace společných zařízení, k.ú. Klášterec nad Orlicí
Objekt:
SO 801 - Polní cesta C 35a - typ A, v části Zadní důl - náhradní výsadba
| KSO: |  | 822 29 |  |  | CC-CZ:
| Místo: |  | Klášterec nad Orlicí |  |  | Datum: | 25. 12. 2020
| Zadavatel: |  |  |  |  | IČ: | 012 12 774
|  | ČR, Státní pozemkový úřad pro Pardubický kraj |  |  |  | DIČ:
| Uchazeč: |  |  |  |  | IČ: | Vyplň údaj
|  | Vyplň údaj |  |  |  | DIČ: | Vyplň údaj
| Projektant: |  |  |  |  | IČ: | 274 82 456
|  | PK Adamec, s.r.o., Komenského 42, 56151 Letohrad |  |  |  | DIČ:
| Zpracovatel: |  |  |  |  | IČ:
|  | Adamec Jiří, tel. 608 878 955 |  |  |  | DIČ:
Poznámka:
| Cena bez DPH | [5 empty] | 0
|  |  | Základ daně |  |  | Sazba daně | Výše daně
| DPH | základní | 0 |  |  | 21% | 0
|  | snížená | 0 |  |  | 15% | 0
|  | zákl. přenesená | 0 |  |  | 21% | 0
|  | sníž. přenesená | 0 |  |  | 15% | 0
|  | nulová | 0 |  |  | 0% | 0
| Cena s DPH |  |  | v | CZK |  | 0
REKAPITULACE ČLENĚNÍ SOUPISU PRACÍ
Stavba:
Realizace společných zařízení, k.ú. Klášterec nad Orlicí
Objekt:
SO 801 - Polní cesta C 35a - typ A, v části Zadní důl - náhradní výsadba
Místo: |  |  | Klášterec nad Orlicí |  |  | Datum: | 25. 12. 2020
Zadavatel: |  |  | ČR, Státní pozemkový úřad pro Pardubický kraj |  |  | Projektant: | PK Adamec, s.r.o., Komenského 42, 56151 Letohrad
Uchazeč: |  |  | Vyplň údaj |  |  | Zpracovatel: | Adamec Jiří, tel. 608 878 955
Kód dílu - Popis | [6 empty] | Cena celkem [CZK]
Náklady stavby celkem | [6 empty] | 0 | [11 empty] | -1
| HSV - Práce a dodávky HSV | [5 empty] | 0
| 1 - Zemní práce | [5 empty] | 0
| 18 - Zemní práce - povrchové úpravy terénu | [5 empty] | 0
SOUPIS PRACÍ
Stavba:
Realizace společných zařízení, k.ú. Klášterec nad Orlicí
Objekt:
SO 801 - Polní cesta C 35a - typ A, v části Zadní důl - náhradní výsadba
Místo: |  |  | Klášterec nad Orlicí |  |  | Datum: | 25. 12. 2020
Zadavatel: |  |  | ČR, Státní pozemkový úřad pro Pardubický kraj |  |  | Projektant: | PK Adamec, s.r.o., Komenského 42, 56151 Letohrad
Uchazeč: |  |  | Vyplň údaj |  |  | Zpracovatel: | Adamec Jiří, tel. 608 878 955
PČ | Typ | Kód | Popis | MJ | Množství | J.cena [CZK] | Cena celkem [CZK] | Cenová soustava |  | DPH | J. Nh [h] | Nh celkem [h] | J. hmotnost [t] | Hmotnost celkem [t] | J. suť [t] | Suť Celkem [t]
Náklady soupisu celkem | [6 empty] | 0 |  |  |  |  | 0 |  | 23.4254 |  | 0 |  | D | -1 | [10 empty] | 0
| D | HSV | Práce a dodávky HSV |  |  |  | 0 |  |  |  |  | 0 |  | 23.4254 |  | 0 | 1 | D | 0 |  |  |  | ROZPOCET | [6 empty] | 0
| D | 1 | Zemní práce |  |  |  | 0 |  |  |  |  | 0 |  | 23.4254 |  | 0 | 1 | D | 1 |  |  |  | ROZPOCET | [6 empty] | 0
1 | K | 162701105 | Vodorovné přemístění do 10000 m výkopku z horniny tř. 1 až 4 | m3 | 17.028 |  | 0 | CS ÚRS 2020 01 |  | základní |  | 0 | 0 | 0 | 0 | 0 | 4 | K | 2 |  |  |  | ROZPOCET | 0 | 0 | 0 | 0 | 0 | 1 | 0 | 4 | 1542468532
| VV |  | (0,5*0,5 *0,8 -0,020)*84 + (0,3*0,3*0,7 - 0,010) *36 |  | 17.028 | [12 empty] | VV | 2 | 2 | True | 1 | ROZPOCET
2 | K | 162701109 | Příplatek k vodorovnému přemístění výkopku z horniny tř. 1 až 4 ZKD 1000 m přes 10000 m | m3 | 85.14 |  | 0 | CS ÚRS 2020 01 |  | základní |  | 0 | 0 | 0 | 0 | 0 | 4 | K | 2 |  |  |  | ROZPOCET | 0 | 0 | 0 | 0 | 0 | 1 | 0 | 4 | 2025369829
| VV |  | 17,028 *5 |  | 85.14 | [12 empty] | VV | 2 | 2 | True | 1 | ROZPOCET
3 | K | 171201231 | Poplatek za uložení stavebního odpadu na recyklační skládce (skládkovné) zeminy a kamení zatříděného do Katalogu odpadů pod kódem 17 05 04 | t | 30.65 |  | 0 | CS ÚRS 2020 01 |  | základní |  | 0 | 0 | 0 | 0 | 0 | 4 | K | 2 |  |  |  | ROZPOCET | 0 | 0 | 0 | 0 | 0 | 1 | 0 | 4 | 744178327
| VV |  | 17,028 *1,8 |  | 30.65 | [12 empty] | VV | 2 | 2 | True | 1 | ROZPOCET
4 | K | 183101214 | Hloubení jamek pro vysazování rostlin v zemině tř.1 až 4 s výměnou půdy z 50% v rovině nebo na svahu do 1:5, objemu přes 0,05 do 0,125 m3 | kus | 36 |  | 0 | CS ÚRS 2020 01 |  | základní |  | 0 | 0 | 0 | 0 | 0 | 4 | K | 2 |  |  |  | ROZPOCET | 0 | 0 | 0 | 0 | 0 | 1 | 0 | 4 | -1973042362
5 | K | 183101215 | Hloubení jamek pro vysazování rostlin v zemině tř.1 až 4 s výměnou půdy z 50% v rovině nebo na svahu do 1:5, objemu přes 0,125 do 0,40 m3 | kus | 84 |  | 0 | CS ÚRS 2020 01 |  | základní |  | 0 | 0 | 0 | 0 | 0 | 4 | K | 2 |  |  |  | ROZPOCET | 0 | 0 | 0 | 0 | 0 | 1 | 0 | 4 | 1715403892
6 | M | 10364100 | zemina pro terénní úpravy - tříděná | t | 19.071 |  | 0 | CS ÚRS 2020 01 |  | základní |  | 0 | 1 | 19.071 | 0 | 0 | 8 | M | 2 |  |  |  | ROZPOCET | 0 | 0 | 0 | 0 | 0 | 1 | 0 | 4 | -1606564053
| VV |  | ((0,5*0,5 *0,8 -0,020)*84 + (0,3*0,3*0,7 - 0,010) *36) * 1,6 *0,7 |  | 19.071 | [12 empty] | VV | 2 | 2 | True | 1 | ROZPOCET
7 | K | 184102111 | Výsadba dřeviny s balem do předem vyhloubené jamky se zalitím v rovině nebo na svahu do 1:5, při průměru balu přes 100 do 200 mm | kus | 36 |  | 0 | CS ÚRS 2020 01 |  | základní |  | 0 | 0 | 0 | 0 | 0 | 4 | K | 2 |  |  |  | ROZPOCET | 0 | 0 | 0 | 0 | 0 | 1 | 0 | 4 | -137420415
8 | M | 02650381-Hl | Dřeviny okrasné listnaté - Hloh obecný (Crataegus laevigata) 120-150 cm | kus | 13 |  | 0 | vlastní, dle zkušenosti |  | základní |  | 0 | 0.005 | 0.065 | 0 | 0 | 8 | M | 2 |  |  |  | ROZPOCET | 0 | 0 | 0 | 0 | 0 | 1 | 0 | 4 | -8688362
9 | M | 02650381-Li | Dřeviny okrasné listnaté - Líska obecná (Coryllus avelana) 100-150cm | kus | 7 |  | 0 | vlastní, dle zkušeností |  | základní |  | 0 | 0.005 | 0.035 | 0 | 0 | 8 | M | 2 |  |  |  | ROZPOCET | 0 | 0 | 0 | 0 | 0 | 1 | 0 | 4 | -663431807
10 | M | 02650381-Tr | Dřeviny okrasné listnaté - Trnka obecná (Prunus spinosa) 100-125cm | kus | 16 |  | 0 | vlastní dle zkušeností |  | základní |  | 0 | 0.005 | 0.08 | 0 | 0 | 8 | M | 2 |  |  |  | ROZPOCET | 0 | 0 | 0 | 0 | 0 | 1 | 0 | 4 | 97420746
11 | K | 184215112 | Ukotvení dřeviny kůly jedním kůlem, délky přes 1 do 2 m | kus | 36 |  | 0 | CS ÚRS 2020 01 |  | základní |  | 0 | 5e-05 | 0.0018 | 0 | 0 | 4 | K | 2 |  |  |  | ROZPOCET | 0 | 0 | 0 | 0 | 0 | 1 | 0 | 4 | -1145266390
12 | M | 60591251 | kůl vyvazovací dřevěný impregnovaný D 8cm dl 1,5m | kus | 36 |  | 0 | CS ÚRS 2020 01 |  | základní |  | 0 | 0.00354 | 0.12744 | 0 | 0 | 8 | M | 2 |  |  |  | ROZPOCET | 0 | 0 | 0 | 0 | 0 | 1 | 0 | 4 | 150169984
13 | M | 31324800 | pletivo drátěné s šestihrannými oky Pz 13/0,7mm v 1m | m | 10.8 |  | 0 | CS ÚRS 2020 01 |  | základní |  | 0 | 0.0012 | 0.01296 | 0 | 0 | 8 | M | 2 |  |  |  | ROZPOCET | 0 | 0 | 0 | 0 | 0 | 1 | 0 | 4 | -213656250
| VV |  | 0,3*36 |  | 10.8 | [12 empty] | VV | 2 | 2 | True | 1 | ROZPOCET
14 | K | 184102112 | Výsadba dřeviny s balem do předem vyhloubené jamky se zalitím v rovině nebo na svahu do 1:5, při průměru balu přes 200 do 300 mm | kus | 84 |  | 0 | CS ÚRS 2020 01 |  | základní |  | 0 | 0 | 0 | 0 | 0 | 4 | K | 2 |  |  |  | ROZPOCET | 0 | 0 | 0 | 0 | 0 | 1 | 0 | 4 | -517033358
15 | M | 02650381-T | Dřeviny okrasné listnaté - Třešeň ptáčnice ( Cerasus avium) 150-200cm | kus | 21 |  | 0 | vlastní, dle zkušeností |  | základní |  | 0 | 0.005 | 0.105 | 0 | 0 | 8 | M | 2 |  |  |  | ROZPOCET | 0 | 0 | 0 | 0 | 0 | 1 | 0 | 4 | 359245247
16 | M | 02650381-Ja | Dřeviny okrasné listnaté - Jabloň lesní (Malus sylvestis) 150-200cm | kus | 17 |  | 0 | vlastní, dle zkušeností |  | základní |  | 0 | 0.005 | 0.085 | 0 | 0 | 8 | M | 2 |  |  |  | ROZPOCET | 0 | 0 | 0 | 0 | 0 | 1 | 0 | 4 | 1280280785
17 | M | 02650381-Dř | Dřeviny okrasné listnaté - Dřín Obecný (Cornus mas) 150-200cm | kus | 19 |  | 0 | vlastní, dle zkušeností |  | základní |  | 0 | 0.005 | 0.095 | 0 | 0 | 8 | M | 2 |  |  |  | ROZPOCET | 0 | 0 | 0 | 0 | 0 | 1 | 0 | 4 | -745890657
18 | M | 02650381-Jeř | Dřeviny okrasné listnaté - Jeřáb ptačí (Sorbusaucuoaria) 150-180cm | kus | 27 |  | 0 |  |  | základní |  | 0 | 0.005 | 0.135 | 0 | 0 | 8 | M | 2 |  |  |  | ROZPOCET | 0 | 0 | 0 | 0 | 0 | 1 | 0 | 4 | 79165987
19 | K | 184215131 | Ukotvení dřeviny kůly třemi kůly, délky do 1 m | kus | 84 |  | 0 | CS ÚRS 2020 01 |  | základní |  | 0 | 5e-05 | 0.0042 | 0 | 0 | 4 | K | 2 |  |  |  | ROZPOCET | 0 | 0 | 0 | 0 | 0 | 1 | 0 | 4 | -1219592197
20 | M | 05217108 | tyče dřevěné v kůře D 80mm dl 6m | m3 | 3.78 |  | 0 | CS ÚRS 2020 01 |  | základní |  | 0 | 0.65 | 2.457 | 0 | 0 | 8 | M | 2 |  |  |  | ROZPOCET | 0 | 0 | 0 | 0 | 0 | 1 | 0 | 4 | 1936253383
| VV |  | 0,090 *84 |  | 7.56 | [12 empty] | VV | 2 | 2 | True | 1 | ROZPOCET
| VV |  | 7,56*0,5 'Přepočtené koeficientem množství |  | 3.78 | [12 empty] | VV | 2 | 2 | False | 1 | ROZPOCET
21 | K | 184215312 | Ukotvení dřeviny nadzemním kotvením za kmen pomocí textilních popruhů a ocelových lanek do volné zeminy tř. 1 až 4, obvodu kmene přes 250 do 400 mm | kus | 84 |  | 0 | CS ÚRS 2020 01 |  | základní |  | 0 | 0 | 0 | 0 | 0 | 4 | K | 2 |  |  |  | ROZPOCET | 0 | 0 | 0 | 0 | 0 | 1 | 0 | 4 | -12458636
22 | M | 103211000 | zahradní substrát pro výsadbu VL | m3 | 5.108 |  | 0 | CS ÚRS 2020 01 |  | základní |  | 0 | 0.22 | 1.1238 | 0 | 0 | 8 | M | 2 |  |  |  | ROZPOCET | 0 | 0 | 0 | 0 | 0 | 1 | 0 | 4 | -1687462443
| VV |  | "stromy" 17,028*0,3 |  | 5.108 | [12 empty] | VV | 2 | 2 | True | 1 | ROZPOCET
23 | K | 184501121 | Zhotovení obalu kmene a spodních částí větví stromu z juty v jedné vrstvě v rovině nebo na svahu do 1:5 | m2 | 75.6 |  | 0 | CS ÚRS 2020 01 |  | základní |  | 0 | 0.00036 | 0.027216 | 0 | 0 | 4 | K | 2 |  |  |  | ROZPOCET | 0 | 0 | 0 | 0 | 0 | 1 | 0 | 4 | 368583712
| VV |  | 1,5*0,6*84 |  | 75.6 | [12 empty] | VV | 2 | 2 | True | 1 | ROZPOCET
| D | 18 | Zemní práce - povrchové úpravy terénu |  |  |  | 0 |  |  |  |  | 0 |  | 0 |  | 0 | 1 | D | 2 |  |  |  | ROZPOCET | [6 empty] | 0
24 | K | 185804312 | Zalití rostlin vodou plochy záhonů jednotlivě přes 20 m2 | m3 | 0.864 |  | 0 | CS ÚRS 2020 01 |  | základní |  | 0 | 0 | 0 | 0 | 0 | 4 | K | 3 |  |  |  | ROZPOCET | 0 | 0 | 0 | 0 | 0 | 1 | 0 | 4 | 1659279289
| VV |  | zalití 2x po výsadbě | [14 empty] | VV | 3 | 1 | True | 0 | ROZPOCET
| VV |  | (120*0,6*0,6)*0,010* 2 |  | 0.864 | [12 empty] | VV | 3 | 2 | True | 1 | ROZPOCET
25 | K | 185851121.1 | Dovoz vody pro zálivku rostlin za vzdálenost do 1000 m | m3 | 0.864 |  | 0 | vlastní dle zkušenosti |  | základní |  | 0 | 0 | 0 | 0 | 0 | 4 | K | 3 |  |  |  | ROZPOCET | 0 | 0 | 0 | 0 | 0 | 1 | 0 | 4 | -2113859021
| VV |  | zalití 2x po výsadbě | [14 empty] | VV | 3 | 1 | True | 0 | ROZPOCET
| VV |  | (0,6*0,6*120) *0,010* 2 |  | 0.864 | [12 empty] | VV | 3 | 2 | True | 1 | ROZPOCET

## SO 802 - Polní cesta C 4...
{ad3914f8-2ce6-4ead-bb87-94047f7db4d1}
2
| KRYCÍ LIST SOUPISU PRACÍ | [7 empty] | v --- níže se nacházejí doplnkové a pomocné údaje k sestavám --- v | [8 empty] | False
Stavba:
Realizace společných zařízení, k.ú. Klášterec nad Orlicí
Objekt:
SO 802 - Polní cesta C 49 - typ B, v části Přední důl - náhradní výsadba
| KSO: |  | 822 29 |  |  | CC-CZ:
| Místo: |  | Klášterec nad Orlicí |  |  | Datum: | 25. 12. 2020
| Zadavatel: |  |  |  |  | IČ: | 012 12 774
|  | ČR, Státní pozemkový úřad pro Pardubický kraj |  |  |  | DIČ:
| Uchazeč: |  |  |  |  | IČ: | Vyplň údaj
|  | Vyplň údaj |  |  |  | DIČ: | Vyplň údaj
| Projektant: |  |  |  |  | IČ: | 274 82 456
|  | PK Adamec, s.r.o., Komenského 42, 56151 Letohrad |  |  |  | DIČ:
| Zpracovatel: |  |  |  |  | IČ:
|  | Adamec Jiří, tel. 608 878 955 |  |  |  | DIČ:
Poznámka:
| Cena bez DPH | [5 empty] | 0
|  |  | Základ daně |  |  | Sazba daně | Výše daně
| DPH | základní | 0 |  |  | 21% | 0
|  | snížená | 0 |  |  | 15% | 0
|  | zákl. přenesená | 0 |  |  | 21% | 0
|  | sníž. přenesená | 0 |  |  | 15% | 0
|  | nulová | 0 |  |  | 0% | 0
| Cena s DPH |  |  | v | CZK |  | 0
REKAPITULACE ČLENĚNÍ SOUPISU PRACÍ
Stavba:
Realizace společných zařízení, k.ú. Klášterec nad Orlicí
Objekt:
SO 802 - Polní cesta C 49 - typ B, v části Přední důl - náhradní výsadba
Místo: |  |  | Klášterec nad Orlicí |  |  | Datum: | 25. 12. 2020
Zadavatel: |  |  | ČR, Státní pozemkový úřad pro Pardubický kraj |  |  | Projektant: | PK Adamec, s.r.o., Komenského 42, 56151 Letohrad
Uchazeč: |  |  | Vyplň údaj |  |  | Zpracovatel: | Adamec Jiří, tel. 608 878 955
Kód dílu - Popis | [6 empty] | Cena celkem [CZK]
Náklady stavby celkem | [6 empty] | 0 | [11 empty] | -1
| HSV - Práce a dodávky HSV | [5 empty] | 0
| 1 - Zemní práce | [5 empty] | 0
| 18 - Zemní práce - povrchové úpravy terénu | [5 empty] | 0
SOUPIS PRACÍ
Stavba:
Realizace společných zařízení, k.ú. Klášterec nad Orlicí
Objekt:
SO 802 - Polní cesta C 49 - typ B, v části Přední důl - náhradní výsadba
Místo: |  |  | Klášterec nad Orlicí |  |  | Datum: | 25. 12. 2020
Zadavatel: |  |  | ČR, Státní pozemkový úřad pro Pardubický kraj |  |  | Projektant: | PK Adamec, s.r.o., Komenského 42, 56151 Letohrad
Uchazeč: |  |  | Vyplň údaj |  |  | Zpracovatel: | Adamec Jiří, tel. 608 878 955
PČ | Typ | Kód | Popis | MJ | Množství | J.cena [CZK] | Cena celkem [CZK] | Cenová soustava |  | DPH | J. Nh [h] | Nh celkem [h] | J. hmotnost [t] | Hmotnost celkem [t] | J. suť [t] | Suť Celkem [t]
Náklady soupisu celkem | [6 empty] | 0 |  |  |  |  | 0 |  | 7.9846 |  | 0 |  | D | -1 | [10 empty] | 0
| D | HSV | Práce a dodávky HSV |  |  |  | 0 |  |  |  |  | 0 |  | 7.9846 |  | 0 | 1 | D | 0 |  |  |  | ROZPOCET | [6 empty] | 0
| D | 1 | Zemní práce |  |  |  | 0 |  |  |  |  | 0 |  | 7.9846 |  | 0 | 1 | D | 1 |  |  |  | ROZPOCET | [6 empty] | 0
1 | K | 162701105 | Vodorovné přemístění do 10000 m výkopku z horniny tř. 1 až 4 | m3 | 5.803 |  | 0 | CS ÚRS 2020 01 |  | základní |  | 0 | 0 | 0 | 0 | 0 | 4 | K | 2 |  |  |  | ROZPOCET | 0 | 0 | 0 | 0 | 0 | 1 | 0 | 4 | 967901934
| VV |  | (0,5*0,5 *0,8 -0,020)*29 + (0,3*0,3*0,7 - 0,010) *11 |  | 5.803 | [12 empty] | VV | 2 | 2 | True | 1 | ROZPOCET
2 | K | 162701109 | Příplatek k vodorovnému přemístění výkopku z horniny tř. 1 až 4 ZKD 1000 m přes 10000 m | m3 | 29.015 |  | 0 | CS ÚRS 2020 01 |  | základní |  | 0 | 0 | 0 | 0 | 0 | 4 | K | 2 |  |  |  | ROZPOCET | 0 | 0 | 0 | 0 | 0 | 1 | 0 | 4 | -1604682191
| VV |  | 5,803 *5 |  | 29.015 | [12 empty] | VV | 2 | 2 | True | 1 | ROZPOCET
3 | K | 171201231 | Poplatek za uložení stavebního odpadu na recyklační skládce (skládkovné) zeminy a kamení zatříděného do Katalogu odpadů pod kódem 17 05 04 | t | 10.445 |  | 0 | CS ÚRS 2020 01 |  | základní |  | 0 | 0 | 0 | 0 | 0 | 4 | K | 2 |  |  |  | ROZPOCET | 0 | 0 | 0 | 0 | 0 | 1 | 0 | 4 | -1525582639
| VV |  | 5,803 *1,8 |  | 10.445 | [12 empty] | VV | 2 | 2 | True | 1 | ROZPOCET
4 | K | 183101214 | Hloubení jamek pro vysazování rostlin v zemině tř.1 až 4 s výměnou půdy z 50% v rovině nebo na svahu do 1:5, objemu přes 0,05 do 0,125 m3 | kus | 11 |  | 0 | CS ÚRS 2020 01 |  | základní |  | 0 | 0 | 0 | 0 | 0 | 4 | K | 2 |  |  |  | ROZPOCET | 0 | 0 | 0 | 0 | 0 | 1 | 0 | 4 | 490105104
5 | K | 183101215 | Hloubení jamek pro vysazování rostlin v zemině tř.1 až 4 s výměnou půdy z 50% v rovině nebo na svahu do 1:5, objemu přes 0,125 do 0,40 m3 | kus | 29 |  | 0 | CS ÚRS 2020 01 |  | základní |  | 0 | 0 | 0 | 0 | 0 | 4 | K | 2 |  |  |  | ROZPOCET | 0 | 0 | 0 | 0 | 0 | 1 | 0 | 4 | 1654937090
6 | M | 10364100 | zemina pro terénní úpravy - tříděná | t | 6.499 |  | 0 | CS ÚRS 2020 01 |  | základní |  | 0 | 1 | 6.499 | 0 | 0 | 8 | M | 2 |  |  |  | ROZPOCET | 0 | 0 | 0 | 0 | 0 | 1 | 0 | 4 | 785624450
| VV |  | ((0,5*0,5 *0,8 -0,020)*29 + (0,3*0,3*0,7 - 0,010) *11) * 1,6 *0,7 |  | 6.499 | [12 empty] | VV | 2 | 2 | True | 1 | ROZPOCET
7 | K | 184102111 | Výsadba dřeviny s balem do předem vyhloubené jamky se zalitím v rovině nebo na svahu do 1:5, při průměru balu přes 100 do 200 mm | kus | 11 |  | 0 | CS ÚRS 2020 01 |  | základní |  | 0 | 0 | 0 | 0 | 0 | 4 | K | 2 |  |  |  | ROZPOCET | 0 | 0 | 0 | 0 | 0 | 1 | 0 | 4 | 1988282293
8 | M | 02650381-Li | Dřeviny okrasné listnaté - Líska obecná (Coryllus avelana) 100-150cm | kus | 7 |  | 0 | vlastní, dle zkušeností |  | základní |  | 0 | 0.005 | 0.035 | 0 | 0 | 8 | M | 2 |  |  |  | ROZPOCET | 0 | 0 | 0 | 0 | 0 | 1 | 0 | 4 | 2044802748
9 | M | 02650381-Tr | Dřeviny okrasné listnaté - Trnka obecná (Prunus spinosa) 100-125cm | kus | 4 |  | 0 | vlastní, dle zkušeností |  | základní |  | 0 | 0.005 | 0.02 | 0 | 0 | 8 | M | 2 |  |  |  | ROZPOCET | 0 | 0 | 0 | 0 | 0 | 1 | 0 | 4 | 849714042
10 | K | 184215112 | Ukotvení dřeviny kůly jedním kůlem, délky přes 1 do 2 m | kus | 11 |  | 0 | CS ÚRS 2020 01 |  | základní |  | 0 | 5e-05 | 0.00055 | 0 | 0 | 4 | K | 2 |  |  |  | ROZPOCET | 0 | 0 | 0 | 0 | 0 | 1 | 0 | 4 | -203828342
11 | M | 60591251 | kůl vyvazovací dřevěný impregnovaný D 8cm dl 1,5m | kus | 11 |  | 0 | CS ÚRS 2020 01 |  | základní |  | 0 | 0.00354 | 0.03894 | 0 | 0 | 8 | M | 2 |  |  |  | ROZPOCET | 0 | 0 | 0 | 0 | 0 | 1 | 0 | 4 | -1991692121
12 | M | 31324800 | pletivo drátěné s šestihrannými oky Pz 13/0,7mm v 1m | m | 3.3 |  | 0 | CS ÚRS 2020 01 |  | základní |  | 0 | 0.0012 | 0.00396 | 0 | 0 | 8 | M | 2 |  |  |  | ROZPOCET | 0 | 0 | 0 | 0 | 0 | 1 | 0 | 4 | -631976136
| VV |  | 0,3*11 |  | 3.3 | [12 empty] | VV | 2 | 2 | True | 1 | ROZPOCET
13 | K | 184102112 | Výsadba dřeviny s balem do předem vyhloubené jamky se zalitím v rovině nebo na svahu do 1:5, při průměru balu přes 200 do 300 mm | kus | 29 |  | 0 | CS ÚRS 2020 01 |  | základní |  | 0 | 0 | 0 | 0 | 0 | 4 | K | 2 |  |  |  | ROZPOCET | 0 | 0 | 0 | 0 | 0 | 1 | 0 | 4 | -772385886
14 | M | 02650381-T | Dřeviny okrasné listnaté - Třešeň ptáčnice ( Cerasus avium) 150-200cm | kus | 6 |  | 0 | vlastní, dle zkušeností |  | základní |  | 0 | 0.005 | 0.03 | 0 | 0 | 8 | M | 2 |  |  |  | ROZPOCET | 0 | 0 | 0 | 0 | 0 | 1 | 0 | 4 | -573091425
15 | M | 02650381-Ja | Dřeviny okrasné listnaté - Jabloň lesní (Malus sylvestis) 150-200cm | kus | 5 |  | 0 | vlastní dle zkušeností |  | základní |  | 0 | 0.005 | 0.025 | 0 | 0 | 8 | M | 2 |  |  |  | ROZPOCET | 0 | 0 | 0 | 0 | 0 | 1 | 0 | 4 | 856873683
16 | M | 02650381-Dř | Dřeviny okrasné listnaté - Dřín Obecný (Cornus mas) 150-200cm | kus | 9 |  | 0 | lastní, dle zkušeností |  | základní |  | 0 | 0.005 | 0.045 | 0 | 0 | 8 | M | 2 |  |  |  | ROZPOCET | 0 | 0 | 0 | 0 | 0 | 1 | 0 | 4 | -279081611
17 | M | 02650381-Jeř | Dřeviny okrasné listnaté - Jeřáb ptačí (Sorbusaucuoaria) 150-180cm | kus | 9 |  | 0 | vlastní dle zkušeností |  | základní |  | 0 | 0.005 | 0.045 | 0 | 0 | 8 | M | 2 |  |  |  | ROZPOCET | 0 | 0 | 0 | 0 | 0 | 1 | 0 | 4 | 1609402638
18 | K | 184215131 | Ukotvení dřeviny kůly třemi kůly, délky do 1 m | kus | 29 |  | 0 | CS ÚRS 2020 01 |  | základní |  | 0 | 5e-05 | 0.00145 | 0 | 0 | 4 | K | 2 |  |  |  | ROZPOCET | 0 | 0 | 0 | 0 | 0 | 1 | 0 | 4 | 1743412703
19 | M | 05217108 | tyče dřevěné v kůře D 80mm dl 6m | m3 | 1.305 |  | 0 | CS ÚRS 2020 01 |  | základní |  | 0 | 0.65 | 0.84825 | 0 | 0 | 8 | M | 2 |  |  |  | ROZPOCET | 0 | 0 | 0 | 0 | 0 | 1 | 0 | 4 | 2126201398
| VV |  | 0,090 *29 |  | 2.61 | [12 empty] | VV | 2 | 2 | True | 1 | ROZPOCET
| VV |  | 2,61*0,5 'Přepočtené koeficientem množství |  | 1.305 | [12 empty] | VV | 2 | 2 | False | 1 | ROZPOCET
20 | K | 184215312 | Ukotvení dřeviny nadzemním kotvením za kmen pomocí textilních popruhů a ocelových lanek do volné zeminy tř. 1 až 4, obvodu kmene přes 250 do 400 mm | kus | 29 |  | 0 | CS ÚRS 2020 01 |  | základní |  | 0 | 0 | 0 | 0 | 0 | 4 | K | 2 |  |  |  | ROZPOCET | 0 | 0 | 0 | 0 | 0 | 1 | 0 | 4 | -1422203525
21 | M | 103211000 | zahradní substrát pro výsadbu VL | m3 | 1.741 |  | 0 | CS ÚRS 2020 01 |  | základní |  | 0 | 0.22 | 0.38302 | 0 | 0 | 8 | M | 2 |  |  |  | ROZPOCET | 0 | 0 | 0 | 0 | 0 | 1 | 0 | 4 | 692566019
| VV |  | "stromy" 5,803*0,3 |  | 1.741 | [12 empty] | VV | 2 | 2 | True | 1 | ROZPOCET
22 | K | 184501121 | Zhotovení obalu kmene a spodních částí větví stromu z juty v jedné vrstvě v rovině nebo na svahu do 1:5 | m2 | 26.1 |  | 0 | CS ÚRS 2020 01 |  | základní |  | 0 | 0.00036 | 0.009396 | 0 | 0 | 4 | K | 2 |  |  |  | ROZPOCET | 0 | 0 | 0 | 0 | 0 | 1 | 0 | 4 | 1961831915
| VV |  | 1,5*0,6*29 |  | 26.1 | [12 empty] | VV | 2 | 2 | True | 1 | ROZPOCET
| D | 18 | Zemní práce - povrchové úpravy terénu |  |  |  | 0 |  |  |  |  | 0 |  | 0 |  | 0 | 1 | D | 2 |  |  |  | ROZPOCET | [6 empty] | 0
23 | K | 185804312 | Zalití rostlin vodou plochy záhonů jednotlivě přes 20 m2 | m3 | 0.288 |  | 0 | CS ÚRS 2020 01 |  | základní |  | 0 | 0 | 0 | 0 | 0 | 4 | K | 3 |  |  |  | ROZPOCET | 0 | 0 | 0 | 0 | 0 | 1 | 0 | 4 | 971062783
| VV |  | zalití 2x po výsadbě | [14 empty] | VV | 3 | 1 | True | 0 | ROZPOCET
| VV |  | (40*0,6*0,6)*0,010* 2 |  | 0.288 | [12 empty] | VV | 3 | 2 | True | 1 | ROZPOCET
24 | K | 185851121.1 | Dovoz vody pro zálivku rostlin za vzdálenost do 1000 m | m3 | 0.288 |  | 0 | vlastní dle zkušenosti |  | základní |  | 0 | 0 | 0 | 0 | 0 | 4 | K | 3 |  |  |  | ROZPOCET | 0 | 0 | 0 | 0 | 0 | 1 | 0 | 4 | -361323865
| VV |  | zalití 2x po výsadbě | [14 empty] | VV | 3 | 1 | True | 0 | ROZPOCET
| VV |  | (0,6*0,6*40) *0,010* 2 |  | 0.288 | [12 empty] | VV | 3 | 2 | True | 1 | ROZPOCET

## SO 803 - Polní cesta C 51...
{fdfab305-56c5-4264-b2d2-ee9a3542a8bf}
2
| KRYCÍ LIST SOUPISU PRACÍ | [7 empty] | v --- níže se nacházejí doplnkové a pomocné údaje k sestavám --- v | [8 empty] | False
Stavba:
Realizace společných zařízení, k.ú. Klášterec nad Orlicí
Objekt:
SO 803 - Polní cesta C 51 - typ B, v části Lhotka - náhradní výsadba
| KSO: |  | 822 29 |  |  | CC-CZ:
| Místo: |  | Klášterec nad Orlicí |  |  | Datum: | 25. 12. 2020
| Zadavatel: |  |  |  |  | IČ: | 012 12 774
|  | ČR, Státní pozemkový úřad pro Pardubický kraj |  |  |  | DIČ:
| Uchazeč: |  |  |  |  | IČ: | Vyplň údaj
|  | Vyplň údaj |  |  |  | DIČ: | Vyplň údaj
| Projektant: |  |  |  |  | IČ: | 274 82 456
|  | PK Adamec, s.r.o., Komenského 42, 56151 Letohrad |  |  |  | DIČ:
| Zpracovatel: |  |  |  |  | IČ:
|  | Adamec Jiří, tel. 608 878 955 |  |  |  | DIČ:
Poznámka:
| Cena bez DPH | [5 empty] | 0
|  |  | Základ daně |  |  | Sazba daně | Výše daně
| DPH | základní | 0 |  |  | 21% | 0
|  | snížená | 0 |  |  | 15% | 0
|  | zákl. přenesená | 0 |  |  | 21% | 0
|  | sníž. přenesená | 0 |  |  | 15% | 0
|  | nulová | 0 |  |  | 0% | 0
| Cena s DPH |  |  | v | CZK |  | 0
REKAPITULACE ČLENĚNÍ SOUPISU PRACÍ
Stavba:
Realizace společných zařízení, k.ú. Klášterec nad Orlicí
Objekt:
SO 803 - Polní cesta C 51 - typ B, v části Lhotka - náhradní výsadba
Místo: |  |  | Klášterec nad Orlicí |  |  | Datum: | 25. 12. 2020
Zadavatel: |  |  | ČR, Státní pozemkový úřad pro Pardubický kraj |  |  | Projektant: | PK Adamec, s.r.o., Komenského 42, 56151 Letohrad
Uchazeč: |  |  | Vyplň údaj |  |  | Zpracovatel: | Adamec Jiří, tel. 608 878 955
Kód dílu - Popis | [6 empty] | Cena celkem [CZK]
Náklady stavby celkem | [6 empty] | 0 | [11 empty] | -1
| HSV - Práce a dodávky HSV | [5 empty] | 0
| 1 - Zemní práce | [5 empty] | 0
| 18 - Zemní práce - povrchové úpravy terénu | [5 empty] | 0
SOUPIS PRACÍ
Stavba:
Realizace společných zařízení, k.ú. Klášterec nad Orlicí
Objekt:
SO 803 - Polní cesta C 51 - typ B, v části Lhotka - náhradní výsadba
Místo: |  |  | Klášterec nad Orlicí |  |  | Datum: | 25. 12. 2020
Zadavatel: |  |  | ČR, Státní pozemkový úřad pro Pardubický kraj |  |  | Projektant: | PK Adamec, s.r.o., Komenského 42, 56151 Letohrad
Uchazeč: |  |  | Vyplň údaj |  |  | Zpracovatel: | Adamec Jiří, tel. 608 878 955
PČ | Typ | Kód | Popis | MJ | Množství | J.cena [CZK] | Cena celkem [CZK] | Cenová soustava |  | DPH | J. Nh [h] | Nh celkem [h] | J. hmotnost [t] | Hmotnost celkem [t] | J. suť [t] | Suť Celkem [t]
Náklady soupisu celkem | [6 empty] | 0 |  |  |  |  | 0 |  | 1.8975 |  | 0 |  | D | -1 | [10 empty] | 0
| D | HSV | Práce a dodávky HSV |  |  |  | 0 |  |  |  |  | 0 |  | 1.8975 |  | 0 | 1 | D | 0 |  |  |  | ROZPOCET | [6 empty] | 0
| D | 1 | Zemní práce |  |  |  | 0 |  |  |  |  | 0 |  | 1.8975 |  | 0 | 1 | D | 1 |  |  |  | ROZPOCET | [6 empty] | 0
1 | K | 162701105 | Vodorovné přemístění do 10000 m výkopku z horniny tř. 1 až 4 | m3 | 1.98 |  | 0 | CS ÚRS 2020 01 |  | základní |  | 0 | 0 | 0 | 0 | 0 | 4 | K | 2 |  |  |  | ROZPOCET | 0 | 0 | 0 | 0 | 0 | 1 | 0 | 4 | 1434170703
| VV |  | (0,5*0,5 *0,8 -0,020)* 11 |  | 1.98 | [12 empty] | VV | 2 | 2 | True | 1 | ROZPOCET
2 | K | 162701109 | Příplatek k vodorovnému přemístění výkopku z horniny tř. 1 až 4 ZKD 1000 m přes 10000 m | m3 | 9.9 |  | 0 | CS ÚRS 2020 01 |  | základní |  | 0 | 0 | 0 | 0 | 0 | 4 | K | 2 |  |  |  | ROZPOCET | 0 | 0 | 0 | 0 | 0 | 1 | 0 | 4 | -256624028
| VV |  | 1,98 *5 |  | 9.9 | [12 empty] | VV | 2 | 2 | True | 1 | ROZPOCET
3 | K | 171201231 | Poplatek za uložení stavebního odpadu na recyklační skládce (skládkovné) zeminy a kamení zatříděného do Katalogu odpadů pod kódem 17 05 04 | t | 3.564 |  | 0 | CS ÚRS 2020 01 |  | základní |  | 0 | 0 | 0 | 0 | 0 | 4 | K | 2 |  |  |  | ROZPOCET | 0 | 0 | 0 | 0 | 0 | 1 | 0 | 4 | -330502822
| VV |  | 1,98 *1,8 |  | 3.564 | [12 empty] | VV | 2 | 2 | True | 1 | ROZPOCET
4 | K | 183101215 | Hloubení jamek pro vysazování rostlin v zemině tř.1 až 4 s výměnou půdy z 50% v rovině nebo na svahu do 1:5, objemu přes 0,125 do 0,40 m3 | kus | 11 |  | 0 | CS ÚRS 2020 01 |  | základní |  | 0 | 0 | 0 | 0 | 0 | 4 | K | 2 |  |  |  | ROZPOCET | 0 | 0 | 0 | 0 | 0 | 1 | 0 | 4 | 293332003
5 | M | 10364100 | zemina pro terénní úpravy - tříděná | t | 1.386 |  | 0 | CS ÚRS 2020 01 |  | základní |  | 0 | 1 | 1.386 | 0 | 0 | 8 | M | 2 |  |  |  | ROZPOCET | 0 | 0 | 0 | 0 | 0 | 1 | 0 | 4 | -1782653958
| VV |  | (0,5*0,5 *0,8 -0,020)* 11 *0,7 |  | 1.386 | [12 empty] | VV | 2 | 2 | True | 1 | ROZPOCET
6 | K | 184102112 | Výsadba dřeviny s balem do předem vyhloubené jamky se zalitím v rovině nebo na svahu do 1:5, při průměru balu přes 200 do 300 mm | kus | 11 |  | 0 | CS ÚRS 2020 01 |  | základní |  | 0 | 0 | 0 | 0 | 0 | 4 | K | 2 |  |  |  | ROZPOCET | 0 | 0 | 0 | 0 | 0 | 1 | 0 | 4 | -1083483498
7 | M | 02650381-Dř | Dřeviny okrasné listnaté - Dřín Obecný (Cornus mas) 150-200cm | kus | 6 |  | 0 |  |  | základní |  | 0 | 0.005 | 0.03 | 0 | 0 | 8 | M | 2 |  |  |  | ROZPOCET | 0 | 0 | 0 | 0 | 0 | 1 | 0 | 4 | 1450173135
8 | M | 02650381-Jeř | Dřeviny okrasné listnaté - Jeřáb ptačí (Sorbusaucuoaria) 150-180cm | kus | 5 |  | 0 |  |  | základní |  | 0 | 0.005 | 0.025 | 0 | 0 | 8 | M | 2 |  |  |  | ROZPOCET | 0 | 0 | 0 | 0 | 0 | 1 | 0 | 4 | 682461274
9 | K | 184215131 | Ukotvení dřeviny kůly třemi kůly, délky do 1 m | kus | 11 |  | 0 | CS ÚRS 2020 01 |  | základní |  | 0 | 5e-05 | 0.00055 | 0 | 0 | 4 | K | 2 |  |  |  | ROZPOCET | 0 | 0 | 0 | 0 | 0 | 1 | 0 | 4 | 473421444
10 | M | 05217108 | tyče dřevěné v kůře D 80mm dl 6m | m3 | 0.495 |  | 0 | CS ÚRS 2020 01 |  | základní |  | 0 | 0.65 | 0.32175 | 0 | 0 | 8 | M | 2 |  |  |  | ROZPOCET | 0 | 0 | 0 | 0 | 0 | 1 | 0 | 4 | 2002606543
| VV |  | 0,090 *11 |  | 0.99 | [12 empty] | VV | 2 | 2 | True | 1 | ROZPOCET
| VV |  | 0,99*0,5 'Přepočtené koeficientem množství |  | 0.495 | [12 empty] | VV | 2 | 2 | False | 1 | ROZPOCET
11 | K | 184215312 | Ukotvení dřeviny nadzemním kotvením za kmen pomocí textilních popruhů a ocelových lanek do volné zeminy tř. 1 až 4, obvodu kmene přes 250 do 400 mm | kus | 11 |  | 0 | CS ÚRS 2020 01 |  | základní |  | 0 | 0 | 0 | 0 | 0 | 4 | K | 2 |  |  |  | ROZPOCET | 0 | 0 | 0 | 0 | 0 | 1 | 0 | 4 | 1027100450
12 | M | 103211000 | zahradní substrát pro výsadbu VL | m3 | 0.594 |  | 0 | CS ÚRS 2020 01 |  | základní |  | 0 | 0.22 | 0.13068 | 0 | 0 | 8 | M | 2 |  |  |  | ROZPOCET | 0 | 0 | 0 | 0 | 0 | 1 | 0 | 4 | 1806923953
| VV |  | "stromy" 1,98*0,3 |  | 0.594 | [12 empty] | VV | 2 | 2 | True | 1 | ROZPOCET
13 | K | 184501121 | Zhotovení obalu kmene a spodních částí větví stromu z juty v jedné vrstvě v rovině nebo na svahu do 1:5 | m2 | 9.9 |  | 0 | CS ÚRS 2020 01 |  | základní |  | 0 | 0.00036 | 0.003564 | 0 | 0 | 4 | K | 2 |  |  |  | ROZPOCET | 0 | 0 | 0 | 0 | 0 | 1 | 0 | 4 | -193625659
| VV |  | 1,5*0,6*11 |  | 9.9 | [12 empty] | VV | 2 | 2 | True | 1 | ROZPOCET
| D | 18 | Zemní práce - povrchové úpravy terénu |  |  |  | 0 |  |  |  |  | 0 |  | 0 |  | 0 | 1 | D | 2 |  |  |  | ROZPOCET | [6 empty] | 0
14 | K | 185804312 | Zalití rostlin vodou plochy záhonů jednotlivě přes 20 m2 | m3 | 0.079 |  | 0 | CS ÚRS 2020 01 |  | základní |  | 0 | 0 | 0 | 0 | 0 | 4 | K | 3 |  |  |  | ROZPOCET | 0 | 0 | 0 | 0 | 0 | 1 | 0 | 4 | 1562507098
| VV |  | zalití 2x po výsadbě | [14 empty] | VV | 3 | 1 | True | 0 | ROZPOCET
| VV |  | (11*0,6*0,6)*0,010* 2 |  | 0.079 | [12 empty] | VV | 3 | 2 | True | 1 | ROZPOCET
15 | K | 185851121.1 | Dovoz vody pro zálivku rostlin za vzdálenost do 1000 m | m3 | 0.079 |  | 0 | vlastní dle zkušenosti |  | základní |  | 0 | 0 | 0 | 0 | 0 | 4 | K | 3 |  |  |  | ROZPOCET | 0 | 0 | 0 | 0 | 0 | 1 | 0 | 4 | -439448588
| VV |  | zalití 2x po výsadbě | [14 empty] | VV | 3 | 1 | True | 0 | ROZPOCET
| VV |  | (0,6*0,6*11) *0,010* 2 |  | 0.079 | [12 empty] | VV | 3 | 2 | True | 1 | ROZPOCET

## SO 807 - Polní cesta C 72...
{8f662160-e71c-428f-bd05-7e9c07f8f584}
2
| KRYCÍ LIST SOUPISU PRACÍ | [7 empty] | v --- níže se nacházejí doplnkové a pomocné údaje k sestavám --- v | [8 empty] | False
Stavba:
Realizace společných zařízení, k.ú. Klášterec nad Orlicí
Objekt:
SO 807 - Polní cesta C 72, typ A, v části Nad kasárnami - náhradní výsadba
| KSO: |  | 822 29 |  |  | CC-CZ:
| Místo: |  | Klášterec nad Orlicí |  |  | Datum: | 25. 12. 2020
| Zadavatel: |  |  |  |  | IČ: | 012 12 774
|  | ČR, Státní pozemkový úřad pro Pardubický kraj |  |  |  | DIČ:
| Uchazeč: |  |  |  |  | IČ: | Vyplň údaj
|  | Vyplň údaj |  |  |  | DIČ: | Vyplň údaj
| Projektant: |  |  |  |  | IČ: | 274 82 456
|  | PK Adamec, s.r.o., Komenského 42, 56151 Letohrad |  |  |  | DIČ:
| Zpracovatel: |  |  |  |  | IČ:
|  | Adamec Jiří, tel. 608 878 955 |  |  |  | DIČ:
Poznámka:
| Cena bez DPH | [5 empty] | 0
|  |  | Základ daně |  |  | Sazba daně | Výše daně
| DPH | základní | 0 |  |  | 21% | 0
|  | snížená | 0 |  |  | 15% | 0
|  | zákl. přenesená | 0 |  |  | 21% | 0
|  | sníž. přenesená | 0 |  |  | 15% | 0
|  | nulová | 0 |  |  | 0% | 0
| Cena s DPH |  |  | v | CZK |  | 0
REKAPITULACE ČLENĚNÍ SOUPISU PRACÍ
Stavba:
Realizace společných zařízení, k.ú. Klášterec nad Orlicí
Objekt:
SO 807 - Polní cesta C 72, typ A, v části Nad kasárnami - náhradní výsadba
Místo: |  |  | Klášterec nad Orlicí |  |  | Datum: | 25. 12. 2020
Zadavatel: |  |  | ČR, Státní pozemkový úřad pro Pardubický kraj |  |  | Projektant: | PK Adamec, s.r.o., Komenského 42, 56151 Letohrad
Uchazeč: |  |  | Vyplň údaj |  |  | Zpracovatel: | Adamec Jiří, tel. 608 878 955
Kód dílu - Popis | [6 empty] | Cena celkem [CZK]
Náklady stavby celkem | [6 empty] | 0 | [11 empty] | -1
| HSV - Práce a dodávky HSV | [5 empty] | 0
| 1 - Zemní práce | [5 empty] | 0
| 18 - Zemní práce - povrchové úpravy terénu | [5 empty] | 0
SOUPIS PRACÍ
Stavba:
Realizace společných zařízení, k.ú. Klášterec nad Orlicí
Objekt:
SO 807 - Polní cesta C 72, typ A, v části Nad kasárnami - náhradní výsadba
Místo: |  |  | Klášterec nad Orlicí |  |  | Datum: | 25. 12. 2020
Zadavatel: |  |  | ČR, Státní pozemkový úřad pro Pardubický kraj |  |  | Projektant: | PK Adamec, s.r.o., Komenského 42, 56151 Letohrad
Uchazeč: |  |  | Vyplň údaj |  |  | Zpracovatel: | Adamec Jiří, tel. 608 878 955
PČ | Typ | Kód | Popis | MJ | Množství | J.cena [CZK] | Cena celkem [CZK] | Cenová soustava |  | DPH | J. Nh [h] | Nh celkem [h] | J. hmotnost [t] | Hmotnost celkem [t] | J. suť [t] | Suť Celkem [t]
Náklady soupisu celkem | [6 empty] | 0 |  |  |  |  | 0 |  | 4.7136 |  | 0 |  | D | -1 | [10 empty] | 0
| D | HSV | Práce a dodávky HSV |  |  |  | 0 |  |  |  |  | 0 |  | 4.7136 |  | 0 | 1 | D | 0 |  |  |  | ROZPOCET | [6 empty] | 0
| D | 1 | Zemní práce |  |  |  | 0 |  |  |  |  | 0 |  | 4.7136 |  | 0 | 1 | D | 1 |  |  |  | ROZPOCET | [6 empty] | 0
1 | K | 162701105 | Vodorovné přemístění do 10000 m výkopku z horniny tř. 1 až 4 | m3 | 3.42 |  | 0 | CS ÚRS 2020 01 |  | základní |  | 0 | 0 | 0 | 0 | 0 | 4 | K | 2 |  |  |  | ROZPOCET | 0 | 0 | 0 | 0 | 0 | 1 | 0 | 4 | -1215210844
| VV |  | (0,5*0,5 *0,8 -0,020)*19 |  | 3.42 | [12 empty] | VV | 2 | 2 | True | 1 | ROZPOCET
2 | K | 162701109 | Příplatek k vodorovnému přemístění výkopku z horniny tř. 1 až 4 ZKD 1000 m přes 10000 m | m3 | 17.1 |  | 0 | CS ÚRS 2020 01 |  | základní |  | 0 | 0 | 0 | 0 | 0 | 4 | K | 2 |  |  |  | ROZPOCET | 0 | 0 | 0 | 0 | 0 | 1 | 0 | 4 | 227309771
| VV |  | 3,42 *5 |  | 17.1 | [12 empty] | VV | 2 | 2 | True | 1 | ROZPOCET
3 | K | 171201231 | Poplatek za uložení stavebního odpadu na recyklační skládce (skládkovné) zeminy a kamení zatříděného do Katalogu odpadů pod kódem 17 05 04 | t | 6.156 |  | 0 | CS ÚRS 2020 01 |  | základní |  | 0 | 0 | 0 | 0 | 0 | 4 | K | 2 |  |  |  | ROZPOCET | 0 | 0 | 0 | 0 | 0 | 1 | 0 | 4 | -910834666
| VV |  | 3,42 *1,8 |  | 6.156 | [12 empty] | VV | 2 | 2 | True | 1 | ROZPOCET
4 | K | 183101215 | Hloubení jamek pro vysazování rostlin v zemině tř.1 až 4 s výměnou půdy z 50% v rovině nebo na svahu do 1:5, objemu přes 0,125 do 0,40 m3 | kus | 19 |  | 0 | CS ÚRS 2020 01 |  | základní |  | 0 | 0 | 0 | 0 | 0 | 4 | K | 2 |  |  |  | ROZPOCET | 0 | 0 | 0 | 0 | 0 | 1 | 0 | 4 | -1799809761
5 | M | 10364100 | zemina pro terénní úpravy - tříděná | t | 3.83 |  | 0 | CS ÚRS 2020 01 |  | základní |  | 0 | 1 | 3.83 | 0 | 0 | 8 | M | 2 |  |  |  | ROZPOCET | 0 | 0 | 0 | 0 | 0 | 1 | 0 | 4 | -1204630832
| VV |  | ((0,5*0,5 *0,8 -0,020)*19 ) * 1,6 *0,7 |  | 3.83 | [12 empty] | VV | 2 | 2 | True | 1 | ROZPOCET
6 | K | 184102112 | Výsadba dřeviny s balem do předem vyhloubené jamky se zalitím v rovině nebo na svahu do 1:5, při průměru balu přes 200 do 300 mm | kus | 19 |  | 0 | CS ÚRS 2020 01 |  | základní |  | 0 | 0 | 0 | 0 | 0 | 4 | K | 2 |  |  |  | ROZPOCET | 0 | 0 | 0 | 0 | 0 | 1 | 0 | 4 | 1151529417
7 | M | 02650381-T | Dřeviny okrasné listnaté - Třešeň ptáčnice ( Cerasus avium) 150-200cm | kus | 5 |  | 0 | vlastní, dle zkušeností |  | základní |  | 0 | 0.005 | 0.025 | 0 | 0 | 8 | M | 2 |  |  |  | ROZPOCET | 0 | 0 | 0 | 0 | 0 | 1 | 0 | 4 | 1475726759
8 | M | 02650381-Jeř | Dřeviny okrasné listnaté - Jeřáb ptačí (Sorbusaucuoaria) 150-180cm | kus | 14 |  | 0 | vlastní, dle zkušeností |  | základní |  | 0 | 0.005 | 0.07 | 0 | 0 | 8 | M | 2 |  |  |  | ROZPOCET | 0 | 0 | 0 | 0 | 0 | 1 | 0 | 4 | -1107996062
9 | K | 184215131 | Ukotvení dřeviny kůly třemi kůly, délky do 1 m | kus | 19 |  | 0 | CS ÚRS 2020 01 |  | základní |  | 0 | 5e-05 | 0.00095 | 0 | 0 | 4 | K | 2 |  |  |  | ROZPOCET | 0 | 0 | 0 | 0 | 0 | 1 | 0 | 4 | 1344332794
10 | M | 05217108 | tyče dřevěné v kůře D 80mm dl 6m | m3 | 0.855 |  | 0 | CS ÚRS 2020 01 |  | základní |  | 0 | 0.65 | 0.55575 | 0 | 0 | 8 | M | 2 |  |  |  | ROZPOCET | 0 | 0 | 0 | 0 | 0 | 1 | 0 | 4 | 2071201540
| VV |  | 0,090 *19 |  | 1.71 | [12 empty] | VV | 2 | 2 | True | 1 | ROZPOCET
| VV |  | 1,71*0,5 'Přepočtené koeficientem množství |  | 0.855 | [12 empty] | VV | 2 | 2 | False | 1 | ROZPOCET
11 | K | 184215312 | Ukotvení dřeviny nadzemním kotvením za kmen pomocí textilních popruhů a ocelových lanek do volné zeminy tř. 1 až 4, obvodu kmene přes 250 do 400 mm | kus | 19 |  | 0 | CS ÚRS 2020 01 |  | základní |  | 0 | 0 | 0 | 0 | 0 | 4 | K | 2 |  |  |  | ROZPOCET | 0 | 0 | 0 | 0 | 0 | 1 | 0 | 4 | -662000488
12 | M | 103211000 | zahradní substrát pro výsadbu VL | m3 | 1.026 |  | 0 | CS ÚRS 2020 01 |  | základní |  | 0 | 0.22 | 0.22572 | 0 | 0 | 8 | M | 2 |  |  |  | ROZPOCET | 0 | 0 | 0 | 0 | 0 | 1 | 0 | 4 | 2096037169
| VV |  | "stromy" 3,42*0,3 |  | 1.026 | [12 empty] | VV | 2 | 2 | True | 1 | ROZPOCET
13 | K | 184501121 | Zhotovení obalu kmene a spodních částí větví stromu z juty v jedné vrstvě v rovině nebo na svahu do 1:5 | m2 | 17.1 |  | 0 | CS ÚRS 2020 01 |  | základní |  | 0 | 0.00036 | 0.006156 | 0 | 0 | 4 | K | 2 |  |  |  | ROZPOCET | 0 | 0 | 0 | 0 | 0 | 1 | 0 | 4 | 1208807972
| VV |  | 1,5*0,6* 19 |  | 17.1 | [12 empty] | VV | 2 | 2 | True | 1 | ROZPOCET
| D | 18 | Zemní práce - povrchové úpravy terénu |  |  |  | 0 |  |  |  |  | 0 |  | 0 |  | 0 | 1 | D | 2 |  |  |  | ROZPOCET | [6 empty] | 0
14 | K | 185804312 | Zalití rostlin vodou plochy záhonů jednotlivě přes 20 m2 | m3 | 0.137 |  | 0 | CS ÚRS 2020 01 |  | základní |  | 0 | 0 | 0 | 0 | 0 | 4 | K | 3 |  |  |  | ROZPOCET | 0 | 0 | 0 | 0 | 0 | 1 | 0 | 4 | -1117570442
| VV |  | zalití 2x po výsadbě | [14 empty] | VV | 3 | 1 | True | 0 | ROZPOCET
| VV |  | (19*0,6*0,6)*0,010* 2 |  | 0.137 | [12 empty] | VV | 3 | 2 | True | 1 | ROZPOCET
15 | K | 185851121.1 | Dovoz vody pro zálivku rostlin za vzdálenost do 1000 m | m3 | 0.137 |  | 0 | vlastní dle zkušenosti |  | základní |  | 0 | 0 | 0 | 0 | 0 | 4 | K | 3 |  |  |  | ROZPOCET | 0 | 0 | 0 | 0 | 0 | 1 | 0 | 4 | 1267371882
| VV |  | zalití 2x po výsadbě | [14 empty] | VV | 3 | 1 | True | 0 | ROZPOCET
| VV |  | (0,6*0,6*19) *0,010*2 |  | 0.137 | [12 empty] | VV | 3 | 2 | True | 1 | ROZPOCET

## SO 901 - ostatní náklady
{4b3b0117-944c-433b-b6db-39b250245f2d}
2
| KRYCÍ LIST SOUPISU PRACÍ | [7 empty] | v --- níže se nacházejí doplnkové a pomocné údaje k sestavám --- v | [8 empty] | False
Stavba:
Realizace společných zařízení, k.ú. Klášterec nad Orlicí
Objekt:
SO 901 - ostatní náklady
| KSO: |  | 822 29 |  |  | CC-CZ:
| Místo: |  | Klášterec nad Orlicí |  |  | Datum: | 25. 12. 2020
| Zadavatel: |  |  |  |  | IČ: | 012 12 774
|  | ČR, Státní pozemkový úřad pro Pardubický kraj |  |  |  | DIČ:
| Uchazeč: |  |  |  |  | IČ: | Vyplň údaj
|  | Vyplň údaj |  |  |  | DIČ: | Vyplň údaj
| Projektant: |  |  |  |  | IČ: | 274 82 456
|  | PK Adamec, s.r.o., Komenského 42, 56151 Letohrad |  |  |  | DIČ:
| Zpracovatel: |  |  |  |  | IČ:
|  | Adamec Jiří, tel. 608 878 955 |  |  |  | DIČ:
Poznámka:
| Cena bez DPH | [5 empty] | 0
|  |  | Základ daně |  |  | Sazba daně | Výše daně
| DPH | základní | 0 |  |  | 21% | 0
|  | snížená | 0 |  |  | 15% | 0
|  | zákl. přenesená | 0 |  |  | 21% | 0
|  | sníž. přenesená | 0 |  |  | 15% | 0
|  | nulová | 0 |  |  | 0% | 0
| Cena s DPH |  |  | v | CZK |  | 0
REKAPITULACE ČLENĚNÍ SOUPISU PRACÍ
Stavba:
Realizace společných zařízení, k.ú. Klášterec nad Orlicí
Objekt:
SO 901 - ostatní náklady
Místo: |  |  | Klášterec nad Orlicí |  |  | Datum: | 25. 12. 2020
Zadavatel: |  |  | ČR, Státní pozemkový úřad pro Pardubický kraj |  |  | Projektant: | PK Adamec, s.r.o., Komenského 42, 56151 Letohrad
Uchazeč: |  |  | Vyplň údaj |  |  | Zpracovatel: | Adamec Jiří, tel. 608 878 955
Kód dílu - Popis | [6 empty] | Cena celkem [CZK]
Náklady stavby celkem | [6 empty] | 0 | [11 empty] | -1
| Ostatní - Ostatní | [5 empty] | 0
| 999 - Vedlejší náklady | [5 empty] | 0
SOUPIS PRACÍ
Stavba:
Realizace společných zařízení, k.ú. Klášterec nad Orlicí
Objekt:
SO 901 - ostatní náklady
Místo: |  |  | Klášterec nad Orlicí |  |  | Datum: | 25. 12. 2020
Zadavatel: |  |  | ČR, Státní pozemkový úřad pro Pardubický kraj |  |  | Projektant: | PK Adamec, s.r.o., Komenského 42, 56151 Letohrad
Uchazeč: |  |  | Vyplň údaj |  |  | Zpracovatel: | Adamec Jiří, tel. 608 878 955
PČ | Typ | Kód | Popis | MJ | Množství | J.cena [CZK] | Cena celkem [CZK] | Cenová soustava |  | DPH | J. Nh [h] | Nh celkem [h] | J. hmotnost [t] | Hmotnost celkem [t] | J. suť [t] | Suť Celkem [t]
Náklady soupisu celkem | [6 empty] | 0 |  |  |  |  | 0 |  | 0 |  | 0 |  | D | -1 | [10 empty] | 0
| D | Ostatní | Ostatní |  |  |  | 0 |  |  |  |  | 0 |  | 0 |  | 0 | 4 | D | 0 |  |  |  | ROZPOCET | [6 empty] | 0
| D | 999 | Vedlejší náklady |  |  |  | 0 |  |  |  |  | 0 |  | 0 |  | 0 | 4 | D | 1 |  |  |  | ROZPOCET | [6 empty] | 0
1 | K | 02911-1 | Ostatní požadavky - geodetické zaměření stavby a pozemku | soub | 1 |  | 0 |  |  | základní |  | 0 | 0 | 0 | 0 | 0 | 512 | K | 2 |  |  |  | ROZPOCET | 0 | 0 | 0 | 0 | 0 | 1 | 0 | 512 | 14605563
| VV |  | komplet vytyčovací práce + cena za vytyčení prostorové polohy stavby před jejim zahájením odborně způsobilými osobami, ochrana bodů, | [14 empty] | VV | 2 | 1 | True | 0 | ROZPOCET
| VV |  | dílčí geodetické práce v průběhu výstavby dle TKP | [14 empty] | VV | 2 | 1 | True | 0 | ROZPOCET
| VV |  | 1 |  | 1 | [12 empty] | VV | 2 | 2 | True | 1 | ROZPOCET
2 | K | 02911-2 | Ostatní požadavky - geodetické zaměření skutečného stavu | soub | 1 |  | 0 |  |  | základní |  | 0 | 0 | 0 | 0 | 0 | 512 | K | 2 |  |  |  | ROZPOCET | 0 | 0 | 0 | 0 | 0 | 1 | 0 | 512 | -553934346
| VV |  | cena za skutečné provedení stavby výškopisné a polohopisné ve 4 vyhotoveních +2* CD | [14 empty] | VV | 2 | 1 | True | 0 | ROZPOCET
| VV |  | celkem vč. vytyčovacích bodů | [14 empty] | VV | 2 | 1 | True | 0 | ROZPOCET
| VV |  | zahrnuje veškeré náklady spojené s objednatelem požadovanými pracemi | [14 empty] | VV | 2 | 1 | True | 0 | ROZPOCET
| VV |  | 1 |  | 1 | [12 empty] | VV | 2 | 2 | True | 1 | ROZPOCET
3 | K | 02944 | Ostatní požadavky - dokumentace skutečného provedení stavby v papírové a digitalní podobě | Kč | 1 |  | 0 |  |  | základní |  | 0 | 0 | 0 | 0 | 0 | 512 | K | 2 |  |  |  | ROZPOCET | 0 | 0 | 0 | 0 | 0 | 1 | 0 | 512 | 1332566192
| VV |  | dokumentace (DSPS) bude požadována ve 2 výtiscích vč. dokumentace v elektronické podobě 2* CD s barevně vyznačenými změnami v průběhu výstavby | [14 empty] | VV | 2 | 1 | True | 0 | ROZPOCET
| VV |  | 1 |  | 1 | [12 empty] | VV | 2 | 2 | True | 1 | ROZPOCET
4 | K | 02945 | dopravní značení | soub | 1 |  | 0 |  |  | základní |  | 0 | 0 | 0 | 0 | 0 | 512 | K | 2 |  |  |  | ROZPOCET | 0 | 0 | 0 | 0 | 0 | 1 | 0 | 512 | 1916280387
5 | K | 02946 | ochrana a vytyčení sítí | soub. | 1 |  | 0 |  |  | základní |  | 0 | 0 | 0 | 0 | 0 | 512 | K | 2 |  |  |  | ROZPOCET | 0 | 0 | 0 | 0 | 0 | 1 | 0 | 512 | 11498255
6 | K | 09180600 | předběžný záchranný archeologický průzkum | soub. | 1 |  | 0 |  |  | základní |  | 0 | 0 | 0 | 0 | 0 | 512 | K | 2 |  |  |  | ROZPOCET | 0 | 0 | 0 | 0 | 0 | 1 | 0 | 512 | 1427522256
7 | K | GZS | zařízení staveniště | soub. | 1 |  | 0 |  |  | základní |  | 0 | 0 | 0 | 0 | 0 | 512 | K | 2 |  |  |  | ROZPOCET | 0 | 0 | 0 | 0 | 0 | 1 | 0 | 512 | -1625784290

## Pokyny pro vyplnění
Struktura údajů, formát souboru a metodika pro zpracování
Struktura
Soubor je složen ze záložky Rekapitulace stavby a záložek s názvem soupisu prací pro jednotlivé objekty ve formátu XLSX. Každá ze záložek přitom obsahuje
ještě samostatné sestavy vymezené orámovaním a nadpisem sestavy.
Rekapitulace stavby obsahuje sestavu Rekapitulace stavby a Rekapitulace objektů stavby a soupisů prací.
V sestavě Rekapitulace stavby jsou uvedeny informace identifikující předmět veřejné zakázky na stavební práce, KSO, CC-CZ, CZ-CPV, CZ-CPA a rekapitulaci
celkové nabídkové ceny uchazeče.
Termínem "uchazeč" (resp. zhotovitel) se myslí "účastník zadávacího řízení" ve smyslu zákona o zadávání veřejných zakázek.
V sestavě Rekapitulace objektů stavby a soupisů prací je uvedena rekapitulace stavebních objektů, inženýrských objektů, provozních souborů,
vedlejších a ostatních nákladů a ostatních nákladů s rekapitulací nabídkové ceny za jednotlivé soupisy prací. Na základě údaje Typ je možné
identifikovat, zda se jedná o objekt nebo soupis prací pro daný objekt:
|  | STA | Stavební objekt pozemní
|  | ING | Stavební objekt inženýrský
|  | PRO | Provozní soubor
|  | VON | Vedlejší a ostatní náklady
|  | OST | Ostatní
|  | Soupis | Soupis prací pro daný typ objektu
Soupis prací pro jednotlivé objekty obsahuje sestavy Krycí list soupisu prací, Rekapitulace členění soupisu prací, Soupis prací. Za soupis prací může být považován
i objekt stavby v případě, že neobsahuje podřízenou zakázku.
Krycí list soupisu obsahuje rekapitulaci informací o předmětu veřejné zakázky ze sestavy Rekapitulace stavby, informaci o zařazení objektu do KSO,
CC-CZ, CZ-CPV, CZ-CPA a rekapitulaci celkové nabídkové ceny uchazeče za aktuální soupis prací.
Rekapitulace členění soupisu prací obsahuje rekapitulaci soupisu prací ve všech úrovních členění soupisu tak, jak byla tato členění použita (např.
stavební díly, funkční díly, případně jiné členění) s rekapitulací nabídkové ceny.
Soupis prací obsahuje položky veškerých stavebních nebo montážních prací, dodávek materiálů a služeb nezbytných pro zhotovení stavebního objektu,
inženýrského objektu, provozního souboru, vedlejších a ostatních nákladů.
Pro položky soupisu prací se zobrazují následující informace:
|  | PČ |  | Pořadové číslo položky v aktuálním soupisu
|  | TYP |  | Typ položky: K - konstrukce, M - materiál, PP - plný popis, PSC - poznámka k souboru cen, P - poznámka k položce, VV - výkaz výměr
|  | Kód |  | Kód položky
|  | Popis |  | Zkrácený popis položky
|  | MJ |  | Měrná jednotka položky
|  | Množství |  | Množství v měrné jednotce
|  | J.cena |  | Jednotková cena položky. Zadaní může obsahovat namísto J.ceny sloupce J.materiál a J.montáž, jejichž součet definuje
J.cenu položky.
|  | Cena celkem |  | Celková cena položky daná jako součin množství a j.ceny
|  | Cenová soustava |  | Příslušnost položky do cenové soustavy
Ke každé položce soupisu prací se na samostatných řádcích může zobrazovat:
Plný popis položky
Poznámka k souboru cen a poznámka zadavatele
Výkaz výměr
Pokud je k řádku výkazu výměr evidovaný údaj ve sloupci Kód, jedná se o definovaný odkaz, na který se může odvolávat výkaz výměr z jiné položky.
Metodika pro zpracování
Jednotlivé sestavy jsou v souboru provázány. Editovatelné pole jsou zvýrazněny žlutým podbarvením, ostatní pole neslouží k editaci a nesmí být jakkoliv
modifikovány.
Uchazeč je pro podání nabídky povinen vyplnit žlutě podbarvená pole:
Pole Uchazeč v sestavě Rekapitulace stavby - zde uchazeč vyplní svůj název (název subjektu)
Pole IČ a DIČ v sestavě Rekapitulace stavby - zde uchazeč vyplní svoje IČ a DIČ
Datum v sestavě Rekapitulace stavby - zde uchazeč vyplní datum vytvoření nabídky
J.cena = jednotková cena v sestavě Soupis prací o maximálním počtu desetinných míst uvedených v poli
- pokud sestavy soupisů prací obsahují pole J.cena, měla by být všechna tato pole vyplněna nenulovými
Poznámka - nepovinný údaj pro položku soupisu
V případě, že sestavy soupisů prací neobsahují pole J.cena, potom ve všech soupisech prací obsahují pole:
- J.materiál - jednotková cena materiálu
- J.montáž - jednotková cena montáže
Uchazeč v tomto případě by měl vyplnit všechna pole J.materiál a pole J.montáž nenulovými kladnými číslicemi. V případech, kdy položka
neobsahuje žádný materiál je přípustné, aby pole J.materiál bylo vyplněno nulou. V případech, kdy položka neobsahuje žádnou montáž je přípustné,
aby pole J.montáž bylo vyplněno nulou. Obě pole - J.materiál, J.Montáž u jedné položky by však neměly být vyplněny nulou.
Rekapitulace stavby
Název |  |  | Povinný |  | Popis | Typ | Max. počet
atributu |  |  | (A/N) |  |  |  | znaků
Kód |  |  | A |  | Kód stavby | String | 20
Stavba |  |  | A |  | Název stavby | String | 120
Místo |  |  | N |  | Místo stavby | String | 50
Datum |  |  | A |  | Datum vykonaného exportu | Date
KSO |  |  | N |  | Klasifikace stavebního objektu | String | 15
CC-CZ |  |  | N |  | Klasifikace stavbeních děl | String | 15
CZ-CPV |  |  | N |  | Společný slovník pro veřejné zakázky | String | 20
CZ-CPA |  |  | N |  | Klasifikace produkce podle činností | String | 20
Zadavatel |  |  | N |  | Zadavatel zadaní | String | 50
IČ |  |  | N |  | IČ zadavatele zadaní | String | 20
DIČ |  |  | N |  | DIČ zadavatele zadaní | String | 20
Uchazeč |  |  | N |  | Uchazeč veřejné zakázky | String | 50
Projektant |  |  | N |  | Projektant | String | 50
Poznámka |  |  | N |  | Poznámka k zadání | String | 255
Sazba DPH |  |  | A |  | Rekapitulace sazeb DPH u položek soupisů | eGSazbaDph
Základna DPH |  |  | A |  | Základna DPH určena součtem celkové ceny z položek soupisů | Double
Hodnota DPH |  |  | A |  | Hodnota DPH | Double
Cena bez DPH |  |  | A |  | Celková cena bez DPH za celou stavbu. Sčítává se ze všech listů. | Double
Cena s DPH |  |  | A |  | Celková cena s DPH za celou stavbu | Double
Rekapitulace objektů stavby a soupisů prací
Název |  |  | Povinný |  | Popis | Typ | Max. počet
atributu |  |  | (A/N) |  |  |  | znaků
Kód |  |  | A |  | Přebírá se z Rekapitulace stavby | String | 20
Stavba |  |  | A |  | Přebírá se z Rekapitulace stavby | String | 120
Místo |  |  | N |  | Přebírá se z Rekapitulace stavby | String | 50
Datum |  |  | A |  | Přebírá se z Rekapitulace stavby | Date
Zadavatel |  |  | N |  | Přebírá se z Rekapitulace stavby | String | 50
Projektant |  |  | N |  | Přebírá se z Rekapitulace stavby | String | 50
Uchazeč |  |  | N |  | Přebírá se z Rekapitulace stavby | String | 50
Kód |  |  | A |  | Kód objektu | String | 20
Objektu, Soupis prací |  |  | A |  | Název objektu | String | 120
Cena bez DPH |  |  | A |  | Cena bez DPH za daný objekt | Double
Cena s DPH |  |  | A |  | Cena spolu s DPH za daný objekt | Double
Typ |  |  | A |  | Typ zakázky | eGTypZakazky
Krycí list soupisu
Název |  |  | Povinný |  | Popis | Typ | Max. počet
atributu |  |  | (A/N) |  |  |  | znaků
Stavba |  |  | A |  | Přebírá se z Rekapitulace stavby | String | 120
Objekt |  |  | A |  | Kód a název objektu | String | 20 + 120
Soupis |  |  | A |  | Kód a název soupisu | String | 20 + 120
KSO |  |  | N |  | Klasifikace stavebního objektu | String | 15
CC-CZ |  |  | N |  | Klasifikace stavbeních děl | String | 15
CZ-CPV |  |  | N |  | Společný slovník pro veřejné zakázky | String | 20
CZ-CPA |  |  | N |  | Klasifikace produkce podle činností | String | 20
Místo |  |  | N |  | Přebírá se z Rekapitulace stavby | String | 50
Zadavatel |  |  | N |  | Přebírá se z Rekapitulace stavby | String | 50
Uchazeč |  |  | N |  | Přebírá se z Rekapitulace stavby | String | 50
Projektant |  |  | N |  | Přebírá se z Rekapitulace stavby | String | 50
Poznámka |  |  | N |  | Poznámka k soupisu prací | String | 255
Sazba DPH |  |  | A |  | Rekapitulace sazeb DPH na položkách aktuálního soupisu | eGSazbaDph
Základna DPH |  |  | A |  | Základna DPH určena součtem celkové ceny z položek aktuálního soupisu | Double
Hodnota DPH |  |  | A |  | Hodnota DPH | Double
Cena bez DPH |  |  | A |  | Cena bez DPH za daný soupis | Double
Cena s DPH |  |  | A |  | Cena s DPH za daný soupis | Double
Rekapitulace členění soupisu prací
Název |  |  | Povinný |  | Popis | Typ | Max. počet
atributu |  |  | (A/N) |  |  |  | znaků
Stavba |  |  | A |  | Přebírá se z Rekapitulace stavby | String | 120
Objekt |  |  | A |  | Kód a název objektu, přebírá se z Krycího listu soupisu | String | 20 + 120
Soupis |  |  | A |  | Kód a název objektu, přebírá se z Krycího listu soupisu | String | 20 + 120
Místo |  |  | N |  | Přebírá se z Rekapitulace stavby | String | 50
Datum |  |  | A |  | Přebírá se z Rekapitulace stavby | Date
Zadavatel |  |  | N |  | Přebírá se z Rekapitulace stavby | String | 50
Projektant |  |  | N |  | Přebírá se z Rekapitulace stavby | String | 50
Uchazeč |  |  | N |  | Přebírá se z Rekapitulace stavby | String | 50
Kód dílu - Popis |  |  | A |  | Kód a název dílu ze soupisu | String | 20 + 100
Cena celkem |  |  | A |  | Cena celkem za díl ze soupisu | Double
Soupis prací
Název |  |  | Povinný |  | Popis | Typ | Max. počet
atributu |  |  | (A/N) |  |  |  | znaků
Stavba |  |  | A |  | Přebírá se z Rekapitulace stavby | String | 120
Objekt |  |  | A |  | Kód a název objektu | String | 20 + 120
Soupis |  |  | A |  | Přebírá se z Krycího listu soupisu | String | 20 + 120
Místo |  |  | N |  | Přebírá se z Krycího listu soupisu | String | 50
Datum |  |  | A |  | Přebírá se z Krycího listu soupisu | Date
Zadavatel |  |  | N |  | Přebírá se z Krycího listu soupisu | String | 50
Projektant |  |  | N |  | Přebírá se z Krycího listu soupisu | String | 50
Uchazeč |  |  | N |  | Přebírá se z Krycího listu soupisu | String | 50
PČ |  |  | A |  | Pořadové číslo položky soupisu | Long
Typ |  |  | A |  | Typ položky soupisu | eGTypPolozky | 1
Kód |  |  | A |  | Kód položky ze soupisu | String | 20
Popis |  |  | A |  | Popis položky ze soupisu | String | 255
MJ |  |  | A |  | Měrná jednotka položky | String | 10
Množství |  |  | A |  | Množství položky soupisu | Double
J.Cena |  |  | A |  | Jednotková cena položky | Double
Cena celkem |  |  | A |  | Cena celkem vyčíslena jako J.Cena * Množství | Double
Cenová soustava |  |  | N |  | Zařazení položky do cenové soustavy | String | 50
p |  |  | N |  | Poznámka položky ze soupisu | Memo
psc |  |  | N |  | Poznámka k souboru cen ze soupisu | Memo
pp |  |  | N |  | Plný popis položky ze soupisu | Memo
vv |  |  | N |  | Výkaz výměr (figura, výraz, výměra) ze soupisu | Text,Text,Double | 20, 150
DPH |  |  | A |  | Sazba DPH pro položku | eGSazbaDPH
Hmotnost |  |  | A |  | Hmotnost položky ze soupisu | Double
Suť |  |  | A |  | Suť položky ze soupisu | Double
Nh |  |  | N |  | Normohodiny položky ze soupisu | Double
Datová věta
Typ věty |  |  | Hodnota |  | Význam
eGSazbaDPH |  |  | základní |  | Základní sazba DPH
|  |  | snížená |  | Snížená sazba DPH
|  |  | nulová |  | Nulová sazba DPH
|  |  | zákl. přenesená |  | Základní sazba DPH přenesená
|  |  | sníž. přenesená |  | Snížená sazba DPH přenesená
eGTypZakazky |  |  | STA |  | Stavební objekt
|  |  | PRO |  | Provozní soubor
|  |  | ING |  | Inženýrský objekt
|  |  | VON |  | Vedlejší a ostatní náklady
|  |  | OST |  | Ostatní náklady
eGTypPolozky |  |  | 1 |  | Položka typu HSV
|  |  | 2 |  | Položka typu PSV
|  |  | 3 |  | Položka typu M
|  |  | 4 |  | Položka typu OST