## Rekapitulace stavby
Export Komplet | [24 empty] | VZ | 2.0 | ZAMOK |  |  |  |  | False | False | {6b0b6e32-8d34-47d6-9ac5-7157d488dee1}
[31 empty] | 0,01 | 21
[31 empty] | 0,1 | 15
|  | REKAPITULACE STAVBY | [15 empty] | v --- níže se nacházejí doplnkové a pomocné údaje k sestavám --- v | [11 empty] | Návod na vyplnění | 0,01
|  | Kód: |  |  |  |  | GI21-03-31 | [22 empty] | Měnit lze pouze buňky se žlutým podbarvením! 1) v Rekapitulaci stavby vyplňte údaje o Uchazeči (přenesou se do ostatních sestav i v jiných listech) 2) na vybraných listech vyplňte v sestavě Soupis prací ceny u položek | 0,01
|  | Stavba: |  |  |  |  | Polní cesta C3,C6,C11,C36, Čenkov u Malšic | [23 empty] | 0,01
|  | KSO: | [11 empty] | CC-CZ: | [16 empty] | 0,01
|  | Místo: | [11 empty] | Datum: |  | 31. 3. 2021 | [14 empty] | 0,01
0,01
|  | Zadavatel: | [11 empty] | IČ: | [16 empty] | 0,01
[14 empty] | DIČ: | [16 empty] | 0,01
0,01
|  | Uchazeč: | [11 empty] | IČ: |  | Vyplň údaj | [14 empty] | 0,01
|  |  | Vyplň údaj | [10 empty] | DIČ: |  | Vyplň údaj | [14 empty] | 0,01
False
|  | Projektant: | [11 empty] | IČ: |  | 25166891 | [14 empty] | False
|  |  | Ging s.r.o. | [10 empty] | DIČ: |  | CZ25166891 | [14 empty] | True
0,1
|  | Zpracovatel: | [11 empty] | IČ: |  | 02218305 | [14 empty] | 0,1
|  |  | Lacko Ondřej | [10 empty] | DIČ: | [16 empty] | False
Poznámka:
Soupis prací je sestaven s využitím Cenové soustavy ÚRS. Položky, které pochází z této cenové soustavy, jsou ve sloupci 'Cenová soustava' označeny popisem 'CS ÚRS' a úrovní příslušného kalendářního pololetí. Veškeré další informace vymezující popis a podmínky použití těchto položek z Cenové soustavy, které nejsou uvedeny přímo v soupisu prací, jsou neomezeně dálkově k dispozici na webu www.podminky.urs.cz.
|  | Cena bez DPH | [11 empty] | 0
[8 empty] | Sazba daně |  | Základ daně |  |  |  | Výše daně
|  | DPH |  | základní |  |  |  | 21% |  | 0 |  |  |  | 0
|  |  |  | snížená |  |  |  | 15% |  | 0 |  |  |  | 0
|  |  |  | zákl. přenesená |  |  |  | 21% |  | 0 |  |  |  | 0
|  |  |  | sníž. přenesená |  |  |  | 15% |  | 0 |  |  |  | 0
|  |  |  | nulová |  |  |  | 0% |  | 0 |  |  |  | 0
|  | Cena s DPH | [6 empty] | v |  | CZK |  |  | 0
REKAPITULACE OBJEKTŮ STAVBY A SOUPISŮ PRACÍ
| Kód: | [6 empty] | GI21-03-31
| Stavba: | [6 empty] | Polní cesta C3,C6,C11,C36, Čenkov u Malšic
| Místo: | [11 empty] | Datum: |  | 31. 3. 2021
| Zadavatel: | [11 empty] | Projektant: |  | Ging s.r.o. |  |  | Informatívní údaje z listů zakázek
| Uchazeč: | [11 empty] | Zpracovatel: |  | Lacko Ondřej
| Kód |  |  |  | Popis | [6 empty] | Cena bez DPH [CZK] |  |  |  | Cena s DPH [CZK] | Typ | z toho Ostat. náklady [CZK] | DPH [CZK] | Normohodiny [h] | DPH základní [CZK] | DPH snížená [CZK] | DPH základní přenesená [CZK] | DPH snížená přenesená [CZK] | Základna DPH základní | Základna DPH snížená | Základna DPH zákl. přenesená | Základna DPH sníž. přenesená | Základna DPH nulová
| Náklady stavby celkem | [10 empty] | 0 |  |  |  | 0 |  | 0 | 0 | 0 | 0 | 0 | 0 | 0 | 0 | 0 | 0 | 0 | 0 |  | D | 0 | ###NOIMPORT### | IMPORT | {6b0b6e32-8d34-47d6-9ac5-7157d488dee1} | {00000000-0000-0000-0000-000000000000}
|  | C3,C36 |  |  |  | POLNÍ CESTA C3,C36 | [5 empty] | 0 |  |  |  | 0 | STA | 0 | 0 | 0 | 0 | 0 | 0 | 0 | 0 | 0 | 0 | 0 | 0 |  | D | 1 | ###NOIMPORT### | IMPORT | {197e5e1e-4315-44c7-a0c7-b6d198b44820} | {6b0b6e32-8d34-47d6-9ac5-7157d488dee1} | 2
/ |  |  | C3 |  |  |  | CESTA C3 |  |  |  |  | 0 |  |  |  | 0 | Soupis | 0 | 0 | 0 | 0 | 0 | 0 | 0 | 0 | 0 | 0 | 0 | 0 |  |  | 2 |  | IMPORT | {17fe555c-8a9d-438d-ad18-f4ca22e58f04} | {197e5e1e-4315-44c7-a0c7-b6d198b44820}
/ |  |  | C36 |  |  |  | CESTA C36 |  |  |  |  | 0 |  |  |  | 0 | Soupis | 0 | 0 | 0 | 0 | 0 | 0 | 0 | 0 | 0 | 0 | 0 | 0 |  |  | 2 |  | IMPORT | {aa42b252-d97c-44ce-965b-946a6a800497} | {197e5e1e-4315-44c7-a0c7-b6d198b44820}
|  | C6 |  |  |  | POLNÍ CESTA C6 | [5 empty] | 0 |  |  |  | 0 | STA | 0 | 0 | 0 | 0 | 0 | 0 | 0 | 0 | 0 | 0 | 0 | 0 |  | D | 1 | ###NOIMPORT### | IMPORT | {4e668283-41a3-406b-b841-d21d9e973848} | {6b0b6e32-8d34-47d6-9ac5-7157d488dee1} | 2
/ |  |  | C6 |  |  |  | CESTA C6 |  |  |  |  | 0 |  |  |  | 0 | Soupis | 0 | 0 | 0 | 0 | 0 | 0 | 0 | 0 | 0 | 0 | 0 | 0 |  |  | 2 |  | IMPORT | {a7aa25ab-db33-4aa9-bd36-a07595a7eb41} | {4e668283-41a3-406b-b841-d21d9e973848}
/ |  |  | C6-SÚ |  |  |  | CESTA C6 - SADOVÉ ÚPRAVY |  |  |  |  | 0 |  |  |  | 0 | Soupis | 0 | 0 | 0 | 0 | 0 | 0 | 0 | 0 | 0 | 0 | 0 | 0 |  |  | 2 |  | IMPORT | {2550607d-38da-4c0f-aa07-7e8b30e209d0} | {4e668283-41a3-406b-b841-d21d9e973848}
|  | C11 |  |  |  | POLNÍ CESTA C11 | [5 empty] | 0 |  |  |  | 0 | STA | 0 | 0 | 0 | 0 | 0 | 0 | 0 | 0 | 0 | 0 | 0 | 0 |  | D | 1 | ###NOIMPORT### | IMPORT | {1fa11aa3-57ec-4ce8-a62f-72709bb1239f} | {6b0b6e32-8d34-47d6-9ac5-7157d488dee1} | 2
/ |  |  | C11 |  |  |  | CESTA C11 |  |  |  |  | 0 |  |  |  | 0 | Soupis | 0 | 0 | 0 | 0 | 0 | 0 | 0 | 0 | 0 | 0 | 0 | 0 |  |  | 2 |  | IMPORT | {ad6f09e9-b284-4f6f-bc76-c45c89a8e3fc} | {1fa11aa3-57ec-4ce8-a62f-72709bb1239f}
/ |  |  | C11-SÚ |  |  |  | CESTA C11 - SADOVÉ ÚPRAVY |  |  |  |  | 0 |  |  |  | 0 | Soupis | 0 | 0 | 0 | 0 | 0 | 0 | 0 | 0 | 0 | 0 | 0 | 0 |  |  | 2 |  | IMPORT | {c9c8f7dc-edbe-4a2f-a1ae-9650b5890c74} | {1fa11aa3-57ec-4ce8-a62f-72709bb1239f}

## C3 - CESTA C3
{17fe555c-8a9d-438d-ad18-f4ca22e58f04}
2
| KRYCÍ LIST SOUPISU PRACÍ | [7 empty] | v --- níže se nacházejí doplnkové a pomocné údaje k sestavám --- v | [8 empty] | False
Stavba:
Polní cesta C3,C6,C11,C36, Čenkov u Malšic
Objekt:
C3,C36 - POLNÍ CESTA C3,C36
Soupis:
C3 - CESTA C3
| KSO: |  |  |  |  | CC-CZ:
| Místo: |  |  |  |  | Datum: | 31. 3. 2021
| Zadavatel: |  |  |  |  | IČ:
DIČ:
| Uchazeč: |  |  |  |  | IČ: | Vyplň údaj
|  | Vyplň údaj |  |  |  | DIČ: | Vyplň údaj
| Projektant: |  |  |  |  | IČ: | 25166891
|  | Ging s.r.o. |  |  |  | DIČ: | CZ25166891
| Zpracovatel: |  |  |  |  | IČ: | 02218305
|  | Lacko Ondřej |  |  |  | DIČ:
Poznámka:
| Cena bez DPH | [5 empty] | 0
|  |  | Základ daně |  |  | Sazba daně | Výše daně
| DPH | základní | 0 |  |  | 21% | 0
|  | snížená | 0 |  |  | 15% | 0
|  | zákl. přenesená | 0 |  |  | 21% | 0
|  | sníž. přenesená | 0 |  |  | 15% | 0
|  | nulová | 0 |  |  | 0% | 0
| Cena s DPH |  |  | v | CZK |  | 0
REKAPITULACE ČLENĚNÍ SOUPISU PRACÍ
Stavba:
Polní cesta C3,C6,C11,C36, Čenkov u Malšic
Objekt:
C3,C36 - POLNÍ CESTA C3,C36
Soupis:
C3 - CESTA C3
Místo: | [5 empty] | Datum: | 31. 3. 2021
Zadavatel: | [5 empty] | Projektant: | Ging s.r.o.
Uchazeč: |  |  | Vyplň údaj |  |  | Zpracovatel: | Lacko Ondřej
Kód dílu - Popis | [6 empty] | Cena celkem [CZK]
Náklady stavby celkem | [6 empty] | 0 | [11 empty] | -1
| 1 - Zemní práce | [5 empty] | 0
| 2 - Zakládání | [5 empty] | 0
| 5 - Komunikace pozemní | [5 empty] | 0
| 91 - Doplňující konstrukce a práce pozemních komunikací, letišť a ploch | [5 empty] | 0
| 998 - Přesun hmot | [5 empty] | 0
| VRN - Vedlejší rozpočtové náklady | [5 empty] | 0
SOUPIS PRACÍ
Stavba:
Polní cesta C3,C6,C11,C36, Čenkov u Malšic
Objekt:
C3,C36 - POLNÍ CESTA C3,C36
Soupis:
C3 - CESTA C3
Místo: | [5 empty] | Datum: | 31. 3. 2021
Zadavatel: | [5 empty] | Projektant: | Ging s.r.o.
Uchazeč: |  |  | Vyplň údaj |  |  | Zpracovatel: | Lacko Ondřej
PČ | Typ | Kód | Popis | MJ | Množství | J.cena [CZK] | Cena celkem [CZK] | Cenová soustava |  | DPH | J. Nh [h] | Nh celkem [h] | J. hmotnost [t] | Hmotnost celkem [t] | J. suť [t] | Suť Celkem [t]
Náklady soupisu celkem | [6 empty] | 0 |  |  |  |  | 0 |  | 7949.4763 |  | 0 |  | D | -1 | [10 empty] | 0
| D | 1 | Zemní práce |  |  |  | 0 |  |  |  |  | 0 |  | 86.303 |  | 0 | 1 | D | 0 |  |  |  | ROZPOCET | [6 empty] | 0
1 | K | 111251101 | Odstranění křovin a stromů s odstraněním kořenů strojně průměru kmene do 100 mm v rovině nebo ve svahu sklonu terénu do 1:5, při celkové ploše do 100 m2 | m2 | 52 |  | 0 | CS ÚRS 2021 01 |  | základní |  | 0 | 0 | 0 | 0 | 0 | 4 | K | 1 |  |  |  | ROZPOCET | 0 | 0 | 0 | 0 | 0 | 1 | 0 | 4 | 289131649
| VV |  | 13*4"napojení na komunikaci |  | 52 | [12 empty] | VV | 1 | 2 | True | 0 | ROZPOCET
| VV |  | Součet |  | 52 | [12 empty] | VV | 1 | 4 | True | 1 | ROZPOCET
2 | K | 112101103 | Odstranění stromů s odřezáním kmene a s odvětvením listnatých, průměru kmene přes 500 do 700 mm | kus | 4 |  | 0 | CS ÚRS 2021 01 |  | základní |  | 0 | 0 | 0 | 0 | 0 | 4 | K | 1 |  |  |  | ROZPOCET | 0 | 0 | 0 | 0 | 0 | 1 | 0 | 4 | 303703253
3 | K | 112251103 | Odstranění pařezů strojně s jejich vykopáním, vytrháním nebo odstřelením průměru přes 500 do 700 mm | kus | 4 |  | 0 | CS ÚRS 2021 01 |  | základní |  | 0 | 0 | 0 | 0 | 0 | 4 | K | 1 |  |  |  | ROZPOCET | 0 | 0 | 0 | 0 | 0 | 1 | 0 | 4 | 1879425881
4 | K | 162301501 | Vodorovné přemístění smýcených křovin do průměru kmene 100 mm na vzdálenost do 5 000 m | m2 | 52 |  | 0 | CS ÚRS 2021 01 |  | základní |  | 0 | 0 | 0 | 0 | 0 | 4 | K | 1 |  |  |  | ROZPOCET | 0 | 0 | 0 | 0 | 0 | 1 | 0 | 4 | -278607485
5 | K | 162201403 | Vodorovné přemístění větví, kmenů nebo pařezů s naložením, složením a dopravou do 1000 m větví stromů listnatých, průměru kmene přes 500 do 700 mm | kus | 4 |  | 0 | CS ÚRS 2021 01 |  | základní |  | 0 | 0 | 0 | 0 | 0 | 4 | K | 1 |  |  |  | ROZPOCET | 0 | 0 | 0 | 0 | 0 | 1 | 0 | 4 | 1964775004
6 | K | 162201413 | Vodorovné přemístění větví, kmenů nebo pařezů s naložením, složením a dopravou do 1000 m kmenů stromů listnatých, průměru přes 500 do 700 mm | kus | 4 |  | 0 | CS ÚRS 2021 01 |  | základní |  | 0 | 0 | 0 | 0 | 0 | 4 | K | 1 |  |  |  | ROZPOCET | 0 | 0 | 0 | 0 | 0 | 1 | 0 | 4 | 938133298
7 | K | 162201423 | Vodorovné přemístění větví, kmenů nebo pařezů s naložením, složením a dopravou do 1000 m pařezů kmenů, průměru přes 500 do 700 mm | kus | 4 |  | 0 | CS ÚRS 2021 01 |  | základní |  | 0 | 0 | 0 | 0 | 0 | 4 | K | 1 |  |  |  | ROZPOCET | 0 | 0 | 0 | 0 | 0 | 1 | 0 | 4 | 567782781
8 | K | 162301953 | Vodorovné přemístění větví, kmenů nebo pařezů s naložením, složením a dopravou Příplatek k cenám za každých dalších i započatých 1000 m přes 1000 m kmenů stromů listnatých, o průměru přes 500 do 700 mm | kus | 8 |  | 0 | CS ÚRS 2021 01 |  | základní |  | 0 | 0 | 0 | 0 | 0 | 4 | K | 1 |  |  |  | ROZPOCET | 0 | 0 | 0 | 0 | 0 | 1 | 0 | 4 | 1477036899
| P |  | Poznámka k položce: PŘEDPOKLAD ODVOZU DO 3KM | [14 empty] | P | 1
| VV |  | 4*2 |  | 8 | [12 empty] | VV | 1 | 2 | True | 1 | ROZPOCET
9 | K | 112211113 | Spálení pařezů na hromadách průměru přes 0,50 do 1,00 m | kus | 4 |  | 0 | CS ÚRS 2021 01 |  | základní |  | 0 | 0.00036 | 0.00144 | 0 | 0 | 4 | K | 1 |  |  |  | ROZPOCET | 0 | 0 | 0 | 0 | 0 | 1 | 0 | 4 | -338994777
10 | K | 111209111 | Spálení proutí, klestu z prořezávek a odstraněných křovin pro jakoukoliv dřevinu | m2 | 52 |  | 0 | CS ÚRS 2021 01 |  | základní |  | 0 | 3e-05 | 0.00156 | 0 | 0 | 4 | K | 1 |  |  |  | ROZPOCET | 0 | 0 | 0 | 0 | 0 | 1 | 0 | 4 | -183388030
| P |  | Poznámka k položce: VČ.VĚTVÍ ZE STROMŮ | [14 empty] | P | 1
11 | K | 121151123 | Sejmutí ornice strojně při souvislé ploše přes 500 m2, tl. vrstvy do 200 mm | m2 | 4421 |  | 0 | CS ÚRS 2021 01 |  | základní |  | 0 | 0 | 0 | 0 | 0 | 4 | K | 1 |  |  |  | ROZPOCET | 0 | 0 | 0 | 0 | 0 | 1 | 0 | 4 | 1537083370
| VV |  | 4616"plocha okolí cesty |  | 4616 | [12 empty] | VV | 1 | 2 | True | 0 | ROZPOCET
| VV |  | -195"odečet panel.cesty |  | -195 | [12 empty] | VV | 1 | 2 | True | 0 | ROZPOCET
| VV |  | Součet |  | 4421 | [12 empty] | VV | 1 | 4 | True | 1 | ROZPOCET
12 | K | 181351114 | Rozprostření a urovnání ornice v rovině nebo ve svahu sklonu do 1:5 strojně při souvislé ploše přes 500 m2, tl. vrstvy přes 200 do 250 mm | m2 | 4421 |  | 0 | CS ÚRS 2021 01 |  | základní |  | 0 | 0 | 0 | 0 | 0 | 4 | K | 1 |  |  |  | ROZPOCET | 0 | 0 | 0 | 0 | 0 | 1 | 0 | 4 | -693601172
| VV |  | 4421"ornice |  | 4421 | [12 empty] | VV | 1 | 2 | True | 1 | ROZPOCET
13 | K | 132251104 | Hloubení nezapažených rýh šířky do 800 mm strojně s urovnáním dna do předepsaného profilu a spádu v hornině třídy těžitelnosti I skupiny 3 přes 100 m3 | m3 | 233.43 |  | 0 | CS ÚRS 2021 01 |  | základní |  | 0 | 0 | 0 | 0 | 0 | 4 | K | 1 |  |  |  | ROZPOCET | 0 | 0 | 0 | 0 | 0 | 1 | 0 | 4 | -1096277143
| VV |  | (281,3+308,5)*0,5*0,7"trativod |  | 206.43 | [12 empty] | VV | 1 | 2 | True | 0 | ROZPOCET
| VV |  | 50*0,6*0,9"přepad z ret.jámy do vodoteče |  | 27 | [12 empty] | VV | 1 | 2 | True | 0 | ROZPOCET
| VV |  | Součet |  | 233.43 | [12 empty] | VV | 1 | 4 | True | 1 | ROZPOCET
14 | K | 131251102 | Hloubení nezapažených jam a zářezů strojně s urovnáním dna do předepsaného profilu a spádu v hornině třídy těžitelnosti I skupiny 3 přes 20 do 50 m3 | m3 | 46.93 |  | 0 | CS ÚRS 2021 01 |  | základní |  | 0 | 0 | 0 | 0 | 0 | 4 | K | 1 |  |  |  | ROZPOCET | 0 | 0 | 0 | 0 | 0 | 1 | 0 | 4 | 1165277153
| VV |  | 8,75*1,2*0,85"pro propustek |  | 8.93 | [12 empty] | VV | 1 | 2 | True | 0 | ROZPOCET
| VV |  | Mezisoučet |  | 8.93 | [12 empty] | VV | 1 | 3 | True | 0 | ROZPOCET
| VV |  | 38"retenční jáma |  | 38 | [12 empty] | VV | 1 | 2 | True | 0 | ROZPOCET
| VV |  | Součet |  | 46.93 | [12 empty] | VV | 1 | 4 | True | 1 | ROZPOCET
15 | K | 122252206 | Odkopávky a prokopávky nezapažené pro silnice a dálnice strojně v hornině třídy těžitelnosti I přes 1 000 do 5 000 m3 | m3 | 2571.32 |  | 0 | CS ÚRS 2021 01 |  | základní |  | 0 | 0 | 0 | 0 | 0 | 4 | K | 1 |  |  |  | ROZPOCET | 0 | 0 | 0 | 0 | 0 | 1 | 0 | 4 | 1437841196
| VV |  | "ODKOPÁVKY PRO CESTU | [14 empty] | VV | 1 | 1 | True | 0 | ROZPOCET
| VV |  | 1,8*40"10-50 |  | 72 | [12 empty] | VV | 1 | 2 | True | 0 | ROZPOCET
| VV |  | 1,8*50"50-100 |  | 90 | [12 empty] | VV | 1 | 2 | True | 0 | ROZPOCET
| VV |  | 1,7*50"100-150 |  | 85 | [12 empty] | VV | 1 | 2 | True | 0 | ROZPOCET
| VV |  | 2,1*50"150-200 |  | 105 | [12 empty] | VV | 1 | 2 | True | 0 | ROZPOCET
| VV |  | 1,4*50"200-250 |  | 70 | [12 empty] | VV | 1 | 2 | True | 0 | ROZPOCET
| VV |  | 2*40"250-290 |  | 80 | [12 empty] | VV | 1 | 2 | True | 0 | ROZPOCET
| VV |  | 1,5*60"290-350 |  | 90 | [12 empty] | VV | 1 | 2 | True | 0 | ROZPOCET
| VV |  | 1,8*50"350-400 |  | 90 | [12 empty] | VV | 1 | 2 | True | 0 | ROZPOCET
| VV |  | 2*60"400-460 |  | 120 | [12 empty] | VV | 1 | 2 | True | 0 | ROZPOCET
| VV |  | 1,7*40"460-500 |  | 68 | [12 empty] | VV | 1 | 2 | True | 0 | ROZPOCET
| VV |  | 2,5*50"500-550 |  | 125 | [12 empty] | VV | 1 | 2 | True | 0 | ROZPOCET
| VV |  | 1,9*54"550-604 |  | 102.6 | [12 empty] | VV | 1 | 2 | True | 0 | ROZPOCET
| VV |  | 0,9*26"604-630 |  | 23.4 | [12 empty] | VV | 1 | 2 | True | 0 | ROZPOCET
| VV |  | Mezisoučet |  | 1121 | [12 empty] | VV | 1 | 3 | True | 0 | ROZPOCET
| VV |  | "ODKOPÁVKY PRO SJEZDY A VÝHYBNY | [14 empty] | VV | 1 | 1 | True | 0 | ROZPOCET
| VV |  | (11,2+13,7+12,4+12,7+13,2+68,7+70,1+6,5+6,9)*0,43 |  | 92.62 | [12 empty] | VV | 1 | 2 | True | 0 | ROZPOCET
| VV |  | Mezisoučet |  | 92.62 | [12 empty] | VV | 1 | 3 | True | 0 | ROZPOCET
| VV |  | "ODKOPÁVKY PRO VÝMĚNU ZEMINY | [14 empty] | VV | 1 | 1 | True | 0 | ROZPOCET
| VV |  | 2706*0,4"pod cestou |  | 1082.4 | [12 empty] | VV | 1 | 2 | True | 0 | ROZPOCET
| VV |  | 638,71*0,5*0,4"pod krajnicemi |  | 127.74 | [12 empty] | VV | 1 | 2 | True | 0 | ROZPOCET
| VV |  | 215,4*0,4"pod sjezdy a výhybnami |  | 86.16 | [12 empty] | VV | 1 | 2 | True | 0 | ROZPOCET
| VV |  | -96,5*0,4"odečet cesty C36 |  | -38.6 | [12 empty] | VV | 1 | 2 | True | 0 | ROZPOCET
| VV |  | Mezisoučet |  | 1257.7 | [12 empty] | VV | 1 | 3 | True | 0 | ROZPOCET
| VV |  | 100"odstranění meze |  | 100 | [12 empty] | VV | 1 | 2 | True | 0 | ROZPOCET
| VV |  | Součet |  | 2571.32 | [12 empty] | VV | 1 | 4 | True | 1 | ROZPOCET
16 | K | 175151101 | Obsypání potrubí strojně sypaninou z vhodných třídy těžitelnosti I a II, skupiny 1 až 4 nebo materiálem připraveným podél výkopu ve vzdálenosti do 3 m od jeho kraje, pro jakoukoliv hloubku výkopu a míru zhutnění bez prohození sypaniny | m3 | 5.15 |  | 0 | CS ÚRS 2021 01 |  | základní |  | 0 | 0 | 0 | 0 | 0 | 4 | K | 1 |  |  |  | ROZPOCET | 0 | 0 | 0 | 0 | 0 | 1 | 0 | 4 | 897686376
| VV |  | 8,75*1,2*0,85-8,75*1,2*0,15-3,14*0,2*0,2*8,75-3,14*0,4*8,75*0,1"zpětný zásyp propustku |  | 5.15 | [12 empty] | VV | 1 | 2 | True | 1 | ROZPOCET
17 | M | 58331200 | štěrkopísek netříděný zásypový | t | 10.3 |  | 0 | CS ÚRS 2021 01 |  | základní |  | 0 | 1 | 10.3 | 0 | 0 | 8 | M | 1 |  |  |  | ROZPOCET | 0 | 0 | 0 | 0 | 0 | 1 | 0 | 4 | 1709424179
| VV |  | 5,15*2 |  | 10.3 | [12 empty] | VV | 1 | 2 | True | 1 | ROZPOCET
18 | K | 174151103 | Zásyp sypaninou z jakékoliv horniny strojně s uložením výkopku ve vrstvách se zhutněním zářezů se šikmými stěnami pro podzemní vedení a kolem objektů zřízených v těchto zářezech | m3 | 137.87 |  | 0 | CS ÚRS 2021 01 |  | základní |  | 0 | 0 | 0 | 0 | 0 | 4 | K | 1 |  |  |  | ROZPOCET | 0 | 0 | 0 | 0 | 0 | 1 | 0 | 4 | -810733487
| VV |  | 638,71*0,5*0,2"krajnice |  | 63.87 | [12 empty] | VV | 1 | 2 | True | 0 | ROZPOCET
| VV |  | 38"retenční jáma |  | 38 | [12 empty] | VV | 1 | 2 | True | 0 | ROZPOCET
| VV |  | 36*1"dosyp retenční jámy |  | 36 | [12 empty] | VV | 1 | 2 | True | 0 | ROZPOCET
| VV |  | Součet |  | 137.87 | [12 empty] | VV | 1 | 4 | True | 1 | ROZPOCET
19 | M | 58343959. | kamenivo drcené hrubé frakce 32/63 | t | 76 |  | 0 |  |  | základní |  | 0 | 1 | 76 | 0 | 0 | 128 | M | 1 |  |  |  | ROZPOCET | 0 | 0 | 0 | 0 | 0 | 1 | 0 | 128 | 1072479618
| VV |  | 38*2"retenční jáma |  | 76 | [12 empty] | VV | 1 | 2 | True | 1 | ROZPOCET
20 | K | 181951112 | Úprava pláně vyrovnáním výškových rozdílů strojně v hornině třídy těžitelnosti I, skupiny 1 až 3 se zhutněním | m2 | 6288.52 |  | 0 | CS ÚRS 2021 01 |  | základní |  | 0 | 0 | 0 | 0 | 0 | 4 | K | 1 |  |  |  | ROZPOCET | 0 | 0 | 0 | 0 | 0 | 1 | 0 | 4 | 195839247
| VV |  | PARAPLÁŇ | [14 empty] | VV | 1 | 1 | True | 0 | ROZPOCET
| VV |  | 2706"pod cestou |  | 2706 | [12 empty] | VV | 1 | 2 | True | 0 | ROZPOCET
| VV |  | 638,71*0,5"pod krajnicemi |  | 319.36 | [12 empty] | VV | 1 | 2 | True | 0 | ROZPOCET
| VV |  | 215,4"pod sjezdy a výhybnami |  | 215.4 | [12 empty] | VV | 1 | 2 | True | 0 | ROZPOCET
| VV |  | -96,5"odečet cesty C36 |  | -96.5 | [12 empty] | VV | 1 | 2 | True | 0 | ROZPOCET
| VV |  | Mezisoučet |  | 3144.26 | [12 empty] | VV | 1 | 3 | True | 0 | ROZPOCET
| VV |  | PLÁŇ | [14 empty] | VV | 1 | 1 | True | 0 | ROZPOCET
| VV |  | 3144,26 |  | 3144.26 | [12 empty] | VV | 1 | 2 | True | 0 | ROZPOCET
| VV |  | Mezisoučet |  | 3144.26 | [12 empty] | VV | 1 | 3 | True | 0 | ROZPOCET
| VV |  | Součet |  | 6288.52 | [12 empty] | VV | 1 | 4 | True | 1 | ROZPOCET
21 | K | 167151101 | Nakládání, skládání a překládání neulehlého výkopku nebo sypaniny strojně nakládání, množství do 100 m3, z horniny třídy těžitelnosti I, skupiny 1 až 3 | m3 | 984.07 |  | 0 | CS ÚRS 2021 01 |  | základní |  | 0 | 0 | 0 | 0 | 0 | 4 | K | 1 |  |  |  | ROZPOCET | 0 | 0 | 0 | 0 | 0 | 1 | 0 | 4 | 1167077877
| VV |  | 63,87"pro zpětný zásyp |  | 63.87 | [12 empty] | VV | 1 | 2 | True | 0 | ROZPOCET
| VV |  | 4421*0,2"pro zpětné rozprostření ornice |  | 884.2 | [12 empty] | VV | 1 | 2 | True | 0 | ROZPOCET
| VV |  | 36"pro dosyp retenční jámy |  | 36 | [12 empty] | VV | 1 | 2 | True | 0 | ROZPOCET
| VV |  | Součet |  | 984.07 | [12 empty] | VV | 1 | 4 | True | 1 | ROZPOCET
22 | K | 162351104 | Vodorovné přemístění výkopku nebo sypaniny po suchu na obvyklém dopravním prostředku, bez naložení výkopku, avšak se složením bez rozhrnutí z horniny třídy těžitelnosti I skupiny 1 až 3 na vzdálenost přes 500 do 1 000 m | m3 | 984.07 |  | 0 | CS ÚRS 2021 01 |  | základní |  | 0 | 0 | 0 | 0 | 0 | 4 | K | 1 |  |  |  | ROZPOCET | 0 | 0 | 0 | 0 | 0 | 1 | 0 | 4 | 1621027901
| VV |  | 63,87"pohyb po staveništi pro zpětný zásyp |  | 63.87 | [12 empty] | VV | 1 | 2 | True | 0 | ROZPOCET
| VV |  | 4421*0,2"ornice |  | 884.2 | [12 empty] | VV | 1 | 2 | True | 0 | ROZPOCET
| VV |  | 36"pro dosyp retenční jámy |  | 36 | [12 empty] | VV | 1 | 2 | True | 0 | ROZPOCET
| VV |  | Součet |  | 984.07 | [12 empty] | VV | 1 | 4 | True | 1 | ROZPOCET
23 | K | 162751117 | Vodorovné přemístění výkopku nebo sypaniny po suchu na obvyklém dopravním prostředku, bez naložení výkopku, avšak se složením bez rozhrnutí z horniny třídy těžitelnosti I skupiny 1 až 3 na vzdálenost přes 9 000 do 10 000 m | m3 | 2751.81 |  | 0 | CS ÚRS 2021 01 |  | základní |  | 0 | 0 | 0 | 0 | 0 | 4 | K | 1 |  |  |  | ROZPOCET | 0 | 0 | 0 | 0 | 0 | 1 | 0 | 4 | 885623730
| VV |  | 46,93+2571,32+233,43-63,87-36"přebytečná zemina na skládku |  | 2751.81 | [12 empty] | VV | 1 | 2 | True | 0 | ROZPOCET
| VV |  | Součet |  | 2751.81 | [12 empty] | VV | 1 | 4 | True | 1 | ROZPOCET
24 | K | 162751119 | Vodorovné přemístění výkopku nebo sypaniny po suchu na obvyklém dopravním prostředku, bez naložení výkopku, avšak se složením bez rozhrnutí z horniny třídy těžitelnosti I skupiny 1 až 3 na vzdálenost Příplatek k ceně za každých dalších i započatých 1 000 m | m3 | 22014.48 |  | 0 | CS ÚRS 2021 01 |  | základní |  | 0 | 0 | 0 | 0 | 0 | 4 | K | 1 |  |  |  | ROZPOCET | 0 | 0 | 0 | 0 | 0 | 1 | 0 | 4 | -928632538
| P |  | Poznámka k položce: PŘEDPOKLAD ODVOZU DO 18KM | [14 empty] | P | 1
| VV |  | 2751,81*8 |  | 22014.48 | [12 empty] | VV | 1 | 2 | True | 1 | ROZPOCET
25 | K | 997013873 | Poplatek za uložení stavebního odpadu na skládce (skládkovné) zeminy a kamení zatříděného do Katalogu odpadů pod kódem 17 05 04 | t | 5503.62 |  | 0 | CS ÚRS 2021 01 |  | základní |  | 0 | 0 | 0 | 0 | 0 | 4 | K | 1 |  |  |  | ROZPOCET | 0 | 0 | 0 | 0 | 0 | 1 | 0 | 4 | 245692586
| VV |  | 2751,81*2 |  | 5503.62 | [12 empty] | VV | 1 | 2 | True | 0 | ROZPOCET
| VV |  | Součet |  | 5503.62 | [12 empty] | VV | 1 | 4 | True | 1 | ROZPOCET
| D | 2 | Zakládání |  |  |  | 0 |  |  |  |  | 0 |  | 524.0858 |  | 0 | 1 | D | 0 |  |  |  | ROZPOCET | [6 empty] | 0
26 | K | 212572111 | Lože pro trativody ze štěrkopísku tříděného | m3 | 32.49 |  | 0 | CS ÚRS 2021 01 |  | základní |  | 0 | 1.92 | 62.3808 | 0 | 0 | 4 | K | 1 |  |  |  | ROZPOCET | 0 | 0 | 0 | 0 | 0 | 1 | 0 | 4 | -1682677288
| VV |  | (281,3+308,5)*0,5*0,1"trativod |  | 29.49 | [12 empty] | VV | 1 | 2 | True | 0 | ROZPOCET
| VV |  | 50*0,6*0,1"přepad z ret.jámy do vodoteče |  | 3 | [12 empty] | VV | 1 | 2 | True | 0 | ROZPOCET
| VV |  | Součet |  | 32.49 | [12 empty] | VV | 1 | 4 | True | 1 | ROZPOCET
27 | K | 212755214 | Trativody bez lože z drenážních trubek plastových flexibilních D 100 mm | m | 639.8 |  | 0 | CS ÚRS 2021 01 |  | základní |  | 0 | 0.00049 | 0.3135 | 0 | 0 | 4 | K | 1 |  |  |  | ROZPOCET | 0 | 0 | 0 | 0 | 0 | 1 | 0 | 4 | 1029639852
| VV |  | (281,3+308,5)"trativod |  | 589.8 | [12 empty] | VV | 1 | 2 | True | 0 | ROZPOCET
| VV |  | 50"přepad z ret.jámy do vodoteče |  | 50 | [12 empty] | VV | 1 | 2 | True | 0 | ROZPOCET
| VV |  | Součet |  | 639.8 | [12 empty] | VV | 1 | 4 | True | 1 | ROZPOCET
28 | K | 211571111 | Výplň kamenivem do rýh odvodňovacích žeber nebo trativodů bez zhutnění, s úpravou povrchu výplně štěrkopískem tříděným | m3 | 233.43 |  | 0 | CS ÚRS 2021 01 |  | základní |  | 0 | 1.9205 | 448.3023 | 0 | 0 | 4 | K | 1 |  |  |  | ROZPOCET | 0 | 0 | 0 | 0 | 0 | 1 | 0 | 4 | -227119425
| P |  | Poznámka k položce: FRAKCE 8/16MM | [14 empty] | P | 1
| VV |  | (281,3+308,5)*0,5*0,7"trativod |  | 206.43 | [12 empty] | VV | 1 | 2 | True | 0 | ROZPOCET
| VV |  | 50*0,6*0,9"přepad z ret.jámy do vodoteče |  | 27 | [12 empty] | VV | 1 | 2 | True | 0 | ROZPOCET
| VV |  | Součet |  | 233.43 | [12 empty] | VV | 1 | 4 | True | 1 | ROZPOCET
29 | K | 211971110 | Zřízení opláštění výplně z geotextilie odvodňovacích žeber nebo trativodů v rýze nebo zářezu se stěnami šikmými o sklonu do 1:2 | m2 | 1684.32 |  | 0 | CS ÚRS 2021 01 |  | základní |  | 0 | 0.00017 | 0.28633 | 0 | 0 | 4 | K | 1 |  |  |  | ROZPOCET | 0 | 0 | 0 | 0 | 0 | 1 | 0 | 4 | -404707657
| VV |  | (0,5*2*(281,3+308,5))+(0,7*2*(281,3+308,5))"trativod |  | 1415.52 | [12 empty] | VV | 1 | 2 | True | 0 | ROZPOCET
| VV |  | 50*0,9*2+50*0,6*2"přepad z ret.jámy do vodoteče |  | 150 | [12 empty] | VV | 1 | 2 | True | 0 | ROZPOCET
| VV |  | 10*1,5*2+3*1,5*2+10*3*2+99*0,2"retenční jáma |  | 118.8 | [12 empty] | VV | 1 | 2 | True | 0 | ROZPOCET
| VV |  | Součet |  | 1684.32 | [12 empty] | VV | 1 | 4 | True | 1 | ROZPOCET
30 | M | JTA.0013424.URS | geotextilie, 300g/m2 | m2 | 1852.75 |  | 0 |  |  | základní |  | 0 | 0.0003 | 0.55582 | 0 | 0 | 8 | M | 1 |  |  |  | ROZPOCET | 0 | 0 | 0 | 0 | 0 | 1 | 0 | 4 | 1795225519
| VV |  | 1684,32*1,1 |  | 1852.75 | [12 empty] | VV | 1 | 2 | True | 1 | ROZPOCET
31 | K | 594511111 | Dlažba nebo přídlažba z lomového kamene lomařsky upraveného rigolového v ploše vodorovné nebo ve sklonu tl. do 250 mm, bez vyplnění spár, s provedením lože tl. 50 mm z betonu | m2 | 16 |  | 0 | CS ÚRS 2021 01 |  | základní |  | 0 | 0.61404 | 9.8246 | 0 | 0 | 4 | K | 1 |  |  |  | ROZPOCET | 0 | 0 | 0 | 0 | 0 | 1 | 0 | 4 | 531872292
| VV |  | 8*2"vtok a výtok propustku |  | 16 | [12 empty] | VV | 1 | 2 | True | 0 | ROZPOCET
| VV |  | Mezisoučet |  | 16 | [12 empty] | VV | 1 | 3 | True | 1 | ROZPOCET
32 | K | 599632111 | Vyplnění spár dlažby (přídlažby) z lomového kamene v jakémkoliv sklonu plochy a jakékoliv tloušťky cementovou maltou se zatřením | m2 | 16 |  | 0 | CS ÚRS 2021 01 |  | základní |  | 0 | 0.1514 | 2.4224 | 0 | 0 | 4 | K | 1 |  |  |  | ROZPOCET | 0 | 0 | 0 | 0 | 0 | 1 | 0 | 4 | 570859192
| VV |  | 8*2"vtok a výtok propustku |  | 16 | [12 empty] | VV | 1 | 2 | True | 0 | ROZPOCET
| VV |  | Mezisoučet |  | 16 | [12 empty] | VV | 1 | 3 | True | 1 | ROZPOCET
| D | 5 | Komunikace pozemní |  |  |  | 0 |  |  |  |  | 0 |  | 7287.3914 |  | 0 | 1 | D | 0 |  |  |  | ROZPOCET | [6 empty] | 0
33 | K | 564661111-R | Podklad z kameniva hrubého drceného vel. 63-125 mm, s rozprostřením a zhutněním, po zhutnění tl. 200 mm | m2 | 8720.58 |  | 0 |  |  | základní |  | 0 | 0 | 0 | 0 | 0 | 4 | K | 1 |  |  |  | ROZPOCET | 0 | 0 | 0 | 0 | 0 | 1 | 0 | 4 | 2127297402
| P |  | Poznámka k položce: POUZE MONTÁŽ | [14 empty] | P | 1
| VV |  | "VÝMĚNA ZEMINY | [14 empty] | VV | 1 | 1 | True | 0 | ROZPOCET
| VV |  | "1 VRSTVA | [14 empty] | VV | 1 | 1 | True | 0 | ROZPOCET
| VV |  | 2706"pod cestou |  | 2706 | [12 empty] | VV | 1 | 2 | True | 0 | ROZPOCET
| VV |  | 638,71*2*1,15"odstupňování pod cestou |  | 1469.03 | [12 empty] | VV | 1 | 2 | True | 0 | ROZPOCET
| VV |  | 215,4"pod sjezdy a výhybnami |  | 215.4 | [12 empty] | VV | 1 | 2 | True | 0 | ROZPOCET
| VV |  | (1,6*2+2*2+1,9*2*2+1,9*2+15+3,5+6,8+7+1,6*2+1,8*2)*1,15"odstupňování pod sjezdy a výhybnami |  | 66.36 | [12 empty] | VV | 1 | 2 | True | 0 | ROZPOCET
| VV |  | -96,5"odečet cesty C36 |  | -96.5 | [12 empty] | VV | 1 | 2 | True | 0 | ROZPOCET
| VV |  | Mezisoučet |  | 4360.29 | [12 empty] | VV | 1 | 3 | True | 0 | ROZPOCET
| VV |  | 4360,29"druhá vrstva |  | 4360.29 | [12 empty] | VV | 1 | 2 | True | 0 | ROZPOCET
| VV |  | Součet |  | 8720.58 | [12 empty] | VV | 1 | 4 | True | 1 | ROZPOCET
34 | M | 58344229 | štěrkodrť frakce 0/125 | t | 3308.23 |  | 0 | CS ÚRS 2021 01 |  | základní |  | 0 | 1 | 3308.23 | 0 | 0 | 8 | M | 1 |  |  |  | ROZPOCET | 0 | 0 | 0 | 0 | 0 | 1 | 0 | 4 | -2018555325
| VV |  | 8270,58/2*0,4*2 |  | 3308.23 | [12 empty] | VV | 1 | 2 | True | 1 | ROZPOCET
35 | K | 564851111 | Podklad ze štěrkodrti ŠD s rozprostřením a zhutněním, po zhutnění tl. 150 mm | m2 | 8306.69 |  | 0 | CS ÚRS 2021 01 |  | základní |  | 0 | 0.345 | 2865.8081 | 0 | 0 | 4 | K | 1 |  |  |  | ROZPOCET | 0 | 0 | 0 | 0 | 0 | 1 | 0 | 4 | 1491858488
| P |  | Poznámka k položce: 1 VRTSVA 0/32MM 2 VRSTVA 0/63MM | [14 empty] | P | 1
| VV |  | "SKLADBA VOZOVKY | [14 empty] | VV | 1 | 1 | True | 0 | ROZPOCET
| VV |  | "1 VRSTVA | [14 empty] | VV | 1 | 1 | True | 0 | ROZPOCET
| VV |  | 2706"pod cestou |  | 2706 | [12 empty] | VV | 1 | 2 | True | 0 | ROZPOCET
| VV |  | 638,71*2*1,15"odstupňování pod cestou |  | 1469.03 | [12 empty] | VV | 1 | 2 | True | 0 | ROZPOCET
| VV |  | 215,4"pod sjezdy a výhybnami |  | 215.4 | [12 empty] | VV | 1 | 2 | True | 0 | ROZPOCET
| VV |  | (1,6*2+2*2+1,9*2*2+1,9*2+15+3,5+6,8+7+1,6*2+1,8*2)*1,15"odstupňování pod sjezdy a výhybnami |  | 66.36 | [12 empty] | VV | 1 | 2 | True | 0 | ROZPOCET
| VV |  | -96,5"odečet cesty C36 |  | -96.5 | [12 empty] | VV | 1 | 2 | True | 0 | ROZPOCET
| VV |  | Mezisoučet |  | 4360.29 | [12 empty] | VV | 1 | 3 | True | 0 | ROZPOCET
| VV |  | "2 VRSTVA | [14 empty] | VV | 1 | 1 | True | 0 | ROZPOCET
| VV |  | 2706"pod cestou |  | 2706 | [12 empty] | VV | 1 | 2 | True | 0 | ROZPOCET
| VV |  | 638,71*2*0,84"odstupňování pod cestou |  | 1073.03 | [12 empty] | VV | 1 | 2 | True | 0 | ROZPOCET
| VV |  | 215,4"pod sjezdy a výhybnami |  | 215.4 | [12 empty] | VV | 1 | 2 | True | 0 | ROZPOCET
| VV |  | (1,6*2+2*2+1,9*2*2+1,9*2+15+3,5+6,8+7+1,6*2+1,8*2)*0,84"odstupňování pod sjezdy a výhybnami |  | 48.47 | [12 empty] | VV | 1 | 2 | True | 0 | ROZPOCET
| VV |  | -96,5"odečet cesty C36 |  | -96.5 | [12 empty] | VV | 1 | 2 | True | 0 | ROZPOCET
| VV |  | Součet |  | 8306.69 | [12 empty] | VV | 1 | 4 | True | 1 | ROZPOCET
36 | K | 573111111 | Postřik infiltrační PI z asfaltu silničního s posypem kamenivem, v množství 0,60 kg/m2 | m2 | 3078.57 |  | 0 | CS ÚRS 2021 01 |  | základní |  | 0 | 0.00561 | 17.2708 | 0 | 0 | 4 | K | 1 |  |  |  | ROZPOCET | 0 | 0 | 0 | 0 | 0 | 1 | 0 | 4 | -23143787
| VV |  | "SKLADBA VOZOVKY | [14 empty] | VV | 1 | 1 | True | 0 | ROZPOCET
| VV |  | "1 VRSTVA | [14 empty] | VV | 1 | 1 | True | 0 | ROZPOCET
| VV |  | 2706"pod cestou |  | 2706 | [12 empty] | VV | 1 | 2 | True | 0 | ROZPOCET
| VV |  | 638,71*2*0,19"odstupňování pod cestou |  | 242.71 | [12 empty] | VV | 1 | 2 | True | 0 | ROZPOCET
| VV |  | 215,4"pod sjezdy a výhybnami |  | 215.4 | [12 empty] | VV | 1 | 2 | True | 0 | ROZPOCET
| VV |  | (1,6*2+2*2+1,9*2*2+1,9*2+15+3,5+6,8+7+1,6*2+1,8*2)*0,19"odstupňování pod sjezdy a výhybnami |  | 10.96 | [12 empty] | VV | 1 | 2 | True | 0 | ROZPOCET
| VV |  | -96,5"odečet cesty C36 |  | -96.5 | [12 empty] | VV | 1 | 2 | True | 0 | ROZPOCET
| VV |  | Součet |  | 3078.57 | [12 empty] | VV | 1 | 4 | True | 1 | ROZPOCET
37 | K | 565165121 | Asfaltový beton vrstva podkladní ACP 16 (obalované kamenivo střednězrnné - OKS) s rozprostřením a zhutněním v pruhu šířky přes 3 m, po zhutnění tl. 80 mm | m2 | 3078.57 |  | 0 | CS ÚRS 2021 01 |  | základní |  | 0 | 0.211 | 649.5783 | 0 | 0 | 4 | K | 1 |  |  |  | ROZPOCET | 0 | 0 | 0 | 0 | 0 | 1 | 0 | 4 | 91794176
| VV |  | "SKLADBA VOZOVKY | [14 empty] | VV | 1 | 1 | True | 0 | ROZPOCET
| VV |  | 2706"pod cestou |  | 2706 | [12 empty] | VV | 1 | 2 | True | 0 | ROZPOCET
| VV |  | 638,71*2*0,19"odstupňování pod cestou |  | 242.71 | [12 empty] | VV | 1 | 2 | True | 0 | ROZPOCET
| VV |  | 215,4"pod sjezdy a výhybnami |  | 215.4 | [12 empty] | VV | 1 | 2 | True | 0 | ROZPOCET
| VV |  | (1,6*2+2*2+1,9*2*2+1,9*2+15+3,5+6,8+7+1,6*2+1,8*2)*0,19"odstupňování pod sjezdy a výhybnami |  | 10.96 | [12 empty] | VV | 1 | 2 | True | 0 | ROZPOCET
| VV |  | -96,5"odečet cesty C36 |  | -96.5 | [12 empty] | VV | 1 | 2 | True | 0 | ROZPOCET
| VV |  | Součet |  | 3078.57 | [12 empty] | VV | 1 | 4 | True | 1 | ROZPOCET
38 | K | 573211107 | Postřik spojovací PS bez posypu kamenivem z asfaltu silničního, v množství 0,30 kg/m2 | m2 | 2931.71 |  | 0 | CS ÚRS 2021 01 |  | základní |  | 0 | 0.00031 | 0.90883 | 0 | 0 | 4 | K | 1 |  |  |  | ROZPOCET | 0 | 0 | 0 | 0 | 0 | 1 | 0 | 4 | -1662771649
| VV |  | "SKLADBA VOZOVKY | [14 empty] | VV | 1 | 1 | True | 0 | ROZPOCET
| VV |  | "1 VRSTVA | [14 empty] | VV | 1 | 1 | True | 0 | ROZPOCET
| VV |  | 2706"pod cestou |  | 2706 | [12 empty] | VV | 1 | 2 | True | 0 | ROZPOCET
| VV |  | 638,71*2*0,08"odstupňování pod cestou |  | 102.19 | [12 empty] | VV | 1 | 2 | True | 0 | ROZPOCET
| VV |  | 215,4"pod sjezdy a výhybnami |  | 215.4 | [12 empty] | VV | 1 | 2 | True | 0 | ROZPOCET
| VV |  | (1,6*2+2*2+1,9*2*2+1,9*2+15+3,5+6,8+7+1,6*2+1,8*2)*0,08"odstupňování pod sjezdy a výhybnami |  | 4.62 | [12 empty] | VV | 1 | 2 | True | 0 | ROZPOCET
| VV |  | -96,5"odečet cesty C36 |  | -96.5 | [12 empty] | VV | 1 | 2 | True | 0 | ROZPOCET
| VV |  | Součet |  | 2931.71 | [12 empty] | VV | 1 | 4 | True | 1 | ROZPOCET
39 | K | 577144121 | Asfaltový beton vrstva obrusná ACO 11 (ABS) s rozprostřením a se zhutněním z nemodifikovaného asfaltu v pruhu šířky přes 3 m tř. I, po zhutnění tl. 50 mm | m2 | 2931.71 |  | 0 | CS ÚRS 2021 01 |  | základní |  | 0 | 0.12966 | 380.1255 | 0 | 0 | 4 | K | 1 |  |  |  | ROZPOCET | 0 | 0 | 0 | 0 | 0 | 1 | 0 | 4 | -1628259628
| VV |  | "SKLADBA VOZOVKY | [14 empty] | VV | 1 | 1 | True | 0 | ROZPOCET
| VV |  | 2706"cesta |  | 2706 | [12 empty] | VV | 1 | 2 | True | 0 | ROZPOCET
| VV |  | 638,71*2*0,08"odstupňování cesty |  | 102.19 | [12 empty] | VV | 1 | 2 | True | 0 | ROZPOCET
| VV |  | 215,4"sjezdy a výhybny |  | 215.4 | [12 empty] | VV | 1 | 2 | True | 0 | ROZPOCET
| VV |  | (1,6*2+2*2+1,9*2*2+1,9*2+15+3,5+6,8+7+1,6*2+1,8*2)*0,08"odstupňování sjezdů a výhyben |  | 4.62 | [12 empty] | VV | 1 | 2 | True | 0 | ROZPOCET
| VV |  | -96,5"odečet cesty C36 |  | -96.5 | [12 empty] | VV | 1 | 2 | True | 0 | ROZPOCET
| VV |  | Součet |  | 2931.71 | [12 empty] | VV | 1 | 4 | True | 1 | ROZPOCET
40 | K | 569903311 | Zřízení zemních krajnic z hornin jakékoliv třídy se zhutněním | m3 | 31.94 |  | 0 | CS ÚRS 2021 01 |  | základní |  | 0 | 0 | 0 | 0 | 0 | 4 | K | 1 |  |  |  | ROZPOCET | 0 | 0 | 0 | 0 | 0 | 1 | 0 | 4 | 347572834
| VV |  | 638,71*0,5*0,1"krajnice |  | 31.94 | [12 empty] | VV | 1 | 2 | True | 1 | ROZPOCET
41 | M | 11162100 | asfalt silniční obyčejný | t | 1.6 |  | 0 | CS ÚRS 2021 01 |  | základní |  | 0 | 1 | 1.6 | 0 | 0 | 8 | M | 1 |  |  |  | ROZPOCET | 0 | 0 | 0 | 0 | 0 | 1 | 0 | 4 | -1189497966
| VV |  | 31,94/0,1*0,005"krajnice z makadamu |  | 1.6 | [12 empty] | VV | 1 | 2 | True | 1 | ROZPOCET
42 | M | 58343959 | kamenivo drcené hrubé frakce 32/63 | t | 63.87 |  | 0 | CS ÚRS 2021 01 |  | základní |  | 0 | 1 | 63.87 | 0 | 0 | 8 | M | 1 |  |  |  | ROZPOCET | 0 | 0 | 0 | 0 | 0 | 1 | 0 | 4 | 915958034
| VV |  | 638,71*0,5*0,1*2"krajnice z makadamu |  | 63.87 | [12 empty] | VV | 1 | 2 | True | 1 | ROZPOCET
| D | 91 | Doplňující konstrukce a práce pozemních komunikací, letišť a ploch |  |  |  | 0 |  |  |  |  | 0 |  | 51.696 |  | 0 | 1 | D | 0 |  |  |  | ROZPOCET | [6 empty] | 0
43 | K | 912211111 | Montáž směrového sloupku plastového s odrazkou prostým uložením bez betonového základu silničního | kus | 2 |  | 0 | CS ÚRS 2021 01 |  | základní |  | 0 | 0 | 0 | 0 | 0 | 4 | K | 1 |  |  |  | ROZPOCET | 0 | 0 | 0 | 0 | 0 | 1 | 0 | 4 | 676139906
44 | M | 40445158 | sloupek směrový silniční plastový 1,2m | kus | 2 |  | 0 | CS ÚRS 2021 01 |  | základní |  | 0 | 0.0021 | 0.0042 | 0 | 0 | 8 | M | 1 |  |  |  | ROZPOCET | 0 | 0 | 0 | 0 | 0 | 1 | 0 | 4 | 1458281275
45 | K | 919521120 | Zřízení silničního propustku z trub betonových nebo železobetonových DN 400 mm | m | 8.75 |  | 0 | CS ÚRS 2021 01 |  | základní |  | 0 | 0.61348 | 5.368 | 0 | 0 | 4 | K | 1 |  |  |  | ROZPOCET | 0 | 0 | 0 | 0 | 0 | 1 | 0 | 4 | -1045615989
| VV |  | 8,75"propustek |  | 8.75 | [12 empty] | VV | 1 | 2 | True | 0 | ROZPOCET
| VV |  | Součet |  | 8.75 | [12 empty] | VV | 1 | 4 | True | 1 | ROZPOCET
46 | M | BET.KTZP400 | BEST-ŽELEZOB.TROUBA/TZP-Q 400/1000 | kus | 9 |  | 0 |  |  | základní |  | 0 | 0.335 | 3.015 | 0 | 0 | 8 | M | 1 |  |  |  | ROZPOCET | 0 | 0 | 0 | 0 | 0 | 1 | 0 | 4 | -94721626
47 | K | 919441211 | Čelo propustku včetně římsy ze zdiva z lomového kamene, pro propustek z trub DN 300 až 500 mm | kus | 2 |  | 0 | CS ÚRS 2021 01 |  | základní |  | 0 | 7.0057 | 14.0113 | 0 | 0 | 4 | K | 1 |  |  |  | ROZPOCET | 0 | 0 | 0 | 0 | 0 | 1 | 0 | 4 | 1735028450
48 | K | 977211111 | Řezání konstrukcí stěnovou pilou železobetonových průměru řezané výztuže do 16 mm hloubka řezu do 200 mm | m | 2.51 |  | 0 | CS ÚRS 2021 01 |  | základní |  | 0 | 8e-05 | 0.0002008 | 0 | 0 | 4 | K | 1 |  |  |  | ROZPOCET | 0 | 0 | 0 | 0 | 0 | 1 | 0 | 4 | 1097954247
| VV |  | 3,14*0,4*2"zešikmení čel trub propustku |  | 2.51 | [12 empty] | VV | 1 | 2 | True | 0 | ROZPOCET
| VV |  | Mezisoučet |  | 2.51 | [12 empty] | VV | 1 | 3 | True | 1 | ROZPOCET
49 | K | 919535556 | Obetonování trubního propustku betonem prostým se zvýšenými nároky na prostředí tř. C 25/30 | m3 | 1.1 |  | 0 | CS ÚRS 2021 01 |  | základní |  | 0 | 2.4637 | 2.71 | 0 | 0 | 4 | K | 1 |  |  |  | ROZPOCET | 0 | 0 | 0 | 0 | 0 | 1 | 0 | 4 | 280104678
| VV |  | 8,75*3,14*0,4*0,1"propustek |  | 1.1 | [12 empty] | VV | 1 | 2 | True | 0 | ROZPOCET
| VV |  | Mezisoučet |  | 1.1 | [12 empty] | VV | 1 | 3 | True | 1 | ROZPOCET
50 | K | 919726123 | Geotextilie netkaná pro ochranu, separaci nebo filtraci měrná hmotnost přes 300 do 500 g/m2 | m2 | 3144.26 |  | 0 | CS ÚRS 2021 01 |  | základní |  | 0 | 0.00069 | 2.1695 | 0 | 0 | 4 | K | 1 |  |  |  | ROZPOCET | 0 | 0 | 0 | 0 | 0 | 1 | 0 | 4 | 548360199
| VV |  | PLÁŇ | [14 empty] | VV | 1 | 1 | True | 0 | ROZPOCET
| VV |  | 2706"pod cestou |  | 2706 | [12 empty] | VV | 1 | 2 | True | 0 | ROZPOCET
| VV |  | 638,71*0,5"pod krajnicemi |  | 319.36 | [12 empty] | VV | 1 | 2 | True | 0 | ROZPOCET
| VV |  | 215,4"pod sjezdy a výhybnami |  | 215.4 | [12 empty] | VV | 1 | 2 | True | 0 | ROZPOCET
| VV |  | -96,5"odečet cesty C36 |  | -96.5 | [12 empty] | VV | 1 | 2 | True | 0 | ROZPOCET
| VV |  | Mezisoučet |  | 3144.26 | [12 empty] | VV | 1 | 3 | True | 1 | ROZPOCET
51 | K | 916131213 | Osazení silničního obrubníku betonového se zřízením lože, s vyplněním a zatřením spár cementovou maltou stojatého s boční opěrou z betonu prostého, do lože z betonu prostého | m | 100.3 |  | 0 | CS ÚRS 2021 01 |  | základní |  | 0 | 0.1554 | 15.5866 | 0 | 0 | 4 | K | 1 |  |  |  | ROZPOCET | 0 | 0 | 0 | 0 | 0 | 1 | 0 | 4 | -2129948419
| VV |  | 15+10+27+5,3+7*5+4*2"sjezdy |  | 100.3 | [12 empty] | VV | 1 | 2 | True | 0 | ROZPOCET
| VV |  | Součet |  | 100.3 | [12 empty] | VV | 1 | 4 | True | 1 | ROZPOCET
52 | M | 59217031 | obrubník betonový silniční 1000x150x250mm | m | 110.33 |  | 0 | CS ÚRS 2021 01 |  | základní |  | 0 | 0.08 | 8.8264 | 0 | 0 | 8 | M | 1 |  |  |  | ROZPOCET | 0 | 0 | 0 | 0 | 0 | 1 | 0 | 4 | -1224226630
| VV |  | 100,3*1,1 'Přepočtené koeficientem množství |  | 110.33 | [12 empty] | VV | 1 | 2 | False | 1 | ROZPOCET
53 | K | 919122132 | Utěsnění dilatačních spár zálivkou za tepla v cementobetonovém nebo živičném krytu včetně adhezního nátěru s těsnicím profilem pod zálivkou, pro komůrky šířky 20 mm, hloubky 40 mm | m | 14 |  | 0 | CS ÚRS 2021 01 |  | základní |  | 0 | 0.00034 | 0.00476 | 0 | 0 | 4 | K | 1 |  |  |  | ROZPOCET | 0 | 0 | 0 | 0 | 0 | 1 | 0 | 4 | -1925631018
| VV |  | 14"napojení na stác.komunikaci |  | 14 | [12 empty] | VV | 1 | 2 | True | 1 | ROZPOCET
| D | 998 | Přesun hmot |  |  |  | 0 |  |  |  |  | 0 |  | 0 |  | 0 | 1 | D | 0 |  |  |  | ROZPOCET | [6 empty] | 0
54 | K | 998225111 | Přesun hmot pro komunikace s krytem z kameniva, monolitickým betonovým nebo živičným dopravní vzdálenost do 200 m jakékoliv délky objektu | t | 7873.48 |  | 0 | CS ÚRS 2021 01 |  | základní |  | 0 | 0 | 0 | 0 | 0 | 4 | K | 1 |  |  |  | ROZPOCET | 0 | 0 | 0 | 0 | 0 | 1 | 0 | 4 | -344907056
55 | K | 998225191 | Přesun hmot pro komunikace s krytem z kameniva, monolitickým betonovým nebo živičným Příplatek k ceně za zvětšený přesun přes vymezenou největší dopravní vzdálenost do 1000 m | t | 7873.48 |  | 0 | CS ÚRS 2021 01 |  | základní |  | 0 | 0 | 0 | 0 | 0 | 4 | K | 1 |  |  |  | ROZPOCET | 0 | 0 | 0 | 0 | 0 | 1 | 0 | 4 | 8315023
| D | VRN | Vedlejší rozpočtové náklady |  |  |  | 0 |  |  |  |  | 0 |  | 0 |  | 0 | 5 | D | 0 |  |  |  | ROZPOCET | [6 empty] | 0
56 | K | 034203000 | Opatření na ochranu pozemků sousedních se staveništěm | kpl | 1 |  | 0 | CS ÚRS 2021 01 |  | základní |  | 0 | 0 | 0 | 0 | 0 | 1024 | K | 1 |  |  |  | ROZPOCET | 0 | 0 | 0 | 0 | 0 | 1 | 0 | 1024 | 411143492
57 | K | 034303000 | Dopravní značení na staveništi | kpl | 1 |  | 0 | CS ÚRS 2021 01 |  | základní |  | 0 | 0 | 0 | 0 | 0 | 1024 | K | 1 |  |  |  | ROZPOCET | 0 | 0 | 0 | 0 | 0 | 1 | 0 | 1024 | -460980954
58 | K | 011103000 | Geologický průzkum bez rozlišení | kpl | 1 |  | 0 | CS ÚRS 2021 01 |  | základní |  | 0 | 0 | 0 | 0 | 0 | 1024 | K | 1 |  |  |  | ROZPOCET | 0 | 0 | 0 | 0 | 0 | 1 | 0 | 1024 | -1068938070
59 | K | 012002000 | Geodetické práce | kpl | 1 |  | 0 | CS ÚRS 2021 01 |  | základní |  | 0 | 0 | 0 | 0 | 0 | 1024 | K | 1 |  |  |  | ROZPOCET | 0 | 0 | 0 | 0 | 0 | 1 | 0 | 1024 | 619288151
| P |  | Poznámka k položce: JEDNÁ SE O GEODETICKÉ PRÁCE PŘED VÝSTAVBOU A PO VÝSTAVBĚ | [14 empty] | P | 1
60 | K | 030001000 | Zařízení staveniště | kpl | 1 |  | 0 | CS ÚRS 2021 01 |  | základní |  | 0 | 0 | 0 | 0 | 0 | 1024 | K | 1 |  |  |  | ROZPOCET | 0 | 0 | 0 | 0 | 0 | 1 | 0 | 1024 | -792052984
| P |  | Poznámka k položce: Veškeré práce související s vybudování,provozem a odstraněním zařízení staveniště. | [14 empty] | P | 1
61 | K | 065002000 | Mimostaveništní doprava materiálů | kpl | 1 |  | 0 | CS ÚRS 2021 01 |  | základní |  | 0 | 0 | 0 | 0 | 0 | 1024 | K | 1 |  |  |  | ROZPOCET | 0 | 0 | 0 | 0 | 0 | 1 | 0 | 1024 | 1477892181
62 | K | ON005 | Protiprašná opatření | kpl | 1 |  | 0 |  |  | základní |  | 0 | 0 | 0 | 0 | 0 | 4 | K | 1 |  |  |  | ROZPOCET | 0 | 0 | 0 | 0 | 0 | 1 | 0 | 4 | -1899127096
| P |  | Poznámka k položce: udržování stavby,dotčených pozemků a komunikací vč.příjezdových cest stavební techniky v čistém stavu v průběhu a po ukončení stavebních prací. | [14 empty] | P | 1
63 | K | 013254000 | Dokumentace skutečného provedení stavby | kpl | 1 |  | 0 | CS ÚRS 2021 01 |  | základní |  | 0 | 0 | 0 | 0 | 0 | 1024 | K | 1 |  |  |  | ROZPOCET | 0 | 0 | 0 | 0 | 0 | 1 | 0 | 1024 | 1563193639
64 | K | ON008 | Rozbor zeminy | kpl | 1 |  | 0 |  |  | základní |  | 0 | 0 | 0 | 0 | 0 | 4 | K | 1 |  |  |  | ROZPOCET | 0 | 0 | 0 | 0 | 0 | 1 | 0 | 4 | 340400274
| P |  | Poznámka k položce: rozbor zeminy pro uložení na skládku | [14 empty] | P | 1
65 | K | 011503000 | Stavební průzkum bez rozlišení | kpl | 1 |  | 0 | CS ÚRS 2021 01 |  | základní |  | 0 | 0 | 0 | 0 | 0 | 1024 | K | 1 |  |  |  | ROZPOCET | 0 | 0 | 0 | 0 | 0 | 1 | 0 | 1024 | -351462021
| P |  | Poznámka k položce: např.náklady na přezkoumání podkladů objednatele o stavu inženýrských sítí na staveništi, nebo dotčených stavbou i mimo území staveniště, kontrola a jejich vytýčení jejich skutečné trasy a provedení ochranných opatření pro zabezpečení stávajících inženýrských sítí (např.chráničky,panely apod.) | [14 empty] | P | 1
66 | K | 021103000 | Zabezpečení přírodních hodnot na místě-Přípravné staveniště | kpl… | 1 |  | 0 | CS ÚRS 2021 01 |  | základní |  | 0 | 0 | 0 | 0 | 0 | 1024 | K | 1 |  |  |  | ROZPOCET | 0 | 0 | 0 | 0 | 0 | 1 | 0 | 1024 | 752592126
67 | K | 043103000 | Zkoušky bez rozlišení | kpl | 1 |  | 0 | CS ÚRS 2021 01 |  | základní |  | 0 | 0 | 0 | 0 | 0 | 1024 | K | 1 |  |  |  | ROZPOCET | 0 | 0 | 0 | 0 | 0 | 1 | 0 | 1024 | 228880452
| P |  | Poznámka k položce: např.laboratorní zkoušky,statické zátěžové zkoušky,odvrty min.2 ks na 500m délky. | [14 empty] | P | 1
68 | K | 091504000 | Náklady související s publikační činností | kpl | 1 |  | 0 | CS ÚRS 2021 01 |  | základní |  | 0 | 0 | 0 | 0 | 0 | 1024 | K | 1 |  |  |  | ROZPOCET | 0 | 0 | 0 | 0 | 0 | 1 | 0 | 1024 | 1110408972
69 | K | 091003000 | Ostatní náklady bez rozlišení | kpl | 1 |  | 0 | CS ÚRS 2021 01 |  | základní |  | 0 | 0 | 0 | 0 | 0 | 1024 | K | 1 |  |  |  | ROZPOCET | 0 | 0 | 0 | 0 | 0 | 1 | 0 | 1024 | -1347009010
| P |  | Poznámka k položce: např. - Oprava či likvidace poškozených skrytých konstukcí (např.meliorace) - Případné podchycení podmáčeného území do trativodu - Apod. | [14 empty] | P | 1

## C36 - CESTA C36
{aa42b252-d97c-44ce-965b-946a6a800497}
2
| KRYCÍ LIST SOUPISU PRACÍ | [7 empty] | v --- níže se nacházejí doplnkové a pomocné údaje k sestavám --- v | [8 empty] | False
Stavba:
Polní cesta C3,C6,C11,C36, Čenkov u Malšic
Objekt:
C3,C36 - POLNÍ CESTA C3,C36
Soupis:
C36 - CESTA C36
| KSO: |  |  |  |  | CC-CZ:
| Místo: |  |  |  |  | Datum: | 31. 3. 2021
| Zadavatel: |  |  |  |  | IČ:
DIČ:
| Uchazeč: |  |  |  |  | IČ: | Vyplň údaj
|  | Vyplň údaj |  |  |  | DIČ: | Vyplň údaj
| Projektant: |  |  |  |  | IČ: | 25166891
|  | Ging s.r.o. |  |  |  | DIČ: | CZ25166891
| Zpracovatel: |  |  |  |  | IČ: | 02218305
|  | Lacko Ondřej |  |  |  | DIČ:
Poznámka:
| Cena bez DPH | [5 empty] | 0
|  |  | Základ daně |  |  | Sazba daně | Výše daně
| DPH | základní | 0 |  |  | 21% | 0
|  | snížená | 0 |  |  | 15% | 0
|  | zákl. přenesená | 0 |  |  | 21% | 0
|  | sníž. přenesená | 0 |  |  | 15% | 0
|  | nulová | 0 |  |  | 0% | 0
| Cena s DPH |  |  | v | CZK |  | 0
REKAPITULACE ČLENĚNÍ SOUPISU PRACÍ
Stavba:
Polní cesta C3,C6,C11,C36, Čenkov u Malšic
Objekt:
C3,C36 - POLNÍ CESTA C3,C36
Soupis:
C36 - CESTA C36
Místo: | [5 empty] | Datum: | 31. 3. 2021
Zadavatel: | [5 empty] | Projektant: | Ging s.r.o.
Uchazeč: |  |  | Vyplň údaj |  |  | Zpracovatel: | Lacko Ondřej
Kód dílu - Popis | [6 empty] | Cena celkem [CZK]
Náklady stavby celkem | [6 empty] | 0 | [11 empty] | -1
| 1 - Zemní práce | [5 empty] | 0
| 5 - Komunikace pozemní | [5 empty] | 0
| 91 - Doplňující konstrukce a práce pozemních komunikací, letišť a ploch | [5 empty] | 0
| 998 - Přesun hmot | [5 empty] | 0
| VRN - Vedlejší rozpočtové náklady | [5 empty] | 0
SOUPIS PRACÍ
Stavba:
Polní cesta C3,C6,C11,C36, Čenkov u Malšic
Objekt:
C3,C36 - POLNÍ CESTA C3,C36
Soupis:
C36 - CESTA C36
Místo: | [5 empty] | Datum: | 31. 3. 2021
Zadavatel: | [5 empty] | Projektant: | Ging s.r.o.
Uchazeč: |  |  | Vyplň údaj |  |  | Zpracovatel: | Lacko Ondřej
PČ | Typ | Kód | Popis | MJ | Množství | J.cena [CZK] | Cena celkem [CZK] | Cenová soustava |  | DPH | J. Nh [h] | Nh celkem [h] | J. hmotnost [t] | Hmotnost celkem [t] | J. suť [t] | Suť Celkem [t]
Náklady soupisu celkem | [6 empty] | 0 |  |  |  |  | 0 |  | 176.3548 |  | 0 |  | D | -1 | [10 empty] | 0
| D | 1 | Zemní práce |  |  |  | 0 |  |  |  |  | 0 |  | 0 |  | 0 | 1 | D | 0 |  |  |  | ROZPOCET | [6 empty] | 0
1 | K | 121151103 | Sejmutí ornice strojně při souvislé ploše do 100 m2, tl. vrstvy do 200 mm | m2 | 145 |  | 0 | CS ÚRS 2021 01 |  | základní |  | 0 | 0 | 0 | 0 | 0 | 4 | K | 1 |  |  |  | ROZPOCET | 0 | 0 | 0 | 0 | 0 | 1 | 0 | 4 | 172884967
| VV |  | 145"plocha okolo cesty |  | 145 | [12 empty] | VV | 1 | 2 | True | 0 | ROZPOCET
| VV |  | Mezisoučet |  | 145 | [12 empty] | VV | 1 | 3 | True | 1 | ROZPOCET
2 | K | 181351114 | Rozprostření a urovnání ornice v rovině nebo ve svahu sklonu do 1:5 strojně při souvislé ploše přes 500 m2, tl. vrstvy přes 200 do 250 mm | m2 | 145 |  | 0 | CS ÚRS 2021 01 |  | základní |  | 0 | 0 | 0 | 0 | 0 | 4 | K | 1 |  |  |  | ROZPOCET | 0 | 0 | 0 | 0 | 0 | 1 | 0 | 4 | 581987090
| VV |  | 145"zpětné rozprostření ornice |  | 145 | [12 empty] | VV | 1 | 2 | True | 1 | ROZPOCET
3 | K | 122252206 | Odkopávky a prokopávky nezapažené pro silnice a dálnice strojně v hornině třídy těžitelnosti I přes 1 000 do 5 000 m3 | m3 | 69.88 |  | 0 | CS ÚRS 2021 01 |  | základní |  | 0 | 0 | 0 | 0 | 0 | 4 | K | 1 |  |  |  | ROZPOCET | 0 | 0 | 0 | 0 | 0 | 1 | 0 | 4 | -1674199039
| VV |  | 8,6*3"odkopávka pro cestu |  | 25.8 | [12 empty] | VV | 1 | 2 | True | 0 | ROZPOCET
| VV |  | Mezisoučet |  | 25.8 | [12 empty] | VV | 1 | 3 | True | 0 | ROZPOCET
| VV |  | "ODKOPÁVKY PRO VÝMĚNU ZEMINY | [14 empty] | VV | 1 | 1 | True | 0 | ROZPOCET
| VV |  | 96,7*0,4"pod cestou |  | 38.68 | [12 empty] | VV | 1 | 2 | True | 0 | ROZPOCET
| VV |  | 27*0,5*0,4"pod krajnicemi |  | 5.4 | [12 empty] | VV | 1 | 2 | True | 0 | ROZPOCET
| VV |  | Mezisoučet |  | 44.08 | [12 empty] | VV | 1 | 3 | True | 0 | ROZPOCET
| VV |  | Součet |  | 69.88 | [12 empty] | VV | 1 | 4 | True | 1 | ROZPOCET
4 | K | 174151103 | Zásyp sypaninou z jakékoliv horniny strojně s uložením výkopku ve vrstvách se zhutněním zářezů se šikmými stěnami pro podzemní vedení a kolem objektů zřízených v těchto zářezech | m3 | 2.7 |  | 0 | CS ÚRS 2021 01 |  | základní |  | 0 | 0 | 0 | 0 | 0 | 4 | K | 1 |  |  |  | ROZPOCET | 0 | 0 | 0 | 0 | 0 | 1 | 0 | 4 | -443735480
| VV |  | 27*0,5*0,2"pod krajnicemi |  | 2.7 | [12 empty] | VV | 1 | 2 | True | 0 | ROZPOCET
| VV |  | Součet |  | 2.7 | [12 empty] | VV | 1 | 4 | True | 1 | ROZPOCET
5 | K | 181951112 | Úprava pláně vyrovnáním výškových rozdílů strojně v hornině třídy těžitelnosti I, skupiny 1 až 3 se zhutněním | m2 | 206.9 |  | 0 | CS ÚRS 2021 01 |  | základní |  | 0 | 0 | 0 | 0 | 0 | 4 | K | 1 |  |  |  | ROZPOCET | 0 | 0 | 0 | 0 | 0 | 1 | 0 | 4 | 378728857
| VV |  | PARAPLÁŇ | [14 empty] | VV | 1 | 1 | True | 0 | ROZPOCET
| VV |  | 96,7"pod cestou |  | 96.7 | [12 empty] | VV | 1 | 2 | True | 0 | ROZPOCET
| VV |  | 27*0,5"pod krajnicemi |  | 13.5 | [12 empty] | VV | 1 | 2 | True | 0 | ROZPOCET
| VV |  | Mezisoučet |  | 110.2 | [12 empty] | VV | 1 | 3 | True | 0 | ROZPOCET
| VV |  | PLÁŇ | [14 empty] | VV | 1 | 1 | True | 0 | ROZPOCET
| VV |  | 96,7 |  | 96.7 | [12 empty] | VV | 1 | 2 | True | 0 | ROZPOCET
| VV |  | Mezisoučet |  | 96.7 | [12 empty] | VV | 1 | 3 | True | 0 | ROZPOCET
| VV |  | Součet |  | 206.9 | [12 empty] | VV | 1 | 4 | True | 1 | ROZPOCET
6 | K | 167151101 | Nakládání, skládání a překládání neulehlého výkopku nebo sypaniny strojně nakládání, množství do 100 m3, z horniny třídy těžitelnosti I, skupiny 1 až 3 | m3 | 31.7 |  | 0 | CS ÚRS 2021 01 |  | základní |  | 0 | 0 | 0 | 0 | 0 | 4 | K | 1 |  |  |  | ROZPOCET | 0 | 0 | 0 | 0 | 0 | 1 | 0 | 4 | -1677922667
| VV |  | 2,7"pro zpětný zásyp |  | 2.7 | [12 empty] | VV | 1 | 2 | True | 0 | ROZPOCET
| VV |  | 145*0,2"pro zpětné rozprostření ornice |  | 29 | [12 empty] | VV | 1 | 2 | True | 0 | ROZPOCET
| VV |  | Součet |  | 31.7 | [12 empty] | VV | 1 | 4 | True | 1 | ROZPOCET
7 | K | 162251102 | Vodorovné přemístění výkopku nebo sypaniny po suchu na obvyklém dopravním prostředku, bez naložení výkopku, avšak se složením bez rozhrnutí z horniny třídy těžitelnosti I skupiny 1 až 3 na vzdálenost přes 20 do 50 m | m3 | 2.7 |  | 0 | CS ÚRS 2021 01 |  | základní |  | 0 | 0 | 0 | 0 | 0 | 4 | K | 1 |  |  |  | ROZPOCET | 0 | 0 | 0 | 0 | 0 | 1 | 0 | 4 | -1380371599
| VV |  | 2,7"pohyb po staveništi pro zpětný zásyp |  | 2.7 | [12 empty] | VV | 1 | 2 | True | 0 | ROZPOCET
| VV |  | Součet |  | 2.7 | [12 empty] | VV | 1 | 4 | True | 1 | ROZPOCET
8 | K | 162751117 | Vodorovné přemístění výkopku nebo sypaniny po suchu na obvyklém dopravním prostředku, bez naložení výkopku, avšak se složením bez rozhrnutí z horniny třídy těžitelnosti I skupiny 1 až 3 na vzdálenost přes 9 000 do 10 000 m | m3 | 67.18 |  | 0 | CS ÚRS 2021 01 |  | základní |  | 0 | 0 | 0 | 0 | 0 | 4 | K | 1 |  |  |  | ROZPOCET | 0 | 0 | 0 | 0 | 0 | 1 | 0 | 4 | -1286732468
| VV |  | 69,88-2,7"přebytečná zemina na skládku |  | 67.18 | [12 empty] | VV | 1 | 2 | True | 1 | ROZPOCET
9 | K | 162751119 | Vodorovné přemístění výkopku nebo sypaniny po suchu na obvyklém dopravním prostředku, bez naložení výkopku, avšak se složením bez rozhrnutí z horniny třídy těžitelnosti I skupiny 1 až 3 na vzdálenost Příplatek k ceně za každých dalších i započatých 1 000 m | m3 | 537.44 |  | 0 | CS ÚRS 2021 01 |  | základní |  | 0 | 0 | 0 | 0 | 0 | 4 | K | 1 |  |  |  | ROZPOCET | 0 | 0 | 0 | 0 | 0 | 1 | 0 | 4 | 228965173
| P |  | Poznámka k položce: PŘEDPOKLAD ODVOZU DO 18KM | [14 empty] | P | 1
| VV |  | 67,18*8 |  | 537.44 | [12 empty] | VV | 1 | 2 | True | 1 | ROZPOCET
10 | K | 997013873 | Poplatek za uložení stavebního odpadu na skládce (skládkovné) zeminy a kamení zatříděného do Katalogu odpadů pod kódem 17 05 04 | t | 134.36 |  | 0 | CS ÚRS 2021 01 |  | základní |  | 0 | 0 | 0 | 0 | 0 | 4 | K | 1 |  |  |  | ROZPOCET | 0 | 0 | 0 | 0 | 0 | 1 | 0 | 4 | -1763143624
| VV |  | 67,18*2 |  | 134.36 | [12 empty] | VV | 1 | 2 | True | 1 | ROZPOCET
| D | 5 | Komunikace pozemní |  |  |  | 0 |  |  |  |  | 0 |  | 175.4909 |  | 0 | 1 | D | 0 |  |  |  | ROZPOCET | [6 empty] | 0
11 | K | 564661111-R | Podklad z kameniva hrubého drceného vel. 63-125 mm, s rozprostřením a zhutněním, po zhutnění tl. 200 mm | m2 | 224.46 |  | 0 |  |  | základní |  | 0 | 0 | 0 | 0 | 0 | 4 | K | 1 |  |  |  | ROZPOCET | 0 | 0 | 0 | 0 | 0 | 1 | 0 | 4 | -168065152
| P |  | Poznámka k položce: POUZE MONTÁŽ | [14 empty] | P | 1
| VV |  | "VÝMĚNA ZEMINY | [14 empty] | VV | 1 | 1 | True | 0 | ROZPOCET
| VV |  | "1 VRSTVA | [14 empty] | VV | 1 | 1 | True | 0 | ROZPOCET
| VV |  | 96,7"pod cestou |  | 96.7 | [12 empty] | VV | 1 | 2 | True | 0 | ROZPOCET
| VV |  | 27*0,5*1,15"odstupňování pod cestou |  | 15.53 | [12 empty] | VV | 1 | 2 | True | 0 | ROZPOCET
| VV |  | Mezisoučet |  | 112.23 | [12 empty] | VV | 1 | 3 | True | 0 | ROZPOCET
| VV |  | 112,23"druhá vrstva |  | 112.23 | [12 empty] | VV | 1 | 2 | True | 0 | ROZPOCET
| VV |  | Součet |  | 224.46 | [12 empty] | VV | 1 | 4 | True | 1 | ROZPOCET
12 | M | 58344229 | štěrkodrť frakce 0/125 | t | 89.78 |  | 0 | CS ÚRS 2021 01 |  | základní |  | 0 | 1 | 89.78 | 0 | 0 | 8 | M | 1 |  |  |  | ROZPOCET | 0 | 0 | 0 | 0 | 0 | 1 | 0 | 4 | 954264418
| VV |  | 224,46*0,2*2 |  | 89.78 | [12 empty] | VV | 1 | 2 | True | 1 | ROZPOCET
13 | K | 919726123 | Geotextilie netkaná pro ochranu, separaci nebo filtraci měrná hmotnost přes 300 do 500 g/m2 | m2 | 110.2 |  | 0 | CS ÚRS 2021 01 |  | základní |  | 0 | 0.00069 | 0.076038 | 0 | 0 | 4 | K | 1 |  |  |  | ROZPOCET | 0 | 0 | 0 | 0 | 0 | 1 | 0 | 4 | -2006688160
| VV |  | PLÁŇ | [14 empty] | VV | 1 | 1 | True | 0 | ROZPOCET
| VV |  | 96,7"pod cestou |  | 96.7 | [12 empty] | VV | 1 | 2 | True | 0 | ROZPOCET
| VV |  | 27*0,5"pod krajnicemi |  | 13.5 | [12 empty] | VV | 1 | 2 | True | 0 | ROZPOCET
| VV |  | Součet |  | 110.2 | [12 empty] | VV | 1 | 4 | True | 1 | ROZPOCET
14 | K | 564851111 | Podklad ze štěrkodrti ŠD s rozprostřením a zhutněním, po zhutnění tl. 150 mm | m2 | 220.27 |  | 0 | CS ÚRS 2021 01 |  | základní |  | 0 | 0.345 | 75.9931 | 0 | 0 | 4 | K | 1 |  |  |  | ROZPOCET | 0 | 0 | 0 | 0 | 0 | 1 | 0 | 4 | 108494966
| P |  | Poznámka k položce: 1 VRTSVA 0/32MM 2 VRSTVA 0/63MM | [14 empty] | P | 1
| VV |  | "VÝMĚNA ZEMINY | [14 empty] | VV | 1 | 1 | True | 0 | ROZPOCET
| VV |  | "1 VRSTVA | [14 empty] | VV | 1 | 1 | True | 0 | ROZPOCET
| VV |  | 96,7"pod cestou |  | 96.7 | [12 empty] | VV | 1 | 2 | True | 0 | ROZPOCET
| VV |  | 27*0,5*1,15"odstupňování pod cestou |  | 15.53 | [12 empty] | VV | 1 | 2 | True | 0 | ROZPOCET
| VV |  | Mezisoučet |  | 112.23 | [12 empty] | VV | 1 | 3 | True | 0 | ROZPOCET
| VV |  | "2 VRSTVA | [14 empty] | VV | 1 | 1 | True | 0 | ROZPOCET
| VV |  | 96,7"pod cestou |  | 96.7 | [12 empty] | VV | 1 | 2 | True | 0 | ROZPOCET
| VV |  | 27*0,5*0,84"odstupňování pod cestou |  | 11.34 | [12 empty] | VV | 1 | 2 | True | 0 | ROZPOCET
| VV |  | Součet |  | 220.27 | [12 empty] | VV | 1 | 4 | True | 1 | ROZPOCET
15 | K | 573111111 | Postřik infiltrační PI z asfaltu silničního s posypem kamenivem, v množství 0,60 kg/m2 | m2 | 99.27 |  | 0 | CS ÚRS 2021 01 |  | základní |  | 0 | 0.00561 | 0.5569 | 0 | 0 | 4 | K | 1 |  |  |  | ROZPOCET | 0 | 0 | 0 | 0 | 0 | 1 | 0 | 4 | 1709466378
| VV |  | "SKLADBA CESTY | [14 empty] | VV | 1 | 1 | True | 0 | ROZPOCET
| VV |  | 96,7"pod cestou |  | 96.7 | [12 empty] | VV | 1 | 2 | True | 0 | ROZPOCET
| VV |  | 27*0,5*0,19"odstupňování pod cestou |  | 2.57 | [12 empty] | VV | 1 | 2 | True | 0 | ROZPOCET
| VV |  | Součet |  | 99.27 | [12 empty] | VV | 1 | 4 | True | 1 | ROZPOCET
16 | K | 565165111 | Asfaltový beton vrstva podkladní ACP 16 (obalované kamenivo střednězrnné - OKS) s rozprostřením a zhutněním v pruhu šířky přes 1,5 do 3 m, po zhutnění tl. 80 mm | m2 | 99.27 |  | 0 | CS ÚRS 2021 01 |  | základní |  | 0 | 0 | 0 | 0 | 0 | 4 | K | 1 |  |  |  | ROZPOCET | 0 | 0 | 0 | 0 | 0 | 1 | 0 | 4 | 1964756871
| VV |  | "SKLADBA CESTY | [14 empty] | VV | 1 | 1 | True | 0 | ROZPOCET
| VV |  | 96,7"pod cestou |  | 96.7 | [12 empty] | VV | 1 | 2 | True | 0 | ROZPOCET
| VV |  | 27*0,5*0,19"odstupňování pod cestou |  | 2.57 | [12 empty] | VV | 1 | 2 | True | 0 | ROZPOCET
| VV |  | Součet |  | 99.27 | [12 empty] | VV | 1 | 4 | True | 1 | ROZPOCET
17 | K | 573211107 | Postřik spojovací PS bez posypu kamenivem z asfaltu silničního, v množství 0,30 kg/m2 | m2 | 97.78 |  | 0 | CS ÚRS 2021 01 |  | základní |  | 0 | 0.00031 | 0.030312 | 0 | 0 | 4 | K | 1 |  |  |  | ROZPOCET | 0 | 0 | 0 | 0 | 0 | 1 | 0 | 4 | -1963227886
| VV |  | "SKLADBA CESTY | [14 empty] | VV | 1 | 1 | True | 0 | ROZPOCET
| VV |  | 96,7"pod cestou |  | 96.7 | [12 empty] | VV | 1 | 2 | True | 0 | ROZPOCET
| VV |  | 27*0,5*0,08"odstupňování pod cestou |  | 1.08 | [12 empty] | VV | 1 | 2 | True | 0 | ROZPOCET
| VV |  | Součet |  | 97.78 | [12 empty] | VV | 1 | 4 | True | 1 | ROZPOCET
18 | K | 577144111 | Asfaltový beton vrstva obrusná ACO 11 (ABS) s rozprostřením a se zhutněním z nemodifikovaného asfaltu v pruhu šířky do 3 m tř. I, po zhutnění tl. 50 mm | m2 | 97.78 |  | 0 | CS ÚRS 2021 01 |  | základní |  | 0 | 0 | 0 | 0 | 0 | 4 | K | 1 |  |  |  | ROZPOCET | 0 | 0 | 0 | 0 | 0 | 1 | 0 | 4 | 1625707478
| VV |  | "SKLADBA CESTY | [14 empty] | VV | 1 | 1 | True | 0 | ROZPOCET
| VV |  | 96,7"cesta |  | 96.7 | [12 empty] | VV | 1 | 2 | True | 0 | ROZPOCET
| VV |  | 27*0,5*0,08"odstupňování cesty |  | 1.08 | [12 empty] | VV | 1 | 2 | True | 0 | ROZPOCET
| VV |  | Součet |  | 97.78 | [12 empty] | VV | 1 | 4 | True | 1 | ROZPOCET
19 | K | 569903311 | Zřízení zemních krajnic z hornin jakékoliv třídy se zhutněním | m3 | 1.35 |  | 0 | CS ÚRS 2021 01 |  | základní |  | 0 | 0 | 0 | 0 | 0 | 4 | K | 1 |  |  |  | ROZPOCET | 0 | 0 | 0 | 0 | 0 | 1 | 0 | 4 | -1409266419
| VV |  | 27*0,5*0,1"krajnice |  | 1.35 | [12 empty] | VV | 1 | 2 | True | 0 | ROZPOCET
| VV |  | Součet |  | 1.35 | [12 empty] | VV | 1 | 4 | True | 1 | ROZPOCET
20 | M | 11162100 | asfalt silniční obyčejný | t | 0.07 |  | 0 | CS ÚRS 2021 01 |  | základní |  | 0 | 1 | 0.07 | 0 | 0 | 8 | M | 1 |  |  |  | ROZPOCET | 0 | 0 | 0 | 0 | 0 | 1 | 0 | 4 | 95619503
| VV |  | 27*0,5*0,005"krajnice z makadamu |  | 0.07 | [12 empty] | VV | 1 | 2 | True | 0 | ROZPOCET
| VV |  | Součet |  | 0.07 | [12 empty] | VV | 1 | 4 | True | 1 | ROZPOCET
21 | M | 58343959 | kamenivo drcené hrubé frakce 32/63 | t | 2.7 |  | 0 | CS ÚRS 2021 01 |  | základní |  | 0 | 1 | 2.7 | 0 | 0 | 8 | M | 1 |  |  |  | ROZPOCET | 0 | 0 | 0 | 0 | 0 | 1 | 0 | 4 | -1209990596
| VV |  | 27*0,5*0,1*2"krajnice z makadamu |  | 2.7 | [12 empty] | VV | 1 | 2 | True | 0 | ROZPOCET
| VV |  | Součet |  | 2.7 | [12 empty] | VV | 1 | 4 | True | 1 | ROZPOCET
22 | K | 569231112 | Zpevnění krajnic nebo komunikací pro pěší s rozprostřením a zhutněním, po zhutnění štěrkopískem nebo kamenivem těženým tl. 110 mm | m2 | 24.84 |  | 0 | CS ÚRS 2021 01 |  | základní |  | 0 | 0.253 | 6.2845 | 0 | 0 | 4 | K | 1 |  |  |  | ROZPOCET | 0 | 0 | 0 | 0 | 0 | 1 | 0 | 4 | -1486225675
| VV |  | 27*0,23*2"dosypání krajnice |  | 12.42 | [12 empty] | VV | 1 | 2 | True | 0 | ROZPOCET
| VV |  | Mezisoučet |  | 12.42 | [12 empty] | VV | 1 | 3 | True | 0 | ROZPOCET
| VV |  | 12,42"druhá vrstva |  | 12.42 | [12 empty] | VV | 1 | 2 | True | 0 | ROZPOCET
| VV |  | Součet |  | 24.84 | [12 empty] | VV | 1 | 4 | True | 1 | ROZPOCET
| D | 91 | Doplňující konstrukce a práce pozemních komunikací, letišť a ploch |  |  |  | 0 |  |  |  |  | 0 |  | 0.8639 |  | 0 | 1 | D | 0 |  |  |  | ROZPOCET | [6 empty] | 0
23 | K | 916131213 | Osazení silničního obrubníku betonového se zřízením lože, s vyplněním a zatřením spár cementovou maltou stojatého s boční opěrou z betonu prostého, do lože z betonu prostého | m | 3.5 |  | 0 | CS ÚRS 2021 01 |  | základní |  | 0 | 0.1554 | 0.5439 | 0 | 0 | 4 | K | 1 |  |  |  | ROZPOCET | 0 | 0 | 0 | 0 | 0 | 1 | 0 | 4 | -1845986866
| VV |  | 3,5"ukončení cesty |  | 3.5 | [12 empty] | VV | 1 | 2 | True | 1 | ROZPOCET
24 | M | 59217031 | obrubník betonový silniční 1000x150x250mm | m | 4 |  | 0 | CS ÚRS 2021 01 |  | základní |  | 0 | 0.08 | 0.32 | 0 | 0 | 8 | M | 1 |  |  |  | ROZPOCET | 0 | 0 | 0 | 0 | 0 | 1 | 0 | 4 | -163934599
| D | 998 | Přesun hmot |  |  |  | 0 |  |  |  |  | 0 |  | 0 |  | 0 | 1 | D | 0 |  |  |  | ROZPOCET | [6 empty] | 0
25 | K | 998225111 | Přesun hmot pro komunikace s krytem z kameniva, monolitickým betonovým nebo živičným dopravní vzdálenost do 200 m jakékoliv délky objektu | t | 176.35 |  | 0 | CS ÚRS 2021 01 |  | základní |  | 0 | 0 | 0 | 0 | 0 | 4 | K | 1 |  |  |  | ROZPOCET | 0 | 0 | 0 | 0 | 0 | 1 | 0 | 4 | 61515094
26 | K | 998225191 | Přesun hmot pro komunikace s krytem z kameniva, monolitickým betonovým nebo živičným Příplatek k ceně za zvětšený přesun přes vymezenou největší dopravní vzdálenost do 1000 m | t | 176.35 |  | 0 | CS ÚRS 2021 01 |  | základní |  | 0 | 0 | 0 | 0 | 0 | 4 | K | 1 |  |  |  | ROZPOCET | 0 | 0 | 0 | 0 | 0 | 1 | 0 | 4 | 1923673078
| D | VRN | Vedlejší rozpočtové náklady |  |  |  | 0 |  |  |  |  | 0 |  | 0 |  | 0 | 5 | D | 0 |  |  |  | ROZPOCET | [6 empty] | 0
27 | K | 011103000 | Geologický průzkum bez rozlišení | kpl | 1 |  | 0 | CS ÚRS 2021 01 |  | základní |  | 0 | 0 | 0 | 0 | 0 | 1024 | K | 1 |  |  |  | ROZPOCET | 0 | 0 | 0 | 0 | 0 | 1 | 0 | 1024 | -615393865
28 | K | 011503000 | Stavební průzkum bez rozlišení | kpl | 1 |  | 0 | CS ÚRS 2021 01 |  | základní |  | 0 | 0 | 0 | 0 | 0 | 1024 | K | 1 |  |  |  | ROZPOCET | 0 | 0 | 0 | 0 | 0 | 1 | 0 | 1024 | 2028040678
| P |  | Poznámka k položce: např.náklady na přezkoumání podkladů objednatele o stavu inženýrských sítí na staveništi, nebo dotčených stavbou i mimo území staveniště, kontrola a jejich vytýčení jejich skutečné trasy a provedení ochranných opatření pro zabezpečení stávajících inženýrských sítí (např.chráničky,panely apod.) | [14 empty] | P | 1
29 | K | 012002000 | Geodetické práce | kpl | 1 |  | 0 | CS ÚRS 2021 01 |  | základní |  | 0 | 0 | 0 | 0 | 0 | 1024 | K | 1 |  |  |  | ROZPOCET | 0 | 0 | 0 | 0 | 0 | 1 | 0 | 1024 | -1466131163
| P |  | Poznámka k položce: JEDNÁ SE O GEODETICKÉ PRÁCE PŘED VÝSTAVBOU A PO VÝSTAVBĚ | [14 empty] | P | 1
30 | K | 013254000 | Dokumentace skutečného provedení stavby | kpl | 1 |  | 0 | CS ÚRS 2021 01 |  | základní |  | 0 | 0 | 0 | 0 | 0 | 1024 | K | 1 |  |  |  | ROZPOCET | 0 | 0 | 0 | 0 | 0 | 1 | 0 | 1024 | 329753450
31 | K | 021103000 | Zabezpečení přírodních hodnot na místě-Přípravné staveniště | kpl… | 1 |  | 0 | CS ÚRS 2021 01 |  | základní |  | 0 | 0 | 0 | 0 | 0 | 1024 | K | 1 |  |  |  | ROZPOCET | 0 | 0 | 0 | 0 | 0 | 1 | 0 | 1024 | -680662278
32 | K | 030001000 | Zařízení staveniště | kpl | 1 |  | 0 | CS ÚRS 2021 01 |  | základní |  | 0 | 0 | 0 | 0 | 0 | 1024 | K | 1 |  |  |  | ROZPOCET | 0 | 0 | 0 | 0 | 0 | 1 | 0 | 1024 | -466414286
| P |  | Poznámka k položce: Veškeré práce související s vybudování,provozem a odstraněním zařízení staveniště. | [14 empty] | P | 1
33 | K | 043103000 | Zkoušky bez rozlišení | kpl | 1 |  | 0 | CS ÚRS 2021 01 |  | základní |  | 0 | 0 | 0 | 0 | 0 | 1024 | K | 1 |  |  |  | ROZPOCET | 0 | 0 | 0 | 0 | 0 | 1 | 0 | 1024 | -295044297
| P |  | Poznámka k položce: např.laboratorní zkoušky,statické zátěžové zkoušky,odvrty min.2 ks na 500m délky. | [14 empty] | P | 1
34 | K | 065002000 | Mimostaveništní doprava materiálů | kpl | 1 |  | 0 | CS ÚRS 2021 01 |  | základní |  | 0 | 0 | 0 | 0 | 0 | 1024 | K | 1 |  |  |  | ROZPOCET | 0 | 0 | 0 | 0 | 0 | 1 | 0 | 1024 | 1327957168
35 | K | 091504000 | Náklady související s publikační činností | kpl | 1 |  | 0 | CS ÚRS 2021 01 |  | základní |  | 0 | 0 | 0 | 0 | 0 | 1024 | K | 1 |  |  |  | ROZPOCET | 0 | 0 | 0 | 0 | 0 | 1 | 0 | 1024 | -1263873907
36 | K | ON005 | Protiprašná opatření | kpl | 1 |  | 0 |  |  | základní |  | 0 | 0 | 0 | 0 | 0 | 4 | K | 1 |  |  |  | ROZPOCET | 0 | 0 | 0 | 0 | 0 | 1 | 0 | 4 | 16536088
| P |  | Poznámka k položce: udržování stavby,dotčených pozemků a komunikací vč.příjezdových cest stavební techniky v čistém stavu v průběhu a po ukončení stavebních prací. | [14 empty] | P | 1
37 | K | ON008 | Rozbor zeminy | kpl | 1 |  | 0 |  |  | základní |  | 0 | 0 | 0 | 0 | 0 | 4 | K | 1 |  |  |  | ROZPOCET | 0 | 0 | 0 | 0 | 0 | 1 | 0 | 4 | -782254705
| P |  | Poznámka k položce: rozbor zeminy pro uložení na skládku | [14 empty] | P | 1
38 | K | 034203000 | Opatření na ochranu pozemků sousedních se staveništěm | kpl | 1 |  | 0 | CS ÚRS 2021 01 |  | základní |  | 0 | 0 | 0 | 0 | 0 | 1024 | K | 1 |  |  |  | ROZPOCET | 0 | 0 | 0 | 0 | 0 | 1 | 0 | 1024 | -1986326029
39 | K | 034303000 | Dopravní značení na staveništi | kpl | 1 |  | 0 | CS ÚRS 2021 01 |  | základní |  | 0 | 0 | 0 | 0 | 0 | 1024 | K | 1 |  |  |  | ROZPOCET | 0 | 0 | 0 | 0 | 0 | 1 | 0 | 1024 | 894085825

## C6 - CESTA C6
{a7aa25ab-db33-4aa9-bd36-a07595a7eb41}
2
| KRYCÍ LIST SOUPISU PRACÍ | [7 empty] | v --- níže se nacházejí doplnkové a pomocné údaje k sestavám --- v | [8 empty] | False
Stavba:
Polní cesta C3,C6,C11,C36, Čenkov u Malšic
Objekt:
C6 - POLNÍ CESTA C6
Soupis:
C6 - CESTA C6
| KSO: |  |  |  |  | CC-CZ:
| Místo: |  |  |  |  | Datum: | 31. 3. 2021
| Zadavatel: |  |  |  |  | IČ:
DIČ:
| Uchazeč: |  |  |  |  | IČ: | Vyplň údaj
|  | Vyplň údaj |  |  |  | DIČ: | Vyplň údaj
| Projektant: |  |  |  |  | IČ: | 25166891
|  | Ging s.r.o. |  |  |  | DIČ: | CZ25166891
| Zpracovatel: |  |  |  |  | IČ: | 02218305
|  | Lacko Ondřej |  |  |  | DIČ:
Poznámka:
| Cena bez DPH | [5 empty] | 0
|  |  | Základ daně |  |  | Sazba daně | Výše daně
| DPH | základní | 0 |  |  | 21% | 0
|  | snížená | 0 |  |  | 15% | 0
|  | zákl. přenesená | 0 |  |  | 21% | 0
|  | sníž. přenesená | 0 |  |  | 15% | 0
|  | nulová | 0 |  |  | 0% | 0
| Cena s DPH |  |  | v | CZK |  | 0
REKAPITULACE ČLENĚNÍ SOUPISU PRACÍ
Stavba:
Polní cesta C3,C6,C11,C36, Čenkov u Malšic
Objekt:
C6 - POLNÍ CESTA C6
Soupis:
C6 - CESTA C6
Místo: | [5 empty] | Datum: | 31. 3. 2021
Zadavatel: | [5 empty] | Projektant: | Ging s.r.o.
Uchazeč: |  |  | Vyplň údaj |  |  | Zpracovatel: | Lacko Ondřej
Kód dílu - Popis | [6 empty] | Cena celkem [CZK]
Náklady stavby celkem | [6 empty] | 0 | [11 empty] | -1
| 1 - Zemní práce | [5 empty] | 0
| 2 - Zakládání | [5 empty] | 0
| 5 - Komunikace pozemní | [5 empty] | 0
| 91 - Doplňující konstrukce a práce pozemních komunikací, letišť a ploch | [5 empty] | 0
| 998 - Přesun hmot | [5 empty] | 0
| VRN - Vedlejší rozpočtové náklady | [5 empty] | 0
SOUPIS PRACÍ
Stavba:
Polní cesta C3,C6,C11,C36, Čenkov u Malšic
Objekt:
C6 - POLNÍ CESTA C6
Soupis:
C6 - CESTA C6
Místo: | [5 empty] | Datum: | 31. 3. 2021
Zadavatel: | [5 empty] | Projektant: | Ging s.r.o.
Uchazeč: |  |  | Vyplň údaj |  |  | Zpracovatel: | Lacko Ondřej
PČ | Typ | Kód | Popis | MJ | Množství | J.cena [CZK] | Cena celkem [CZK] | Cenová soustava |  | DPH | J. Nh [h] | Nh celkem [h] | J. hmotnost [t] | Hmotnost celkem [t] | J. suť [t] | Suť Celkem [t]
Náklady soupisu celkem | [6 empty] | 0 |  |  |  |  | 0 |  | 5142.6751 |  | 0 |  | D | -1 | [10 empty] | 0
| D | 1 | Zemní práce |  |  |  | 0 |  |  |  |  | 0 |  | 120.0072 |  | 0 | 1 | D | 0 |  |  |  | ROZPOCET | [6 empty] | 0
1 | K | 112101103 | Odstranění stromů s odřezáním kmene a s odvětvením listnatých, průměru kmene přes 500 do 700 mm | kus | 20 |  | 0 | CS ÚRS 2021 01 |  | základní |  | 0 | 0 | 0 | 0 | 0 | 4 | K | 1 |  |  |  | ROZPOCET | 0 | 0 | 0 | 0 | 0 | 1 | 0 | 4 | -899335012
2 | K | 112251103 | Odstranění pařezů strojně s jejich vykopáním, vytrháním nebo odstřelením průměru přes 500 do 700 mm | kus | 20 |  | 0 | CS ÚRS 2021 01 |  | základní |  | 0 | 0 | 0 | 0 | 0 | 4 | K | 1 |  |  |  | ROZPOCET | 0 | 0 | 0 | 0 | 0 | 1 | 0 | 4 | 1894754117
3 | K | 162201403 | Vodorovné přemístění větví, kmenů nebo pařezů s naložením, složením a dopravou do 1000 m větví stromů listnatých, průměru kmene přes 500 do 700 mm | kus | 20 |  | 0 | CS ÚRS 2021 01 |  | základní |  | 0 | 0 | 0 | 0 | 0 | 4 | K | 1 |  |  |  | ROZPOCET | 0 | 0 | 0 | 0 | 0 | 1 | 0 | 4 | 716003390
4 | K | 162201413 | Vodorovné přemístění větví, kmenů nebo pařezů s naložením, složením a dopravou do 1000 m kmenů stromů listnatých, průměru přes 500 do 700 mm | kus | 20 |  | 0 | CS ÚRS 2021 01 |  | základní |  | 0 | 0 | 0 | 0 | 0 | 4 | K | 1 |  |  |  | ROZPOCET | 0 | 0 | 0 | 0 | 0 | 1 | 0 | 4 | 1806580989
5 | K | 162201423 | Vodorovné přemístění větví, kmenů nebo pařezů s naložením, složením a dopravou do 1000 m pařezů kmenů, průměru přes 500 do 700 mm | kus | 20 |  | 0 | CS ÚRS 2021 01 |  | základní |  | 0 | 0 | 0 | 0 | 0 | 4 | K | 1 |  |  |  | ROZPOCET | 0 | 0 | 0 | 0 | 0 | 1 | 0 | 4 | -2046586682
6 | K | 162301953 | Vodorovné přemístění větví, kmenů nebo pařezů s naložením, složením a dopravou Příplatek k cenám za každých dalších i započatých 1000 m přes 1000 m kmenů stromů listnatých, o průměru přes 500 do 700 mm | kus | 40 |  | 0 | CS ÚRS 2021 01 |  | základní |  | 0 | 0 | 0 | 0 | 0 | 4 | K | 1 |  |  |  | ROZPOCET | 0 | 0 | 0 | 0 | 0 | 1 | 0 | 4 | 327015712
| P |  | Poznámka k položce: PŘEDPOKLAD ODVOZU DO 3KM | [14 empty] | P | 1
| VV |  | 20*2 |  | 40 | [12 empty] | VV | 1 | 2 | True | 1 | ROZPOCET
7 | K | 112211113 | Spálení pařezů na hromadách průměru přes 0,50 do 1,00 m | kus | 20 |  | 0 | CS ÚRS 2021 01 |  | základní |  | 0 | 0.00036 | 0.0072 | 0 | 0 | 4 | K | 1 |  |  |  | ROZPOCET | 0 | 0 | 0 | 0 | 0 | 1 | 0 | 4 | 898088355
| P |  | Poznámka k položce: VČ.VĚTVÍ ZE STROMŮ | [14 empty] | P | 1
8 | K | 121151104 | Sejmutí ornice strojně při souvislé ploše do 100 m2, tl. vrstvy přes 200 do 250 mm | m2 | 6000.35 |  | 0 | CS ÚRS 2021 01 |  | základní |  | 0 | 0 | 0 | 0 | 0 | 4 | K | 1 |  |  |  | ROZPOCET | 0 | 0 | 0 | 0 | 0 | 1 | 0 | 4 | -684882518
| VV |  | 3315+206,5+2396,28+82,57"plocha dotčená stavbou |  | 6000.35 | [12 empty] | VV | 1 | 2 | True | 1 | ROZPOCET
9 | K | 181351114 | Rozprostření a urovnání ornice v rovině nebo ve svahu sklonu do 1:5 strojně při souvislé ploše přes 500 m2, tl. vrstvy přes 200 do 250 mm | m2 | 6000.35 |  | 0 | CS ÚRS 2021 01 |  | základní |  | 0 | 0 | 0 | 0 | 0 | 4 | K | 1 |  |  |  | ROZPOCET | 0 | 0 | 0 | 0 | 0 | 1 | 0 | 4 | 138175134
| VV |  | 6000,35"zpětné rozprostření ornice |  | 6000.35 | [12 empty] | VV | 1 | 2 | True | 1 | ROZPOCET
10 | K | 122252206 | Odkopávky a prokopávky nezapažené pro silnice a dálnice strojně v hornině třídy těžitelnosti I přes 1 000 do 5 000 m3 | m3 | 1939.34 |  | 0 | CS ÚRS 2021 01 |  | základní |  | 0 | 0 | 0 | 0 | 0 | 4 | K | 1 |  |  |  | ROZPOCET | 0 | 0 | 0 | 0 | 0 | 1 | 0 | 4 | -483532648
| VV |  | "ODKOPÁVKY PRO CESTU | [14 empty] | VV | 1 | 1 | True | 0 | ROZPOCET
| VV |  | ((1,9+1,7+2+2+1,6+3+1,7+1,6+1,8+2,2+1,7+1,7+1,7+1,2+2+1,2+1,7+2+1,6+0,4+2,6)/21)*1041,86"průměr odkopávek v jednotlivých příčných řezech |  | 1850.54 | [12 empty] | VV | 1 | 2 | True | 0 | ROZPOCET
| VV |  | "ODKOPÁVKY PRO SJEZDY A VÝHYBNY | [14 empty] | VV | 1 | 1 | True | 0 | ROZPOCET
| VV |  | (14,1+18,3+20,3+21,4+37,3+28,8+18,4+17,8+16,6+13,5)*0,43 |  | 88.8 | [12 empty] | VV | 1 | 2 | True | 0 | ROZPOCET
| VV |  | Součet |  | 1939.34 | [12 empty] | VV | 1 | 4 | True | 1 | ROZPOCET
11 | K | 132251104 | Hloubení nezapažených rýh šířky do 800 mm strojně s urovnáním dna do předepsaného profilu a spádu v hornině třídy těžitelnosti I skupiny 3 přes 100 m3 | m3 | 335.3 |  | 0 | CS ÚRS 2021 01 |  | základní |  | 0 | 0 | 0 | 0 | 0 | 4 | K | 1 |  |  |  | ROZPOCET | 0 | 0 | 0 | 0 | 0 | 1 | 0 | 4 | 1815093090
| VV |  | (605+31+148+174)*0,5*0,7"trativod |  | 335.3 | [12 empty] | VV | 1 | 2 | True | 1 | ROZPOCET
12 | K | 131251103 | Hloubení nezapažených jam a zářezů strojně s urovnáním dna do předepsaného profilu a spádu v hornině třídy těžitelnosti I skupiny 3 přes 50 do 100 m3 | m3 | 60 |  | 0 | CS ÚRS 2021 01 |  | základní |  | 0 | 0 | 0 | 0 | 0 | 4 | K | 1 |  |  |  | ROZPOCET | 0 | 0 | 0 | 0 | 0 | 1 | 0 | 4 | 668561220
| VV |  | 60"retenční jáma |  | 60 | [12 empty] | VV | 1 | 2 | True | 1 | ROZPOCET
13 | K | 133211011 | Hloubení šachet při překopech inženýrských sítí ručně zapažených i nezapažených objemu do 10 m3 v hornině třídy těžitelnosti I skupiny 3 soudržných | m3 | 5 |  | 0 | CS ÚRS 2021 01 |  | základní |  | 0 | 0 | 0 | 0 | 0 | 4 | K | 1 |  |  |  | ROZPOCET | 0 | 0 | 0 | 0 | 0 | 1 | 0 | 4 | -338549952
| VV |  | 5"odhad křížení se stávajícími sítěmi |  | 5 | [12 empty] | VV | 1 | 2 | True | 1 | ROZPOCET
14 | K | 174151103 | Zásyp sypaninou z jakékoliv horniny strojně s uložením výkopku ve vrstvách se zhutněním zářezů se šikmými stěnami pro podzemní vedení a kolem objektů zřízených v těchto zářezech | m3 | 327.37 |  | 0 | CS ÚRS 2021 01 |  | základní |  | 0 | 0 | 0 | 0 | 0 | 4 | K | 1 |  |  |  | ROZPOCET | 0 | 0 | 0 | 0 | 0 | 1 | 0 | 4 | -454936359
| VV |  | 1041,86*0,5*2*0,2"krajnice |  | 208.37 | [12 empty] | VV | 1 | 2 | True | 0 | ROZPOCET
| VV |  | 60"retenční jáma |  | 60 | [12 empty] | VV | 1 | 2 | True | 0 | ROZPOCET
| VV |  | 59*1"dosyp retenční jámy |  | 59 | [12 empty] | VV | 1 | 2 | True | 0 | ROZPOCET
| VV |  | Součet |  | 327.37 | [12 empty] | VV | 1 | 4 | True | 1 | ROZPOCET
15 | M | 58343959 | kamenivo drcené hrubé frakce 32/63 | t | 120 |  | 0 | CS ÚRS 2021 01 |  | základní |  | 0 | 1 | 120 | 0 | 0 | 8 | M | 1 |  |  |  | ROZPOCET | 0 | 0 | 0 | 0 | 0 | 1 | 0 | 4 | 1986322770
| VV |  | 60*2 |  | 120 | [12 empty] | VV | 1 | 2 | True | 1 | ROZPOCET
16 | K | 181951112 | Úprava pláně vyrovnáním výškových rozdílů strojně v hornině třídy těžitelnosti I, skupiny 1 až 3 se zhutněním | m2 | 6000.35 |  | 0 | CS ÚRS 2021 01 |  | základní |  | 0 | 0 | 0 | 0 | 0 | 4 | K | 1 |  |  |  | ROZPOCET | 0 | 0 | 0 | 0 | 0 | 1 | 0 | 4 | 1543548135
| VV |  | "PLÁŇ | [14 empty] | VV | 1 | 1 | True | 0 | ROZPOCET
| VV |  | 3315"pod cestou |  | 3315 | [12 empty] | VV | 1 | 2 | True | 0 | ROZPOCET
| VV |  | 1041,86*1,15*2"pod odstupňováním cesty |  | 2396.28 | [12 empty] | VV | 1 | 2 | True | 0 | ROZPOCET
| VV |  | 14,1+18,3+20,3+21,4+37,3+28,8+18,4+17,8+16,6+13,5"pod sjezdy |  | 206.5 | [12 empty] | VV | 1 | 2 | True | 0 | ROZPOCET
| VV |  | (2,3+2,8+2,9+3,2+5,6+2,8+4,1+6,4+3,1+2,7)*2*1,15"pod odstupňováním sjezdů |  | 82.57 | [12 empty] | VV | 1 | 2 | True | 0 | ROZPOCET
| VV |  | Součet |  | 6000.35 | [12 empty] | VV | 1 | 4 | True | 1 | ROZPOCET
17 | K | 167151101 | Nakládání, skládání a překládání neulehlého výkopku nebo sypaniny strojně nakládání, množství do 100 m3, z horniny třídy těžitelnosti I, skupiny 1 až 3 | m3 | 1767.46 |  | 0 | CS ÚRS 2021 01 |  | základní |  | 0 | 0 | 0 | 0 | 0 | 4 | K | 1 |  |  |  | ROZPOCET | 0 | 0 | 0 | 0 | 0 | 1 | 0 | 4 | 1107632833
| VV |  | 208,37"pro zásyp pod krajnice |  | 208.37 | [12 empty] | VV | 1 | 2 | True | 0 | ROZPOCET
| VV |  | 6000,35*0,25"pro zpětné rozprostření ornice |  | 1500.09 | [12 empty] | VV | 1 | 2 | True | 0 | ROZPOCET
| VV |  | 59*1"dosyp retenční jámy |  | 59 | [12 empty] | VV | 1 | 2 | True | 0 | ROZPOCET
| VV |  | Součet |  | 1767.46 | [12 empty] | VV | 1 | 4 | True | 1 | ROZPOCET
18 | K | 162451105 | Vodorovné přemístění výkopku nebo sypaniny po suchu na obvyklém dopravním prostředku, bez naložení výkopku, avšak se složením bez rozhrnutí z horniny třídy těžitelnosti I skupiny 1 až 3 na vzdálenost přes 1 000 do 1 500 m | m3 | 1767.46 |  | 0 | CS ÚRS 2021 01 |  | základní |  | 0 | 0 | 0 | 0 | 0 | 4 | K | 1 |  |  |  | ROZPOCET | 0 | 0 | 0 | 0 | 0 | 1 | 0 | 4 | -909701026
| VV |  | 208,37"přesun v rámci stavby pro zpětný zásyp |  | 208.37 | [12 empty] | VV | 1 | 2 | True | 0 | ROZPOCET
| VV |  | 6000,35*0,25"přesun pro zpětné rozprostření ornice |  | 1500.09 | [12 empty] | VV | 1 | 2 | True | 0 | ROZPOCET
| VV |  | 59*1"dosyp retenční jámy |  | 59 | [12 empty] | VV | 1 | 2 | True | 0 | ROZPOCET
| VV |  | Součet |  | 1767.46 | [12 empty] | VV | 1 | 4 | True | 1 | ROZPOCET
19 | K | 162751117 | Vodorovné přemístění výkopku nebo sypaniny po suchu na obvyklém dopravním prostředku, bez naložení výkopku, avšak se složením bez rozhrnutí z horniny třídy těžitelnosti I skupiny 1 až 3 na vzdálenost přes 9 000 do 10 000 m | m3 | 2067.27 |  | 0 | CS ÚRS 2021 01 |  | základní |  | 0 | 0 | 0 | 0 | 0 | 4 | K | 1 |  |  |  | ROZPOCET | 0 | 0 | 0 | 0 | 0 | 1 | 0 | 4 | 1586733590
| VV |  | 1939,34+335,3+60-208,37-59 |  | 2067.27 | [12 empty] | VV | 1 | 2 | True | 1 | ROZPOCET
20 | K | 162751119 | Vodorovné přemístění výkopku nebo sypaniny po suchu na obvyklém dopravním prostředku, bez naložení výkopku, avšak se složením bez rozhrnutí z horniny třídy těžitelnosti I skupiny 1 až 3 na vzdálenost Příplatek k ceně za každých dalších i započatých 1 000 m | m3 | 16538.16 |  | 0 | CS ÚRS 2021 01 |  | základní |  | 0 | 0 | 0 | 0 | 0 | 4 | K | 1 |  |  |  | ROZPOCET | 0 | 0 | 0 | 0 | 0 | 1 | 0 | 4 | -1842288175
| P |  | Poznámka k položce: PŘEDPOKLAD ODVOZU DO 18KM | [14 empty] | P | 1
| VV |  | 2067,27*8 |  | 16538.16 | [12 empty] | VV | 1 | 2 | True | 1 | ROZPOCET
21 | K | 997013873 | Poplatek za uložení stavebního odpadu na skládce (skládkovné) zeminy a kamení zatříděného do Katalogu odpadů pod kódem 17 05 04 | t | 4134.54 |  | 0 | CS ÚRS 2021 01 |  | základní |  | 0 | 0 | 0 | 0 | 0 | 4 | K | 1 |  |  |  | ROZPOCET | 0 | 0 | 0 | 0 | 0 | 1 | 0 | 4 | 1928043934
| VV |  | 2067,27*2 |  | 4134.54 | [12 empty] | VV | 1 | 2 | True | 1 | ROZPOCET
| D | 2 | Zakládání |  |  |  | 0 |  |  |  |  | 0 |  | 647.9468 |  | 0 | 1 | D | 0 |  |  |  | ROZPOCET | [6 empty] | 0
22 | K | 212572111 | Lože pro trativody ze štěrkopísku tříděného | m3 | 48.02 |  | 0 | CS ÚRS 2021 01 |  | základní |  | 0 | 1.92 | 92.1984 | 0 | 0 | 4 | K | 1 |  |  |  | ROZPOCET | 0 | 0 | 0 | 0 | 0 | 1 | 0 | 4 | -289818369
| VV |  | (605+31+148+174)*0,5*0,1"trativod |  | 47.9 | [12 empty] | VV | 1 | 2 | True | 0 | ROZPOCET
| VV |  | 2*0,6*0,1"přepad retenční jáma |  | 0.12 | [12 empty] | VV | 1 | 2 | True | 0 | ROZPOCET
| VV |  | Součet |  | 48.02 | [12 empty] | VV | 1 | 4 | True | 1 | ROZPOCET
23 | K | 212755214 | Trativody bez lože z drenážních trubek plastových flexibilních D 100 mm | m | 960 |  | 0 | CS ÚRS 2021 01 |  | základní |  | 0 | 0.00049 | 0.4704 | 0 | 0 | 4 | K | 1 |  |  |  | ROZPOCET | 0 | 0 | 0 | 0 | 0 | 1 | 0 | 4 | -751693803
| VV |  | (605+31+148+174)"trativod |  | 958 | [12 empty] | VV | 1 | 2 | True | 0 | ROZPOCET
| VV |  | 2"přepad retenční jáma |  | 2 | [12 empty] | VV | 1 | 2 | True | 0 | ROZPOCET
| VV |  | Součet |  | 960 | [12 empty] | VV | 1 | 4 | True | 1 | ROZPOCET
24 | K | 211571111 | Výplň kamenivem do rýh odvodňovacích žeber nebo trativodů bez zhutnění, s úpravou povrchu výplně štěrkopískem tříděným | m3 | 288.48 |  | 0 | CS ÚRS 2021 01 |  | základní |  | 0 | 1.9205 | 554.0258 | 0 | 0 | 4 | K | 1 |  |  |  | ROZPOCET | 0 | 0 | 0 | 0 | 0 | 1 | 0 | 4 | 189383387
| P |  | Poznámka k položce: FRAKCE 8/16MM | [14 empty] | P | 1
| VV |  | (605+31+148+174)*0,5*0,6"trativod |  | 287.4 | [12 empty] | VV | 1 | 2 | True | 0 | ROZPOCET
| VV |  | 2*0,6*0,9"přepad retenční jáma |  | 1.08 | [12 empty] | VV | 1 | 2 | True | 0 | ROZPOCET
| VV |  | Součet |  | 288.48 | [12 empty] | VV | 1 | 4 | True | 1 | ROZPOCET
25 | K | 211971110 | Zřízení opláštění výplně z geotextilie odvodňovacích žeber nebo trativodů v rýze nebo zářezu se stěnami šikmými o sklonu do 1:2 | m2 | 2504.4 |  | 0 | CS ÚRS 2021 01 |  | základní |  | 0 | 0.00017 | 0.42575 | 0 | 0 | 4 | K | 1 |  |  |  | ROZPOCET | 0 | 0 | 0 | 0 | 0 | 1 | 0 | 4 | 1031846628
| VV |  | (605+31+148+174)*0,5*2"trativod |  | 958 | [12 empty] | VV | 1 | 2 | True | 0 | ROZPOCET
| VV |  | (605+31+148+174)*0,7*2"trativod |  | 1341.2 | [12 empty] | VV | 1 | 2 | True | 0 | ROZPOCET
| VV |  | 2*0,6*2"přepad retenční jáma |  | 2.4 | [12 empty] | VV | 1 | 2 | True | 0 | ROZPOCET
| VV |  | 2*0,9*2"přepad retenční jáma |  | 3.6 | [12 empty] | VV | 1 | 2 | True | 0 | ROZPOCET
| VV |  | 3*1*2+20*1*2+3*20*2+166*0,2"retenční jáma |  | 199.2 | [12 empty] | VV | 1 | 2 | True | 0 | ROZPOCET
| VV |  | Součet |  | 2504.4 | [12 empty] | VV | 1 | 4 | True | 1 | ROZPOCET
26 | M | JTA.0013424.URS | geotextilie, 300g/m2 | m2 | 2754.84 |  | 0 |  |  | základní |  | 0 | 0.0003 | 0.82645 | 0 | 0 | 8 | M | 1 |  |  |  | ROZPOCET | 0 | 0 | 0 | 0 | 0 | 1 | 0 | 4 | -709919220
| VV |  | 2504,4*1,1 |  | 2754.84 | [12 empty] | VV | 1 | 2 | True | 1 | ROZPOCET
| D | 5 | Komunikace pozemní |  |  |  | 0 |  |  |  |  | 0 |  | 4358.6539 |  | 0 | 1 | D | 0 |  |  |  | ROZPOCET | [6 empty] | 0
27 | K | 561061131 | Zřízení podkladu ze zeminy upravené hydraulickými pojivy vápnem, cementem nebo směsnými pojivy (materiál ve specifikaci) s rozprostřením, promísením, vlhčením, zhutněním a ošetřením vodou plochy přes 5 000 m2, tloušťka po zhutnění přes 350 do 400 mm | m2 | 6000.35 |  | 0 | CS ÚRS 2021 01 |  | základní |  | 0 | 0 | 0 | 0 | 0 | 4 | K | 1 |  |  |  | ROZPOCET | 0 | 0 | 0 | 0 | 0 | 1 | 0 | 4 | -659258786
| VV |  | "ZLEPŠENÍ ZEMINY PARAPLÁNĚ | [14 empty] | VV | 1 | 1 | True | 0 | ROZPOCET
| VV |  | 3315"pod cestou |  | 3315 | [12 empty] | VV | 1 | 2 | True | 0 | ROZPOCET
| VV |  | 14,1+18,3+20,3+21,4+37,3+28,8+18,4+17,8+16,6+13,5"pod sjezdy |  | 206.5 | [12 empty] | VV | 1 | 2 | True | 0 | ROZPOCET
| VV |  | 1041,86*1,15*2"pod odstupňováním cesty |  | 2396.28 | [12 empty] | VV | 1 | 2 | True | 0 | ROZPOCET
| VV |  | (2,3+2,8+2,9+3,2+5,6+2,8+4,1+6,4+3,1+2,7)*2*1,15"pod odstupňováním sjezdů |  | 82.57 | [12 empty] | VV | 1 | 2 | True | 0 | ROZPOCET
| VV |  | Součet |  | 6000.35 | [12 empty] | VV | 1 | 4 | True | 1 | ROZPOCET
28 | M | CMX.0005114.URS | pojivo hydraulické pro stabilizaci zemin Prachovice Geosol (Dorosol) C 70 | t | 212.17 |  | 0 |  |  | základní |  | 0 | 1 | 212.17 | 0 | 0 | 8 | M | 1 |  |  |  | ROZPOCET | 0 | 0 | 0 | 0 | 0 | 1 | 0 | 4 | -512519103
| P |  | Poznámka k položce: PŘEDPOKLAD 5% Z CELKOVÉHO MNOŽSTVÍ ZLEPŠENÍ ZEMINY. UPŘESNĚNÍ DLE LABORATORNÍCH ZKOUŠEK. HMOTNOST PRO 5% DUROSOLU SE PŘEDPOKLÁDÁ 88,4KG/M3 | [14 empty] | P | 1
| VV |  | 6000,35*0,4*0,0884"příměs do zeminy |  | 212.17 | [12 empty] | VV | 1 | 2 | True | 1 | ROZPOCET
29 | K | 564851111 | Podklad ze štěrkodrti ŠD s rozprostřením a zhutněním, po zhutnění tl. 150 mm | m2 | 11332.48 |  | 0 | CS ÚRS 2021 01 |  | základní |  | 0 | 0.345 | 3909.7056 | 0 | 0 | 4 | K | 1 |  |  |  | ROZPOCET | 0 | 0 | 0 | 0 | 0 | 1 | 0 | 4 | 2061844814
| P |  | Poznámka k položce: 1 VRTSVA 0/32MM 2 VRSTVA 0/63MM | [14 empty] | P | 1
| VV |  | "SKLADBA VOZOVKY | [14 empty] | VV | 1 | 1 | True | 0 | ROZPOCET
| VV |  | "1 VRSTVA | [14 empty] | VV | 1 | 1 | True | 0 | ROZPOCET
| VV |  | 3315"pod cestou |  | 3315 | [12 empty] | VV | 1 | 2 | True | 0 | ROZPOCET
| VV |  | 14,1+18,3+20,3+21,4+37,3+28,8+18,4+17,8+16,6+13,5"pod sjezdy |  | 206.5 | [12 empty] | VV | 1 | 2 | True | 0 | ROZPOCET
| VV |  | 1041,86*1,15*2"odstupňování cesty |  | 2396.28 | [12 empty] | VV | 1 | 2 | True | 0 | ROZPOCET
| VV |  | (2,3+2,8+2,9+3,2+5,6+2,8+4,1+6,4+3,1+2,7)*2*1,15"odstupňování sjezdů |  | 82.57 | [12 empty] | VV | 1 | 2 | True | 0 | ROZPOCET
| VV |  | Mezisoučet |  | 6000.35 | [12 empty] | VV | 1 | 3 | True | 0 | ROZPOCET
| VV |  | "2 VRSTVA | [14 empty] | VV | 1 | 1 | True | 0 | ROZPOCET
| VV |  | 3315"pod cestou |  | 3315 | [12 empty] | VV | 1 | 2 | True | 0 | ROZPOCET
| VV |  | 14,1+18,3+20,3+21,4+37,3+28,8+18,4+17,8+16,6+13,5"pod sjezdy |  | 206.5 | [12 empty] | VV | 1 | 2 | True | 0 | ROZPOCET
| VV |  | 1041,86*0,84*2"odstupňování cesty |  | 1750.32 | [12 empty] | VV | 1 | 2 | True | 0 | ROZPOCET
| VV |  | (2,3+2,8+2,9+3,2+5,6+2,8+4,1+6,4+3,1+2,7)*2*0,84"odstupňování sjezdů |  | 60.31 | [12 empty] | VV | 1 | 2 | True | 0 | ROZPOCET
| VV |  | Součet |  | 11332.48 | [12 empty] | VV | 1 | 4 | True | 1 | ROZPOCET
30 | K | 573111111 | Postřik infiltrační PI z asfaltu silničního s posypem kamenivem, v množství 0,60 kg/m2 | m2 | 3931.05 |  | 0 | CS ÚRS 2021 01 |  | základní |  | 0 | 0.00561 | 22.0532 | 0 | 0 | 4 | K | 1 |  |  |  | ROZPOCET | 0 | 0 | 0 | 0 | 0 | 1 | 0 | 4 | 425970484
| VV |  | "SKLADBA VOZOVKY | [14 empty] | VV | 1 | 1 | True | 0 | ROZPOCET
| VV |  | 3315"pod cestou |  | 3315 | [12 empty] | VV | 1 | 2 | True | 0 | ROZPOCET
| VV |  | 14,1+18,3+20,3+21,4+37,3+28,8+18,4+17,8+16,6+13,5"pod sjezdy |  | 206.5 | [12 empty] | VV | 1 | 2 | True | 0 | ROZPOCET
| VV |  | 1041,86*0,19*2"odstupňování cesty |  | 395.91 | [12 empty] | VV | 1 | 2 | True | 0 | ROZPOCET
| VV |  | (2,3+2,8+2,9+3,2+5,6+2,8+4,1+6,4+3,1+2,7)*2*0,19"odstupňování sjezdů |  | 13.64 | [12 empty] | VV | 1 | 2 | True | 0 | ROZPOCET
| VV |  | Součet |  | 3931.05 | [12 empty] | VV | 1 | 4 | True | 1 | ROZPOCET
31 | K | 565165111 | Asfaltový beton vrstva podkladní ACP 16 (obalované kamenivo střednězrnné - OKS) s rozprostřením a zhutněním v pruhu šířky přes 1,5 do 3 m, po zhutnění tl. 80 mm | m2 | 3931.05 |  | 0 | CS ÚRS 2021 01 |  | základní |  | 0 | 0 | 0 | 0 | 0 | 4 | K | 1 |  |  |  | ROZPOCET | 0 | 0 | 0 | 0 | 0 | 1 | 0 | 4 | -583821630
| VV |  | "SKLADBA VOZOVKY | [14 empty] | VV | 1 | 1 | True | 0 | ROZPOCET
| VV |  | 3315"pod cestou |  | 3315 | [12 empty] | VV | 1 | 2 | True | 0 | ROZPOCET
| VV |  | 14,1+18,3+20,3+21,4+37,3+28,8+18,4+17,8+16,6+13,5"pod sjezdy |  | 206.5 | [12 empty] | VV | 1 | 2 | True | 0 | ROZPOCET
| VV |  | 1041,86*0,19*2"odstupňování cesty |  | 395.91 | [12 empty] | VV | 1 | 2 | True | 0 | ROZPOCET
| VV |  | (2,3+2,8+2,9+3,2+5,6+2,8+4,1+6,4+3,1+2,7)*2*0,19"odstupňování sjezdů |  | 13.64 | [12 empty] | VV | 1 | 2 | True | 0 | ROZPOCET
| VV |  | Součet |  | 3931.05 | [12 empty] | VV | 1 | 4 | True | 1 | ROZPOCET
32 | K | 573211107 | Postřik spojovací PS bez posypu kamenivem z asfaltu silničního, v množství 0,30 kg/m2 | m2 | 3693.94 |  | 0 | CS ÚRS 2021 01 |  | základní |  | 0 | 0.00031 | 1.1451 | 0 | 0 | 4 | K | 1 |  |  |  | ROZPOCET | 0 | 0 | 0 | 0 | 0 | 1 | 0 | 4 | -544892844
| VV |  | "SKLADBA VOZOVKY | [14 empty] | VV | 1 | 1 | True | 0 | ROZPOCET
| VV |  | 3315"pod cestou |  | 3315 | [12 empty] | VV | 1 | 2 | True | 0 | ROZPOCET
| VV |  | 14,1+18,3+20,3+21,4+37,3+28,8+18,4+17,8+16,6+13,5"pod sjezdy |  | 206.5 | [12 empty] | VV | 1 | 2 | True | 0 | ROZPOCET
| VV |  | 1041,86*0,08*2"odstupňování cesty |  | 166.7 | [12 empty] | VV | 1 | 2 | True | 0 | ROZPOCET
| VV |  | (2,3+2,8+2,9+3,2+5,6+2,8+4,1+6,4+3,1+2,7)*2*0,08"odstupňování sjezdů |  | 5.74 | [12 empty] | VV | 1 | 2 | True | 0 | ROZPOCET
| VV |  | Součet |  | 3693.94 | [12 empty] | VV | 1 | 4 | True | 1 | ROZPOCET
33 | K | 577144111 | Asfaltový beton vrstva obrusná ACO 11 (ABS) s rozprostřením a se zhutněním z nemodifikovaného asfaltu v pruhu šířky do 3 m tř. I, po zhutnění tl. 50 mm | m2 | 3693.94 |  | 0 | CS ÚRS 2021 01 |  | základní |  | 0 | 0 | 0 | 0 | 0 | 4 | K | 1 |  |  |  | ROZPOCET | 0 | 0 | 0 | 0 | 0 | 1 | 0 | 4 | -1021969667
| VV |  | "SKLADBA VOZOVKY | [14 empty] | VV | 1 | 1 | True | 0 | ROZPOCET
| VV |  | 3315"pod cestou |  | 3315 | [12 empty] | VV | 1 | 2 | True | 0 | ROZPOCET
| VV |  | 14,1+18,3+20,3+21,4+37,3+28,8+18,4+17,8+16,6+13,5"pod sjezdy |  | 206.5 | [12 empty] | VV | 1 | 2 | True | 0 | ROZPOCET
| VV |  | 1041,86*0,08*2"odstupňování cesty |  | 166.7 | [12 empty] | VV | 1 | 2 | True | 0 | ROZPOCET
| VV |  | (2,3+2,8+2,9+3,2+5,6+2,8+4,1+6,4+3,1+2,7)*2*0,08"odstupňování sjezdů |  | 5.74 | [12 empty] | VV | 1 | 2 | True | 0 | ROZPOCET
| VV |  | Součet |  | 3693.94 | [12 empty] | VV | 1 | 4 | True | 1 | ROZPOCET
34 | K | 569903311 | Zřízení zemních krajnic z hornin jakékoliv třídy se zhutněním | m3 | 104.19 |  | 0 | CS ÚRS 2021 01 |  | základní |  | 0 | 0 | 0 | 0 | 0 | 4 | K | 1 |  |  |  | ROZPOCET | 0 | 0 | 0 | 0 | 0 | 1 | 0 | 4 | -589230631
| VV |  | 1041,86*0,5*2*0,1"krajnice |  | 104.19 | [12 empty] | VV | 1 | 2 | True | 1 | ROZPOCET
35 | M | 11162100 | asfalt silniční obyčejný | t | 5.21 |  | 0 | CS ÚRS 2021 01 |  | základní |  | 0 | 1 | 5.21 | 0 | 0 | 8 | M | 1 |  |  |  | ROZPOCET | 0 | 0 | 0 | 0 | 0 | 1 | 0 | 4 | 839450198
| VV |  | 1041,86*0,5*2*0,005"krajnice z makadamu |  | 5.21 | [12 empty] | VV | 1 | 2 | True | 1 | ROZPOCET
36 | M | 58343959 | kamenivo drcené hrubé frakce 32/63 | t | 208.37 |  | 0 | CS ÚRS 2021 01 |  | základní |  | 0 | 1 | 208.37 | 0 | 0 | 8 | M | 1 |  |  |  | ROZPOCET | 0 | 0 | 0 | 0 | 0 | 1 | 0 | 4 | -1389779851
| VV |  | 1041,86*0,5*2*0,1*2"krajnice z makadamu |  | 208.37 | [12 empty] | VV | 1 | 2 | True | 1 | ROZPOCET
| D | 91 | Doplňující konstrukce a práce pozemních komunikací, letišť a ploch |  |  |  | 0 |  |  |  |  | 0 |  | 16.0672 |  | 0 | 1 | D | 0 |  |  |  | ROZPOCET | [6 empty] | 0
37 | K | 919122132 | Utěsnění dilatačních spár zálivkou za tepla v cementobetonovém nebo živičném krytu včetně adhezního nátěru s těsnicím profilem pod zálivkou, pro komůrky šířky 20 mm, hloubky 40 mm | m | 9.8 |  | 0 | CS ÚRS 2021 01 |  | základní |  | 0 | 0.00034 | 0.003332 | 0 | 0 | 4 | K | 1 |  |  |  | ROZPOCET | 0 | 0 | 0 | 0 | 0 | 1 | 0 | 4 | -850928439
| VV |  | 9,8"napojení na stáv.komunikaci |  | 9.8 | [12 empty] | VV | 1 | 2 | True | 1 | ROZPOCET
38 | K | 912211111 | Montáž směrového sloupku plastového s odrazkou prostým uložením bez betonového základu silničního | kus | 2 |  | 0 | CS ÚRS 2021 01 |  | základní |  | 0 | 0 | 0 | 0 | 0 | 4 | K | 1 |  |  |  | ROZPOCET | 0 | 0 | 0 | 0 | 0 | 1 | 0 | 4 | -2057477219
39 | M | 40445158 | sloupek směrový silniční plastový 1,2m | kus | 2 |  | 0 | CS ÚRS 2021 01 |  | základní |  | 0 | 0.0021 | 0.0042 | 0 | 0 | 8 | M | 1 |  |  |  | ROZPOCET | 0 | 0 | 0 | 0 | 0 | 1 | 0 | 4 | 1768160450
40 | K | 899331111 | Výšková úprava uličního vstupu nebo vpusti do 200 mm zvýšením poklopu | kus | 1 |  | 0 | CS ÚRS 2021 01 |  | základní |  | 0 | 0.4208 | 0.4208 | 0 | 0 | 4 | K | 1 |  |  |  | ROZPOCET | 0 | 0 | 0 | 0 | 0 | 1 | 0 | 4 | -1745594794
41 | K | 916131213 | Osazení silničního obrubníku betonového se zřízením lože, s vyplněním a zatřením spár cementovou maltou stojatého s boční opěrou z betonu prostého, do lože z betonu prostého | m | 64.25 |  | 0 | CS ÚRS 2021 01 |  | základní |  | 0 | 0.1554 | 9.9845 | 0 | 0 | 4 | K | 1 |  |  |  | ROZPOCET | 0 | 0 | 0 | 0 | 0 | 1 | 0 | 4 | 156816488
| VV |  | 7*6+7,1+4,15+6+5"ukončení sjezdů |  | 64.25 | [12 empty] | VV | 1 | 2 | True | 1 | ROZPOCET
42 | M | 59217031 | obrubník betonový silniční 1000x150x250mm | m | 70.68 |  | 0 | CS ÚRS 2021 01 |  | základní |  | 0 | 0.08 | 5.6544 | 0 | 0 | 8 | M | 1 |  |  |  | ROZPOCET | 0 | 0 | 0 | 0 | 0 | 1 | 0 | 4 | -2106310151
| VV |  | 64,25*1,1 |  | 70.68 | [12 empty] | VV | 1 | 2 | True | 1 | ROZPOCET
| D | 998 | Přesun hmot |  |  |  | 0 |  |  |  |  | 0 |  | 0 |  | 0 | 1 | D | 0 |  |  |  | ROZPOCET | [6 empty] | 0
43 | K | 998225111 | Přesun hmot pro komunikace s krytem z kameniva, monolitickým betonovým nebo živičným dopravní vzdálenost do 200 m jakékoliv délky objektu | t | 5142.68 |  | 0 | CS ÚRS 2021 01 |  | základní |  | 0 | 0 | 0 | 0 | 0 | 4 | K | 1 |  |  |  | ROZPOCET | 0 | 0 | 0 | 0 | 0 | 1 | 0 | 4 | -746220182
44 | K | 998225192 | Přesun hmot pro komunikace s krytem z kameniva, monolitickým betonovým nebo živičným Příplatek k ceně za zvětšený přesun přes vymezenou největší dopravní vzdálenost do 2000 m | t | 5142.68 |  | 0 | CS ÚRS 2021 01 |  | základní |  | 0 | 0 | 0 | 0 | 0 | 4 | K | 1 |  |  |  | ROZPOCET | 0 | 0 | 0 | 0 | 0 | 1 | 0 | 4 | 1165619998
| D | VRN | Vedlejší rozpočtové náklady |  |  |  | 0 |  |  |  |  | 0 |  | 0 |  | 0 | 5 | D | 0 |  |  |  | ROZPOCET | [6 empty] | 0
45 | K | 011103000 | Geologický průzkum bez rozlišení | kpl | 1 |  | 0 | CS ÚRS 2021 01 |  | základní |  | 0 | 0 | 0 | 0 | 0 | 1024 | K | 1 |  |  |  | ROZPOCET | 0 | 0 | 0 | 0 | 0 | 1 | 0 | 1024 | 2144204258
46 | K | 011503000 | Stavební průzkum bez rozlišení | kpl | 1 |  | 0 | CS ÚRS 2021 01 |  | základní |  | 0 | 0 | 0 | 0 | 0 | 1024 | K | 1 |  |  |  | ROZPOCET | 0 | 0 | 0 | 0 | 0 | 1 | 0 | 1024 | 1119549270
| P |  | Poznámka k položce: např.náklady na přezkoumání podkladů objednatele o stavu inženýrských sítí na staveništi, nebo dotčených stavbou i mimo území staveniště, kontrola a jejich vytýčení jejich skutečné trasy a provedení ochranných opatření pro zabezpečení stávajících inženýrských sítí (např.chráničky,panely apod.) | [14 empty] | P | 1
47 | K | 012002000 | Geodetické práce | kpl | 1 |  | 0 | CS ÚRS 2021 01 |  | základní |  | 0 | 0 | 0 | 0 | 0 | 1024 | K | 1 |  |  |  | ROZPOCET | 0 | 0 | 0 | 0 | 0 | 1 | 0 | 1024 | 1522874492
| P |  | Poznámka k položce: JEDNÁ SE O GEODETICKÉ PRÁCE PŘED VÝSTAVBOU A PO VÝSTAVBĚ | [14 empty] | P | 1
48 | K | 013254000 | Dokumentace skutečného provedení stavby | kpl | 1 |  | 0 | CS ÚRS 2021 01 |  | základní |  | 0 | 0 | 0 | 0 | 0 | 1024 | K | 1 |  |  |  | ROZPOCET | 0 | 0 | 0 | 0 | 0 | 1 | 0 | 1024 | 898525684
49 | K | 021103000 | Zabezpečení přírodních hodnot na místě-Přípravné staveniště | kpl… | 1 |  | 0 | CS ÚRS 2021 01 |  | základní |  | 0 | 0 | 0 | 0 | 0 | 1024 | K | 1 |  |  |  | ROZPOCET | 0 | 0 | 0 | 0 | 0 | 1 | 0 | 1024 | -989656479
50 | K | 030001000 | Zařízení staveniště | kpl | 1 |  | 0 | CS ÚRS 2021 01 |  | základní |  | 0 | 0 | 0 | 0 | 0 | 1024 | K | 1 |  |  |  | ROZPOCET | 0 | 0 | 0 | 0 | 0 | 1 | 0 | 1024 | 1908291697
| P |  | Poznámka k položce: Veškeré práce související s vybudování,provozem a odstraněním zařízení staveniště. | [14 empty] | P | 1
51 | K | 043103000 | Zkoušky bez rozlišení | kpl | 1 |  | 0 | CS ÚRS 2021 01 |  | základní |  | 0 | 0 | 0 | 0 | 0 | 1024 | K | 1 |  |  |  | ROZPOCET | 0 | 0 | 0 | 0 | 0 | 1 | 0 | 1024 | -943295742
| P |  | Poznámka k položce: např.laboratorní zkoušky,statické zátěžové zkoušky,odvrty min.2 ks na 500m délky. | [14 empty] | P | 1
52 | K | 065002000 | Mimostaveništní doprava materiálů | kpl | 1 |  | 0 | CS ÚRS 2021 01 |  | základní |  | 0 | 0 | 0 | 0 | 0 | 1024 | K | 1 |  |  |  | ROZPOCET | 0 | 0 | 0 | 0 | 0 | 1 | 0 | 1024 | 1219580083
53 | K | 091003000 | Ostatní náklady bez rozlišení | kpl | 1 |  | 0 | CS ÚRS 2021 01 |  | základní |  | 0 | 0 | 0 | 0 | 0 | 1024 | K | 1 |  |  |  | ROZPOCET | 0 | 0 | 0 | 0 | 0 | 1 | 0 | 1024 | 144435557
| P |  | Poznámka k položce: např. - Oprava či likvidace poškozených skrytých konstukcí (např.meliorace) - Případné podchycení podmáčeného území do trativodu - Apod. | [14 empty] | P | 1
54 | K | 091504000 | Náklady související s publikační činností | kpl | 1 |  | 0 | CS ÚRS 2021 01 |  | základní |  | 0 | 0 | 0 | 0 | 0 | 1024 | K | 1 |  |  |  | ROZPOCET | 0 | 0 | 0 | 0 | 0 | 1 | 0 | 1024 | -1739922380
55 | K | ON005 | Protiprašná opatření | kpl | 1 |  | 0 |  |  | základní |  | 0 | 0 | 0 | 0 | 0 | 4 | K | 1 |  |  |  | ROZPOCET | 0 | 0 | 0 | 0 | 0 | 1 | 0 | 4 | 1257834247
| P |  | Poznámka k položce: udržování stavby,dotčených pozemků a komunikací vč.příjezdových cest stavební techniky v čistém stavu v průběhu a po ukončení stavebních prací. | [14 empty] | P | 1
56 | K | ON008 | Rozbor zeminy | kpl | 1 |  | 0 |  |  | základní |  | 0 | 0 | 0 | 0 | 0 | 4 | K | 1 |  |  |  | ROZPOCET | 0 | 0 | 0 | 0 | 0 | 1 | 0 | 4 | 1762903189
| P |  | Poznámka k položce: rozbor zeminy pro uložení na skládku | [14 empty] | P | 1
57 | K | 034203000 | Opatření na ochranu pozemků sousedních se staveništěm | kpl | 1 |  | 0 | CS ÚRS 2021 01 |  | základní |  | 0 | 0 | 0 | 0 | 0 | 1024 | K | 1 |  |  |  | ROZPOCET | 0 | 0 | 0 | 0 | 0 | 1 | 0 | 1024 | -1085496578
58 | K | 034303000 | Dopravní značení na staveništi | kpl | 1 |  | 0 | CS ÚRS 2021 01 |  | základní |  | 0 | 0 | 0 | 0 | 0 | 1024 | K | 1 |  |  |  | ROZPOCET | 0 | 0 | 0 | 0 | 0 | 1 | 0 | 1024 | -1934364370

## C6-SÚ - CESTA C6 - SADOVÉ...
{2550607d-38da-4c0f-aa07-7e8b30e209d0}
2
| KRYCÍ LIST SOUPISU PRACÍ | [7 empty] | v --- níže se nacházejí doplnkové a pomocné údaje k sestavám --- v | [8 empty] | False
Stavba:
Polní cesta C3,C6,C11,C36, Čenkov u Malšic
Objekt:
C6 - POLNÍ CESTA C6
Soupis:
C6-SÚ - CESTA C6 - SADOVÉ ÚPRAVY
| KSO: |  |  |  |  | CC-CZ:
| Místo: |  |  |  |  | Datum: | 31. 3. 2021
| Zadavatel: |  |  |  |  | IČ:
DIČ:
| Uchazeč: |  |  |  |  | IČ: | Vyplň údaj
|  | Vyplň údaj |  |  |  | DIČ: | Vyplň údaj
| Projektant: |  |  |  |  | IČ: | 25166891
|  | Ging s.r.o. |  |  |  | DIČ: | CZ25166891
| Zpracovatel: |  |  |  |  | IČ: | 02218305
|  | Lacko Ondřej |  |  |  | DIČ:
Poznámka:
| Cena bez DPH | [5 empty] | 0
|  |  | Základ daně |  |  | Sazba daně | Výše daně
| DPH | základní | 0 |  |  | 21% | 0
|  | snížená | 0 |  |  | 15% | 0
|  | zákl. přenesená | 0 |  |  | 21% | 0
|  | sníž. přenesená | 0 |  |  | 15% | 0
|  | nulová | 0 |  |  | 0% | 0
| Cena s DPH |  |  | v | CZK |  | 0
REKAPITULACE ČLENĚNÍ SOUPISU PRACÍ
Stavba:
Polní cesta C3,C6,C11,C36, Čenkov u Malšic
Objekt:
C6 - POLNÍ CESTA C6
Soupis:
C6-SÚ - CESTA C6 - SADOVÉ ÚPRAVY
Místo: | [5 empty] | Datum: | 31. 3. 2021
Zadavatel: | [5 empty] | Projektant: | Ging s.r.o.
Uchazeč: |  |  | Vyplň údaj |  |  | Zpracovatel: | Lacko Ondřej
Kód dílu - Popis | [6 empty] | Cena celkem [CZK]
Náklady stavby celkem | [6 empty] | 0 | [11 empty] | -1
| 1 - Zemní práce | [5 empty] | 0
| HSV - Práce a dodávky HSV | [5 empty] | 0
| PV_1 - Povýsadbová péče - 1 rok | [5 empty] | 0
| PV_2 - Povýsadbová péče - 2 rok | [5 empty] | 0
| PV_3 - Povýsadbová péče - 3 rok | [5 empty] | 0
SOUPIS PRACÍ
Stavba:
Polní cesta C3,C6,C11,C36, Čenkov u Malšic
Objekt:
C6 - POLNÍ CESTA C6
Soupis:
C6-SÚ - CESTA C6 - SADOVÉ ÚPRAVY
Místo: | [5 empty] | Datum: | 31. 3. 2021
Zadavatel: | [5 empty] | Projektant: | Ging s.r.o.
Uchazeč: |  |  | Vyplň údaj |  |  | Zpracovatel: | Lacko Ondřej
PČ | Typ | Kód | Popis | MJ | Množství | J.cena [CZK] | Cena celkem [CZK] | Cenová soustava |  | DPH | J. Nh [h] | Nh celkem [h] | J. hmotnost [t] | Hmotnost celkem [t] | J. suť [t] | Suť Celkem [t]
Náklady soupisu celkem | [6 empty] | 0 |  |  |  |  | 0 |  | 3.2002 |  | 0 |  | D | -1 | [10 empty] | 0
| D | 1 | Zemní práce |  |  |  | 0 |  |  |  |  | 0 |  | 3.1948 |  | 0 | 1 | D | 0 |  |  |  | ROZPOCET | [6 empty] | 0
1 | K | 183101114 | Hloubení jamek pro vysazování rostlin v zemině tř.1 až 4 bez výměny půdy v rovině nebo na svahu do 1:5, objemu přes 0,05 do 0,125 m3 | kus | 86 |  | 0 | CS ÚRS 2021 01 |  | základní |  | 0 | 0 | 0 | 0 | 0 | 4 | K | 1 |  |  |  | ROZPOCET | 0 | 0 | 0 | 0 | 0 | 1 | 0 | 4 | 53533151
2 | K | 184102113 | Výsadba dřeviny s balem do předem vyhloubené jamky se zalitím v rovině nebo na svahu do 1:5, při průměru balu přes 300 do 400 mm | kus | 86 |  | 0 | CS ÚRS 2021 01 |  | základní |  | 0 | 0 | 0 | 0 | 0 | 4 | K | 1 |  |  |  | ROZPOCET | 0 | 0 | 0 | 0 | 0 | 1 | 0 | 4 | 2140404887
3 | M | 026001-R | Jabloň domácí (Malus domestica) obvod kmene 10/12,vysokokmenný | kus | 90 |  | 0 |  |  | základní |  | 0 | 0 | 0 | 0 | 0 | 8 | M | 1 |  |  |  | ROZPOCET | 0 | 0 | 0 | 0 | 0 | 1 | 0 | 4 | 818817594
| VV |  | 86"počet jabloní |  | 86 | [12 empty] | VV | 1 | 2 | True | 0 | ROZPOCET
| VV |  | 4"ztratné |  | 4 | [12 empty] | VV | 1 | 2 | True | 0 | ROZPOCET
| VV |  | Součet |  | 90 | [12 empty] | VV | 1 | 4 | True | 1 | ROZPOCET
4 | K | 184215132 | Ukotvení dřeviny kůly třemi kůly, délky přes 1 do 2 m | kus | 86 |  | 0 | CS ÚRS 2021 01 |  | základní |  | 0 | 5e-05 | 0.0043 | 0 | 0 | 4 | K | 1 |  |  |  | ROZPOCET | 0 | 0 | 0 | 0 | 0 | 1 | 0 | 4 | -1372308191
5 | M | 60591253 | kůl dřevěný impregnovaný D 8cm dl 2m | kus | 258 |  | 0 | CS ÚRS 2021 01 |  | základní |  | 0 | 0.00472 | 1.2178 | 0 | 0 | 8 | M | 1 |  |  |  | ROZPOCET | 0 | 0 | 0 | 0 | 0 | 1 | 0 | 4 | -498834095
| VV |  | 86*3 'Přepočtené koeficientem množství |  | 258 | [12 empty] | VV | 1 | 2 | False | 1 | ROZPOCET
6 | K | 184813121 | Ochrana dřevin před okusem zvěří mechanicky v rovině nebo ve svahu do 1:5, pletivem, výšky do 2 m | kus | 86 |  | 0 | CS ÚRS 2021 01 |  | základní |  | 0 | 0.00208 | 0.17888 | 0 | 0 | 4 | K | 1 |  |  |  | ROZPOCET | 0 | 0 | 0 | 0 | 0 | 1 | 0 | 4 | 1750627076
7 | K | 184813133 | Ochrana dřevin před okusem zvěří chemicky nátěrem, v rovině nebo ve svahu do 1:5 listnatých, výšky do 70 cm | 100 kus | 0.86 |  | 0 | CS ÚRS 2021 01 |  | základní |  | 0 | 0 | 0 | 0 | 0 | 4 | K | 1 |  |  |  | ROZPOCET | 0 | 0 | 0 | 0 | 0 | 1 | 0 | 4 | -1055876298
8 | M | 25191155-R | nátěr proti okusu | kg | 11.34 |  | 0 |  |  | základní |  | 0 | 0.001 | 0.01134 | 0 | 0 | 8 | M | 1 |  |  |  | ROZPOCET | 0 | 0 | 0 | 0 | 0 | 1 | 0 | 4 | -1366274966
| VV |  | 3,14*0,12*0,7*86*0,5 |  | 11.34 | [12 empty] | VV | 1 | 2 | True | 1 | ROZPOCET
9 | K | 184816111 | Hnojení sazenic průmyslovými hnojivy v množství do 0,25 kg k jedné sazenici | kus | 86 |  | 0 | CS ÚRS 2021 01 |  | základní |  | 0 | 0 | 0 | 0 | 0 | 4 | K | 1 |  |  |  | ROZPOCET | 0 | 0 | 0 | 0 | 0 | 1 | 0 | 4 | -805732611
10 | M | 25191155 | vícesložkové pomalu rozpustné hnojivo s hydrogelem | kg | 17.2 |  | 0 | CS ÚRS 2021 01 |  | základní |  | 0 | 0.001 | 0.0172 | 0 | 0 | 8 | M | 1 |  |  |  | ROZPOCET | 0 | 0 | 0 | 0 | 0 | 1 | 0 | 4 | -321663235
| VV |  | 86*0,2 |  | 17.2 | [12 empty] | VV | 1 | 2 | True | 1 | ROZPOCET
11 | K | 184911421 | Mulčování vysazených rostlin mulčovací kůrou, tl. do 100 mm v rovině nebo na svahu do 1:5 | m2 | 86 |  | 0 | CS ÚRS 2021 01 |  | základní |  | 0 | 0 | 0 | 0 | 0 | 4 | K | 1 |  |  |  | ROZPOCET | 0 | 0 | 0 | 0 | 0 | 1 | 0 | 4 | -1607228297
| VV |  | 86*1 |  | 86 | [12 empty] | VV | 1 | 2 | True | 1 | ROZPOCET
12 | M | 10391100 | kůra mulčovací VL | m3 | 8.6 |  | 0 | CS ÚRS 2021 01 |  | základní |  | 0 | 0.2 | 1.72 | 0 | 0 | 8 | M | 1 |  |  |  | ROZPOCET | 0 | 0 | 0 | 0 | 0 | 1 | 0 | 4 | 1146880845
| VV |  | 86*0,1 |  | 8.6 | [12 empty] | VV | 1 | 2 | True | 1 | ROZPOCET
13 | K | 185804312 | Zalití rostlin vodou plochy záhonů jednotlivě přes 20 m2 | m3 | 2.58 |  | 0 | CS ÚRS 2021 01 |  | základní |  | 0 | 0 | 0 | 0 | 0 | 4 | K | 1 |  |  |  | ROZPOCET | 0 | 0 | 0 | 0 | 0 | 1 | 0 | 4 | 1509458365
| VV |  | 86*30/1000 |  | 2.58 | [12 empty] | VV | 1 | 2 | True | 1 | ROZPOCET
14 | K | 185851121 | Dovoz vody pro zálivku rostlin na vzdálenost do 1000 m | m3 | 2.58 |  | 0 | CS ÚRS 2021 01 |  | základní |  | 0 | 0 | 0 | 0 | 0 | 4 | K | 1 |  |  |  | ROZPOCET | 0 | 0 | 0 | 0 | 0 | 1 | 0 | 4 | -1721489116
15 | K | 185851129 | Dovoz vody pro zálivku rostlin Příplatek k ceně za každých dalších i započatých 1000 m | m3 | 2.58 |  | 0 | CS ÚRS 2021 01 |  | základní |  | 0 | 0 | 0 | 0 | 0 | 4 | K | 1 |  |  |  | ROZPOCET | 0 | 0 | 0 | 0 | 0 | 1 | 0 | 4 | 720413686
16 | K | 181411121 | Založení trávníku na půdě předem připravené plochy do 1000 m2 výsevem včetně utažení lučního v rovině nebo na svahu do 1:5 | m2 | 1510 |  | 0 | CS ÚRS 2021 01 |  | základní |  | 0 | 0 | 0 | 0 | 0 | 4 | K | 1 |  |  |  | ROZPOCET | 0 | 0 | 0 | 0 | 0 | 1 | 0 | 4 | -1970937773
| VV |  | (30+210+110+190+75+85+55)*2"okolo stromů |  | 1510 | [12 empty] | VV | 1 | 2 | True | 1 | ROZPOCET
17 | M | 00572472 | osivo směs travní krajinná-rovinná | kg | 45.3 |  | 0 | CS ÚRS 2021 01 |  | základní |  | 0 | 0.001 | 0.0453 | 0 | 0 | 8 | M | 1 |  |  |  | ROZPOCET | 0 | 0 | 0 | 0 | 0 | 1 | 0 | 4 | -1488323961
| VV |  | 1510*0,03 |  | 45.3 | [12 empty] | VV | 1 | 2 | True | 1 | ROZPOCET
18 | K | 998231311 | Přesun hmot pro sadovnické a krajinářské úpravy - strojně dopravní vzdálenost do 5000 m | t | 3.19 |  | 0 | CS ÚRS 2021 01 |  | základní |  | 0 | 0 | 0 | 0 | 0 | 4 | K | 1 |  |  |  | ROZPOCET | 0 | 0 | 0 | 0 | 0 | 1 | 0 | 4 | -1013576035
| D | HSV | Práce a dodávky HSV |  |  |  | 0 |  |  |  |  | 0 |  | 0.0054 |  | 0 | 1 | D | 0 |  |  |  | ROZPOCET | [6 empty] | 0
| D | PV_1 | Povýsadbová péče - 1 rok |  |  |  | 0 |  |  |  |  | 0 |  | 0.0018 |  | 0 | 1 | D | 1 |  |  |  | ROZPOCET | [6 empty] | 0
19 | K | 184911111 | Znovuuvázání dřeviny jedním úvazkem ke stávajícímu kůlu | kus | 90 |  | 0 | CS ÚRS 2021 01 |  | základní |  | 0 | 2e-05 | 0.0018 | 0 | 0 | 512 | K | 2 |  |  |  | ROZPOCET | 0 | 0 | 0 | 0 | 0 | 1 | 0 | 512 | -1006101296
20 | K | OST002 | Úpravy zakůlování stromů, 1/3 z celkového počtu | kus | 30 |  | 0 |  |  | základní |  | 0 | 0 | 0 | 0 | 0 | 512 | K | 2 |  |  |  | ROZPOCET | 0 | 0 | 0 | 0 | 0 | 1 | 0 | 512 | 144054041
21 | K | OST003 | Oprava ochranky stromů proti okusu 1/3 z celkového počtu | kus | 30 |  | 0 |  |  | základní |  | 0 | 0 | 0 | 0 | 0 | 512 | K | 2 |  |  |  | ROZPOCET | 0 | 0 | 0 | 0 | 0 | 1 | 0 | 512 | 1442067155
22 | K | 185804312 | Zalití rostlin vodou plochy záhonů jednotlivě přes 20 m2 | m3 | 13.5 |  | 0 | CS ÚRS 2021 01 |  | základní |  | 0 | 0 | 0 | 0 | 0 | 512 | K | 2 |  |  |  | ROZPOCET | 0 | 0 | 0 | 0 | 0 | 1 | 0 | 512 | -1434116516
| VV |  | 90*5*30/1000 |  | 13.5 | [12 empty] | VV | 2 | 2 | True | 1 | ROZPOCET
23 | K | 185851121 | Dovoz vody pro zálivku rostlin na vzdálenost do 1000 m | m3 | 13.5 |  | 0 | CS ÚRS 2021 01 |  | základní |  | 0 | 0 | 0 | 0 | 0 | 512 | K | 2 |  |  |  | ROZPOCET | 0 | 0 | 0 | 0 | 0 | 1 | 0 | 512 | -1186343661
24 | K | 185851129 | Dovoz vody pro zálivku rostlin Příplatek k ceně za každých dalších i započatých 1000 m | m3 | 13.5 |  | 0 | CS ÚRS 2021 01 |  | základní |  | 0 | 0 | 0 | 0 | 0 | 512 | K | 2 |  |  |  | ROZPOCET | 0 | 0 | 0 | 0 | 0 | 1 | 0 | 512 | 1225328454
25 | K | 185804213 | Vypletí v rovině nebo na svahu do 1:5 dřevin solitérních | m2 | 90 |  | 0 | CS ÚRS 2021 01 |  | základní |  | 0 | 0 | 0 | 0 | 0 | 512 | K | 2 |  |  |  | ROZPOCET | 0 | 0 | 0 | 0 | 0 | 1 | 0 | 512 | -2136439270
26 | K | 184808111 | Vyvětvení a tvarový ořez dřevin s úpravou koruny s odnesením odpadu na vzdálenost do 200 m a jeho spálením, při výšce stromu do 3 m | kus | 90 |  | 0 | CS ÚRS 2021 01 |  | základní |  | 0 | 0 | 0 | 0 | 0 | 512 | K | 2 |  |  |  | ROZPOCET | 0 | 0 | 0 | 0 | 0 | 1 | 0 | 512 | -1688352773
27 | K | OST008 | Úprava zábrana okusu zvěří 1/3 z celkového počtu | kus | 30 |  | 0 |  |  | základní |  | 0 | 0 | 0 | 0 | 0 | 512 | K | 2 |  |  |  | ROZPOCET | 0 | 0 | 0 | 0 | 0 | 1 | 0 | 512 | 1718985900
28 | K | 111103202 | Kosení travin a vodních rostlin ve vegetačním období travního porostu středně hustého | ha | 0.3 |  | 0 | CS ÚRS 2021 01 |  | základní |  | 0 | 0 | 0 | 0 | 0 | 4 | K | 2 |  |  |  | ROZPOCET | 0 | 0 | 0 | 0 | 0 | 1 | 0 | 4 | -1643314174
| D | PV_2 | Povýsadbová péče - 2 rok |  |  |  | 0 |  |  |  |  | 0 |  | 0.0018 |  | 0 | 1 | D | 1 |  |  |  | ROZPOCET | [6 empty] | 0
29 | K | 184911111 | Znovuuvázání dřeviny jedním úvazkem ke stávajícímu kůlu | kus | 90 |  | 0 | CS ÚRS 2021 01 |  | základní |  | 0 | 2e-05 | 0.0018 | 0 | 0 | 512 | K | 2 |  |  |  | ROZPOCET | 0 | 0 | 0 | 0 | 0 | 1 | 0 | 512 | 1973330111
30 | K | OST002 | Úpravy zakůlování stromů, 1/3 z celkového počtu | kus | 30 |  | 0 |  |  | základní |  | 0 | 0 | 0 | 0 | 0 | 512 | K | 2 |  |  |  | ROZPOCET | 0 | 0 | 0 | 0 | 0 | 1 | 0 | 512 | -1030115489
31 | K | OST003 | Oprava ochranky stromů proti okusu 1/3 z celkového počtu | kus | 30 |  | 0 |  |  | základní |  | 0 | 0 | 0 | 0 | 0 | 512 | K | 2 |  |  |  | ROZPOCET | 0 | 0 | 0 | 0 | 0 | 1 | 0 | 512 | 1236203135
32 | K | 185804312 | Zalití rostlin vodou plochy záhonů jednotlivě přes 20 m2 | m3 | 13.5 |  | 0 | CS ÚRS 2021 01 |  | základní |  | 0 | 0 | 0 | 0 | 0 | 512 | K | 2 |  |  |  | ROZPOCET | 0 | 0 | 0 | 0 | 0 | 1 | 0 | 512 | 1148256521
| VV |  | 90*5*30/1000 |  | 13.5 | [12 empty] | VV | 2 | 2 | True | 1 | ROZPOCET
33 | K | 185851121 | Dovoz vody pro zálivku rostlin na vzdálenost do 1000 m | m3 | 13.5 |  | 0 | CS ÚRS 2021 01 |  | základní |  | 0 | 0 | 0 | 0 | 0 | 512 | K | 2 |  |  |  | ROZPOCET | 0 | 0 | 0 | 0 | 0 | 1 | 0 | 512 | 595697544
34 | K | 185851129 | Dovoz vody pro zálivku rostlin Příplatek k ceně za každých dalších i započatých 1000 m | m3 | 13.5 |  | 0 | CS ÚRS 2021 01 |  | základní |  | 0 | 0 | 0 | 0 | 0 | 512 | K | 2 |  |  |  | ROZPOCET | 0 | 0 | 0 | 0 | 0 | 1 | 0 | 512 | -112809967
35 | K | 185804213 | Vypletí v rovině nebo na svahu do 1:5 dřevin solitérních | m2 | 90 |  | 0 | CS ÚRS 2021 01 |  | základní |  | 0 | 0 | 0 | 0 | 0 | 512 | K | 2 |  |  |  | ROZPOCET | 0 | 0 | 0 | 0 | 0 | 1 | 0 | 512 | 1525519998
36 | K | 184808111 | Vyvětvení a tvarový ořez dřevin s úpravou koruny s odnesením odpadu na vzdálenost do 200 m a jeho spálením, při výšce stromu do 3 m | kus | 90 |  | 0 | CS ÚRS 2021 01 |  | základní |  | 0 | 0 | 0 | 0 | 0 | 512 | K | 2 |  |  |  | ROZPOCET | 0 | 0 | 0 | 0 | 0 | 1 | 0 | 512 | -1283498641
37 | K | OST008 | Úprava zábrana okusu zvěří 1/3 z celkového počtu | kus | 30 |  | 0 |  |  | základní |  | 0 | 0 | 0 | 0 | 0 | 512 | K | 2 |  |  |  | ROZPOCET | 0 | 0 | 0 | 0 | 0 | 1 | 0 | 512 | -1552111354
38 | K | 111103202 | Kosení travin a vodních rostlin ve vegetačním období travního porostu středně hustého | ha | 0.3 |  | 0 | CS ÚRS 2021 01 |  | základní |  | 0 | 0 | 0 | 0 | 0 | 4 | K | 2 |  |  |  | ROZPOCET | 0 | 0 | 0 | 0 | 0 | 1 | 0 | 4 | 1187170667
| D | PV_3 | Povýsadbová péče - 3 rok |  |  |  | 0 |  |  |  |  | 0 |  | 0.0018 |  | 0 | 1 | D | 1 |  |  |  | ROZPOCET | [6 empty] | 0
39 | K | 184911111 | Znovuuvázání dřeviny jedním úvazkem ke stávajícímu kůlu | kus | 90 |  | 0 | CS ÚRS 2021 01 |  | základní |  | 0 | 2e-05 | 0.0018 | 0 | 0 | 512 | K | 2 |  |  |  | ROZPOCET | 0 | 0 | 0 | 0 | 0 | 1 | 0 | 512 | 1369404283
40 | K | 185804312 | Zalití rostlin vodou plochy záhonů jednotlivě přes 20 m2 | m3 | 13.5 |  | 0 | CS ÚRS 2021 01 |  | základní |  | 0 | 0 | 0 | 0 | 0 | 512 | K | 2 |  |  |  | ROZPOCET | 0 | 0 | 0 | 0 | 0 | 1 | 0 | 512 | -1070224427
| VV |  | 90*5*30/1000 |  | 13.5 | [12 empty] | VV | 2 | 2 | True | 1 | ROZPOCET
41 | K | OST002 | Úpravy zakůlování stromů, 1/3 z celkového počtu | kus | 30 |  | 0 |  |  | základní |  | 0 | 0 | 0 | 0 | 0 | 512 | K | 2 |  |  |  | ROZPOCET | 0 | 0 | 0 | 0 | 0 | 1 | 0 | 512 | -789990720
42 | K | 185851121 | Dovoz vody pro zálivku rostlin na vzdálenost do 1000 m | m3 | 13.5 |  | 0 | CS ÚRS 2021 01 |  | základní |  | 0 | 0 | 0 | 0 | 0 | 512 | K | 2 |  |  |  | ROZPOCET | 0 | 0 | 0 | 0 | 0 | 1 | 0 | 512 | -2134638000
43 | K | 185851129 | Dovoz vody pro zálivku rostlin Příplatek k ceně za každých dalších i započatých 1000 m | m3 | 13.5 |  | 0 | CS ÚRS 2021 01 |  | základní |  | 0 | 0 | 0 | 0 | 0 | 512 | K | 2 |  |  |  | ROZPOCET | 0 | 0 | 0 | 0 | 0 | 1 | 0 | 512 | 1736703021
44 | K | 185804213 | Vypletí v rovině nebo na svahu do 1:5 dřevin solitérních | m2 | 90 |  | 0 | CS ÚRS 2021 01 |  | základní |  | 0 | 0 | 0 | 0 | 0 | 512 | K | 2 |  |  |  | ROZPOCET | 0 | 0 | 0 | 0 | 0 | 1 | 0 | 512 | 405199431
45 | K | 184808111 | Vyvětvení a tvarový ořez dřevin s úpravou koruny s odnesením odpadu na vzdálenost do 200 m a jeho spálením, při výšce stromu do 3 m | kus | 90 |  | 0 | CS ÚRS 2021 01 |  | základní |  | 0 | 0 | 0 | 0 | 0 | 512 | K | 2 |  |  |  | ROZPOCET | 0 | 0 | 0 | 0 | 0 | 1 | 0 | 512 | 1407607998
46 | K | OST003 | Oprava ochranky stromů proti okusu 1/3 z celkového počtu | kus | 30 |  | 0 |  |  | základní |  | 0 | 0 | 0 | 0 | 0 | 512 | K | 2 |  |  |  | ROZPOCET | 0 | 0 | 0 | 0 | 0 | 1 | 0 | 512 | 1065151711
47 | K | 111103202 | Kosení travin a vodních rostlin ve vegetačním období travního porostu středně hustého | ha | 0.3 |  | 0 | CS ÚRS 2021 01 |  | základní |  | 0 | 0 | 0 | 0 | 0 | 4 | K | 2 |  |  |  | ROZPOCET | 0 | 0 | 0 | 0 | 0 | 1 | 0 | 4 | -699326455
48 | K | OST008 | Úprava zábrana okusu zvěří 1/3 z celkového počtu | kus | 30 |  | 0 |  |  | základní |  | 0 | 0 | 0 | 0 | 0 | 512 | K | 2 |  |  |  | ROZPOCET | 0 | 0 | 0 | 0 | 0 | 1 | 0 | 512 | -985908657

## C11 - CESTA C11
{ad6f09e9-b284-4f6f-bc76-c45c89a8e3fc}
2
| KRYCÍ LIST SOUPISU PRACÍ | [7 empty] | v --- níže se nacházejí doplnkové a pomocné údaje k sestavám --- v | [8 empty] | False
Stavba:
Polní cesta C3,C6,C11,C36, Čenkov u Malšic
Objekt:
C11 - POLNÍ CESTA C11
Soupis:
C11 - CESTA C11
| KSO: |  |  |  |  | CC-CZ:
| Místo: |  |  |  |  | Datum: | 31. 3. 2021
| Zadavatel: |  |  |  |  | IČ:
DIČ:
| Uchazeč: |  |  |  |  | IČ: | Vyplň údaj
|  | Vyplň údaj |  |  |  | DIČ: | Vyplň údaj
| Projektant: |  |  |  |  | IČ: | 25166891
|  | Ging s.r.o. |  |  |  | DIČ: | CZ25166891
| Zpracovatel: |  |  |  |  | IČ: | 02218305
|  | Lacko Ondřej |  |  |  | DIČ:
Poznámka:
| Cena bez DPH | [5 empty] | 0
|  |  | Základ daně |  |  | Sazba daně | Výše daně
| DPH | základní | 0 |  |  | 21% | 0
|  | snížená | 0 |  |  | 15% | 0
|  | zákl. přenesená | 0 |  |  | 21% | 0
|  | sníž. přenesená | 0 |  |  | 15% | 0
|  | nulová | 0 |  |  | 0% | 0
| Cena s DPH |  |  | v | CZK |  | 0
REKAPITULACE ČLENĚNÍ SOUPISU PRACÍ
Stavba:
Polní cesta C3,C6,C11,C36, Čenkov u Malšic
Objekt:
C11 - POLNÍ CESTA C11
Soupis:
C11 - CESTA C11
Místo: | [5 empty] | Datum: | 31. 3. 2021
Zadavatel: | [5 empty] | Projektant: | Ging s.r.o.
Uchazeč: |  |  | Vyplň údaj |  |  | Zpracovatel: | Lacko Ondřej
Kód dílu - Popis | [6 empty] | Cena celkem [CZK]
Náklady stavby celkem | [6 empty] | 0 | [11 empty] | -1
| 1 - Zemní práce | [5 empty] | 0
| 2 - Zakládání | [5 empty] | 0
| 5 - Komunikace pozemní | [5 empty] | 0
| 91 - Doplňující konstrukce a práce pozemních komunikací, letišť a ploch | [5 empty] | 0
| 997 - Přesun sutě | [5 empty] | 0
| 998 - Přesun hmot | [5 empty] | 0
| VRN - Vedlejší rozpočtové náklady | [5 empty] | 0
SOUPIS PRACÍ
Stavba:
Polní cesta C3,C6,C11,C36, Čenkov u Malšic
Objekt:
C11 - POLNÍ CESTA C11
Soupis:
C11 - CESTA C11
Místo: | [5 empty] | Datum: | 31. 3. 2021
Zadavatel: | [5 empty] | Projektant: | Ging s.r.o.
Uchazeč: |  |  | Vyplň údaj |  |  | Zpracovatel: | Lacko Ondřej
PČ | Typ | Kód | Popis | MJ | Množství | J.cena [CZK] | Cena celkem [CZK] | Cenová soustava |  | DPH | J. Nh [h] | Nh celkem [h] | J. hmotnost [t] | Hmotnost celkem [t] | J. suť [t] | Suť Celkem [t]
Náklady soupisu celkem | [6 empty] | 0 |  |  |  |  | 0 |  | 4941.02 |  | 23.3781 |  | D | -1 | [10 empty] | 0
| D | 1 | Zemní práce |  |  |  | 0 |  |  |  |  | 0 |  | 80.0576 |  | 23.3781 | 1 | D | 0 |  |  |  | ROZPOCET | [6 empty] | 0
1 | K | 112101103 | Odstranění stromů s odřezáním kmene a s odvětvením listnatých, průměru kmene přes 500 do 700 mm | kus | 4 |  | 0 | CS ÚRS 2021 01 |  | základní |  | 0 | 0 | 0 | 0 | 0 | 4 | K | 1 |  |  |  | ROZPOCET | 0 | 0 | 0 | 0 | 0 | 1 | 0 | 4 | 582405429
2 | K | 112251103 | Odstranění pařezů strojně s jejich vykopáním, vytrháním nebo odstřelením průměru přes 500 do 700 mm | kus | 4 |  | 0 | CS ÚRS 2021 01 |  | základní |  | 0 | 0 | 0 | 0 | 0 | 4 | K | 1 |  |  |  | ROZPOCET | 0 | 0 | 0 | 0 | 0 | 1 | 0 | 4 | 26108642
3 | K | 111251101 | Odstranění křovin a stromů s odstraněním kořenů strojně průměru kmene do 100 mm v rovině nebo ve svahu sklonu terénu do 1:5, při celkové ploše do 100 m2 | m2 | 10 |  | 0 | CS ÚRS 2021 01 |  | základní |  | 0 | 0 | 0 | 0 | 0 | 4 | K | 1 |  |  |  | ROZPOCET | 0 | 0 | 0 | 0 | 0 | 1 | 0 | 4 | -1516893987
4 | K | 162301501 | Vodorovné přemístění smýcených křovin do průměru kmene 100 mm na vzdálenost do 5 000 m | m2 | 10 |  | 0 | CS ÚRS 2021 01 |  | základní |  | 0 | 0 | 0 | 0 | 0 | 4 | K | 1 |  |  |  | ROZPOCET | 0 | 0 | 0 | 0 | 0 | 1 | 0 | 4 | 506982202
5 | K | 111209111 | Spálení proutí, klestu z prořezávek a odstraněných křovin pro jakoukoliv dřevinu | m2 | 10 |  | 0 | CS ÚRS 2021 01 |  | základní |  | 0 | 3e-05 | 0.0003 | 0 | 0 | 4 | K | 1 |  |  |  | ROZPOCET | 0 | 0 | 0 | 0 | 0 | 1 | 0 | 4 | 1110561718
| P |  | Poznámka k položce: VČ.VĚTVÍ ZE STROMŮ | [14 empty] | P | 1
6 | K | 162201403 | Vodorovné přemístění větví, kmenů nebo pařezů s naložením, složením a dopravou do 1000 m větví stromů listnatých, průměru kmene přes 500 do 700 mm | kus | 4 |  | 0 | CS ÚRS 2021 01 |  | základní |  | 0 | 0 | 0 | 0 | 0 | 4 | K | 1 |  |  |  | ROZPOCET | 0 | 0 | 0 | 0 | 0 | 1 | 0 | 4 | -1929823742
7 | K | 162201413 | Vodorovné přemístění větví, kmenů nebo pařezů s naložením, složením a dopravou do 1000 m kmenů stromů listnatých, průměru přes 500 do 700 mm | kus | 4 |  | 0 | CS ÚRS 2021 01 |  | základní |  | 0 | 0 | 0 | 0 | 0 | 4 | K | 1 |  |  |  | ROZPOCET | 0 | 0 | 0 | 0 | 0 | 1 | 0 | 4 | 271796916
8 | K | 162201423 | Vodorovné přemístění větví, kmenů nebo pařezů s naložením, složením a dopravou do 1000 m pařezů kmenů, průměru přes 500 do 700 mm | kus | 4 |  | 0 | CS ÚRS 2021 01 |  | základní |  | 0 | 0 | 0 | 0 | 0 | 4 | K | 1 |  |  |  | ROZPOCET | 0 | 0 | 0 | 0 | 0 | 1 | 0 | 4 | 1630606964
9 | K | 162301953 | Vodorovné přemístění větví, kmenů nebo pařezů s naložením, složením a dopravou Příplatek k cenám za každých dalších i započatých 1000 m přes 1000 m kmenů stromů listnatých, o průměru přes 500 do 700 mm | kus | 8 |  | 0 | CS ÚRS 2021 01 |  | základní |  | 0 | 0 | 0 | 0 | 0 | 4 | K | 1 |  |  |  | ROZPOCET | 0 | 0 | 0 | 0 | 0 | 1 | 0 | 4 | -1423150837
| P |  | Poznámka k položce: PŘEDPOKLAD ODVOZU DO 3KM | [14 empty] | P | 1
| VV |  | 4*2 |  | 8 | [12 empty] | VV | 1 | 2 | True | 1 | ROZPOCET
10 | K | 112211113 | Spálení pařezů na hromadách průměru přes 0,50 do 1,00 m | kus | 4 |  | 0 | CS ÚRS 2021 01 |  | základní |  | 0 | 0.00036 | 0.00144 | 0 | 0 | 4 | K | 1 |  |  |  | ROZPOCET | 0 | 0 | 0 | 0 | 0 | 1 | 0 | 4 | 300201700
11 | K | 113107323 | Odstranění podkladů nebo krytů strojně plochy jednotlivě do 50 m2 s přemístěním hmot na skládku na vzdálenost do 3 m nebo s naložením na dopravní prostředek z kameniva hrubého drceného, o tl. vrstvy přes 200 do 300 mm | m2 | 27.1 |  | 0 | CS ÚRS 2021 01 |  | základní |  | 0 | 0 | 0 | 0.44 | 11.924 | 4 | K | 1 |  |  |  | ROZPOCET | 0 | 0 | 0 | 0 | 0 | 1 | 0 | 4 | 2022188297
| VV |  | 27,1"pod stáv.stávající cestou |  | 27.1 | [12 empty] | VV | 1 | 2 | True | 1 | ROZPOCET
12 | K | 113107343 | Odstranění podkladů nebo krytů strojně plochy jednotlivě do 50 m2 s přemístěním hmot na skládku na vzdálenost do 3 m nebo s naložením na dopravní prostředek živičných, o tl. vrstvy přes 100 do 150 mm | m2 | 27.1 |  | 0 | CS ÚRS 2021 01 |  | základní |  | 0 | 0 | 0 | 0.316 | 8.5636 | 4 | K | 1 |  |  |  | ROZPOCET | 0 | 0 | 0 | 0 | 0 | 1 | 0 | 4 | 418197333
| VV |  | 27,1"stávající cesta |  | 27.1 | [12 empty] | VV | 1 | 2 | True | 1 | ROZPOCET
13 | K | 113202111 | Vytrhání obrub s vybouráním lože, s přemístěním hmot na skládku na vzdálenost do 3 m nebo s naložením na dopravní prostředek z krajníků nebo obrubníků stojatých | m | 14.1 |  | 0 | CS ÚRS 2021 01 |  | základní |  | 0 | 0 | 0 | 0.205 | 2.8905 | 4 | K | 1 |  |  |  | ROZPOCET | 0 | 0 | 0 | 0 | 0 | 1 | 0 | 4 | 365879029
| VV |  | 14,1"stávající cesta |  | 14.1 | [12 empty] | VV | 1 | 2 | True | 1 | ROZPOCET
14 | K | 181151331 | Plošná úprava terénu v zemině skupiny 1 až 4 s urovnáním povrchu bez doplnění ornice souvislé plochy přes 500 m2 při nerovnostech terénu přes 150 do 200 mm v rovině nebo na svahu do 1:5 | m2 | 1861 |  | 0 | CS ÚRS 2021 01 |  | základní |  | 0 | 0 | 0 | 0 | 0 | 4 | K | 1 |  |  |  | ROZPOCET | 0 | 0 | 0 | 0 | 0 | 1 | 0 | 4 | 108363690
| VV |  | 206+1655"rekultivace |  | 1861 | [12 empty] | VV | 1 | 2 | True | 1 | ROZPOCET
15 | K | 111301111 | Sejmutí drnu tl. do 100 mm, v jakékoliv ploše | m2 | 7200 |  | 0 | CS ÚRS 2021 01 |  | základní |  | 0 | 0 | 0 | 0 | 0 | 4 | K | 1 |  |  |  | ROZPOCET | 0 | 0 | 0 | 0 | 0 | 1 | 0 | 4 | -2036488372
| VV |  | 3600"plocha okolo cesty |  | 3600 | [12 empty] | VV | 1 | 2 | True | 0 | ROZPOCET
| VV |  | Mezisoučet |  | 3600 | [12 empty] | VV | 1 | 3 | True | 0 | ROZPOCET
| VV |  | 3600"druhá vrstva |  | 3600 | [12 empty] | VV | 1 | 2 | True | 0 | ROZPOCET
| VV |  | Součet |  | 7200 | [12 empty] | VV | 1 | 4 | True | 1 | ROZPOCET
16 | K | 121151104 | Sejmutí ornice strojně při souvislé ploše do 100 m2, tl. vrstvy přes 200 do 250 mm | m2 | 3600 |  | 0 | CS ÚRS 2021 01 |  | základní |  | 0 | 0 | 0 | 0 | 0 | 4 | K | 1 |  |  |  | ROZPOCET | 0 | 0 | 0 | 0 | 0 | 1 | 0 | 4 | -1733197693
| VV |  | 3600"plocha okolo cesty |  | 3600 | [12 empty] | VV | 1 | 2 | True | 1 | ROZPOCET
17 | K | 181351114 | Rozprostření a urovnání ornice v rovině nebo ve svahu sklonu do 1:5 strojně při souvislé ploše přes 500 m2, tl. vrstvy přes 200 do 250 mm | m2 | 3600 |  | 0 | CS ÚRS 2021 01 |  | základní |  | 0 | 0 | 0 | 0 | 0 | 4 | K | 1 |  |  |  | ROZPOCET | 0 | 0 | 0 | 0 | 0 | 1 | 0 | 4 | -1542408118
| VV |  | 3600"zpětné rozprostření ornice |  | 3600 | [12 empty] | VV | 1 | 2 | True | 1 | ROZPOCET
18 | K | 122252206 | Odkopávky a prokopávky nezapažené pro silnice a dálnice strojně v hornině třídy těžitelnosti I přes 1 000 do 5 000 m3 | m3 | 1452.81 |  | 0 | CS ÚRS 2021 01 |  | základní |  | 0 | 0 | 0 | 0 | 0 | 4 | K | 1 |  |  |  | ROZPOCET | 0 | 0 | 0 | 0 | 0 | 1 | 0 | 4 | -1403332346
| VV |  | "ODKOPÁVKY PRO CESTY | [14 empty] | VV | 1 | 1 | True | 0 | ROZPOCET
| VV |  | ((1,3+3,1+2,1+1,7+1,6+0,2+2,2+2,9+1,8+1,7+1,7+2,2+2+1,6+2,6)/15)*728,95"průměr odkopávek v jednotlivých příčných řezech |  | 1394.72 | [12 empty] | VV | 1 | 2 | True | 0 | ROZPOCET
| VV |  | "ODKOPÁVKY PRO SJEZDY A VÝHYBNY | [14 empty] | VV | 1 | 1 | True | 0 | ROZPOCET
| VV |  | (42,4+13+18+11,7+13,6+36,4)*0,43 |  | 58.09 | [12 empty] | VV | 1 | 2 | True | 0 | ROZPOCET
| VV |  | Součet |  | 1452.81 | [12 empty] | VV | 1 | 4 | True | 1 | ROZPOCET
19 | K | 131251102 | Hloubení nezapažených jam a zářezů strojně s urovnáním dna do předepsaného profilu a spádu v hornině třídy těžitelnosti I skupiny 3 přes 20 do 50 m3 | m3 | 40 |  | 0 | CS ÚRS 2021 01 |  | základní |  | 0 | 0 | 0 | 0 | 0 | 4 | K | 1 |  |  |  | ROZPOCET | 0 | 0 | 0 | 0 | 0 | 1 | 0 | 4 | -163330703
| VV |  | 40"retenční jáma |  | 40 | [12 empty] | VV | 1 | 2 | True | 1 | ROZPOCET
20 | K | 132251104 | Hloubení nezapažených rýh šířky do 800 mm strojně s urovnáním dna do předepsaného profilu a spádu v hornině třídy těžitelnosti I skupiny 3 přes 100 m3 | m3 | 238.7 |  | 0 | CS ÚRS 2021 01 |  | základní |  | 0 | 0 | 0 | 0 | 0 | 4 | K | 1 |  |  |  | ROZPOCET | 0 | 0 | 0 | 0 | 0 | 1 | 0 | 4 | -2133675045
| VV |  | 627*0,5*0,7"trativod |  | 219.45 | [12 empty] | VV | 1 | 2 | True | 0 | ROZPOCET
| VV |  | 55*0,5*0,7"přepad |  | 19.25 | [12 empty] | VV | 1 | 2 | True | 0 | ROZPOCET
| VV |  | Součet |  | 238.7 | [12 empty] | VV | 1 | 4 | True | 1 | ROZPOCET
21 | K | 174151103 | Zásyp sypaninou z jakékoliv horniny strojně s uložením výkopku ve vrstvách se zhutněním zářezů se šikmými stěnami pro podzemní vedení a kolem objektů zřízených v těchto zářezech | m3 | 227.79 |  | 0 | CS ÚRS 2021 01 |  | základní |  | 0 | 0 | 0 | 0 | 0 | 4 | K | 1 |  |  |  | ROZPOCET | 0 | 0 | 0 | 0 | 0 | 1 | 0 | 4 | -94536298
| VV |  | 40"retenční jáma |  | 40 | [12 empty] | VV | 1 | 2 | True | 0 | ROZPOCET
| VV |  | 728,95*0,5*2*0,2"krajnice |  | 145.79 | [12 empty] | VV | 1 | 2 | True | 0 | ROZPOCET
| VV |  | 42*1"dosyp retenční jámy |  | 42 | [12 empty] | VV | 1 | 2 | True | 0 | ROZPOCET
| VV |  | Součet |  | 227.79 | [12 empty] | VV | 1 | 4 | True | 1 | ROZPOCET
22 | M | 58343959 | kamenivo drcené hrubé frakce 32/63 | t | 80 |  | 0 | CS ÚRS 2021 01 |  | základní |  | 0 | 1 | 80 | 0 | 0 | 8 | M | 1 |  |  |  | ROZPOCET | 0 | 0 | 0 | 0 | 0 | 1 | 0 | 4 | 1989206543
| VV |  | 40*2 |  | 80 | [12 empty] | VV | 1 | 2 | True | 1 | ROZPOCET
23 | K | 181951112 | Úprava pláně vyrovnáním výškových rozdílů strojně v hornině třídy těžitelnosti I, skupiny 1 až 3 se zhutněním | m2 | 4603.05 |  | 0 | CS ÚRS 2021 01 |  | základní |  | 0 | 0 | 0 | 0 | 0 | 4 | K | 1 |  |  |  | ROZPOCET | 0 | 0 | 0 | 0 | 0 | 1 | 0 | 4 | 335363900
| VV |  | "PLÁŇ | [14 empty] | VV | 1 | 1 | True | 0 | ROZPOCET
| VV |  | 2738"pod cestou |  | 2738 | [12 empty] | VV | 1 | 2 | True | 0 | ROZPOCET
| VV |  | 728,95*1,15*2"pod odstupňováním cesty |  | 1676.59 | [12 empty] | VV | 1 | 2 | True | 0 | ROZPOCET
| VV |  | 42,4+13+18+11,7+13,6+36,4"pod sjezdy |  | 135.1 | [12 empty] | VV | 1 | 2 | True | 0 | ROZPOCET
| VV |  | (7,5+2,5+2,4+2,2+2,3+6,3)*2*1,15"pod odstupňováním sjezdů |  | 53.36 | [12 empty] | VV | 1 | 2 | True | 0 | ROZPOCET
| VV |  | Součet |  | 4603.05 | [12 empty] | VV | 1 | 4 | True | 1 | ROZPOCET
24 | K | 162351104 | Vodorovné přemístění výkopku nebo sypaniny po suchu na obvyklém dopravním prostředku, bez naložení výkopku, avšak se složením bez rozhrnutí z horniny třídy těžitelnosti I skupiny 1 až 3 na vzdálenost přes 500 do 1 000 m | m3 | 907.79 |  | 0 | CS ÚRS 2021 01 |  | základní |  | 0 | 0 | 0 | 0 | 0 | 4 | K | 1 |  |  |  | ROZPOCET | 0 | 0 | 0 | 0 | 0 | 1 | 0 | 4 | 932093310
| VV |  | 145,79"přesun po stavbě pro zásypy |  | 145.79 | [12 empty] | VV | 1 | 2 | True | 0 | ROZPOCET
| VV |  | 3600*0,2"pro zpětné rozprostření ornice |  | 720 | [12 empty] | VV | 1 | 2 | True | 0 | ROZPOCET
| VV |  | 42*1"dosyp retenční jámy |  | 42 | [12 empty] | VV | 1 | 2 | True | 0 | ROZPOCET
| VV |  | Součet |  | 907.79 | [12 empty] | VV | 1 | 4 | True | 1 | ROZPOCET
25 | K | 167151101 | Nakládání, skládání a překládání neulehlého výkopku nebo sypaniny strojně nakládání, množství do 100 m3, z horniny třídy těžitelnosti I, skupiny 1 až 3 | m3 | 907.79 |  | 0 | CS ÚRS 2021 01 |  | základní |  | 0 | 0 | 0 | 0 | 0 | 4 | K | 1 |  |  |  | ROZPOCET | 0 | 0 | 0 | 0 | 0 | 1 | 0 | 4 | 1749967438
| VV |  | 145,79"přesun po stavbě pro zásypy |  | 145.79 | [12 empty] | VV | 1 | 2 | True | 0 | ROZPOCET
| VV |  | 3600*0,2"pro zpětné rozprostření ornice |  | 720 | [12 empty] | VV | 1 | 2 | True | 0 | ROZPOCET
| VV |  | 42*1"dosyp retenční jámy |  | 42 | [12 empty] | VV | 1 | 2 | True | 0 | ROZPOCET
| VV |  | Součet |  | 907.79 | [12 empty] | VV | 1 | 4 | True | 1 | ROZPOCET
26 | K | 162751117 | Vodorovné přemístění výkopku nebo sypaniny po suchu na obvyklém dopravním prostředku, bez naložení výkopku, avšak se složením bez rozhrnutí z horniny třídy těžitelnosti I skupiny 1 až 3 na vzdálenost přes 9 000 do 10 000 m | m3 | 2983.72 |  | 0 | CS ÚRS 2021 01 |  | základní |  | 0 | 0 | 0 | 0 | 0 | 4 | K | 1 |  |  |  | ROZPOCET | 0 | 0 | 0 | 0 | 0 | 1 | 0 | 4 | -303502379
| VV |  | 7200*0,2+1452,81+40+238,7-145,79-42"přebytečná zemina |  | 2983.72 | [12 empty] | VV | 1 | 2 | True | 1 | ROZPOCET
27 | K | 162751119 | Vodorovné přemístění výkopku nebo sypaniny po suchu na obvyklém dopravním prostředku, bez naložení výkopku, avšak se složením bez rozhrnutí z horniny třídy těžitelnosti I skupiny 1 až 3 na vzdálenost Příplatek k ceně za každých dalších i započatých 1 000 m | m3 | 23869.76 |  | 0 | CS ÚRS 2021 01 |  | základní |  | 0 | 0 | 0 | 0 | 0 | 4 | K | 1 |  |  |  | ROZPOCET | 0 | 0 | 0 | 0 | 0 | 1 | 0 | 4 | -1765372008
| P |  | Poznámka k položce: PŘEDPOKLAD ODVOZU DO 18KM | [14 empty] | P | 1
| VV |  | 2983,72*8 |  | 23869.76 | [12 empty] | VV | 1 | 2 | True | 1 | ROZPOCET
28 | K | 181451131 | Založení trávníku na půdě předem připravené plochy přes 1000 m2 výsevem včetně utažení parkového v rovině nebo na svahu do 1:5 | m2 | 1861 |  | 0 | CS ÚRS 2021 01 |  | základní |  | 0 | 0 | 0 | 0 | 0 | 4 | K | 1 |  |  |  | ROZPOCET | 0 | 0 | 0 | 0 | 0 | 1 | 0 | 4 | 193910871
| VV |  | 206+1655"ohumusování stráně |  | 1861 | [12 empty] | VV | 1 | 2 | True | 1 | ROZPOCET
29 | M | 00572474 | osivo směs travní krajinná-svahová | kg | 55.83 |  | 0 | CS ÚRS 2021 01 |  | základní |  | 0 | 0.001 | 0.05583 | 0 | 0 | 8 | M | 1 |  |  |  | ROZPOCET | 0 | 0 | 0 | 0 | 0 | 1 | 0 | 4 | 1294014760
| VV |  | 1861*0,03 |  | 55.83 | [12 empty] | VV | 1 | 2 | True | 1 | ROZPOCET
30 | K | 997013873 | Poplatek za uložení stavebního odpadu na skládce (skládkovné) zeminy a kamení zatříděného do Katalogu odpadů pod kódem 17 05 04 | t | 5967.44 |  | 0 | CS ÚRS 2021 01 |  | základní |  | 0 | 0 | 0 | 0 | 0 | 4 | K | 1 |  |  |  | ROZPOCET | 0 | 0 | 0 | 0 | 0 | 1 | 0 | 4 | 1806885448
| VV |  | 2983,72*2 |  | 5967.44 | [12 empty] | VV | 1 | 2 | True | 1 | ROZPOCET
| D | 2 | Zakládání |  |  |  | 0 |  |  |  |  | 0 |  | 459.627 |  | 0 | 1 | D | 0 |  |  |  | ROZPOCET | [6 empty] | 0
31 | K | 211571111 | Výplň kamenivem do rýh odvodňovacích žeber nebo trativodů bez zhutnění, s úpravou povrchu výplně štěrkopískem tříděným | m3 | 204.6 |  | 0 | CS ÚRS 2021 01 |  | základní |  | 0 | 1.9205 | 392.9343 | 0 | 0 | 4 | K | 1 |  |  |  | ROZPOCET | 0 | 0 | 0 | 0 | 0 | 1 | 0 | 4 | -129506274
| P |  | Poznámka k položce: FRAKCE 8/16MM | [14 empty] | P | 1
| VV |  | 627*0,5*0,6"trativod |  | 188.1 | [12 empty] | VV | 1 | 2 | True | 0 | ROZPOCET
| VV |  | 55*0,5*0,6"přepad |  | 16.5 | [12 empty] | VV | 1 | 2 | True | 0 | ROZPOCET
| VV |  | Součet |  | 204.6 | [12 empty] | VV | 1 | 4 | True | 1 | ROZPOCET
32 | K | 211971110 | Zřízení opláštění výplně z geotextilie odvodňovacích žeber nebo trativodů v rýze nebo zářezu se stěnami šikmými o sklonu do 1:2 | m2 | 1772.99 |  | 0 | CS ÚRS 2021 01 |  | základní |  | 0 | 0.00017 | 0.30141 | 0 | 0 | 4 | K | 1 |  |  |  | ROZPOCET | 0 | 0 | 0 | 0 | 0 | 1 | 0 | 4 | -1688602611
| VV |  | 627*0,5*2+627*0,7*2"trativod |  | 1504.8 | [12 empty] | VV | 1 | 2 | True | 0 | ROZPOCET
| VV |  | 55*0,5*2+55*0,7*2"přepad |  | 132 | [12 empty] | VV | 1 | 2 | True | 0 | ROZPOCET
| VV |  | 10,3*2*0,93+4,2*2*0,93+10,3*4,2*2+113,49*0,2"retenční jáma |  | 136.19 | [12 empty] | VV | 1 | 2 | True | 0 | ROZPOCET
| VV |  | Součet |  | 1772.99 | [12 empty] | VV | 1 | 4 | True | 1 | ROZPOCET
33 | M | JTA.0013424.URS | geotextilie, 300g/m2 | m2 | 1950.29 |  | 0 |  |  | základní |  | 0 | 0.0003 | 0.58509 | 0 | 0 | 8 | M | 1 |  |  |  | ROZPOCET | 0 | 0 | 0 | 0 | 0 | 1 | 0 | 4 | 823307649
| VV |  | 1772,99*1,1 |  | 1950.29 | [12 empty] | VV | 1 | 2 | True | 1 | ROZPOCET
34 | K | 212572111 | Lože pro trativody ze štěrkopísku tříděného | m3 | 34.1 |  | 0 | CS ÚRS 2021 01 |  | základní |  | 0 | 1.92 | 65.472 | 0 | 0 | 4 | K | 1 |  |  |  | ROZPOCET | 0 | 0 | 0 | 0 | 0 | 1 | 0 | 4 | 1626432189
| VV |  | 627*0,5*0,1"trativod |  | 31.35 | [12 empty] | VV | 1 | 2 | True | 0 | ROZPOCET
| VV |  | 55*0,5*0,1"přepad |  | 2.75 | [12 empty] | VV | 1 | 2 | True | 0 | ROZPOCET
| VV |  | Součet |  | 34.1 | [12 empty] | VV | 1 | 4 | True | 1 | ROZPOCET
35 | K | 212755214 | Trativody bez lože z drenážních trubek plastových flexibilních D 100 mm | m | 682 |  | 0 | CS ÚRS 2021 01 |  | základní |  | 0 | 0.00049 | 0.33418 | 0 | 0 | 4 | K | 1 |  |  |  | ROZPOCET | 0 | 0 | 0 | 0 | 0 | 1 | 0 | 4 | -62120796
| VV |  | 627"trativod |  | 627 | [12 empty] | VV | 1 | 2 | True | 0 | ROZPOCET
| VV |  | 55"přepad |  | 55 | [12 empty] | VV | 1 | 2 | True | 0 | ROZPOCET
| VV |  | Součet |  | 682 | [12 empty] | VV | 1 | 4 | True | 1 | ROZPOCET
| D | 5 | Komunikace pozemní |  |  |  | 0 |  |  |  |  | 0 |  | 4401.3355 |  | 0 | 1 | D | 0 |  |  |  | ROZPOCET | [6 empty] | 0
36 | K | 561061121 | Zřízení podkladu ze zeminy upravené hydraulickými pojivy vápnem, cementem nebo směsnými pojivy (materiál ve specifikaci) s rozprostřením, promísením, vlhčením, zhutněním a ošetřením vodou plochy přes 1 000 do 5 000 m2, tloušťka po zhutnění přes 350 do 400 mm | m2 | 4211.16 |  | 0 | CS ÚRS 2021 01 |  | základní |  | 0 | 0 | 0 | 0 | 0 | 4 | K | 1 |  |  |  | ROZPOCET | 0 | 0 | 0 | 0 | 0 | 1 | 0 | 4 | -625553128
| VV |  | "ZLEPŠENÍ ZEMINY | [14 empty] | VV | 1 | 1 | True | 0 | ROZPOCET
| VV |  | 2484"pod cestou |  | 2484 | [12 empty] | VV | 1 | 2 | True | 0 | ROZPOCET
| VV |  | (42,4+13+18+11,7+13,6+36,4)"pod sjezdy |  | 135.1 | [12 empty] | VV | 1 | 2 | True | 0 | ROZPOCET
| VV |  | 669*1,15*2"pod odstupňováním cesty |  | 1538.7 | [12 empty] | VV | 1 | 2 | True | 0 | ROZPOCET
| VV |  | (7,5+2,5+2,4+2,2+2,3+6,3)*2*1,15"pod odstupňováním sjezdů |  | 53.36 | [12 empty] | VV | 1 | 2 | True | 0 | ROZPOCET
| VV |  | Součet |  | 4211.16 | [12 empty] | VV | 1 | 4 | True | 1 | ROZPOCET
37 | M | CMX.0005114.URS | pojivo hydraulické pro stabilizaci zemin Prachovice Geosol (Dorosol) C 70 | t | 148.91 |  | 0 |  |  | základní |  | 0 | 1 | 148.91 | 0 | 0 | 8 | M | 1 |  |  |  | ROZPOCET | 0 | 0 | 0 | 0 | 0 | 1 | 0 | 4 | -1120886532
| P |  | Poznámka k položce: PŘEDPOKLAD 5% Z CELKOVÉHO MNOŽSTVÍ ZLEPŠENÍ ZEMINY. UPŘESNĚNÍ DLE LABORATORNÍCH ZKOUŠEK. HMOTNOST PRO 5% DUROSOLU SE PŘEDPOKLÁDÁ 88,4KG/M3 | [14 empty] | P | 1
| VV |  | 4211,16*0,4*0,0884"příměs do zlepšení zeminy |  | 148.91 | [12 empty] | VV | 1 | 2 | True | 1 | ROZPOCET
38 | K | 564851111 | Podklad ze štěrkodrti ŠD s rozprostřením a zhutněním, po zhutnění tl. 150 mm | m2 | 8739.77 |  | 0 | CS ÚRS 2021 01 |  | základní |  | 0 | 0.345 | 3015.2206 | 0 | 0 | 4 | K | 1 |  |  |  | ROZPOCET | 0 | 0 | 0 | 0 | 0 | 1 | 0 | 4 | 1540627765
| P |  | Poznámka k položce: 1 VRTSVA 0/32MM 2 VRSTVA 0/63MM | [14 empty] | P | 1
| VV |  | "SKLADBA VOZOVKY | [14 empty] | VV | 1 | 1 | True | 0 | ROZPOCET
| VV |  | "1 VRSTVA | [14 empty] | VV | 1 | 1 | True | 0 | ROZPOCET
| VV |  | 2738"pod cestou |  | 2738 | [12 empty] | VV | 1 | 2 | True | 0 | ROZPOCET
| VV |  | (42,4+13+18+11,7+13,6+36,4)"pod sjezdy |  | 135.1 | [12 empty] | VV | 1 | 2 | True | 0 | ROZPOCET
| VV |  | 728,95*1,15*2"odstupňování cesty |  | 1676.59 | [12 empty] | VV | 1 | 2 | True | 0 | ROZPOCET
| VV |  | (7,5+2,5+2,4+2,2+2,3+6,3)*2*1,15"odstupňování sjezdů |  | 53.36 | [12 empty] | VV | 1 | 2 | True | 0 | ROZPOCET
| VV |  | Mezisoučet |  | 4603.05 | [12 empty] | VV | 1 | 3 | True | 0 | ROZPOCET
| VV |  | "2 VRSTVA | [14 empty] | VV | 1 | 1 | True | 0 | ROZPOCET
| VV |  | 2738"pod cestou |  | 2738 | [12 empty] | VV | 1 | 2 | True | 0 | ROZPOCET
| VV |  | (42,4+13+18+11,7+13,6+36,4)"pod sjezdy |  | 135.1 | [12 empty] | VV | 1 | 2 | True | 0 | ROZPOCET
| VV |  | 728,95*0,84*2"odstupňování cesty |  | 1224.64 | [12 empty] | VV | 1 | 2 | True | 0 | ROZPOCET
| VV |  | (7,5+2,5+2,4+2,2+2,3+6,3)*2*0,84"odstupňování sjezdů |  | 38.98 | [12 empty] | VV | 1 | 2 | True | 0 | ROZPOCET
| VV |  | Součet |  | 8739.77 | [12 empty] | VV | 1 | 4 | True | 1 | ROZPOCET
39 | K | 565165121 | Asfaltový beton vrstva podkladní ACP 16 (obalované kamenivo střednězrnné - OKS) s rozprostřením a zhutněním v pruhu šířky přes 3 m, po zhutnění tl. 80 mm | m2 | 3158.92 |  | 0 | CS ÚRS 2021 01 |  | základní |  | 0 | 0.211 | 666.5321 | 0 | 0 | 4 | K | 1 |  |  |  | ROZPOCET | 0 | 0 | 0 | 0 | 0 | 1 | 0 | 4 | -1997944045
| VV |  | "SKLADBA VOZOVKY | [14 empty] | VV | 1 | 1 | True | 0 | ROZPOCET
| VV |  | 2738"pod cestou |  | 2738 | [12 empty] | VV | 1 | 2 | True | 0 | ROZPOCET
| VV |  | (42,4+13+18+11,7+13,6+36,4)"pod sjezdy |  | 135.1 | [12 empty] | VV | 1 | 2 | True | 0 | ROZPOCET
| VV |  | 728,95*0,19*2"odstupňování cesty |  | 277 | [12 empty] | VV | 1 | 2 | True | 0 | ROZPOCET
| VV |  | (7,5+2,5+2,4+2,2+2,3+6,3)*2*0,19"odstupňování sjezdů |  | 8.82 | [12 empty] | VV | 1 | 2 | True | 0 | ROZPOCET
| VV |  | Součet |  | 3158.92 | [12 empty] | VV | 1 | 4 | True | 1 | ROZPOCET
40 | K | 573111111 | Postřik infiltrační PI z asfaltu silničního s posypem kamenivem, v množství 0,60 kg/m2 | m2 | 3158.92 |  | 0 | CS ÚRS 2021 01 |  | základní |  | 0 | 0.00561 | 17.7215 | 0 | 0 | 4 | K | 1 |  |  |  | ROZPOCET | 0 | 0 | 0 | 0 | 0 | 1 | 0 | 4 | 1820494215
| VV |  | "SKLADBA VOZOVKY | [14 empty] | VV | 1 | 1 | True | 0 | ROZPOCET
| VV |  | 2738"pod cestou |  | 2738 | [12 empty] | VV | 1 | 2 | True | 0 | ROZPOCET
| VV |  | (42,4+13+18+11,7+13,6+36,4)"pod sjezdy |  | 135.1 | [12 empty] | VV | 1 | 2 | True | 0 | ROZPOCET
| VV |  | 728,95*0,19*2"odstupňování cesty |  | 277 | [12 empty] | VV | 1 | 2 | True | 0 | ROZPOCET
| VV |  | (7,5+2,5+2,4+2,2+2,3+6,3)*2*0,19"odstupňování sjezdů |  | 8.82 | [12 empty] | VV | 1 | 2 | True | 0 | ROZPOCET
| VV |  | Součet |  | 3158.92 | [12 empty] | VV | 1 | 4 | True | 1 | ROZPOCET
41 | K | 573211107 | Postřik spojovací PS bez posypu kamenivem z asfaltu silničního, v množství 0,30 kg/m2 | m2 | 2993.44 |  | 0 | CS ÚRS 2021 01 |  | základní |  | 0 | 0.00031 | 0.92797 | 0 | 0 | 4 | K | 1 |  |  |  | ROZPOCET | 0 | 0 | 0 | 0 | 0 | 1 | 0 | 4 | -1032617123
| VV |  | "SKLADBA VOZOVKY | [14 empty] | VV | 1 | 1 | True | 0 | ROZPOCET
| VV |  | 2738"pod cestou |  | 2738 | [12 empty] | VV | 1 | 2 | True | 0 | ROZPOCET
| VV |  | (42,4+13+18+11,7+13,6+36,4)"pod sjezdy |  | 135.1 | [12 empty] | VV | 1 | 2 | True | 0 | ROZPOCET
| VV |  | 728,95*0,08*2"odstupňování cesty |  | 116.63 | [12 empty] | VV | 1 | 2 | True | 0 | ROZPOCET
| VV |  | (7,5+2,5+2,4+2,2+2,3+6,3)*2*0,08"odstupňování sjezdů |  | 3.71 | [12 empty] | VV | 1 | 2 | True | 0 | ROZPOCET
| VV |  | Součet |  | 2993.44 | [12 empty] | VV | 1 | 4 | True | 1 | ROZPOCET
42 | K | 577144121 | Asfaltový beton vrstva obrusná ACO 11 (ABS) s rozprostřením a se zhutněním z nemodifikovaného asfaltu v pruhu šířky přes 3 m tř. I, po zhutnění tl. 50 mm | m2 | 2993.44 |  | 0 | CS ÚRS 2021 01 |  | základní |  | 0 | 0.12966 | 388.1294 | 0 | 0 | 4 | K | 1 |  |  |  | ROZPOCET | 0 | 0 | 0 | 0 | 0 | 1 | 0 | 4 | 1034961825
| VV |  | "SKLADBA VOZOVKY | [14 empty] | VV | 1 | 1 | True | 0 | ROZPOCET
| VV |  | 2738"pod cestou |  | 2738 | [12 empty] | VV | 1 | 2 | True | 0 | ROZPOCET
| VV |  | (42,4+13+18+11,7+13,6+36,4)"pod sjezdy |  | 135.1 | [12 empty] | VV | 1 | 2 | True | 0 | ROZPOCET
| VV |  | 728,95*0,08*2"odstupňování cesty |  | 116.63 | [12 empty] | VV | 1 | 2 | True | 0 | ROZPOCET
| VV |  | (7,5+2,5+2,4+2,2+2,3+6,3)*2*0,08"odstupňování sjezdů |  | 3.71 | [12 empty] | VV | 1 | 2 | True | 0 | ROZPOCET
| VV |  | Součet |  | 2993.44 | [12 empty] | VV | 1 | 4 | True | 1 | ROZPOCET
43 | K | 569903311 | Zřízení zemních krajnic z hornin jakékoliv třídy se zhutněním | m3 | 72.9 |  | 0 | CS ÚRS 2021 01 |  | základní |  | 0 | 0 | 0 | 0 | 0 | 4 | K | 1 |  |  |  | ROZPOCET | 0 | 0 | 0 | 0 | 0 | 1 | 0 | 4 | 921490562
| VV |  | 728,95*0,5*2*0,1"krajnice |  | 72.9 | [12 empty] | VV | 1 | 2 | True | 0 | ROZPOCET
| VV |  | Součet |  | 72.9 | [12 empty] | VV | 1 | 4 | True | 1 | ROZPOCET
44 | M | 11162100 | asfalt silniční obyčejný | t | 3.64 |  | 0 | CS ÚRS 2021 01 |  | základní |  | 0 | 1 | 3.64 | 0 | 0 | 8 | M | 1 |  |  |  | ROZPOCET | 0 | 0 | 0 | 0 | 0 | 1 | 0 | 4 | -501636555
| VV |  | 728,95*0,5*2*0,005"krajnice z makadamu |  | 3.64 | [12 empty] | VV | 1 | 2 | True | 0 | ROZPOCET
| VV |  | Součet |  | 3.64 | [12 empty] | VV | 1 | 4 | True | 1 | ROZPOCET
45 | M | 58343959 | kamenivo drcené hrubé frakce 32/63 | t | 145.79 |  | 0 | CS ÚRS 2021 01 |  | základní |  | 0 | 1 | 145.79 | 0 | 0 | 8 | M | 1 |  |  |  | ROZPOCET | 0 | 0 | 0 | 0 | 0 | 1 | 0 | 4 | 341205911
| VV |  | 728,95*0,5*2*0,1*2"krajnice z makadamu |  | 145.79 | [12 empty] | VV | 1 | 2 | True | 1 | ROZPOCET
| D | 91 | Doplňující konstrukce a práce pozemních komunikací, letišť a ploch |  |  |  | 0 |  |  |  |  | 0 |  | 14.4638 |  | 0 | 1 | D | 1 |  |  |  | ROZPOCET | [6 empty] | 0
46 | K | 912211111 | Montáž směrového sloupku plastového s odrazkou prostým uložením bez betonového základu silničního | kus | 2 |  | 0 | CS ÚRS 2021 01 |  | základní |  | 0 | 0 | 0 | 0 | 0 | 4 | K | 2 |  |  |  | ROZPOCET | 0 | 0 | 0 | 0 | 0 | 1 | 0 | 4 | -1343855602
47 | M | 40445158 | sloupek směrový silniční plastový 1,2m | kus | 2 |  | 0 | CS ÚRS 2021 01 |  | základní |  | 0 | 0.0021 | 0.0042 | 0 | 0 | 8 | M | 2 |  |  |  | ROZPOCET | 0 | 0 | 0 | 0 | 0 | 1 | 0 | 4 | -2036340767
48 | K | 916131213 | Osazení silničního obrubníku betonového se zřízením lože, s vyplněním a zatřením spár cementovou maltou stojatého s boční opěrou z betonu prostého, do lože z betonu prostého | m | 55.5 |  | 0 | CS ÚRS 2021 01 |  | základní |  | 0 | 0.1554 | 8.6247 | 0 | 0 | 4 | K | 2 |  |  |  | ROZPOCET | 0 | 0 | 0 | 0 | 0 | 1 | 0 | 4 | 1949769462
| VV |  | 15+3,5"lemování komunikace |  | 18.5 | [12 empty] | VV | 2 | 2 | True | 0 | ROZPOCET
| VV |  | 5+7*2+6*3"ukončení sjezdů |  | 37 | [12 empty] | VV | 2 | 2 | True | 0 | ROZPOCET
| VV |  | Součet |  | 55.5 | [12 empty] | VV | 2 | 4 | True | 1 | ROZPOCET
49 | M | 59217031 | obrubník betonový silniční 1000x150x250mm | m | 61.05 |  | 0 | CS ÚRS 2021 01 |  | základní |  | 0 | 0.08 | 4.884 | 0 | 0 | 8 | M | 2 |  |  |  | ROZPOCET | 0 | 0 | 0 | 0 | 0 | 1 | 0 | 4 | 14882934
| VV |  | 55,5*1,1 |  | 61.05 | [12 empty] | VV | 2 | 2 | True | 1 | ROZPOCET
50 | K | 919122132 | Utěsnění dilatačních spár zálivkou za tepla v cementobetonovém nebo živičném krytu včetně adhezního nátěru s těsnicím profilem pod zálivkou, pro komůrky šířky 20 mm, hloubky 40 mm | m | 18.6 |  | 0 | CS ÚRS 2021 01 |  | základní |  | 0 | 0.00034 | 0.006324 | 0 | 0 | 4 | K | 2 |  |  |  | ROZPOCET | 0 | 0 | 0 | 0 | 0 | 1 | 0 | 4 | -909464846
| VV |  | 3,3+15,3"napojení na stáv.vozovku |  | 18.6 | [12 empty] | VV | 2 | 2 | True | 1 | ROZPOCET
51 | K | 919735113 | Řezání stávajícího živičného krytu nebo podkladu hloubky přes 100 do 150 mm | m | 31 |  | 0 | CS ÚRS 2021 01 |  | základní |  | 0 | 0 | 0 | 0 | 0 | 4 | K | 2 |  |  |  | ROZPOCET | 0 | 0 | 0 | 0 | 0 | 1 | 0 | 4 | -1852666715
| VV |  | 31"stávající cesta |  | 31 | [12 empty] | VV | 2 | 2 | True | 1 | ROZPOCET
52 | K | 935113111 | Osazení odvodňovacího žlabu s krycím roštem polymerbetonového šířky do 200 mm | m | 3 |  | 0 | CS ÚRS 2021 01 |  | základní |  | 0 | 0.29221 | 0.87663 | 0 | 0 | 4 | K | 2 |  |  |  | ROZPOCET | 0 | 0 | 0 | 0 | 0 | 1 | 0 | 4 | -1604718383
53 | M | 59227006-R | žlab odvodňovací polymerbetonový se spádem dna 0,5% dl.1000 | m | 2 |  | 0 |  |  | základní |  | 0 | 0.0156 | 0.0312 | 0 | 0 | 8 | M | 2 |  |  |  | ROZPOCET | 0 | 0 | 0 | 0 | 0 | 1 | 0 | 4 | -1855723303
54 | M | 59227014 | rošt můstkový C250 litina dl 0,5m oka 50/12,7 průřez vtoku 493cm2/m | m | 3 |  | 0 | CS ÚRS 2021 01 |  | základní |  | 0 | 0.0058 | 0.0174 | 0 | 0 | 8 | M | 2 |  |  |  | ROZPOCET | 0 | 0 | 0 | 0 | 0 | 1 | 0 | 4 | -1830843739
55 | M | 59227027 | čelo plné na začátek a konec odvodňovacího žlabu polymerický beton všechny stavební výšky | kus | 2 |  | 0 | CS ÚRS 2021 01 |  | základní |  | 0 | 0.00135 | 0.0027 | 0 | 0 | 8 | M | 2 |  |  |  | ROZPOCET | 0 | 0 | 0 | 0 | 0 | 1 | 0 | 4 | 651686394
56 | M | ACO.405125 | žlab odvodňovací N100 - 10.0, žlab 1,0m; předtvar. odtok DN100 | kus | 1 |  | 0 |  |  | základní |  | 0 | 0.0166 | 0.0166 | 0 | 0 | 8 | M | 2 |  |  |  | ROZPOCET | 0 | 0 | 0 | 0 | 0 | 1 | 0 | 4 | -1902359065
57 | K | 90001-R | Napojení přepadu na stávající dešťovou kanalizaci | kus | 1 |  | 0 |  |  | základní |  | 0 | 0 | 0 | 0 | 0 | 4 | K | 2 |  |  |  | ROZPOCET | 0 | 0 | 0 | 0 | 0 | 1 | 0 | 4 | -1547057876
| D | 997 | Přesun sutě |  |  |  | 0 |  |  |  |  | 0 |  | 0 |  | 0 | 1 | D | 0 |  |  |  | ROZPOCET | [6 empty] | 0
58 | K | 997221611 | Nakládání na dopravní prostředky pro vodorovnou dopravu suti | t | 23.38 |  | 0 | CS ÚRS 2021 01 |  | základní |  | 0 | 0 | 0 | 0 | 0 | 4 | K | 1 |  |  |  | ROZPOCET | 0 | 0 | 0 | 0 | 0 | 1 | 0 | 4 | -934330364
59 | K | 997221561 | Vodorovná doprava suti bez naložení, ale se složením a s hrubým urovnáním z kusových materiálů, na vzdálenost do 1 km | t | 23.38 |  | 0 | CS ÚRS 2021 01 |  | základní |  | 0 | 0 | 0 | 0 | 0 | 4 | K | 1 |  |  |  | ROZPOCET | 0 | 0 | 0 | 0 | 0 | 1 | 0 | 4 | -1634609527
60 | K | 997221569 | Vodorovná doprava suti bez naložení, ale se složením a s hrubým urovnáním Příplatek k ceně za každý další i započatý 1 km přes 1 km | t | 397.46 |  | 0 | CS ÚRS 2021 01 |  | základní |  | 0 | 0 | 0 | 0 | 0 | 4 | K | 1 |  |  |  | ROZPOCET | 0 | 0 | 0 | 0 | 0 | 1 | 0 | 4 | -1610788719
| P |  | Poznámka k položce: PŘEDPOKLAD ODVOZU DO 18KM | [14 empty] | P | 1
| VV |  | 23,38*17 'Přepočtené koeficientem množství |  | 397.46 | [12 empty] | VV | 1 | 2 | False | 1 | ROZPOCET
61 | K | 997221615 | Poplatek za uložení stavebního odpadu na skládce (skládkovné) z prostého betonu zatříděného do Katalogu odpadů pod kódem 17 01 01 | t | 2.89 |  | 0 | CS ÚRS 2021 01 |  | základní |  | 0 | 0 | 0 | 0 | 0 | 4 | K | 1 |  |  |  | ROZPOCET | 0 | 0 | 0 | 0 | 0 | 1 | 0 | 4 | 614752240
62 | K | 997221655 | Poplatek za uložení stavebního odpadu na skládce (skládkovné) zeminy a kamení zatříděného do Katalogu odpadů pod kódem 17 05 04 | t | 11.92 |  | 0 | CS ÚRS 2021 01 |  | základní |  | 0 | 0 | 0 | 0 | 0 | 4 | K | 1 |  |  |  | ROZPOCET | 0 | 0 | 0 | 0 | 0 | 1 | 0 | 4 | 763376873
63 | K | 997221645 | Poplatek za uložení stavebního odpadu na skládce (skládkovné) asfaltového bez obsahu dehtu zatříděného do Katalogu odpadů pod kódem 17 03 02 | t | 8.56 |  | 0 | CS ÚRS 2021 01 |  | základní |  | 0 | 0 | 0 | 0 | 0 | 4 | K | 1 |  |  |  | ROZPOCET | 0 | 0 | 0 | 0 | 0 | 1 | 0 | 4 | -1038719196
| D | 998 | Přesun hmot |  |  |  | 0 |  |  |  |  | 0 |  | 0 |  | 0 | 1 | D | 0 |  |  |  | ROZPOCET | [6 empty] | 0
64 | K | 998225111 | Přesun hmot pro komunikace s krytem z kameniva, monolitickým betonovým nebo živičným dopravní vzdálenost do 200 m jakékoliv délky objektu | t | 4941.02 |  | 0 | CS ÚRS 2021 01 |  | základní |  | 0 | 0 | 0 | 0 | 0 | 4 | K | 1 |  |  |  | ROZPOCET | 0 | 0 | 0 | 0 | 0 | 1 | 0 | 4 | 864076878
65 | K | 998225191 | Přesun hmot pro komunikace s krytem z kameniva, monolitickým betonovým nebo živičným Příplatek k ceně za zvětšený přesun přes vymezenou největší dopravní vzdálenost do 1000 m | t | 4941.02 |  | 0 | CS ÚRS 2021 01 |  | základní |  | 0 | 0 | 0 | 0 | 0 | 4 | K | 1 |  |  |  | ROZPOCET | 0 | 0 | 0 | 0 | 0 | 1 | 0 | 4 | 1481531448
| D | VRN | Vedlejší rozpočtové náklady |  |  |  | 0 |  |  |  |  | 0 |  | 0 |  | 0 | 5 | D | 0 |  |  |  | ROZPOCET | [6 empty] | 0
66 | K | 011103000 | Geologický průzkum bez rozlišení | kpl | 1 |  | 0 | CS ÚRS 2021 01 |  | základní |  | 0 | 0 | 0 | 0 | 0 | 1024 | K | 1 |  |  |  | ROZPOCET | 0 | 0 | 0 | 0 | 0 | 1 | 0 | 1024 | 1627751669
67 | K | 011503000 | Stavební průzkum bez rozlišení | kpl | 1 |  | 0 | CS ÚRS 2021 01 |  | základní |  | 0 | 0 | 0 | 0 | 0 | 1024 | K | 1 |  |  |  | ROZPOCET | 0 | 0 | 0 | 0 | 0 | 1 | 0 | 1024 | -340914561
| P |  | Poznámka k položce: např.náklady na přezkoumání podkladů objednatele o stavu inženýrských sítí na staveništi, nebo dotčených stavbou i mimo území staveniště, kontrola a jejich vytýčení jejich skutečné trasy a provedení ochranných opatření pro zabezpečení stávajících inženýrských sítí (např.chráničky,panely apod.) | [14 empty] | P | 1
68 | K | 012002000 | Geodetické práce | kpl | 1 |  | 0 | CS ÚRS 2021 01 |  | základní |  | 0 | 0 | 0 | 0 | 0 | 1024 | K | 1 |  |  |  | ROZPOCET | 0 | 0 | 0 | 0 | 0 | 1 | 0 | 1024 | 177707522
| P |  | Poznámka k položce: JEDNÁ SE O GEODETICKÉ PRÁCE PŘED VÝSTAVBOU A PO VÝSTAVBĚ | [14 empty] | P | 1
69 | K | 013254000 | Dokumentace skutečného provedení stavby | kpl | 1 |  | 0 | CS ÚRS 2021 01 |  | základní |  | 0 | 0 | 0 | 0 | 0 | 1024 | K | 1 |  |  |  | ROZPOCET | 0 | 0 | 0 | 0 | 0 | 1 | 0 | 1024 | -593636364
70 | K | 021103000 | Zabezpečení přírodních hodnot na místě-Přípravné staveniště | kpl… | 1 |  | 0 | CS ÚRS 2021 01 |  | základní |  | 0 | 0 | 0 | 0 | 0 | 1024 | K | 1 |  |  |  | ROZPOCET | 0 | 0 | 0 | 0 | 0 | 1 | 0 | 1024 | -1679517962
71 | K | 030001000 | Zařízení staveniště | kpl | 1 |  | 0 | CS ÚRS 2021 01 |  | základní |  | 0 | 0 | 0 | 0 | 0 | 1024 | K | 1 |  |  |  | ROZPOCET | 0 | 0 | 0 | 0 | 0 | 1 | 0 | 1024 | 72275701
| P |  | Poznámka k položce: Veškeré práce související s vybudování,provozem a odstraněním zařízení staveniště. | [14 empty] | P | 1
72 | K | 034203000 | Opatření na ochranu pozemků sousedních se staveništěm | kpl | 1 |  | 0 | CS ÚRS 2021 01 |  | základní |  | 0 | 0 | 0 | 0 | 0 | 1024 | K | 1 |  |  |  | ROZPOCET | 0 | 0 | 0 | 0 | 0 | 1 | 0 | 1024 | 338422022
73 | K | 034303000 | Dopravní značení na staveništi | kpl | 1 |  | 0 | CS ÚRS 2021 01 |  | základní |  | 0 | 0 | 0 | 0 | 0 | 1024 | K | 1 |  |  |  | ROZPOCET | 0 | 0 | 0 | 0 | 0 | 1 | 0 | 1024 | -2015307943
74 | K | 043103000 | Zkoušky bez rozlišení | kpl | 1 |  | 0 | CS ÚRS 2021 01 |  | základní |  | 0 | 0 | 0 | 0 | 0 | 1024 | K | 1 |  |  |  | ROZPOCET | 0 | 0 | 0 | 0 | 0 | 1 | 0 | 1024 | -430563361
| P |  | Poznámka k položce: např.laboratorní zkoušky,statické zátěžové zkoušky,odvrty min.2 ks na 500m délky. | [14 empty] | P | 1
75 | K | 065002000 | Mimostaveništní doprava materiálů | kpl | 1 |  | 0 | CS ÚRS 2021 01 |  | základní |  | 0 | 0 | 0 | 0 | 0 | 1024 | K | 1 |  |  |  | ROZPOCET | 0 | 0 | 0 | 0 | 0 | 1 | 0 | 1024 | 1607110942
76 | K | 091003000 | Ostatní náklady bez rozlišení | kpl | 1 |  | 0 | CS ÚRS 2021 01 |  | základní |  | 0 | 0 | 0 | 0 | 0 | 1024 | K | 1 |  |  |  | ROZPOCET | 0 | 0 | 0 | 0 | 0 | 1 | 0 | 1024 | 36861082
| P |  | Poznámka k položce: např. - Oprava či likvidace poškozených skrytých konstukcí (např.meliorace) - Případné podchycení podmáčeného území do trativodu - Apod. | [14 empty] | P | 1
77 | K | 091504000 | Náklady související s publikační činností | kpl | 1 |  | 0 | CS ÚRS 2021 01 |  | základní |  | 0 | 0 | 0 | 0 | 0 | 1024 | K | 1 |  |  |  | ROZPOCET | 0 | 0 | 0 | 0 | 0 | 1 | 0 | 1024 | -1885040157
78 | K | ON005 | Protiprašná a opatření | kpl | 1 |  | 0 |  |  | základní |  | 0 | 0 | 0 | 0 | 0 | 4 | K | 1 |  |  |  | ROZPOCET | 0 | 0 | 0 | 0 | 0 | 1 | 0 | 4 | -577167738
| P |  | Poznámka k položce: udržování stavby,dotčených pozemků a komunikací vč.příjezdových cest stavební techniky v čistém stavu v průběhu a po ukončení stavebních prací. | [14 empty] | P | 1
79 | K | ON008 | Rozbor zeminy | kpl | 1 |  | 0 |  |  | základní |  | 0 | 0 | 0 | 0 | 0 | 4 | K | 1 |  |  |  | ROZPOCET | 0 | 0 | 0 | 0 | 0 | 1 | 0 | 4 | -1454936972
| P |  | Poznámka k položce: rozbor zeminy pro uložení na skládku | [14 empty] | P | 1

## C11-SÚ - CESTA C11 - SADO...
{c9c8f7dc-edbe-4a2f-a1ae-9650b5890c74}
2
| KRYCÍ LIST SOUPISU PRACÍ | [7 empty] | v --- níže se nacházejí doplnkové a pomocné údaje k sestavám --- v | [8 empty] | False
Stavba:
Polní cesta C3,C6,C11,C36, Čenkov u Malšic
Objekt:
C11 - POLNÍ CESTA C11
Soupis:
C11-SÚ - CESTA C11 - SADOVÉ ÚPRAVY
| KSO: |  |  |  |  | CC-CZ:
| Místo: |  |  |  |  | Datum: | 31. 3. 2021
| Zadavatel: |  |  |  |  | IČ:
DIČ:
| Uchazeč: |  |  |  |  | IČ: | Vyplň údaj
|  | Vyplň údaj |  |  |  | DIČ: | Vyplň údaj
| Projektant: |  |  |  |  | IČ: | 25166891
|  | Ging s.r.o. |  |  |  | DIČ: | CZ25166891
| Zpracovatel: |  |  |  |  | IČ: | 02218305
|  | Lacko Ondřej |  |  |  | DIČ:
Poznámka:
| Cena bez DPH | [5 empty] | 0
|  |  | Základ daně |  |  | Sazba daně | Výše daně
| DPH | základní | 0 |  |  | 21% | 0
|  | snížená | 0 |  |  | 15% | 0
|  | zákl. přenesená | 0 |  |  | 21% | 0
|  | sníž. přenesená | 0 |  |  | 15% | 0
|  | nulová | 0 |  |  | 0% | 0
| Cena s DPH |  |  | v | CZK |  | 0
REKAPITULACE ČLENĚNÍ SOUPISU PRACÍ
Stavba:
Polní cesta C3,C6,C11,C36, Čenkov u Malšic
Objekt:
C11 - POLNÍ CESTA C11
Soupis:
C11-SÚ - CESTA C11 - SADOVÉ ÚPRAVY
Místo: | [5 empty] | Datum: | 31. 3. 2021
Zadavatel: | [5 empty] | Projektant: | Ging s.r.o.
Uchazeč: |  |  | Vyplň údaj |  |  | Zpracovatel: | Lacko Ondřej
Kód dílu - Popis | [6 empty] | Cena celkem [CZK]
Náklady stavby celkem | [6 empty] | 0 | [11 empty] | -1
| 1 - Zemní práce | [5 empty] | 0
| HSV - Práce a dodávky HSV | [5 empty] | 0
| PV_1 - Povýsadbová péče - 1 rok | [5 empty] | 0
| PV_2 - Povýsadbová péče - 2 rok | [5 empty] | 0
| PV_3 - Povýsadbová péče - 3 rok | [5 empty] | 0
SOUPIS PRACÍ
Stavba:
Polní cesta C3,C6,C11,C36, Čenkov u Malšic
Objekt:
C11 - POLNÍ CESTA C11
Soupis:
C11-SÚ - CESTA C11 - SADOVÉ ÚPRAVY
Místo: | [5 empty] | Datum: | 31. 3. 2021
Zadavatel: | [5 empty] | Projektant: | Ging s.r.o.
Uchazeč: |  |  | Vyplň údaj |  |  | Zpracovatel: | Lacko Ondřej
PČ | Typ | Kód | Popis | MJ | Množství | J.cena [CZK] | Cena celkem [CZK] | Cenová soustava |  | DPH | J. Nh [h] | Nh celkem [h] | J. hmotnost [t] | Hmotnost celkem [t] | J. suť [t] | Suť Celkem [t]
Náklady soupisu celkem | [6 empty] | 0 |  |  |  |  | 0 |  | 1.2519 |  | 0 |  | D | -1 | [10 empty] | 0
| D | 1 | Zemní práce |  |  |  | 0 |  |  |  |  | 0 |  | 1.248 |  | 0 | 1 | D | 0 |  |  |  | ROZPOCET | [6 empty] | 0
1 | K | 183101114 | Hloubení jamek pro vysazování rostlin v zemině tř.1 až 4 bez výměny půdy v rovině nebo na svahu do 1:5, objemu přes 0,05 do 0,125 m3 | kus | 65 |  | 0 | CS ÚRS 2021 01 |  | základní |  | 0 | 0 | 0 | 0 | 0 | 4 | K | 1 |  |  |  | ROZPOCET | 0 | 0 | 0 | 0 | 0 | 1 | 0 | 4 | -1806530319
2 | K | 184102113 | Výsadba dřeviny s balem do předem vyhloubené jamky se zalitím v rovině nebo na svahu do 1:5, při průměru balu přes 300 do 400 mm | kus | 65 |  | 0 | CS ÚRS 2021 01 |  | základní |  | 0 | 0 | 0 | 0 | 0 | 4 | K | 1 |  |  |  | ROZPOCET | 0 | 0 | 0 | 0 | 0 | 1 | 0 | 4 | 1842679671
3 | M | 026002-R | Třešeň ptačí (Prunusavium) obvod kmene 10/12,vysokokmenný | kus | 65 |  | 0 |  |  | základní |  | 0 | 0 | 0 | 0 | 0 | 8 | M | 1 |  |  |  | ROZPOCET | 0 | 0 | 0 | 0 | 0 | 1 | 0 | 4 | -888764163
4 | K | 184215132 | Ukotvení dřeviny kůly třemi kůly, délky přes 1 do 2 m | kus | 65 |  | 0 | CS ÚRS 2021 01 |  | základní |  | 0 | 5e-05 | 0.00325 | 0 | 0 | 4 | K | 1 |  |  |  | ROZPOCET | 0 | 0 | 0 | 0 | 0 | 1 | 0 | 4 | 1207987755
5 | M | 60591253 | kůl dřevěný impregnovaný D 8cm dl 2m | kus | 195 |  | 0 | CS ÚRS 2021 01 |  | základní |  | 0 | 0.00472 | 0.9204 | 0 | 0 | 8 | M | 1 |  |  |  | ROZPOCET | 0 | 0 | 0 | 0 | 0 | 1 | 0 | 4 | 1249966503
| VV |  | 65*3 'Přepočtené koeficientem množství |  | 195 | [12 empty] | VV | 1 | 2 | False | 1 | ROZPOCET
6 | K | 184813121 | Ochrana dřevin před okusem zvěří mechanicky v rovině nebo ve svahu do 1:5, pletivem, výšky do 2 m | kus | 65 |  | 0 | CS ÚRS 2021 01 |  | základní |  | 0 | 0.00208 | 0.1352 | 0 | 0 | 4 | K | 1 |  |  |  | ROZPOCET | 0 | 0 | 0 | 0 | 0 | 1 | 0 | 4 | -1379353321
7 | K | 184813133 | Ochrana dřevin před okusem zvěří chemicky nátěrem, v rovině nebo ve svahu do 1:5 listnatých, výšky do 70 cm | 100 kus | 0.65 |  | 0 | CS ÚRS 2021 01 |  | základní |  | 0 | 0 | 0 | 0 | 0 | 4 | K | 1 |  |  |  | ROZPOCET | 0 | 0 | 0 | 0 | 0 | 1 | 0 | 4 | 1067843609
8 | M | 25191155-R | nátěr proti okusu | kg | 8.57 |  | 0 |  |  | základní |  | 0 | 0.001 | 0.00857 | 0 | 0 | 8 | M | 1 |  |  |  | ROZPOCET | 0 | 0 | 0 | 0 | 0 | 1 | 0 | 4 | -813369272
| VV |  | 3,14*0,12*0,7*65*0,5 |  | 8.57 | [12 empty] | VV | 1 | 2 | True | 1 | ROZPOCET
9 | K | 184816111 | Hnojení sazenic průmyslovými hnojivy v množství do 0,25 kg k jedné sazenici | kus | 65 |  | 0 | CS ÚRS 2021 01 |  | základní |  | 0 | 0 | 0 | 0 | 0 | 4 | K | 1 |  |  |  | ROZPOCET | 0 | 0 | 0 | 0 | 0 | 1 | 0 | 4 | 610242687
| VV |  | 260*0,25 'Přepočtené koeficientem množství |  | 65 | [12 empty] | VV | 1 | 2 | False | 1 | ROZPOCET
10 | M | 25191155 | vícesložkové pomalu rozpustné hnojivo s hydrogelem | kg | 13 |  | 0 | CS ÚRS 2021 01 |  | základní |  | 0 | 0.001 | 0.013 | 0 | 0 | 8 | M | 1 |  |  |  | ROZPOCET | 0 | 0 | 0 | 0 | 0 | 1 | 0 | 4 | -888605123
| VV |  | 65*0,2 |  | 13 | [12 empty] | VV | 1 | 2 | True | 1 | ROZPOCET
11 | K | 184911421 | Mulčování vysazených rostlin mulčovací kůrou, tl. do 100 mm v rovině nebo na svahu do 1:5 | m2 | 130 |  | 0 | CS ÚRS 2021 01 |  | základní |  | 0 | 0 | 0 | 0 | 0 | 4 | K | 1 |  |  |  | ROZPOCET | 0 | 0 | 0 | 0 | 0 | 1 | 0 | 4 | -1203126698
| VV |  | 65*2 |  | 130 | [12 empty] | VV | 1 | 2 | True | 1 | ROZPOCET
12 | M | 10391100 | kůra mulčovací VL | m3 | 0.67 |  | 0 | CS ÚRS 2021 01 |  | základní |  | 0 | 0.2 | 0.134 | 0 | 0 | 8 | M | 1 |  |  |  | ROZPOCET | 0 | 0 | 0 | 0 | 0 | 1 | 0 | 4 | 490627765
| VV |  | 65*0,1 |  | 6.5 | [12 empty] | VV | 1 | 2 | True | 1 | ROZPOCET
| VV |  | 6,5*0,103 'Přepočtené koeficientem množství |  | 0.67 | [12 empty] | VV | 1 | 2 | False | 1 | ROZPOCET
13 | K | 185804312 | Zalití rostlin vodou plochy záhonů jednotlivě přes 20 m2 | m3 | 1.95 |  | 0 | CS ÚRS 2021 01 |  | základní |  | 0 | 0 | 0 | 0 | 0 | 4 | K | 1 |  |  |  | ROZPOCET | 0 | 0 | 0 | 0 | 0 | 1 | 0 | 4 | 326826167
| VV |  | 65*30/1000 |  | 1.95 | [12 empty] | VV | 1 | 2 | True | 1 | ROZPOCET
14 | K | 185851121 | Dovoz vody pro zálivku rostlin na vzdálenost do 1000 m | m3 | 1.95 |  | 0 | CS ÚRS 2021 01 |  | základní |  | 0 | 0 | 0 | 0 | 0 | 4 | K | 1 |  |  |  | ROZPOCET | 0 | 0 | 0 | 0 | 0 | 1 | 0 | 4 | -12902951
15 | K | 185851129 | Dovoz vody pro zálivku rostlin Příplatek k ceně za každých dalších i započatých 1000 m | m3 | 1.95 |  | 0 | CS ÚRS 2021 01 |  | základní |  | 0 | 0 | 0 | 0 | 0 | 4 | K | 1 |  |  |  | ROZPOCET | 0 | 0 | 0 | 0 | 0 | 1 | 0 | 4 | -1492227575
16 | K | 181411121 | Založení trávníku na půdě předem připravené plochy do 1000 m2 výsevem včetně utažení lučního v rovině nebo na svahu do 1:5 | m2 | 1120 |  | 0 | CS ÚRS 2021 01 |  | základní |  | 0 | 0 | 0 | 0 | 0 | 4 | K | 1 |  |  |  | ROZPOCET | 0 | 0 | 0 | 0 | 0 | 1 | 0 | 4 | -1707886820
| VV |  | (260+300)*2"okolo stromů |  | 1120 | [12 empty] | VV | 1 | 2 | True | 1 | ROZPOCET
17 | M | 00572472 | osivo směs travní krajinná-rovinná | kg | 33.6 |  | 0 | CS ÚRS 2021 01 |  | základní |  | 0 | 0.001 | 0.0336 | 0 | 0 | 8 | M | 1 |  |  |  | ROZPOCET | 0 | 0 | 0 | 0 | 0 | 1 | 0 | 4 | -1678331860
| VV |  | 1120*0,03 |  | 33.6 | [12 empty] | VV | 1 | 2 | True | 1 | ROZPOCET
18 | K | 998231311 | Přesun hmot pro sadovnické a krajinářské úpravy - strojně dopravní vzdálenost do 5000 m | t | 1.25 |  | 0 | CS ÚRS 2021 01 |  | základní |  | 0 | 0 | 0 | 0 | 0 | 4 | K | 1 |  |  |  | ROZPOCET | 0 | 0 | 0 | 0 | 0 | 1 | 0 | 4 | 1223578732
| D | HSV | Práce a dodávky HSV |  |  |  | 0 |  |  |  |  | 0 |  | 0.0039 |  | 0 | 1 | D | 0 |  |  |  | ROZPOCET | [6 empty] | 0
| D | PV_1 | Povýsadbová péče - 1 rok |  |  |  | 0 |  |  |  |  | 0 |  | 0.0013 |  | 0 | 1 | D | 1 |  |  |  | ROZPOCET | [6 empty] | 0
19 | K | 111103202 | Kosení travin a vodních rostlin ve vegetačním období travního porostu středně hustého | ha | 0.3 |  | 0 | CS ÚRS 2021 01 |  | základní |  | 0 | 0 | 0 | 0 | 0 | 4 | K | 2 |  |  |  | ROZPOCET | 0 | 0 | 0 | 0 | 0 | 1 | 0 | 4 | 1420442840
20 | K | 184808111 | Vyvětvení a tvarový ořez dřevin s úpravou koruny s odnesením odpadu na vzdálenost do 200 m a jeho spálením, při výšce stromu do 3 m | kus | 65 |  | 0 | CS ÚRS 2021 01 |  | základní |  | 0 | 0 | 0 | 0 | 0 | 512 | K | 2 |  |  |  | ROZPOCET | 0 | 0 | 0 | 0 | 0 | 1 | 0 | 512 | -1189378528
21 | K | 184911111 | Znovuuvázání dřeviny jedním úvazkem ke stávajícímu kůlu | kus | 65 |  | 0 | CS ÚRS 2021 01 |  | základní |  | 0 | 2e-05 | 0.0013 | 0 | 0 | 512 | K | 2 |  |  |  | ROZPOCET | 0 | 0 | 0 | 0 | 0 | 1 | 0 | 512 | 1485872519
22 | K | 185804213 | Vypletí v rovině nebo na svahu do 1:5 dřevin solitérních | m2 | 65 |  | 0 | CS ÚRS 2021 01 |  | základní |  | 0 | 0 | 0 | 0 | 0 | 512 | K | 2 |  |  |  | ROZPOCET | 0 | 0 | 0 | 0 | 0 | 1 | 0 | 512 | 523954903
23 | K | 185804312 | Zalití rostlin vodou plochy záhonů jednotlivě přes 20 m2 | m3 | 9.75 |  | 0 | CS ÚRS 2021 01 |  | základní |  | 0 | 0 | 0 | 0 | 0 | 512 | K | 2 |  |  |  | ROZPOCET | 0 | 0 | 0 | 0 | 0 | 1 | 0 | 512 | 2026000582
| VV |  | 65*5*30/1000 |  | 9.75 | [12 empty] | VV | 2 | 2 | True | 1 | ROZPOCET
24 | K | 185851121 | Dovoz vody pro zálivku rostlin na vzdálenost do 1000 m | m3 | 9.75 |  | 0 | CS ÚRS 2021 01 |  | základní |  | 0 | 0 | 0 | 0 | 0 | 512 | K | 2 |  |  |  | ROZPOCET | 0 | 0 | 0 | 0 | 0 | 1 | 0 | 512 | 1750364667
25 | K | 185851129 | Dovoz vody pro zálivku rostlin Příplatek k ceně za každých dalších i započatých 1000 m | m3 | 9.75 |  | 0 | CS ÚRS 2021 01 |  | základní |  | 0 | 0 | 0 | 0 | 0 | 512 | K | 2 |  |  |  | ROZPOCET | 0 | 0 | 0 | 0 | 0 | 1 | 0 | 512 | -56864403
26 | K | OST002 | Úpravy zakůlování stromů, 1/3 z celkového počtu | rok | 22 |  | 0 |  |  | základní |  | 0 | 0 | 0 | 0 | 0 | 512 | K | 2 |  |  |  | ROZPOCET | 0 | 0 | 0 | 0 | 0 | 1 | 0 | 512 | -1219531666
27 | K | OST003 | Oprava ochranky stromů 1/3 z celkového počtu | rok | 22 |  | 0 |  |  | základní |  | 0 | 0 | 0 | 0 | 0 | 512 | K | 2 |  |  |  | ROZPOCET | 0 | 0 | 0 | 0 | 0 | 1 | 0 | 512 | -364754539
28 | K | OST008 | Úprava zábrana okusu zvěří 1/3 z celkového počtu | rok | 22 |  | 0 |  |  | základní |  | 0 | 0 | 0 | 0 | 0 | 512 | K | 2 |  |  |  | ROZPOCET | 0 | 0 | 0 | 0 | 0 | 1 | 0 | 512 | -1490243024
| D | PV_2 | Povýsadbová péče - 2 rok |  |  |  | 0 |  |  |  |  | 0 |  | 0.0013 |  | 0 | 1 | D | 1 |  |  |  | ROZPOCET | [6 empty] | 0
29 | K | 111103202 | Kosení travin a vodních rostlin ve vegetačním období travního porostu středně hustého | ha | 0.3 |  | 0 | CS ÚRS 2021 01 |  | základní |  | 0 | 0 | 0 | 0 | 0 | 4 | K | 2 |  |  |  | ROZPOCET | 0 | 0 | 0 | 0 | 0 | 1 | 0 | 4 | 1425290545
30 | K | 184808111 | Vyvětvení a tvarový ořez dřevin s úpravou koruny s odnesením odpadu na vzdálenost do 200 m a jeho spálením, při výšce stromu do 3 m | kus | 65 |  | 0 | CS ÚRS 2021 01 |  | základní |  | 0 | 0 | 0 | 0 | 0 | 512 | K | 2 |  |  |  | ROZPOCET | 0 | 0 | 0 | 0 | 0 | 1 | 0 | 512 | 1950097865
31 | K | 184911111 | Znovuuvázání dřeviny jedním úvazkem ke stávajícímu kůlu | kus | 65 |  | 0 | CS ÚRS 2021 01 |  | základní |  | 0 | 2e-05 | 0.0013 | 0 | 0 | 512 | K | 2 |  |  |  | ROZPOCET | 0 | 0 | 0 | 0 | 0 | 1 | 0 | 512 | 1374817287
32 | K | 185804213 | Vypletí v rovině nebo na svahu do 1:5 dřevin solitérních | m2 | 65 |  | 0 | CS ÚRS 2021 01 |  | základní |  | 0 | 0 | 0 | 0 | 0 | 512 | K | 2 |  |  |  | ROZPOCET | 0 | 0 | 0 | 0 | 0 | 1 | 0 | 512 | 1709034943
33 | K | 185804312 | Zalití rostlin vodou plochy záhonů jednotlivě přes 20 m2 | m3 | 9.75 |  | 0 | CS ÚRS 2021 01 |  | základní |  | 0 | 0 | 0 | 0 | 0 | 512 | K | 2 |  |  |  | ROZPOCET | 0 | 0 | 0 | 0 | 0 | 1 | 0 | 512 | 1909361036
34 | K | 185851121 | Dovoz vody pro zálivku rostlin na vzdálenost do 1000 m | m3 | 9.75 |  | 0 | CS ÚRS 2021 01 |  | základní |  | 0 | 0 | 0 | 0 | 0 | 512 | K | 2 |  |  |  | ROZPOCET | 0 | 0 | 0 | 0 | 0 | 1 | 0 | 512 | 595873490
35 | K | 185851129 | Dovoz vody pro zálivku rostlin Příplatek k ceně za každých dalších i započatých 1000 m | m3 | 9.75 |  | 0 | CS ÚRS 2021 01 |  | základní |  | 0 | 0 | 0 | 0 | 0 | 512 | K | 2 |  |  |  | ROZPOCET | 0 | 0 | 0 | 0 | 0 | 1 | 0 | 512 | 417582793
36 | K | OST002.1 | Úpravy zakůlování stromů, 1/3 z celkového počtu | kus | 22 |  | 0 |  |  | základní |  | 0 | 0 | 0 | 0 | 0 | 512 | K | 2 |  |  |  | ROZPOCET | 0 | 0 | 0 | 0 | 0 | 1 | 0 | 512 | -54666913
37 | K | OST003.1 | Oprava ochranky stromů proti okusu 1/3 z celkového počtu | kus | 22 |  | 0 |  |  | základní |  | 0 | 0 | 0 | 0 | 0 | 512 | K | 2 |  |  |  | ROZPOCET | 0 | 0 | 0 | 0 | 0 | 1 | 0 | 512 | -958752824
38 | K | OST008.1 | Úprava zábrana okusu zvěří 1/3 z celkového počtu | kus | 22 |  | 0 |  |  | základní |  | 0 | 0 | 0 | 0 | 0 | 512 | K | 2 |  |  |  | ROZPOCET | 0 | 0 | 0 | 0 | 0 | 1 | 0 | 512 | 192414042
| D | PV_3 | Povýsadbová péče - 3 rok |  |  |  | 0 |  |  |  |  | 0 |  | 0.0013 |  | 0 | 1 | D | 1 |  |  |  | ROZPOCET | [6 empty] | 0
39 | K | 111103202 | Kosení travin a vodních rostlin ve vegetačním období travního porostu středně hustého | ha | 0.3 |  | 0 | CS ÚRS 2021 01 |  | základní |  | 0 | 0 | 0 | 0 | 0 | 4 | K | 2 |  |  |  | ROZPOCET | 0 | 0 | 0 | 0 | 0 | 1 | 0 | 4 | -1268639911
40 | K | 184808111 | Vyvětvení a tvarový ořez dřevin s úpravou koruny s odnesením odpadu na vzdálenost do 200 m a jeho spálením, při výšce stromu do 3 m | kus | 65 |  | 0 | CS ÚRS 2021 01 |  | základní |  | 0 | 0 | 0 | 0 | 0 | 512 | K | 2 |  |  |  | ROZPOCET | 0 | 0 | 0 | 0 | 0 | 1 | 0 | 512 | 1812272410
41 | K | 184911111 | Znovuuvázání dřeviny jedním úvazkem ke stávajícímu kůlu | kus | 65 |  | 0 | CS ÚRS 2021 01 |  | základní |  | 0 | 2e-05 | 0.0013 | 0 | 0 | 512 | K | 2 |  |  |  | ROZPOCET | 0 | 0 | 0 | 0 | 0 | 1 | 0 | 512 | 95581450
42 | K | 185804213 | Vypletí v rovině nebo na svahu do 1:5 dřevin solitérních | m2 | 65 |  | 0 | CS ÚRS 2021 01 |  | základní |  | 0 | 0 | 0 | 0 | 0 | 512 | K | 2 |  |  |  | ROZPOCET | 0 | 0 | 0 | 0 | 0 | 1 | 0 | 512 | -1482989008
43 | K | 185804312 | Zalití rostlin vodou plochy záhonů jednotlivě přes 20 m2 | m3 | 9.75 |  | 0 | CS ÚRS 2021 01 |  | základní |  | 0 | 0 | 0 | 0 | 0 | 512 | K | 2 |  |  |  | ROZPOCET | 0 | 0 | 0 | 0 | 0 | 1 | 0 | 512 | -604646339
44 | K | 185851121 | Dovoz vody pro zálivku rostlin na vzdálenost do 1000 m | m3 | 9.75 |  | 0 | CS ÚRS 2021 01 |  | základní |  | 0 | 0 | 0 | 0 | 0 | 512 | K | 2 |  |  |  | ROZPOCET | 0 | 0 | 0 | 0 | 0 | 1 | 0 | 512 | 1852888878
45 | K | 185851129 | Dovoz vody pro zálivku rostlin Příplatek k ceně za každých dalších i započatých 1000 m | m3 | 9.75 |  | 0 | CS ÚRS 2021 01 |  | základní |  | 0 | 0 | 0 | 0 | 0 | 512 | K | 2 |  |  |  | ROZPOCET | 0 | 0 | 0 | 0 | 0 | 1 | 0 | 512 | -737753131
46 | K | OST002.2 | Úpravy zakůlování stromů, 1/3 z celkového počtu | kus | 22 |  | 0 |  |  | základní |  | 0 | 0 | 0 | 0 | 0 | 512 | K | 2 |  |  |  | ROZPOCET | 0 | 0 | 0 | 0 | 0 | 1 | 0 | 512 | -1321148474
47 | K | OST003.2 | Oprava ochranky stromů proti okusu 1/3 z celkového počtu | kus | 22 |  | 0 |  |  | základní |  | 0 | 0 | 0 | 0 | 0 | 512 | K | 2 |  |  |  | ROZPOCET | 0 | 0 | 0 | 0 | 0 | 1 | 0 | 512 | -351696836
48 | K | OST008.2 | Úprava zábrana okusu zvěří 1/3 z celkového počtu | kus | 22 |  | 0 |  |  | základní |  | 0 | 0 | 0 | 0 | 0 | 512 | K | 2 |  |  |  | ROZPOCET | 0 | 0 | 0 | 0 | 0 | 1 | 0 | 512 | 609661104

## Seznam figur
SEZNAM FIGUR
Kód: | GI21-03-31
Stavba: | Polní cesta C3,C6,C11,C36, Čenkov u Malšic
Datum: | 31. 3. 2021
Kód | Popis | MJ | Výměra
C3,C36/ C36 | CESTA C36
f1 | skladba vozovky | m2 | 82.9
| 82,9"skladba vozovky |  | 82.9
| Součet |  | 82.9

## Pokyny pro vyplnění
Struktura údajů, formát souboru a metodika pro zpracování
Struktura
Soubor je složen ze záložky Rekapitulace stavby a záložek s názvem soupisu prací pro jednotlivé objekty ve formátu XLSX. Každá ze záložek přitom obsahuje
ještě samostatné sestavy vymezené orámovaním a nadpisem sestavy.
Rekapitulace stavby obsahuje sestavu Rekapitulace stavby a Rekapitulace objektů stavby a soupisů prací.
V sestavě Rekapitulace stavby jsou uvedeny informace identifikující předmět veřejné zakázky na stavební práce, KSO, CC-CZ, CZ-CPV, CZ-CPA a rekapitulaci
celkové nabídkové ceny uchazeče.
Termínem "uchazeč" (resp. zhotovitel) se myslí "účastník zadávacího řízení" ve smyslu zákona o zadávání veřejných zakázek.
V sestavě Rekapitulace objektů stavby a soupisů prací je uvedena rekapitulace stavebních objektů, inženýrských objektů, provozních souborů,
vedlejších a ostatních nákladů a ostatních nákladů s rekapitulací nabídkové ceny za jednotlivé soupisy prací. Na základě údaje Typ je možné
identifikovat, zda se jedná o objekt nebo soupis prací pro daný objekt:
|  | STA | Stavební objekt pozemní
|  | ING | Stavební objekt inženýrský
|  | PRO | Provozní soubor
|  | VON | Vedlejší a ostatní náklady
|  | OST | Ostatní
|  | Soupis | Soupis prací pro daný typ objektu
Soupis prací pro jednotlivé objekty obsahuje sestavy Krycí list soupisu prací, Rekapitulace členění soupisu prací, Soupis prací. Za soupis prací může být považován
i objekt stavby v případě, že neobsahuje podřízenou zakázku.
Krycí list soupisu obsahuje rekapitulaci informací o předmětu veřejné zakázky ze sestavy Rekapitulace stavby, informaci o zařazení objektu do KSO,
CC-CZ, CZ-CPV, CZ-CPA a rekapitulaci celkové nabídkové ceny uchazeče za aktuální soupis prací.
Rekapitulace členění soupisu prací obsahuje rekapitulaci soupisu prací ve všech úrovních členění soupisu tak, jak byla tato členění použita (např.
stavební díly, funkční díly, případně jiné členění) s rekapitulací nabídkové ceny.
Soupis prací obsahuje položky veškerých stavebních nebo montážních prací, dodávek materiálů a služeb nezbytných pro zhotovení stavebního objektu,
inženýrského objektu, provozního souboru, vedlejších a ostatních nákladů.
Pro položky soupisu prací se zobrazují následující informace:
|  | PČ |  | Pořadové číslo položky v aktuálním soupisu
|  | TYP |  | Typ položky: K - konstrukce, M - materiál, PP - plný popis, PSC - poznámka k souboru cen, P - poznámka k položce, VV - výkaz výměr
|  | Kód |  | Kód položky
|  | Popis |  | Zkrácený popis položky
|  | MJ |  | Měrná jednotka položky
|  | Množství |  | Množství v měrné jednotce
|  | J.cena |  | Jednotková cena položky. Zadaní může obsahovat namísto J.ceny sloupce J.materiál a J.montáž, jejichž součet definuje
J.cenu položky.
|  | Cena celkem |  | Celková cena položky daná jako součin množství a j.ceny
|  | Cenová soustava |  | Příslušnost položky do cenové soustavy
Ke každé položce soupisu prací se na samostatných řádcích může zobrazovat:
Plný popis položky
Poznámka k souboru cen a poznámka zadavatele
Výkaz výměr
Pokud je k řádku výkazu výměr evidovaný údaj ve sloupci Kód, jedná se o definovaný odkaz, na který se může odvolávat výkaz výměr z jiné položky.
Metodika pro zpracování
Jednotlivé sestavy jsou v souboru provázány. Editovatelné pole jsou zvýrazněny žlutým podbarvením, ostatní pole neslouží k editaci a nesmí být jakkoliv
modifikovány.
Uchazeč je pro podání nabídky povinen vyplnit žlutě podbarvená pole:
Pole Uchazeč v sestavě Rekapitulace stavby - zde uchazeč vyplní svůj název (název subjektu)
Pole IČ a DIČ v sestavě Rekapitulace stavby - zde uchazeč vyplní svoje IČ a DIČ
Datum v sestavě Rekapitulace stavby - zde uchazeč vyplní datum vytvoření nabídky
J.cena = jednotková cena v sestavě Soupis prací o maximálním počtu desetinných míst uvedených v poli
- pokud sestavy soupisů prací obsahují pole J.cena, měla by být všechna tato pole vyplněna nenulovými
Poznámka - nepovinný údaj pro položku soupisu
V případě, že sestavy soupisů prací neobsahují pole J.cena, potom ve všech soupisech prací obsahují pole:
- J.materiál - jednotková cena materiálu
- J.montáž - jednotková cena montáže
Uchazeč v tomto případě by měl vyplnit všechna pole J.materiál a pole J.montáž nenulovými kladnými číslicemi. V případech, kdy položka
neobsahuje žádný materiál je přípustné, aby pole J.materiál bylo vyplněno nulou. V případech, kdy položka neobsahuje žádnou montáž je přípustné,
aby pole J.montáž bylo vyplněno nulou. Obě pole - J.materiál, J.Montáž u jedné položky by však neměly být vyplněny nulou.
Rekapitulace stavby
Název |  |  | Povinný |  | Popis | Typ | Max. počet
atributu |  |  | (A/N) |  |  |  | znaků
Kód |  |  | A |  | Kód stavby | String | 20
Stavba |  |  | A |  | Název stavby | String | 120
Místo |  |  | N |  | Místo stavby | String | 50
Datum |  |  | A |  | Datum vykonaného exportu | Date
KSO |  |  | N |  | Klasifikace stavebního objektu | String | 15
CC-CZ |  |  | N |  | Klasifikace stavbeních děl | String | 15
CZ-CPV |  |  | N |  | Společný slovník pro veřejné zakázky | String | 20
CZ-CPA |  |  | N |  | Klasifikace produkce podle činností | String | 20
Zadavatel |  |  | N |  | Zadavatel zadaní | String | 50
IČ |  |  | N |  | IČ zadavatele zadaní | String | 20
DIČ |  |  | N |  | DIČ zadavatele zadaní | String | 20
Uchazeč |  |  | N |  | Uchazeč veřejné zakázky | String | 50
Projektant |  |  | N |  | Projektant | String | 50
Poznámka |  |  | N |  | Poznámka k zadání | String | 255
Sazba DPH |  |  | A |  | Rekapitulace sazeb DPH u položek soupisů | eGSazbaDph
Základna DPH |  |  | A |  | Základna DPH určena součtem celkové ceny z položek soupisů | Double
Hodnota DPH |  |  | A |  | Hodnota DPH | Double
Cena bez DPH |  |  | A |  | Celková cena bez DPH za celou stavbu. Sčítává se ze všech listů. | Double
Cena s DPH |  |  | A |  | Celková cena s DPH za celou stavbu | Double
Rekapitulace objektů stavby a soupisů prací
Název |  |  | Povinný |  | Popis | Typ | Max. počet
atributu |  |  | (A/N) |  |  |  | znaků
Kód |  |  | A |  | Přebírá se z Rekapitulace stavby | String | 20
Stavba |  |  | A |  | Přebírá se z Rekapitulace stavby | String | 120
Místo |  |  | N |  | Přebírá se z Rekapitulace stavby | String | 50
Datum |  |  | A |  | Přebírá se z Rekapitulace stavby | Date
Zadavatel |  |  | N |  | Přebírá se z Rekapitulace stavby | String | 50
Projektant |  |  | N |  | Přebírá se z Rekapitulace stavby | String | 50
Uchazeč |  |  | N |  | Přebírá se z Rekapitulace stavby | String | 50
Kód |  |  | A |  | Kód objektu | String | 20
Objektu, Soupis prací |  |  | A |  | Název objektu | String | 120
Cena bez DPH |  |  | A |  | Cena bez DPH za daný objekt | Double
Cena s DPH |  |  | A |  | Cena spolu s DPH za daný objekt | Double
Typ |  |  | A |  | Typ zakázky | eGTypZakazky
Krycí list soupisu
Název |  |  | Povinný |  | Popis | Typ | Max. počet
atributu |  |  | (A/N) |  |  |  | znaků
Stavba |  |  | A |  | Přebírá se z Rekapitulace stavby | String | 120
Objekt |  |  | A |  | Kód a název objektu | String | 20 + 120
Soupis |  |  | A |  | Kód a název soupisu | String | 20 + 120
KSO |  |  | N |  | Klasifikace stavebního objektu | String | 15
CC-CZ |  |  | N |  | Klasifikace stavbeních děl | String | 15
CZ-CPV |  |  | N |  | Společný slovník pro veřejné zakázky | String | 20
CZ-CPA |  |  | N |  | Klasifikace produkce podle činností | String | 20
Místo |  |  | N |  | Přebírá se z Rekapitulace stavby | String | 50
Zadavatel |  |  | N |  | Přebírá se z Rekapitulace stavby | String | 50
Uchazeč |  |  | N |  | Přebírá se z Rekapitulace stavby | String | 50
Projektant |  |  | N |  | Přebírá se z Rekapitulace stavby | String | 50
Poznámka |  |  | N |  | Poznámka k soupisu prací | String | 255
Sazba DPH |  |  | A |  | Rekapitulace sazeb DPH na položkách aktuálního soupisu | eGSazbaDph
Základna DPH |  |  | A |  | Základna DPH určena součtem celkové ceny z položek aktuálního soupisu | Double
Hodnota DPH |  |  | A |  | Hodnota DPH | Double
Cena bez DPH |  |  | A |  | Cena bez DPH za daný soupis | Double
Cena s DPH |  |  | A |  | Cena s DPH za daný soupis | Double
Rekapitulace členění soupisu prací
Název |  |  | Povinný |  | Popis | Typ | Max. počet
atributu |  |  | (A/N) |  |  |  | znaků
Stavba |  |  | A |  | Přebírá se z Rekapitulace stavby | String | 120
Objekt |  |  | A |  | Kód a název objektu, přebírá se z Krycího listu soupisu | String | 20 + 120
Soupis |  |  | A |  | Kód a název objektu, přebírá se z Krycího listu soupisu | String | 20 + 120
Místo |  |  | N |  | Přebírá se z Rekapitulace stavby | String | 50
Datum |  |  | A |  | Přebírá se z Rekapitulace stavby | Date
Zadavatel |  |  | N |  | Přebírá se z Rekapitulace stavby | String | 50
Projektant |  |  | N |  | Přebírá se z Rekapitulace stavby | String | 50
Uchazeč |  |  | N |  | Přebírá se z Rekapitulace stavby | String | 50
Kód dílu - Popis |  |  | A |  | Kód a název dílu ze soupisu | String | 20 + 100
Cena celkem |  |  | A |  | Cena celkem za díl ze soupisu | Double
Soupis prací
Název |  |  | Povinný |  | Popis | Typ | Max. počet
atributu |  |  | (A/N) |  |  |  | znaků
Stavba |  |  | A |  | Přebírá se z Rekapitulace stavby | String | 120
Objekt |  |  | A |  | Kód a název objektu | String | 20 + 120
Soupis |  |  | A |  | Přebírá se z Krycího listu soupisu | String | 20 + 120
Místo |  |  | N |  | Přebírá se z Krycího listu soupisu | String | 50
Datum |  |  | A |  | Přebírá se z Krycího listu soupisu | Date
Zadavatel |  |  | N |  | Přebírá se z Krycího listu soupisu | String | 50
Projektant |  |  | N |  | Přebírá se z Krycího listu soupisu | String | 50
Uchazeč |  |  | N |  | Přebírá se z Krycího listu soupisu | String | 50
PČ |  |  | A |  | Pořadové číslo položky soupisu | Long
Typ |  |  | A |  | Typ položky soupisu | eGTypPolozky | 1
Kód |  |  | A |  | Kód položky ze soupisu | String | 20
Popis |  |  | A |  | Popis položky ze soupisu | String | 255
MJ |  |  | A |  | Měrná jednotka položky | String | 10
Množství |  |  | A |  | Množství položky soupisu | Double
J.Cena |  |  | A |  | Jednotková cena položky | Double
Cena celkem |  |  | A |  | Cena celkem vyčíslena jako J.Cena * Množství | Double
Cenová soustava |  |  | N |  | Zařazení položky do cenové soustavy | String | 50
p |  |  | N |  | Poznámka položky ze soupisu | Memo
psc |  |  | N |  | Poznámka k souboru cen ze soupisu | Memo
pp |  |  | N |  | Plný popis položky ze soupisu | Memo
vv |  |  | N |  | Výkaz výměr (figura, výraz, výměra) ze soupisu | Text,Text,Double | 20, 150
DPH |  |  | A |  | Sazba DPH pro položku | eGSazbaDPH
Hmotnost |  |  | A |  | Hmotnost položky ze soupisu | Double
Suť |  |  | A |  | Suť položky ze soupisu | Double
Nh |  |  | N |  | Normohodiny položky ze soupisu | Double
Datová věta
Typ věty |  |  | Hodnota |  | Význam
eGSazbaDPH |  |  | základní |  | Základní sazba DPH
|  |  | snížená |  | Snížená sazba DPH
|  |  | nulová |  | Nulová sazba DPH
|  |  | zákl. přenesená |  | Základní sazba DPH přenesená
|  |  | sníž. přenesená |  | Snížená sazba DPH přenesená
eGTypZakazky |  |  | STA |  | Stavební objekt
|  |  | PRO |  | Provozní soubor
|  |  | ING |  | Inženýrský objekt
|  |  | VON |  | Vedlejší a ostatní náklady
|  |  | OST |  | Ostatní náklady
eGTypPolozky |  |  | 1 |  | Položka typu HSV
|  |  | 2 |  | Položka typu PSV
|  |  | 3 |  | Položka typu M
|  |  | 4 |  | Položka typu OST