## 2. Rozpočet - standard na šířku
Kalkulace ceny
Stavba: Kanál Krhovice - Hevlín, PČS 0 Valtrovice – rekonstrukce zdvihacího zařízení
Zadavatel: Státní pozemkový úřad
Dodavatel: |  |  |  | Zpracoval: Ing. Rudolf Hrnčíř
Místo: Valtrovice |  |  |  | Datum:
č.p. | Popis položky | MJ | Množství celkem | Cena jednotková | Cena celkem bez DPH
1 | Demontáž stávajícího jeřábu včetně mostu a kladkostroje | kpl | 1
2 | Očištění stávající jeřábové dráhy od lokální koroze, opatření jeřábové dráhy novým nátěrem | kpl | 1
3 | Odbroušení stávající kolejnice a montáž nové (2 ks hranolu 55 x 55 mm z oceli S355JR a délky cca 20 000 mm). | kpl | 1
4 | Dodávka a montáž nového mostového jeřábu včetně řetězového kladkostroje o max. hmotnosti kladkostroje 130 kg, nosnosti 5000 kg, s frekvenčním měničem s dvojrychlostním posuvem a zdvihem (výška zdvihu 4 m, osová vzdálenost nosníků JD je 5,40 m), dodávka a montáž vlečné kabelové troleje včetně instalace jištěného kabelového přívodu napájeného ze stávající skříně rozvaděče (tj. dodání příslušného jističe a jeho montáž). | kpl | 1
5 | Provedení všech předepsaných zkoušek a revizí dle platné legislativy (elektro a zdvihací zkoušky), zajištění zkušebního břemene pro zdvihací zkoušky včetně jeho dovozu a odvozu, předání průvodní technické dokumentace (2 x tištěná forma a 2 x elektronická forma) | kpl | 1
Celkem |  |  |  |  | 0