## Rekapitulace stavby
Export Komplet | [25 empty] | VZ | 2.0 | [5 empty] | False | False | {1bc6621f-17c4-41c8-97ed-141e39a96592}
[18 empty] | >> skryté sloupce << | [13 empty] | 0,01 | 21
[32 empty] | 0,01 | 15
|  | REKAPITULACE STAVBY | [16 empty] | v --- níže se nacházejí doplnkové a pomocné údaje k sestavám --- v | [11 empty] | Návod na vyplnění | 0,001
|  | Kód: |  |  |  |  | 02/2021 | [23 empty] | Měnit lze pouze buňky se žlutým podbarvením! 1) v Rekapitulaci stavby vyplňte údaje o Uchazeči (přenesou se do ostatních sestav i v jiných listech) 2) na vybraných listech vyplňte v sestavě Soupis prací ceny u položek | 0,01
|  | Stavba: |  |  |  |  | Údržba HOZ Hradecko, Trutnovsko | [24 empty] | 0,01
|  | KSO: | [11 empty] | CC-CZ: | [17 empty] | 0,01
|  | Místo: |  |  |  |  | okres Hradec Králové, Trutnov, Náchod | [6 empty] | Datum: |  | 29. 7. 2021 | [15 empty] | 0,01
0,01
|  | Zadavatel: | [11 empty] | IČ: | [17 empty] | 0,01
|  |  | SPÚ, OVHS | [10 empty] | DIČ: | [17 empty] | 0,01
0,01
|  | Uchazeč: | [11 empty] | IČ: |  | Vyplň údaj | [15 empty] | 0,01
|  |  | Vyplň údaj | [10 empty] | DIČ: |  | Vyplň údaj | [15 empty] | 0,01
False
|  | Projektant: | [11 empty] | IČ: | [17 empty] | False
[14 empty] | DIČ: | [17 empty] | True
0,01
|  | Zpracovatel: | [11 empty] | IČ: | [17 empty] | 0,01
[14 empty] | DIČ: | [17 empty] | True
Poznámka:
Soupis prací je sestaven s využitím Cenové soustavy ÚRS. Položky, které pochází z této cenové soustavy, jsou ve sloupci 'Cenová soustava' označeny popisem 'CS ÚRS' a úrovní příslušného kalendářního pololetí. Veškeré další informace vymezující popis a podmínky použití těchto položek z Cenové soustavy, které nejsou uvedeny přímo v soupisu prací, jsou neomezeně dálkově k dispozici na webu www.podminky.urs.cz.
|  | Cena bez DPH | [11 empty] | 0
[8 empty] | Sazba daně |  | Základ daně |  |  |  | Výše daně
|  | DPH |  | základní |  |  |  | 21% |  | 0 |  |  |  | 0
|  |  |  | snížená |  |  |  | 15% |  | 0 |  |  |  | 0
|  |  |  | zákl. přenesená |  |  |  | 21% |  | 0 |  |  |  | 0
|  |  |  | sníž. přenesená |  |  |  | 15% |  | 0 |  |  |  | 0
|  |  |  | nulová |  |  |  | 0% |  | 0 |  |  |  | 0
|  | Cena s DPH | [6 empty] | v |  | CZK |  |  | 0
REKAPITULACE OBJEKTŮ STAVBY A SOUPISŮ PRACÍ
| Kód: | [6 empty] | 02/2021
| Stavba: | [6 empty] | Údržba HOZ Hradecko, Trutnovsko
| Místo: | [6 empty] | okres Hradec Králové, Trutnov, Náchod |  |  |  |  | Datum: |  | 29. 7. 2021
| Zadavatel: | [6 empty] | SPÚ, OVHS |  |  |  |  | Projektant: | [5 empty] | Informatívní údaje z listů zakázek
| Uchazeč: | [11 empty] | Zpracovatel:
| Kód |  |  |  | Popis | [6 empty] | Cena bez DPH [CZK] |  |  |  | Cena s DPH [CZK] | Typ |  | z toho Ostat. náklady [CZK] | DPH [CZK] | Normohodiny [h] | DPH základní [CZK] | DPH snížená [CZK] | DPH základní přenesená [CZK] | DPH snížená přenesená [CZK] | Základna DPH základní | Základna DPH snížená | Základna DPH zákl. přenesená | Základna DPH sníž. přenesená | Základna DPH nulová
| Náklady stavby celkem | [10 empty] | 0 |  |  |  | 0 |  |  | 0 | 0 | 0 | 0 | 0 | 0 | 0 | 0 | 0 | 0 | 0 | 0 |  | D | 0 | ###NOIMPORT### | IMPORT | {1bc6621f-17c4-41c8-97ed-141e39a96592} | {00000000-0000-0000-0000-000000000000}
/ |  | 02/2021 |  |  |  | Údržba HOZ Hradecko, Trutnovsko | [5 empty] | 0 |  |  |  | 0 | STA |  | 0 | 0 | 0 | 0 | 0 | 0 | 0 | 0 | 0 | 0 | 0 | 0 |  |  | 1 |  | IMPORT | {e385f482-d1cc-4d74-be04-c31f2f1201b6} | {1bc6621f-17c4-41c8-97ed-141e39a96592} | 2

## 02-2021 - Údržba HOZ Hrad...
[9 empty] | >> skryté sloupce << | [9 empty] | {e385f482-d1cc-4d74-be04-c31f2f1201b6}
2
| KRYCÍ LIST SOUPISU PRACÍ | [8 empty] | v --- níže se nacházejí doplnkové a pomocné údaje k sestavám --- v | [8 empty] | False
Stavba:
Údržba HOZ Hradecko, Trutnovsko
Objekt:
02/2021 - Údržba HOZ Hradecko, Trutnovsko
| KSO: |  |  |  |  | CC-CZ:
| Místo: |  | okres Hradec Králové, Trutnov, Náchod |  |  | Datum: | 29. 7. 2021
| Zadavatel: |  |  |  |  | IČ:
|  | SPÚ, OVHS |  |  |  | DIČ:
| Uchazeč: |  |  |  |  | IČ: | Vyplň údaj
|  | Vyplň údaj |  |  |  | DIČ: | Vyplň údaj
| Projektant: |  |  |  |  | IČ:
DIČ:
| Zpracovatel: |  |  |  |  | IČ:
DIČ:
Poznámka:
| Cena bez DPH | [5 empty] | 0
|  |  | Základ daně |  |  | Sazba daně | Výše daně
| DPH | základní | 0 |  |  | 21% | 0
|  | snížená | 0 |  |  | 15% | 0
|  | zákl. přenesená | 0 |  |  | 21% | 0
|  | sníž. přenesená | 0 |  |  | 15% | 0
|  | nulová | 0 |  |  | 0% | 0
| Cena s DPH |  |  | v | CZK |  | 0
REKAPITULACE ČLENĚNÍ SOUPISU PRACÍ
Stavba:
Údržba HOZ Hradecko, Trutnovsko
Objekt:
02/2021 - Údržba HOZ Hradecko, Trutnovsko
Místo: |  |  | okres Hradec Králové, Trutnov, Náchod |  |  | Datum: | 29. 7. 2021
Zadavatel: |  |  | SPÚ, OVHS |  |  | Projektant:
Uchazeč: |  |  | Vyplň údaj |  |  | Zpracovatel:
Kód dílu - Popis | [6 empty] | Cena celkem [CZK]
Náklady stavby celkem | [6 empty] | 0 | [12 empty] | -1
| HSV - Práce a dodávky HSV | [5 empty] | 0
| 1 - Zemní práce | [5 empty] | 0
| N00 - Nepojmenované práce | [5 empty] | 0
| N01 - Nepojmenovaný díl | [5 empty] | 0
SOUPIS PRACÍ
Stavba:
Údržba HOZ Hradecko, Trutnovsko
Objekt:
02/2021 - Údržba HOZ Hradecko, Trutnovsko
Místo: |  |  | okres Hradec Králové, Trutnov, Náchod |  |  | Datum: | 29. 7. 2021
Zadavatel: |  |  | SPÚ, OVHS |  |  | Projektant:
Uchazeč: |  |  | Vyplň údaj |  |  | Zpracovatel:
PČ | Typ | Kód | Popis | MJ | Množství | J.cena [CZK] | Cena celkem [CZK] | Cenová soustava |  |  | DPH | J. Nh [h] | Nh celkem [h] | J. hmotnost [t] | Hmotnost celkem [t] | J. suť [t] | Suť Celkem [t]
Náklady soupisu celkem | [6 empty] | 0 | [5 empty] | 0 |  | 0 |  | 0 |  | D | -1 | [10 empty] | 0
| D | HSV | Práce a dodávky HSV |  |  |  | 0 | [5 empty] | 0 |  | 0 |  | 0 | 1 | D | 0 |  |  |  | ROZPOCET | [6 empty] | 0
| D | 1 | Zemní práce |  |  |  | 0 | [5 empty] | 0 |  | 0 |  | 0 | 1 | D | 1 |  |  |  | ROZPOCET | [6 empty] | 0
| D | N00 | Nepojmenované práce |  |  |  | 0 | [5 empty] | 0 |  | 0 |  | 0 | 4 | D | 0 |  |  |  | ROZPOCET | [6 empty] | 0
| D | N01 | Nepojmenovaný díl |  |  |  | 0 | [5 empty] | 0 |  | 0 |  | 0 | 4 | D | 1 |  |  |  | ROZPOCET | [6 empty] | 0
1 | K | 111103212.1 | Kosení ve vegetačním období divokého porostu středně hustého | ha | 0.077 |  | 0 | CS ÚRS 2021 02 |  |  | základní |  | 0 | 0 | 0 | 0 | 0 | 4 | K | 2 |  |  |  | ROZPOCET | 0 | 0 | 0 | 0 | 0 | 1 | 0 | 4 | 1871415176
| PP |  | Kosení travin a vodních rostlin ve vegetačním období divokého porostu středně hustého | [15 empty] | PP | 2
| Online PSC |  | https://podminky.urs.cz/item/CS_URS_2021_02/111103212.1 | [15 empty] | Online PSC | 2
| VV |  | (4,53*243/10000)*0,7 |  | 0.077 | [13 empty] | VV | 2 | 2 | True | 1 | ROZPOCET
2 | K | 111103222.1 | Kosení ve vegetačním období vodního rostlinstva na břehu středně hustého | ha | 0.033 |  | 0 | CS ÚRS 2021 02 |  |  | základní |  | 0 | 0 | 0 | 0 | 0 | 4 | K | 2 |  |  |  | ROZPOCET | 0 | 0 | 0 | 0 | 0 | 1 | 0 | 4 | -2085210842
| PP |  | Kosení s ponecháním na místě ve vegetačním období vodního rostlinstva na břehu středně hustého | [15 empty] | PP | 2
| VV |  | (4,53*243/10000)*0,3 |  | 0.033 | [13 empty] | VV | 2 | 2 | True | 1 | ROZPOCET
3 | K | 185803106.1 | Shrabání a odvoz pokoseného divokého porostu do 20 km | ha | 0.077 |  | 0 | CS ÚRS 2021 02 |  |  | základní |  | 0 | 0 | 0 | 0 | 0 | 4 | K | 2 |  |  |  | ROZPOCET | 0 | 0 | 0 | 0 | 0 | 1 | 0 | 4 | -108980800
| PP |  | Shrabání a odvoz pokoseného porostu a organických naplavenin divokého porostu | [15 empty] | PP | 2
| Online PSC |  | https://podminky.urs.cz/item/CS_URS_2021_02/185803106.1 | [15 empty] | Online PSC | 2
4 | K | 185803107.1 | Shrabání a odvoz pokoseného vodního porostu do 20 km | ha | 0.033 |  | 0 | CS ÚRS 2021 02 |  |  | základní |  | 0 | 0 | 0 | 0 | 0 | 4 | K | 2 |  |  |  | ROZPOCET | 0 | 0 | 0 | 0 | 0 | 1 | 0 | 4 | -1522435887
| PP |  | Shrabání a odvoz pokoseného porostu a organických naplavenin vodního rostlinstva z břehu i z vody | [15 empty] | PP | 2
| Online PSC |  | https://podminky.urs.cz/item/CS_URS_2021_02/185803107.1 | [15 empty] | Online PSC | 2
5 | K | R-032.1 | Ekologická likvidace divokého porostu - v souladu se zákonem o odpadech č.541/2020 Sb.v platném znění | ha | 0.077 |  | 0 |  |  |  | základní |  | 0 | 0 | 0 | 0 | 0 | 512 | K | 2 |  |  |  | ROZPOCET | 0 | 0 | 0 | 0 | 0 | 1 | 0 | 512 | -591048006
| PP |  | Ekologická likvidace divokého porostu - v souladu se zákonem o odpadech č.541/2020 Sb.v platném znění | [15 empty] | PP | 2
6 | K | R-033.1 | Ekologická likvidace vodního porostu - v souladu se zákonem o odpadech č.541/2020 Sb.v platném znění | ha | 0.033 |  | 0 |  |  |  | základní |  | 0 | 0 | 0 | 0 | 0 | 512 | K | 2 |  |  |  | ROZPOCET | 0 | 0 | 0 | 0 | 0 | 1 | 0 | 512 | 1088550944
| PP |  | Ekologická likvidace vodního porostu - v souladu se zákonem o odpadech č.541/2020 Sb.v platném znění | [15 empty] | PP | 2
7 | K | 111103212.2 | Kosení ve vegetačním období divokého porostu středně hustého | ha | 0.284 |  | 0 | CS ÚRS 2021 02 |  |  | základní |  | 0 | 0 | 0 | 0 | 0 | 4 | K | 2 |  |  |  | ROZPOCET | 0 | 0 | 0 | 0 | 0 | 1 | 0 | 4 | -54827391
| PP |  | Kosení travin a vodních rostlin ve vegetačním období divokého porostu středně hustého | [15 empty] | PP | 2
| Online PSC |  | https://podminky.urs.cz/item/CS_URS_2021_02/111103212.2 | [15 empty] | Online PSC | 2
| VV |  | (7,1*400)/10000 |  | 0.284 | [13 empty] | VV | 2 | 2 | True | 1 | ROZPOCET
8 | K | 185803106.2 | Shrabání a odvoz pokoseného divokého porostu do 20 km | ha | 0.284 |  | 0 | CS ÚRS 2021 02 |  |  | základní |  | 0 | 0 | 0 | 0 | 0 | 4 | K | 2 |  |  |  | ROZPOCET | 0 | 0 | 0 | 0 | 0 | 1 | 0 | 4 | -905862135
| PP |  | Shrabání a odvoz pokoseného porostu a organických naplavenin divokého porostu | [15 empty] | PP | 2
| Online PSC |  | https://podminky.urs.cz/item/CS_URS_2021_02/185803106.2 | [15 empty] | Online PSC | 2
11 | K | 111203201.2 | Odstranění křovin a stromů s ponecháním kořenů z plochy do 1000 m2 | m2 | 38.5 |  | 0 | CS ÚRS 2021 02 |  |  | základní |  | 0 | 0 | 0 | 0 | 0 | 4 | K | 2 |  |  |  | ROZPOCET | 0 | 0 | 0 | 0 | 0 | 1 | 0 | 4 | 1493304782
| PP |  | Odstranění křovin a stromů s ponecháním kořenů průměru kmene do 100 mm, při jakémkoliv sklonu terénu mimo LTM, při celkové ploše do 1 000 m2 | [15 empty] | PP | 2
| Online PSC |  | https://podminky.urs.cz/item/CS_URS_2021_02/111203201.2 | [15 empty] | Online PSC | 2
| VV |  | 2+4+2+1+1,5+2+6+4+16 |  | 38.5 | [13 empty] | VV | 2 | 2 | True | 1 | ROZPOCET
10 | K | R-032.2 | Ekologická likvidace divokého porostu - v souladu se zákonem o odpadech č.541/2020 Sb.v platném znění | ha | 0.284 |  | 0 |  |  |  | základní |  | 0 | 0 | 0 | 0 | 0 | 512 | K | 2 |  |  |  | ROZPOCET | 0 | 0 | 0 | 0 | 0 | 1 | 0 | 512 | 510769499
| PP |  | Ekologická likvidace divokého porostu - v souladu se zákonem o odpadech č.541/2020 Sb.v platném znění | [15 empty] | PP | 2
9 | K | R-001.2 | Ekologická likvidace veškeré neupotřeb. dřev. hmoty - z křovin a stromů D kmene do 100 mm - v souladu se zákonem o odpadech č.541/2020 Sb.v platném znění | m2 | 38.5 |  | 0 |  |  |  | základní |  | 0 | 0 | 0 | 0 | 0 | 512 | K | 2 |  |  |  | ROZPOCET | 0 | 0 | 0 | 0 | 0 | 1 | 0 | 512 | -632463407
| PP |  | Ekologická likvidace veškeré neupotřeb. dřev. hmoty - z křovin a stromů D kmene do 100 mm - v souladu se zákonem o odpadech č.541/2020 Sb.v platném znění | [15 empty] | PP | 2
12 | K | 111103212.3 | Kosení ve vegetačním období divokého porostu středně hustého | ha | 0.029 |  | 0 | CS ÚRS 2021 02 |  |  | základní |  | 0 | 0 | 0 | 0 | 0 | 4 | K | 2 |  |  |  | ROZPOCET | 0 | 0 | 0 | 0 | 0 | 1 | 0 | 4 | 1259779649
| PP |  | Kosení travin a vodních rostlin ve vegetačním období divokého porostu středně hustého | [15 empty] | PP | 2
| Online PSC |  | https://podminky.urs.cz/item/CS_URS_2021_02/111103212.3 | [15 empty] | Online PSC | 2
| VV |  | (((1,8+0,8+1,7)*112)*0,0001)*0,6 |  | 0.029 | [13 empty] | VV | 2 | 2 | True | 1 | ROZPOCET
13 | K | 111103222.3 | Kosení ve vegetačním období vodního rostlinstva na břehu středně hustého | ha | 0.019 |  | 0 | CS ÚRS 2021 02 |  |  | základní |  | 0 | 0 | 0 | 0 | 0 | 4 | K | 2 |  |  |  | ROZPOCET | 0 | 0 | 0 | 0 | 0 | 1 | 0 | 4 | -25335169
| PP |  | Kosení s ponecháním na místě ve vegetačním období vodního rostlinstva na břehu středně hustého | [15 empty] | PP | 2
| VV |  | (((1,8+0,8+1,7)*112)*0,0001)*0,4 |  | 0.019 | [13 empty] | VV | 2 | 2 | True | 1 | ROZPOCET
14 | K | 185803106.3 | Shrabání a odvoz pokoseného divokého porostu do 20 km | ha | 0.029 |  | 0 | CS ÚRS 2021 02 |  |  | základní |  | 0 | 0 | 0 | 0 | 0 | 4 | K | 2 |  |  |  | ROZPOCET | 0 | 0 | 0 | 0 | 0 | 1 | 0 | 4 | -987791868
| PP |  | Shrabání a odvoz pokoseného porostu a organických naplavenin divokého porostu | [15 empty] | PP | 2
| Online PSC |  | https://podminky.urs.cz/item/CS_URS_2021_02/185803106.3 | [15 empty] | Online PSC | 2
15 | K | 185803107.3 | Shrabání a odvoz pokoseného vodního porostu do 20 km | ha | 0.019 |  | 0 | CS ÚRS 2021 02 |  |  | základní |  | 0 | 0 | 0 | 0 | 0 | 4 | K | 2 |  |  |  | ROZPOCET | 0 | 0 | 0 | 0 | 0 | 1 | 0 | 4 | -847942063
| PP |  | Shrabání a odvoz pokoseného porostu a organických naplavenin vodního rostlinstva z břehu i z vody | [15 empty] | PP | 2
| Online PSC |  | https://podminky.urs.cz/item/CS_URS_2021_02/185803107.3 | [15 empty] | Online PSC | 2
16 | K | R-032.3 | SO 3 - Ekologická likvidace divokého porostu - v souladu se zákonem o odpadech č.541/2020 Sb.v platném znění | ha | 0.029 |  | 0 |  |  |  | základní |  | 0 | 0 | 0 | 0 | 0 | 512 | K | 2 |  |  |  | ROZPOCET | 0 | 0 | 0 | 0 | 0 | 1 | 0 | 512 | -1782396997
| PP |  | Ekologická likvidace divokého porostu - v souladu se zákonem o odpadech č.541/2020 Sb.v platném znění | [15 empty] | PP | 2
17 | K | R-033.3 | SO 3 - Ekologická likvidace vodního porostu - v souladu se zákonem o odpadech č.541/2020 Sb.v platném znění | ha | 0.019 |  | 0 |  |  |  | základní |  | 0 | 0 | 0 | 0 | 0 | 512 | K | 2 |  |  |  | ROZPOCET | 0 | 0 | 0 | 0 | 0 | 1 | 0 | 512 | -1440289266
| PP |  | Ekologická likvidace vodního porostu - v souladu se zákonem o odpadech č.541/2020 Sb.v platném znění | [15 empty] | PP | 2
18 | K | 111103212.4 | Kosení ve vegetačním období divokého porostu středně hustého | ha | 0.168 |  | 0 | CS ÚRS 2021 02 |  |  | základní |  | 0 | 0 | 0 | 0 | 0 | 4 | K | 2 |  |  |  | ROZPOCET | 0 | 0 | 0 | 0 | 0 | 1 | 0 | 4 | 2005899295
| PP |  | Kosení travin a vodních rostlin ve vegetačním období divokého porostu středně hustého | [15 empty] | PP | 2
| Online PSC |  | https://podminky.urs.cz/item/CS_URS_2021_02/111103212.4 | [15 empty] | Online PSC | 2
| VV |  | (3,43*490)/10000 |  | 0.168 | [13 empty] | VV | 2 | 2 | True | 1 | ROZPOCET
19 | K | 185803106.4 | Shrabání a odvoz pokoseného divokého porostu do 20 km | ha | 0.168 |  | 0 | CS ÚRS 2021 02 |  |  | základní |  | 0 | 0 | 0 | 0 | 0 | 4 | K | 2 |  |  |  | ROZPOCET | 0 | 0 | 0 | 0 | 0 | 1 | 0 | 4 | 974948812
| PP |  | Shrabání a odvoz pokoseného porostu a organických naplavenin divokého porostu | [15 empty] | PP | 2
| Online PSC |  | https://podminky.urs.cz/item/CS_URS_2021_02/185803106.4 | [15 empty] | Online PSC | 2
20 | K | R-032.4 | SO 4 - Ekologická likvidace divokého porostu - v souladu se zákonem o odpadech č.541/2020 Sb.v platném znění | ha | 0.168 |  | 0 |  |  |  | základní |  | 0 | 0 | 0 | 0 | 0 | 512 | K | 2 |  |  |  | ROZPOCET | 0 | 0 | 0 | 0 | 0 | 1 | 0 | 512 | -1672526121
| PP |  | Ekologická likvidace divokého porostu - v souladu se zákonem o odpadech č.541/2020 Sb.v platném znění | [15 empty] | PP | 2
21 | K | 111103212.5 | Kosení ve vegetačním období divokého porostu středně hustého | ha | 0.236 |  | 0 | CS ÚRS 2021 02 |  |  | základní |  | 0 | 0 | 0 | 0 | 0 | 4 | K | 2 |  |  |  | ROZPOCET | 0 | 0 | 0 | 0 | 0 | 1 | 0 | 4 | 2123536537
| PP |  | Kosení travin a vodních rostlin ve vegetačním období divokého porostu středně hustého | [15 empty] | PP | 2
| Online PSC |  | https://podminky.urs.cz/item/CS_URS_2021_02/111103212.5 | [15 empty] | Online PSC | 2
| VV |  | (5,97*395)/10000 |  | 0.236 | [13 empty] | VV | 2 | 2 | True | 1 | ROZPOCET
22 | K | 185803106.5 | Shrabání a odvoz pokoseného divokého porostu do 20 km | ha | 0.236 |  | 0 | CS ÚRS 2021 02 |  |  | základní |  | 0 | 0 | 0 | 0 | 0 | 4 | K | 2 |  |  |  | ROZPOCET | 0 | 0 | 0 | 0 | 0 | 1 | 0 | 4 | 107956617
| PP |  | Shrabání a odvoz pokoseného porostu a organických naplavenin divokého porostu | [15 empty] | PP | 2
| Online PSC |  | https://podminky.urs.cz/item/CS_URS_2021_02/185803106.5 | [15 empty] | Online PSC | 2
23 | K | R-032.5 | SO 5 - Ekologická likvidace divokého porostu - v souladu se zákonem o odpadech č.541/2020 Sb.v platném znění | ha | 0.236 |  | 0 |  |  |  | základní |  | 0 | 0 | 0 | 0 | 0 | 512 | K | 2 |  |  |  | ROZPOCET | 0 | 0 | 0 | 0 | 0 | 1 | 0 | 512 | -1280321727
| PP |  | Ekologická likvidace divokého porostu - v souladu se zákonem o odpadech č.541/2020 Sb.v platném znění | [15 empty] | PP | 2
24 | K | 111103212.6 | Kosení ve vegetačním období divokého porostu středně hustého | ha | 0.278 |  | 0 | CS ÚRS 2021 02 |  |  | základní |  | 0 | 0 | 0 | 0 | 0 | 4 | K | 2 |  |  |  | ROZPOCET | 0 | 0 | 0 | 0 | 0 | 1 | 0 | 4 | 1440671464
| PP |  | Kosení travin a vodních rostlin ve vegetačním období divokého porostu středně hustého | [15 empty] | PP | 2
| Online PSC |  | https://podminky.urs.cz/item/CS_URS_2021_02/111103212.6 | [15 empty] | Online PSC | 2
| VV |  | (4,49*619)/10000 |  | 0.278 | [13 empty] | VV | 2 | 2 | True | 1 | ROZPOCET
25 | K | 185803106.6 | Shrabání a odvoz pokoseného divokého porostu do 20 km | ha | 0.278 |  | 0 | CS ÚRS 2021 02 |  |  | základní |  | 0 | 0 | 0 | 0 | 0 | 4 | K | 2 |  |  |  | ROZPOCET | 0 | 0 | 0 | 0 | 0 | 1 | 0 | 4 | -1979594611
| PP |  | Shrabání a odvoz pokoseného porostu a organických naplavenin divokého porostu | [15 empty] | PP | 2
| Online PSC |  | https://podminky.urs.cz/item/CS_URS_2021_02/185803106.6 | [15 empty] | Online PSC | 2
26 | K | R-032.6 | SO 6 - Ekologická likvidace divokého porostu - v souladu se zákonem o odpadech č.541/2020 Sb.v platném znění | ha | 0.278 |  | 0 |  |  |  | základní |  | 0 | 0 | 0 | 0 | 0 | 512 | K | 2 |  |  |  | ROZPOCET | 0 | 0 | 0 | 0 | 0 | 1 | 0 | 512 | 1969331577
| PP |  | Ekologická likvidace divokého porostu - v souladu se zákonem o odpadech č.541/2020 Sb.v platném znění | [15 empty] | PP | 2
27 | K | 111103212.7 | Kosení ve vegetačním období divokého porostu středně hustého | ha | 0.012 |  | 0 | CS ÚRS 2021 02 |  |  | základní |  | 0 | 0 | 0 | 0 | 0 | 4 | K | 2 |  |  |  | ROZPOCET | 0 | 0 | 0 | 0 | 0 | 1 | 0 | 4 | -1346575453
| PP |  | Kosení travin a vodních rostlin ve vegetačním období divokého porostu středně hustého | [15 empty] | PP | 2
| Online PSC |  | https://podminky.urs.cz/item/CS_URS_2021_02/111103212.7 | [15 empty] | Online PSC | 2
| VV |  | (1*120)/10000 |  | 0.012 | [13 empty] | VV | 2 | 2 | True | 1 | ROZPOCET
28 | K | 185803106.7 | Shrabání a odvoz pokoseného divokého porostu do 20 km | ha | 0.012 |  | 0 | CS ÚRS 2021 02 |  |  | základní |  | 0 | 0 | 0 | 0 | 0 | 4 | K | 2 |  |  |  | ROZPOCET | 0 | 0 | 0 | 0 | 0 | 1 | 0 | 4 | 605795855
| PP |  | Shrabání a odvoz pokoseného porostu a organických naplavenin divokého porostu | [15 empty] | PP | 2
| Online PSC |  | https://podminky.urs.cz/item/CS_URS_2021_02/185803106.7 | [15 empty] | Online PSC | 2
29 | K | R-032.7 | SO 7 - Ekologická likvidace divokého porostu - v souladu se zákonem o odpadech č.541/2020 Sb.v platném znění | ha | 0.012 |  | 0 |  |  |  | základní |  | 0 | 0 | 0 | 0 | 0 | 512 | K | 2 |  |  |  | ROZPOCET | 0 | 0 | 0 | 0 | 0 | 1 | 0 | 512 | -1849343952
| PP |  | Ekologická likvidace divokého porostu - v souladu se zákonem o odpadech č.541/2020 Sb.v platném znění | [15 empty] | PP | 2
30 | K | 111103212.8 | Kosení ve vegetačním období divokého porostu středně hustého | ha | 0.021 |  | 0 | CS ÚRS 2021 02 |  |  | základní |  | 0 | 0 | 0 | 0 | 0 | 4 | K | 2 |  |  |  | ROZPOCET | 0 | 0 | 0 | 0 | 0 | 1 | 0 | 4 | -885949231
| PP |  | Kosení travin a vodních rostlin ve vegetačním období divokého porostu středně hustého | [15 empty] | PP | 2
| Online PSC |  | https://podminky.urs.cz/item/CS_URS_2021_02/111103212.8 | [15 empty] | Online PSC | 2
| VV |  | (3*70)/10000 |  | 0.021 | [13 empty] | VV | 2 | 2 | True | 1 | ROZPOCET
31 | K | 185803106.8 | Shrabání a odvoz pokoseného divokého porostu do 20 km | ha | 0.021 |  | 0 | CS ÚRS 2021 02 |  |  | základní |  | 0 | 0 | 0 | 0 | 0 | 4 | K | 2 |  |  |  | ROZPOCET | 0 | 0 | 0 | 0 | 0 | 1 | 0 | 4 | -1945827203
| PP |  | Shrabání a odvoz pokoseného porostu a organických naplavenin divokého porostu | [15 empty] | PP | 2
| Online PSC |  | https://podminky.urs.cz/item/CS_URS_2021_02/185803106.8 | [15 empty] | Online PSC | 2
32 | K | R-032.8 | SO 8 - Ekologická likvidace divokého porostu - v souladu se zákonem o odpadech č.541/2020 Sb.v platném znění | ha | 0.021 |  | 0 |  |  |  | základní |  | 0 | 0 | 0 | 0 | 0 | 512 | K | 2 |  |  |  | ROZPOCET | 0 | 0 | 0 | 0 | 0 | 1 | 0 | 512 | 356387199
| PP |  | Ekologická likvidace divokého porostu - v souladu se zákonem o odpadech č.541/2020 Sb.v platném znění | [15 empty] | PP | 2
33 | K | 111103212.9 | Kosení ve vegetačním období divokého porostu středně hustého | ha | 0.064 |  | 0 | CS ÚRS 2021 02 |  |  | základní |  | 0 | 0 | 0 | 0 | 0 | 4 | K | 2 |  |  |  | ROZPOCET | 0 | 0 | 0 | 0 | 0 | 1 | 0 | 4 | -824584731
| PP |  | Kosení travin a vodních rostlin ve vegetačním období divokého porostu středně hustého | [15 empty] | PP | 2
| Online PSC |  | https://podminky.urs.cz/item/CS_URS_2021_02/111103212.9 | [15 empty] | Online PSC | 2
| VV |  | (2,88*222)/10000 |  | 0.064 | [13 empty] | VV | 2 | 2 | True | 1 | ROZPOCET
34 | K | 185803106.9 | Shrabání a odvoz pokoseného divokého porostu do 20 km | ha | 0.064 |  | 0 | CS ÚRS 2021 02 |  |  | základní |  | 0 | 0 | 0 | 0 | 0 | 4 | K | 2 |  |  |  | ROZPOCET | 0 | 0 | 0 | 0 | 0 | 1 | 0 | 4 | 1057005887
| PP |  | Shrabání a odvoz pokoseného porostu a organických naplavenin divokého porostu | [15 empty] | PP | 2
| Online PSC |  | https://podminky.urs.cz/item/CS_URS_2021_02/185803106.9 | [15 empty] | Online PSC | 2
35 | K | R-032.9 | SO 9 - Ekologická likvidace divokého porostu - v souladu se zákonem o odpadech č.541/2020 Sb.v platném znění | ha | 0.064 |  | 0 |  |  |  | základní |  | 0 | 0 | 0 | 0 | 0 | 512 | K | 2 |  |  |  | ROZPOCET | 0 | 0 | 0 | 0 | 0 | 1 | 0 | 512 | -2136949395
| PP |  | Ekologická likvidace divokého porostu - v souladu se zákonem o odpadech č.541/2020 Sb.v platném znění | [15 empty] | PP | 2
36 | K | 111103212.10 | Kosení ve vegetačním období divokého porostu středně hustého | ha | 0.087 |  | 0 | CS ÚRS 2021 02 |  |  | základní |  | 0 | 0 | 0 | 0 | 0 | 4 | K | 2 |  |  |  | ROZPOCET | 0 | 0 | 0 | 0 | 0 | 1 | 0 | 4 | -256883953
| PP |  | Kosení travin a vodních rostlin ve vegetačním období divokého porostu středně hustého | [15 empty] | PP | 2
| Online PSC |  | https://podminky.urs.cz/item/CS_URS_2021_02/111103212.10 | [15 empty] | Online PSC | 2
| VV |  | (4,14*210)/10000 |  | 0.087 | [13 empty] | VV | 2 | 2 | True | 1 | ROZPOCET
37 | K | 185803106.10 | Shrabání a odvoz pokoseného divokého porostu do 20 km | ha | 0.087 |  | 0 | CS ÚRS 2021 02 |  |  | základní |  | 0 | 0 | 0 | 0 | 0 | 4 | K | 2 |  |  |  | ROZPOCET | 0 | 0 | 0 | 0 | 0 | 1 | 0 | 4 | -27989417
| PP |  | Shrabání a odvoz pokoseného porostu a organických naplavenin divokého porostu | [15 empty] | PP | 2
| Online PSC |  | https://podminky.urs.cz/item/CS_URS_2021_02/185803106.10 | [15 empty] | Online PSC | 2
38 | K | R-032.10 | SO 10 - Ekologická likvidace divokého porostu - v souladu se zákonem o odpadech č.541/2020 Sb.v platném znění | ha | 0.087 |  | 0 |  |  |  | základní |  | 0 | 0 | 0 | 0 | 0 | 512 | K | 2 |  |  |  | ROZPOCET | 0 | 0 | 0 | 0 | 0 | 1 | 0 | 512 | 1447579105
| PP |  | Ekologická likvidace divokého porostu - v souladu se zákonem o odpadech č.541/2020 Sb.v platném znění | [15 empty] | PP | 2
39 | K | 111103212.11 | Kosení ve vegetačním období divokého porostu středně hustého | ha | 1.001 |  | 0 | CS ÚRS 2021 02 |  |  | základní |  | 0 | 0 | 0 | 0 | 0 | 4 | K | 2 |  |  |  | ROZPOCET | 0 | 0 | 0 | 0 | 0 | 1 | 0 | 4 | -831824720
| PP |  | Kosení travin a vodních rostlin ve vegetačním období divokého porostu středně hustého | [15 empty] | PP | 2
| Online PSC |  | https://podminky.urs.cz/item/CS_URS_2021_02/111103212.11 | [15 empty] | Online PSC | 2
| VV |  | (5,5*1820)/10000 |  | 1.001 | [13 empty] | VV | 2 | 2 | True | 1 | ROZPOCET
40 | K | 185803106.11 | Shrabání a odvoz pokoseného divokého porostu do 20 km | ha | 1.001 |  | 0 | CS ÚRS 2021 02 |  |  | základní |  | 0 | 0 | 0 | 0 | 0 | 4 | K | 2 |  |  |  | ROZPOCET | 0 | 0 | 0 | 0 | 0 | 1 | 0 | 4 | 1318503959
| PP |  | Shrabání a odvoz pokoseného porostu a organických naplavenin divokého porostu | [15 empty] | PP | 2
| Online PSC |  | https://podminky.urs.cz/item/CS_URS_2021_02/185803106.11 | [15 empty] | Online PSC | 2
41 | K | 111203201.11 | Odstranění křovin a stromů s ponecháním kořenů z plochy do 1000 m2 | m2 | 39 |  | 0 | CS ÚRS 2021 02 |  |  | základní |  | 0 | 0 | 0 | 0 | 0 | 4 | K | 2 |  |  |  | ROZPOCET | 0 | 0 | 0 | 0 | 0 | 1 | 0 | 4 | 1521955052
| PP |  | Odstranění křovin a stromů s ponecháním kořenů průměru kmene do 100 mm, při jakémkoliv sklonu terénu mimo LTM, při celkové ploše do 1 000 m2 | [15 empty] | PP | 2
| Online PSC |  | https://podminky.urs.cz/item/CS_URS_2021_02/111203201.11 | [15 empty] | Online PSC | 2
| VV |  | 2*2+3*2+2*4+2*2+2*1+2*1+1*3+2*3+2*2 |  | 39 | [13 empty] | VV | 2 | 2 | True | 1 | ROZPOCET
42 | K | R-032.11 | SO 11 - Ekologická likvidace divokého porostu - v souladu se zákonem o odpadech č.541/2020 Sb.v platném znění | ha | 1.001 |  | 0 |  |  |  | základní |  | 0 | 0 | 0 | 0 | 0 | 512 | K | 2 |  |  |  | ROZPOCET | 0 | 0 | 0 | 0 | 0 | 1 | 0 | 512 | -653197574
| PP |  | Ekologická likvidace divokého porostu - v souladu se zákonem o odpadech č.541/2020 Sb.v platném znění | [15 empty] | PP | 2
43 | K | R-001.11 | SO 11 - Ekologická likvidace veškeré neupotřeb. dřev. hmoty - z křovin a stromů D kmene do 100 mm - v souladu se zákonem o odpadech č.541/2020 Sb.v platném znění | m2 | 39 |  | 0 |  |  |  | základní |  | 0 | 0 | 0 | 0 | 0 | 512 | K | 2 |  |  |  | ROZPOCET | 0 | 0 | 0 | 0 | 0 | 1 | 0 | 512 | 862061518
| PP |  | Ekologická likvidace veškeré neupotřeb. dřev. hmoty - z křovin a stromů D kmene do 100 mm - v souladu se zákonem o odpadech č.541/2020 Sb.v platném znění | [15 empty] | PP | 2
51 | K | 111103212.12 | Kosení ve vegetačním období divokého porostu středně hustého | ha | 0.044 |  | 0 | CS ÚRS 2021 02 |  |  | základní |  | 0 | 0 | 0 | 0 | 0 | 4 | K | 2 |  |  |  | ROZPOCET | 0 | 0 | 0 | 0 | 0 | 1 | 0 | 4 | -895083215
| PP |  | Kosení travin a vodních rostlin ve vegetačním období divokého porostu středně hustého | [15 empty] | PP | 2
| Online PSC |  | https://podminky.urs.cz/item/CS_URS_2021_02/111103212.12 | [15 empty] | Online PSC | 2
| VV |  | (110*4)/10000 |  | 0.044 | [13 empty] | VV | 2 | 2 | True | 1 | ROZPOCET
45 | K | 111103222.12 | Kosení ve vegetačním období vodního rostlinstva na břehu středně hustého | ha | 0.135 |  | 0 | CS ÚRS 2021 02 |  |  | základní |  | 0 | 0 | 0 | 0 | 0 | 4 | K | 2 |  |  |  | ROZPOCET | 0 | 0 | 0 | 0 | 0 | 1 | 0 | 4 | 1680382486
| PP |  | Kosení s ponecháním na místě ve vegetačním období vodního rostlinstva na břehu středně hustého | [15 empty] | PP | 2
| VV |  | (135*10)/10000 |  | 0.135 | [13 empty] | VV | 2 | 2 | True | 1 | ROZPOCET
46 | K | 185803106.12 | Shrabání a odvoz pokoseného divokého porostu do 20 km | ha | 0.044 |  | 0 | CS ÚRS 2021 02 |  |  | základní |  | 0 | 0 | 0 | 0 | 0 | 4 | K | 2 |  |  |  | ROZPOCET | 0 | 0 | 0 | 0 | 0 | 1 | 0 | 4 | 1705770335
| PP |  | Shrabání a odvoz pokoseného porostu a organických naplavenin divokého porostu | [15 empty] | PP | 2
| Online PSC |  | https://podminky.urs.cz/item/CS_URS_2021_02/185803106.12 | [15 empty] | Online PSC | 2
47 | K | 185803107.12 | Shrabání a odvoz pokoseného vodního porostu do 20 km | ha | 0.135 |  | 0 | CS ÚRS 2021 02 |  |  | základní |  | 0 | 0 | 0 | 0 | 0 | 4 | K | 2 |  |  |  | ROZPOCET | 0 | 0 | 0 | 0 | 0 | 1 | 0 | 4 | -2050605837
| PP |  | Shrabání a odvoz pokoseného porostu a organických naplavenin vodního rostlinstva z břehu i z vody | [15 empty] | PP | 2
| Online PSC |  | https://podminky.urs.cz/item/CS_URS_2021_02/185803107.12 | [15 empty] | Online PSC | 2
56 | K | R-032.12 | SO12 - Ekologická likvidace divokého porostu - v souladu se zákonem o odpadech č.541/2020 Sb.v platném znění | ha | 0.044 |  | 0 |  |  |  | základní |  | 0 | 0 | 0 | 0 | 0 | 512 | K | 2 |  |  |  | ROZPOCET | 0 | 0 | 0 | 0 | 0 | 1 | 0 | 512 | -645169097
| PP |  | Ekologická likvidace divokého porostu - v souladu se zákonem o odpadech č.541/2020 Sb.v platném znění | [15 empty] | PP | 2
| P |  | Poznámka k položce: porost bude zlikvidován např. uložením na skládce TKO, odvozem na bioplynovou stanici, uložením na polní hnijiště apod., položka neřeší vodorovné přemístění porostu | [15 empty] | P | 2
57 | K | R-033.12 | SO12 - Ekologická likvidace vodního porostu - v souladu se zákonem o odpadech č.541/2020 Sb.v platném znění | ha | 0.135 |  | 0 |  |  |  | základní |  | 0 | 0 | 0 | 0 | 0 | 512 | K | 2 |  |  |  | ROZPOCET | 0 | 0 | 0 | 0 | 0 | 1 | 0 | 512 | -689297056
| PP |  | Ekologická likvidace vodního porostu - v souladu se zákonem o odpadech č.541/2020 Sb.v platném znění | [15 empty] | PP | 2
| P |  | Poznámka k položce: porost bude zlikvidován např. uložením na skládce TKO, odvozem na bioplynovou stanici, uložením na polní hnijiště apod., položka neřeší vodorovné přemístění porostu | [15 empty] | P | 2
49 | K | 111103212.13 | Kosení ve vegetačním období divokého porostu středně hustého | ha | 0.24 |  | 0 | CS ÚRS 2021 02 |  |  | základní |  | 0 | 0 | 0 | 0 | 0 | 4 | K | 2 |  |  |  | ROZPOCET | 0 | 0 | 0 | 0 | 0 | 1 | 0 | 4 | -1213277836
| PP |  | Kosení travin a vodních rostlin ve vegetačním období divokého porostu středně hustého | [15 empty] | PP | 2
| Online PSC |  | https://podminky.urs.cz/item/CS_URS_2021_02/111103212.13 | [15 empty] | Online PSC | 2
| VV |  | 300*8/10000 |  | 0.24 | [13 empty] | VV | 2 | 2 | True | 1 | ROZPOCET
48 | K | 185803106.13 | Shrabání a odvoz pokoseného divokého porostu do 20 km | ha | 0.24 |  | 0 | CS ÚRS 2021 02 |  |  | základní |  | 0 | 0 | 0 | 0 | 0 | 4 | K | 2 |  |  |  | ROZPOCET | 0 | 0 | 0 | 0 | 0 | 1 | 0 | 4 | 1521882227
| PP |  | Shrabání a odvoz pokoseného porostu a organických naplavenin divokého porostu | [15 empty] | PP | 2
| Online PSC |  | https://podminky.urs.cz/item/CS_URS_2021_02/185803106.13 | [15 empty] | Online PSC | 2
50 | K | R-032.13 | SO 13 - Ekologická likvidace divokého porostu - v souladu se zákonem o odpadech č.541/2020 Sb.v platném znění | ha | 0.24 |  | 0 |  |  |  | základní |  | 0 | 0 | 0 | 0 | 0 | 512 | K | 2 |  |  |  | ROZPOCET | 0 | 0 | 0 | 0 | 0 | 1 | 0 | 512 | 2122179340
| PP |  | Ekologická likvidace divokého porostu - v souladu se zákonem o odpadech č.541/2020 Sb.v platném znění | [15 empty] | PP | 2

## Pokyny pro vyplnění
Struktura údajů, formát souboru a metodika pro zpracování
Struktura
Soubor je složen ze záložky Rekapitulace stavby a záložek s názvem soupisu prací pro jednotlivé objekty ve formátu XLSX. Každá ze záložek přitom obsahuje
ještě samostatné sestavy vymezené orámovaním a nadpisem sestavy.
Rekapitulace stavby obsahuje sestavu Rekapitulace stavby a Rekapitulace objektů stavby a soupisů prací.
V sestavě Rekapitulace stavby jsou uvedeny informace identifikující předmět veřejné zakázky na stavební práce, KSO, CC-CZ, CZ-CPV, CZ-CPA a rekapitulaci
celkové nabídkové ceny uchazeče.
Termínem "uchazeč" (resp. zhotovitel) se myslí "účastník zadávacího řízení" ve smyslu zákona o zadávání veřejných zakázek.
V sestavě Rekapitulace objektů stavby a soupisů prací je uvedena rekapitulace stavebních objektů, inženýrských objektů, provozních souborů,
vedlejších a ostatních nákladů a ostatních nákladů s rekapitulací nabídkové ceny za jednotlivé soupisy prací. Na základě údaje Typ je možné
identifikovat, zda se jedná o objekt nebo soupis prací pro daný objekt:
|  | STA | Stavební objekt pozemní
|  | ING | Stavební objekt inženýrský
|  | PRO | Provozní soubor
|  | VON | Vedlejší a ostatní náklady
|  | OST | Ostatní
|  | Soupis | Soupis prací pro daný typ objektu
Soupis prací pro jednotlivé objekty obsahuje sestavy Krycí list soupisu prací, Rekapitulace členění soupisu prací, Soupis prací. Za soupis prací může být považován
i objekt stavby v případě, že neobsahuje podřízenou zakázku.
Krycí list soupisu obsahuje rekapitulaci informací o předmětu veřejné zakázky ze sestavy Rekapitulace stavby, informaci o zařazení objektu do KSO,
CC-CZ, CZ-CPV, CZ-CPA a rekapitulaci celkové nabídkové ceny uchazeče za aktuální soupis prací.
Rekapitulace členění soupisu prací obsahuje rekapitulaci soupisu prací ve všech úrovních členění soupisu tak, jak byla tato členění použita (např.
stavební díly, funkční díly, případně jiné členění) s rekapitulací nabídkové ceny.
Soupis prací obsahuje položky veškerých stavebních nebo montážních prací, dodávek materiálů a služeb nezbytných pro zhotovení stavebního objektu,
inženýrského objektu, provozního souboru, vedlejších a ostatních nákladů.
Pro položky soupisu prací se zobrazují následující informace:
|  | PČ |  | Pořadové číslo položky v aktuálním soupisu
|  | TYP |  | Typ položky: K - konstrukce, M - materiál, PP - plný popis, PSC - poznámka k souboru cen, P - poznámka k položce, VV - výkaz výměr
|  | Kód |  | Kód položky
|  | Popis |  | Zkrácený popis položky
|  | MJ |  | Měrná jednotka položky
|  | Množství |  | Množství v měrné jednotce
|  | J.cena |  | Jednotková cena položky. Zadaní může obsahovat namísto J.ceny sloupce J.materiál a J.montáž, jejichž součet definuje
J.cenu položky.
|  | Cena celkem |  | Celková cena položky daná jako součin množství a j.ceny
|  | Cenová soustava |  | Příslušnost položky do cenové soustavy
Ke každé položce soupisu prací se na samostatných řádcích může zobrazovat:
Plný popis položky
Poznámka k souboru cen a poznámka zadavatele
Výkaz výměr
Pokud je k řádku výkazu výměr evidovaný údaj ve sloupci Kód, jedná se o definovaný odkaz, na který se může odvolávat výkaz výměr z jiné položky.
Metodika pro zpracování
Jednotlivé sestavy jsou v souboru provázány. Editovatelné pole jsou zvýrazněny žlutým podbarvením, ostatní pole neslouží k editaci a nesmí být jakkoliv
modifikovány.
Uchazeč je pro podání nabídky povinen vyplnit žlutě podbarvená pole:
Pole Uchazeč v sestavě Rekapitulace stavby - zde uchazeč vyplní svůj název (název subjektu)
Pole IČ a DIČ v sestavě Rekapitulace stavby - zde uchazeč vyplní svoje IČ a DIČ
Datum v sestavě Rekapitulace stavby - zde uchazeč vyplní datum vytvoření nabídky
J.cena = jednotková cena v sestavě Soupis prací o maximálním počtu desetinných míst uvedených v poli
- pokud sestavy soupisů prací obsahují pole J.cena, měla by být všechna tato pole vyplněna nenulovými
Poznámka - nepovinný údaj pro položku soupisu
V případě, že sestavy soupisů prací neobsahují pole J.cena, potom ve všech soupisech prací obsahují pole:
- J.materiál - jednotková cena materiálu
- J.montáž - jednotková cena montáže
Uchazeč v tomto případě by měl vyplnit všechna pole J.materiál a pole J.montáž nenulovými kladnými číslicemi. V případech, kdy položka
neobsahuje žádný materiál je přípustné, aby pole J.materiál bylo vyplněno nulou. V případech, kdy položka neobsahuje žádnou montáž je přípustné,
aby pole J.montáž bylo vyplněno nulou. Obě pole - J.materiál, J.Montáž u jedné položky by však neměly být vyplněny nulou.
Rekapitulace stavby
Název |  |  | Povinný |  | Popis | Typ | Max. počet
atributu |  |  | (A/N) |  |  |  | znaků
Kód |  |  | A |  | Kód stavby | String | 20
Stavba |  |  | A |  | Název stavby | String | 120
Místo |  |  | N |  | Místo stavby | String | 50
Datum |  |  | A |  | Datum vykonaného exportu | Date
KSO |  |  | N |  | Klasifikace stavebního objektu | String | 15
CC-CZ |  |  | N |  | Klasifikace stavbeních děl | String | 15
CZ-CPV |  |  | N |  | Společný slovník pro veřejné zakázky | String | 20
CZ-CPA |  |  | N |  | Klasifikace produkce podle činností | String | 20
Zadavatel |  |  | N |  | Zadavatel zadaní | String | 50
IČ |  |  | N |  | IČ zadavatele zadaní | String | 20
DIČ |  |  | N |  | DIČ zadavatele zadaní | String | 20
Uchazeč |  |  | N |  | Uchazeč veřejné zakázky | String | 50
Projektant |  |  | N |  | Projektant | String | 50
Poznámka |  |  | N |  | Poznámka k zadání | String | 255
Sazba DPH |  |  | A |  | Rekapitulace sazeb DPH u položek soupisů | eGSazbaDph
Základna DPH |  |  | A |  | Základna DPH určena součtem celkové ceny z položek soupisů | Double
Hodnota DPH |  |  | A |  | Hodnota DPH | Double
Cena bez DPH |  |  | A |  | Celková cena bez DPH za celou stavbu. Sčítává se ze všech listů. | Double
Cena s DPH |  |  | A |  | Celková cena s DPH za celou stavbu | Double
Rekapitulace objektů stavby a soupisů prací
Název |  |  | Povinný |  | Popis | Typ | Max. počet
atributu |  |  | (A/N) |  |  |  | znaků
Kód |  |  | A |  | Přebírá se z Rekapitulace stavby | String | 20
Stavba |  |  | A |  | Přebírá se z Rekapitulace stavby | String | 120
Místo |  |  | N |  | Přebírá se z Rekapitulace stavby | String | 50
Datum |  |  | A |  | Přebírá se z Rekapitulace stavby | Date
Zadavatel |  |  | N |  | Přebírá se z Rekapitulace stavby | String | 50
Projektant |  |  | N |  | Přebírá se z Rekapitulace stavby | String | 50
Uchazeč |  |  | N |  | Přebírá se z Rekapitulace stavby | String | 50
Kód |  |  | A |  | Kód objektu | String | 20
Objektu, Soupis prací |  |  | A |  | Název objektu | String | 120
Cena bez DPH |  |  | A |  | Cena bez DPH za daný objekt | Double
Cena s DPH |  |  | A |  | Cena spolu s DPH za daný objekt | Double
Typ |  |  | A |  | Typ zakázky | eGTypZakazky
Krycí list soupisu
Název |  |  | Povinný |  | Popis | Typ | Max. počet
atributu |  |  | (A/N) |  |  |  | znaků
Stavba |  |  | A |  | Přebírá se z Rekapitulace stavby | String | 120
Objekt |  |  | A |  | Kód a název objektu | String | 20 + 120
Soupis |  |  | A |  | Kód a název soupisu | String | 20 + 120
KSO |  |  | N |  | Klasifikace stavebního objektu | String | 15
CC-CZ |  |  | N |  | Klasifikace stavbeních děl | String | 15
CZ-CPV |  |  | N |  | Společný slovník pro veřejné zakázky | String | 20
CZ-CPA |  |  | N |  | Klasifikace produkce podle činností | String | 20
Místo |  |  | N |  | Přebírá se z Rekapitulace stavby | String | 50
Zadavatel |  |  | N |  | Přebírá se z Rekapitulace stavby | String | 50
Uchazeč |  |  | N |  | Přebírá se z Rekapitulace stavby | String | 50
Projektant |  |  | N |  | Přebírá se z Rekapitulace stavby | String | 50
Poznámka |  |  | N |  | Poznámka k soupisu prací | String | 255
Sazba DPH |  |  | A |  | Rekapitulace sazeb DPH na položkách aktuálního soupisu | eGSazbaDph
Základna DPH |  |  | A |  | Základna DPH určena součtem celkové ceny z položek aktuálního soupisu | Double
Hodnota DPH |  |  | A |  | Hodnota DPH | Double
Cena bez DPH |  |  | A |  | Cena bez DPH za daný soupis | Double
Cena s DPH |  |  | A |  | Cena s DPH za daný soupis | Double
Rekapitulace členění soupisu prací
Název |  |  | Povinný |  | Popis | Typ | Max. počet
atributu |  |  | (A/N) |  |  |  | znaků
Stavba |  |  | A |  | Přebírá se z Rekapitulace stavby | String | 120
Objekt |  |  | A |  | Kód a název objektu, přebírá se z Krycího listu soupisu | String | 20 + 120
Soupis |  |  | A |  | Kód a název objektu, přebírá se z Krycího listu soupisu | String | 20 + 120
Místo |  |  | N |  | Přebírá se z Rekapitulace stavby | String | 50
Datum |  |  | A |  | Přebírá se z Rekapitulace stavby | Date
Zadavatel |  |  | N |  | Přebírá se z Rekapitulace stavby | String | 50
Projektant |  |  | N |  | Přebírá se z Rekapitulace stavby | String | 50
Uchazeč |  |  | N |  | Přebírá se z Rekapitulace stavby | String | 50
Kód dílu - Popis |  |  | A |  | Kód a název dílu ze soupisu | String | 20 + 100
Cena celkem |  |  | A |  | Cena celkem za díl ze soupisu | Double
Soupis prací
Název |  |  | Povinný |  | Popis | Typ | Max. počet
atributu |  |  | (A/N) |  |  |  | znaků
Stavba |  |  | A |  | Přebírá se z Rekapitulace stavby | String | 120
Objekt |  |  | A |  | Kód a název objektu | String | 20 + 120
Soupis |  |  | A |  | Přebírá se z Krycího listu soupisu | String | 20 + 120
Místo |  |  | N |  | Přebírá se z Krycího listu soupisu | String | 50
Datum |  |  | A |  | Přebírá se z Krycího listu soupisu | Date
Zadavatel |  |  | N |  | Přebírá se z Krycího listu soupisu | String | 50
Projektant |  |  | N |  | Přebírá se z Krycího listu soupisu | String | 50
Uchazeč |  |  | N |  | Přebírá se z Krycího listu soupisu | String | 50
PČ |  |  | A |  | Pořadové číslo položky soupisu | Long
Typ |  |  | A |  | Typ položky soupisu | eGTypPolozky | 1
Kód |  |  | A |  | Kód položky ze soupisu | String | 20
Popis |  |  | A |  | Popis položky ze soupisu | String | 255
MJ |  |  | A |  | Měrná jednotka položky | String | 10
Množství |  |  | A |  | Množství položky soupisu | Double
J.Cena |  |  | A |  | Jednotková cena položky | Double
Cena celkem |  |  | A |  | Cena celkem vyčíslena jako J.Cena * Množství | Double
Cenová soustava |  |  | N |  | Zařazení položky do cenové soustavy | String | 50
p |  |  | N |  | Poznámka položky ze soupisu | Memo
psc |  |  | N |  | Poznámka k souboru cen ze soupisu | Memo
pp |  |  | N |  | Plný popis položky ze soupisu | Memo
vv |  |  | N |  | Výkaz výměr (figura, výraz, výměra) ze soupisu | Text,Text,Double | 20, 150
DPH |  |  | A |  | Sazba DPH pro položku | eGSazbaDPH
Hmotnost |  |  | A |  | Hmotnost položky ze soupisu | Double
Suť |  |  | A |  | Suť položky ze soupisu | Double
Nh |  |  | N |  | Normohodiny položky ze soupisu | Double
Datová věta
Typ věty |  |  | Hodnota |  | Význam
eGSazbaDPH |  |  | základní |  | Základní sazba DPH
|  |  | snížená |  | Snížená sazba DPH
|  |  | nulová |  | Nulová sazba DPH
|  |  | zákl. přenesená |  | Základní sazba DPH přenesená
|  |  | sníž. přenesená |  | Snížená sazba DPH přenesená
eGTypZakazky |  |  | STA |  | Stavební objekt
|  |  | PRO |  | Provozní soubor
|  |  | ING |  | Inženýrský objekt
|  |  | VON |  | Vedlejší a ostatní náklady
|  |  | OST |  | Ostatní náklady
eGTypPolozky |  |  | 1 |  | Položka typu HSV
|  |  | 2 |  | Položka typu PSV
|  |  | 3 |  | Položka typu M
|  |  | 4 |  | Položka typu OST