## Rekapitulace stavby
Export Komplet | [24 empty] | VZ | 2.0 | ZAMOK |  |  |  |  | False | False | {110d219c-fae7-4c23-a0e7-71e375d5d9e3}
[31 empty] | 0,01 | 21
[31 empty] | 0,01 | 15
|  | REKAPITULACE STAVBY | [15 empty] | v --- níže se nacházejí doplnkové a pomocné údaje k sestavám --- v | [11 empty] | Návod na vyplnění | 0,001
|  | Kód: |  |  |  |  | 18-08-21 | [22 empty] | Měnit lze pouze buňky se žlutým podbarvením! 1) v Rekapitulaci stavby vyplňte údaje o Uchazeči (přenesou se do ostatních sestav i v jiných listech) 2) na vybraných listech vyplňte v sestavě Soupis prací ceny u položek | 0,01
|  | Stavba: |  |  |  |  | PD Polní cesty RCV17, RCV18 a RCV21, Cehnice - 2021/02 | [23 empty] | 0,01
|  | KSO: |  |  |  |  | 822 29 71 | [6 empty] | CC-CZ: |  | 21121 | [14 empty] | 0,01
|  | Místo: |  |  |  |  | Cehnice | [6 empty] | Datum: |  | 14. 1. 2021 | [14 empty] | 0,01
|  | CZ-CPV: |  |  |  |  | 45233123-7 | [6 empty] | CZ-CPA: |  | 42.11.20 | [14 empty] | 0,01
|  | Zadavatel: | [11 empty] | IČ: |  | 01312774 | [14 empty] | 0,01
|  |  | Česká republika - Státní pozemkový úřad | [10 empty] | DIČ: |  | CZ01312774 | [14 empty] | 0,01
0,01
|  | Uchazeč: | [11 empty] | IČ: |  | Vyplň údaj | [14 empty] | 0,01
|  |  | Vyplň údaj | [10 empty] | DIČ: |  | Vyplň údaj | [14 empty] | 0,01
False
|  | Projektant: | [11 empty] | IČ: |  | 28144864 | [14 empty] | False
|  |  | ATELIÉR DoPI, s.r.o. | [10 empty] | DIČ: |  | CZ28144864 | [14 empty] | True
0,01
|  | Zpracovatel: | [11 empty] | IČ: | [16 empty] | 0,01
[14 empty] | DIČ: | [16 empty] | False
Poznámka:
Soupis prací je sestaven s využitím Cenové soustavy ÚRS. Položky, které pochází z této cenové soustavy, jsou ve sloupci 'Cenová soustava' označeny popisem 'CS ÚRS' a úrovní příslušného kalendářního pololetí. Veškeré další informace vymezující popis a podmínky použití těchto položek z Cenové soustavy, které nejsou uvedeny přímo v soupisu prací, jsou neomezeně dálkově k dispozici na https://podminky.urs.cz.
|  | Cena bez DPH | [11 empty] | 0
[8 empty] | Sazba daně |  | Základ daně |  |  |  | Výše daně
|  | DPH |  | základní |  |  |  | 21% |  | 0 |  |  |  | 0
|  |  |  | snížená |  |  |  | 15% |  | 0 |  |  |  | 0
|  |  |  | zákl. přenesená |  |  |  | 21% |  | 0 |  |  |  | 0
|  |  |  | sníž. přenesená |  |  |  | 15% |  | 0 |  |  |  | 0
|  |  |  | nulová |  |  |  | 0% |  | 0 |  |  |  | 0
|  | Cena s DPH | [6 empty] | v |  | CZK |  |  | 0
REKAPITULACE OBJEKTŮ STAVBY A SOUPISŮ PRACÍ
| Kód: | [6 empty] | 18-08-21
| Stavba: | [6 empty] | PD Polní cesty RCV17, RCV18 a RCV21, Cehnice - 2021/02
| Místo: | [6 empty] | Cehnice |  |  |  |  | Datum: |  | 14. 1. 2021
| Zadavatel: | [6 empty] | Česká republika - Státní pozemkový úřad |  |  |  |  | Projektant: |  | ATELIÉR DoPI, s.r.o. |  |  | Informatívní údaje z listů zakázek
| Uchazeč: | [11 empty] | Zpracovatel:
| Kód |  |  |  | Popis | [6 empty] | Cena bez DPH [CZK] |  |  |  | Cena s DPH [CZK] | Typ | z toho Ostat. náklady [CZK] | DPH [CZK] | Normohodiny [h] | DPH základní [CZK] | DPH snížená [CZK] | DPH základní přenesená [CZK] | DPH snížená přenesená [CZK] | Základna DPH základní | Základna DPH snížená | Základna DPH zákl. přenesená | Základna DPH sníž. přenesená | Základna DPH nulová
| Náklady stavby celkem | [10 empty] | 0 |  |  |  | 0 |  | 0 | 0 | 0 | 0 | 0 | 0 | 0 | 0 | 0 | 0 | 0 | 0 |  | D | 0 | ###NOIMPORT### | IMPORT | {110d219c-fae7-4c23-a0e7-71e375d5d9e3} | {00000000-0000-0000-0000-000000000000} | 822 29 71
/ |  | 001 |  |  |  | Ostatní a vedlejší náklady - RCV17, RCV18, RCV21 | [5 empty] | 0 |  |  |  | 0 | VON | 0 | 0 | 0 | 0 | 0 | 0 | 0 | 0 | 0 | 0 | 0 | 0 |  |  | 1 |  | IMPORT | {889dfb62-c71c-4324-8f3c-5b705546c7fa} | {110d219c-fae7-4c23-a0e7-71e375d5d9e3} | 822 29 71 | 2
/ |  | SO103 |  |  |  | RCV17 V ZASTAVITELNÉM ÚZEMÍ | [5 empty] | 0 |  |  |  | 0 | STA | 0 | 0 | 0 | 0 | 0 | 0 | 0 | 0 | 0 | 0 | 0 | 0 |  |  | 1 |  | IMPORT | {73588dd7-16c8-4de4-bd1a-527c53b2d147} | {110d219c-fae7-4c23-a0e7-71e375d5d9e3} | 822 29 72 | 2
/ |  | SO104 |  |  |  | POLNÍ CESTY RCV17 A RCV18 | [5 empty] | 0 |  |  |  | 0 | STA | 0 | 0 | 0 | 0 | 0 | 0 | 0 | 0 | 0 | 0 | 0 | 0 |  |  | 1 |  | IMPORT | {940e91c7-77b1-444b-95de-5afacfab629f} | {110d219c-fae7-4c23-a0e7-71e375d5d9e3} | 822 29 62 | 2
/ |  | SO105 |  |  |  | POLNÍ CESTA RCV21 | [5 empty] | 0 |  |  |  | 0 | STA | 0 | 0 | 0 | 0 | 0 | 0 | 0 | 0 | 0 | 0 | 0 | 0 |  |  | 1 |  | IMPORT | {fda8ed03-75d6-4897-bc84-a5a0d5fa96be} | {110d219c-fae7-4c23-a0e7-71e375d5d9e3} | 822 29 62 | 2
/ |  | SO801 |  |  |  | Náhradní výsadba | [5 empty] | 0 |  |  |  | 0 | STA | 0 | 0 | 0 | 0 | 0 | 0 | 0 | 0 | 0 | 0 | 0 | 0 |  |  | 1 |  | IMPORT | {09713f86-38c6-4d90-ab12-c382c3c94f30} | {110d219c-fae7-4c23-a0e7-71e375d5d9e3} | 823 27 12 | 2

## 001 - Ostatní a vedlejší ...
{889dfb62-c71c-4324-8f3c-5b705546c7fa}
2
| KRYCÍ LIST SOUPISU PRACÍ | [7 empty] | v --- níže se nacházejí doplnkové a pomocné údaje k sestavám --- v | [8 empty] | False
Stavba:
PD Polní cesty RCV17, RCV18 a RCV21, Cehnice - 2021/02
Objekt:
001 - Ostatní a vedlejší náklady - RCV17, RCV18, RCV21
| KSO: |  | 822 29 71 |  |  | CC-CZ:
| Místo: |  | Cehnice |  |  | Datum: | 14. 1. 2021
| Zadavatel: |  |  |  |  | IČ: | 01312774
|  | Česká republika - Státní pozemkový úřad |  |  |  | DIČ: | CZ01312774
| Uchazeč: |  |  |  |  | IČ: | Vyplň údaj
|  | Vyplň údaj |  |  |  | DIČ: | Vyplň údaj
| Projektant: |  |  |  |  | IČ: | 28144864
|  | ATELIÉR DoPI, s.r.o. |  |  |  | DIČ: | CZ28144864
| Zpracovatel: |  |  |  |  | IČ:
DIČ:
Poznámka:
| Cena bez DPH | [5 empty] | 0
|  |  | Základ daně |  |  | Sazba daně | Výše daně
| DPH | základní | 0 |  |  | 21% | 0
|  | snížená | 0 |  |  | 15% | 0
|  | zákl. přenesená | 0 |  |  | 21% | 0
|  | sníž. přenesená | 0 |  |  | 15% | 0
|  | nulová | 0 |  |  | 0% | 0
| Cena s DPH |  |  | v | CZK |  | 0
REKAPITULACE ČLENĚNÍ SOUPISU PRACÍ
Stavba:
PD Polní cesty RCV17, RCV18 a RCV21, Cehnice - 2021/02
Objekt:
001 - Ostatní a vedlejší náklady - RCV17, RCV18, RCV21
Místo: |  |  | Cehnice |  |  | Datum: | 14. 1. 2021
Zadavatel: |  |  | Česká republika - Státní pozemkový úřad |  |  | Projektant: | ATELIÉR DoPI, s.r.o.
Uchazeč: |  |  | Vyplň údaj |  |  | Zpracovatel:
Kód dílu - Popis | [6 empty] | Cena celkem [CZK]
Náklady stavby celkem | [6 empty] | 0 | [11 empty] | -1
| VRN - Vedlejší rozpočtové náklady | [5 empty] | 0
| VRN1 - Průzkumné, geodetické a projektové práce | [5 empty] | 0
| VRN3 - Zařízení staveniště | [5 empty] | 0
| VRN4 - Inženýrská činnost | [5 empty] | 0
| VRN6 - Územní vlivy | [5 empty] | 0
| VRN7 - Provozní vlivy | [5 empty] | 0
| VRN9 - Ostatní náklady | [5 empty] | 0
SOUPIS PRACÍ
Stavba:
PD Polní cesty RCV17, RCV18 a RCV21, Cehnice - 2021/02
Objekt:
001 - Ostatní a vedlejší náklady - RCV17, RCV18, RCV21
Místo: |  |  | Cehnice |  |  | Datum: | 14. 1. 2021
Zadavatel: |  |  | Česká republika - Státní pozemkový úřad |  |  | Projektant: | ATELIÉR DoPI, s.r.o.
Uchazeč: |  |  | Vyplň údaj |  |  | Zpracovatel:
PČ | Typ | Kód | Popis | MJ | Množství | J.cena [CZK] | Cena celkem [CZK] | Cenová soustava |  | DPH | J. Nh [h] | Nh celkem [h] | J. hmotnost [t] | Hmotnost celkem [t] | J. suť [t] | Suť Celkem [t]
Náklady soupisu celkem | [6 empty] | 0 |  |  |  |  | 0 |  | 0.000495 |  | 0 |  | D | -1 | [10 empty] | 0
| D | VRN | Vedlejší rozpočtové náklady |  |  |  | 0 |  |  |  |  | 0 |  | 0.000495 |  | 0 | 5 | D | 0 |  |  |  | ROZPOCET | [6 empty] | 0
| D | VRN1 | Průzkumné, geodetické a projektové práce |  |  |  | 0 |  |  |  |  | 0 |  | 0 |  | 0 | 5 | D | 1 |  |  |  | ROZPOCET | [6 empty] | 0
1 | K | 011314000 | Archeologický dohled | kus | 1 |  | 0 |  |  | základní |  | 0 | 0 | 0 | 0 | 0 | 1024 | K | 2 |  |  |  | ROZPOCET | 0 | 0 | 0 | 0 | 0 | 1 | 0 | 1024 | 255317662
2 | K | 011324000 | Archeologický průzkum | kus | 1 |  | 0 |  |  | základní |  | 0 | 0 | 0 | 0 | 0 | 1024 | K | 2 |  |  |  | ROZPOCET | 0 | 0 | 0 | 0 | 0 | 1 | 0 | 1024 | -1525491220
3 | K | 011403000 | Průzkum výskytu nebezpečných látek bez rozlišení | kus | 3 |  | 0 |  |  | základní |  | 0 | 0 | 0 | 0 | 0 | 1024 | K | 2 |  |  |  | ROZPOCET | 0 | 0 | 0 | 0 | 0 | 1 | 0 | 1024 | 1288235466
| VV |  | "v suti, ve vykopávkách nebo v ornici" 3 |  | 3 | [12 empty] | VV | 2 | 2 | True | 1 | ROZPOCET
4 | K | 011701000AD | Laboratorní zkoušky pro stanovení receptury úpravy podloží pojivem | kus | 2 |  | 0 |  |  | základní |  | 0 | 0 | 0 | 0 | 0 | 1024 | K | 2 |  |  |  | ROZPOCET | 0 | 0 | 0 | 0 | 0 | 1 | 0 | 1024 | 954200870
5 | K | 012203000 | Geodetické práce při provádění stavby | kus | 410 |  | 0 |  |  | základní |  | 0 | 0 | 0 | 0 | 0 | 1024 | K | 2 |  |  |  | ROZPOCET | 0 | 0 | 0 | 0 | 0 | 1 | 0 | 1024 | 1615384180
| VV |  | "vytyč. body SO103, osa+krajnice+lomy pozemků" 2+4+5 |  | 11 | [12 empty] | VV | 2 | 2 | True | 0 | ROZPOCET
| VV |  | "SO104, osa+krajnice+lomy pozemků" 13+71+34 |  | 118 | [12 empty] | VV | 2 | 2 | True | 0 | ROZPOCET
| VV |  | "SO105, osa+krajnice+lomy pozemků" 46+147+88 |  | 281 | [12 empty] | VV | 2 | 2 | True | 0 | ROZPOCET
6 | K | 012303000 | Geodetické práce po výstavbě | kus | 1 |  | 0 |  |  | základní |  | 0 | 0 | 0 | 0 | 0 | 1024 | K | 2 |  |  |  | ROZPOCET | 0 | 0 | 0 | 0 | 0 | 1 | 0 | 1024 | -1832486634
| VV |  | "skutečné zaměření celé stavby" 1 |  | 1 | [12 empty] | VV | 2 | 2 | True | 0 | ROZPOCET
7 | K | 013254000 | Dokumentace skutečného provedení stavby | kus | 1 |  | 0 |  |  | základní |  | 0 | 0 | 0 | 0 | 0 | 1024 | K | 2 |  |  |  | ROZPOCET | 0 | 0 | 0 | 0 | 0 | 1 | 0 | 1024 | -786985023
| D | VRN3 | Zařízení staveniště |  |  |  | 0 |  |  |  |  | 0 |  | 0 |  | 0 | 5 | D | 1 |  |  |  | ROZPOCET | [6 empty] | 0
8 | K | 030001000 | Zařízení staveniště | kus | 1 |  | 0 |  |  | základní |  | 0 | 0 | 0 | 0 | 0 | 1024 | K | 2 |  |  |  | ROZPOCET | 0 | 0 | 0 | 0 | 0 | 1 | 0 | 1024 | -1050322564
| D | VRN4 | Inženýrská činnost |  |  |  | 0 |  |  |  |  | 0 |  | 0 |  | 0 | 5 | D | 1 |  |  |  | ROZPOCET | [6 empty] | 0
9 | K | 043002000 | Zkoušky a ostatní měření | kus | 21 |  | 0 |  |  | základní |  | 0 | 0 | 0 | 0 | 0 | 1024 | K | 2 |  |  |  | ROZPOCET | 0 | 0 | 0 | 0 | 0 | 1 | 0 | 1024 | -428309279
| P |  | Poznámka k položce: Statické zkoušky přetvárnosti pláně a podkladní vrstvy | [14 empty] | P | 2
| VV |  | "SO103" 1+2+ "SO104" 2+4+ "SO105" 4+8 |  | 21 | [12 empty] | VV | 2 | 2 | True | 0 | ROZPOCET
10 | K | 045002000 | Kompletační a koordinační činnost | kus | 1 |  | 0 |  |  | základní |  | 0 | 0 | 0 | 0 | 0 | 1024 | K | 2 |  |  |  | ROZPOCET | 0 | 0 | 0 | 0 | 0 | 1 | 0 | 1024 | -633982876
| D | VRN6 | Územní vlivy |  |  |  | 0 |  |  |  |  | 0 |  | 0.000495 |  | 0 | 5 | D | 1 |  |  |  | ROZPOCET | [6 empty] | 0
11 | K | 060001000 | Územní vlivy | kus | 1 |  | 0 |  |  | základní |  | 0 | 0 | 0 | 0 | 0 | 1024 | K | 2 |  |  |  | ROZPOCET | 0 | 0 | 0 | 0 | 0 | 1 | 0 | 1024 | -687500865
12 | K | 06000200AD | Čištění navazujících komunikací, uvedení okolí stavby do původního stavu | kus | 1 |  | 0 |  |  | základní |  | 0 | 0 | 0 | 0 | 0 | 1024 | K | 2 |  |  |  | ROZPOCET | 0 | 0 | 0 | 0 | 0 | 1 | 0 | 1024 | 1209215732
13 | K | 46001001AD | Vytyčení ochranného pásma vzdušného vedení VN a vytýčení výškového odstupu 6m od vedení | km | 0.05 |  | 0 |  |  | základní |  | 0 | 0.0099 | 0.000495 | 0 | 0 | 1024 | K | 2 |  |  |  | ROZPOCET | 0 | 0 | 0 | 0 | 0 | 1 | 0 | 1024 | 868866558
| D | VRN7 | Provozní vlivy |  |  |  | 0 |  |  |  |  | 0 |  | 0 |  | 0 | 5 | D | 1 |  |  |  | ROZPOCET | [6 empty] | 0
14 | K | 072002001AD | Silniční provoz - "vyřízení přechodné úpravy provozu a zvláštního užívání komunikací" | kus | 1 |  | 0 |  |  | základní |  | 0 | 0 | 0 | 0 | 0 | 1024 | K | 2 |  |  |  | ROZPOCET | 0 | 0 | 0 | 0 | 0 | 1 | 0 | 1024 | -51364270
15 | K | 913111115 | Montáž a demontáž dočasných dopravních značek samostatných značek základních | kus | 3 |  | 0 | CS ÚRS 2021 02 |  | základní |  | 0 | 0 | 0 | 0 | 0 | 1024 | K | 2 |  |  |  | ROZPOCET | 0 | 0 | 0 | 0 | 0 | 1 | 0 | 1024 | 557752150
| Online PSC |  | https://podminky.urs.cz/item/CS_URS_2021_02/913111115 | [14 empty] | Online PSC | 2
| VV |  | "uzavření konců cesty" 3 |  | 3 | [12 empty] | VV | 2 | 2 | True | 0 | ROZPOCET
16 | K | 913111215 | Montáž a demontáž dočasných dopravních značek Příplatek za první a každý další den použití dočasných dopravních značek k ceně 11-1115 | kus | 360 |  | 0 | CS ÚRS 2021 02 |  | základní |  | 0 | 0 | 0 | 0 | 0 | 1024 | K | 2 |  |  |  | ROZPOCET | 0 | 0 | 0 | 0 | 0 | 1 | 0 | 1024 | -638568333
| Online PSC |  | https://podminky.urs.cz/item/CS_URS_2021_02/913111215 | [14 empty] | Online PSC | 2
| VV |  | "uzavření konců cesty" 3*120 |  | 360 | [12 empty] | VV | 2 | 2 | True | 0 | ROZPOCET
17 | K | 913121111 | Montáž a demontáž dočasných dopravních značek kompletních značek vč. podstavce a sloupku základních | kus | 3 |  | 0 | CS ÚRS 2021 02 |  | základní |  | 0 | 0 | 0 | 0 | 0 | 1024 | K | 2 |  |  |  | ROZPOCET | 0 | 0 | 0 | 0 | 0 | 1 | 0 | 1024 | -593083576
| Online PSC |  | https://podminky.urs.cz/item/CS_URS_2021_02/913121111 | [14 empty] | Online PSC | 2
| VV |  | "uzavření konců cesty" 3 |  | 3 | [12 empty] | VV | 2 | 2 | True | 0 | ROZPOCET
18 | K | 913121211 | Montáž a demontáž dočasných dopravních značek Příplatek za první a každý další den použití dočasných dopravních značek k ceně 12-1111 | kus | 360 |  | 0 | CS ÚRS 2021 02 |  | základní |  | 0 | 0 | 0 | 0 | 0 | 1024 | K | 2 |  |  |  | ROZPOCET | 0 | 0 | 0 | 0 | 0 | 1 | 0 | 1024 | -575111889
| Online PSC |  | https://podminky.urs.cz/item/CS_URS_2021_02/913121211 | [14 empty] | Online PSC | 2
| VV |  | "uzavření konců cest" 3*120 |  | 360 | [12 empty] | VV | 2 | 2 | True | 0 | ROZPOCET
19 | K | 913211112 | Montáž a demontáž dočasných dopravních zábran reflexních, šířky 2,5 m | kus | 3 |  | 0 | CS ÚRS 2021 02 |  | základní |  | 0 | 0 | 0 | 0 | 0 | 1024 | K | 2 |  |  |  | ROZPOCET | 0 | 0 | 0 | 0 | 0 | 1 | 0 | 1024 | -705371959
| Online PSC |  | https://podminky.urs.cz/item/CS_URS_2021_02/913211112 | [14 empty] | Online PSC | 2
| VV |  | "uzavření konců cest" 3 |  | 3 | [12 empty] | VV | 2 | 2 | True | 0 | ROZPOCET
20 | K | 913211212 | Montáž a demontáž dočasných dopravních zábran Příplatek za první a každý další den použití dočasných dopravních zábran k ceně 21-1112 | kus | 360 |  | 0 | CS ÚRS 2021 02 |  | základní |  | 0 | 0 | 0 | 0 | 0 | 1024 | K | 2 |  |  |  | ROZPOCET | 0 | 0 | 0 | 0 | 0 | 1 | 0 | 1024 | 1154439558
| Online PSC |  | https://podminky.urs.cz/item/CS_URS_2021_02/913211212 | [14 empty] | Online PSC | 2
| VV |  | "uzavření konců cest" 3*120 |  | 360 | [12 empty] | VV | 2 | 2 | True | 0 | ROZPOCET
| D | VRN9 | Ostatní náklady |  |  |  | 0 |  |  |  |  | 0 |  | 0 |  | 0 | 5 | D | 1 |  |  |  | ROZPOCET | [6 empty] | 0
21 | K | 091003001AD.1 | Prezentační cedule dotačního programu - dodání a montáž | kus | 1 |  | 0 |  |  | základní |  | 0 | 0 | 0 | 0 | 0 | 1024 | K | 2 |  |  |  | ROZPOCET | 0 | 0 | 0 | 0 | 0 | 1 | 0 | 1024 | 230863878

## SO103 - RCV17 V ZASTAVITE...
{73588dd7-16c8-4de4-bd1a-527c53b2d147}
2
| KRYCÍ LIST SOUPISU PRACÍ | [7 empty] | v --- níže se nacházejí doplnkové a pomocné údaje k sestavám --- v | [8 empty] | False
Stavba:
PD Polní cesty RCV17, RCV18 a RCV21, Cehnice - 2021/02
Objekt:
SO103 - RCV17 V ZASTAVITELNÉM ÚZEMÍ
| KSO: |  | 822 29 72 |  |  | CC-CZ: | 2112
| Místo: |  | Cehnice |  |  | Datum: | 14. 1. 2021
| CZ-CPV: |  | 45233123-7 |  |  | CZ-CPA: | 42.11.20
| Zadavatel: |  |  |  |  | IČ: | 01312774
|  | Česká republika - Státní pozemkový úřad |  |  |  | DIČ: | CZ01312774
| Uchazeč: |  |  |  |  | IČ: | Vyplň údaj
|  | Vyplň údaj |  |  |  | DIČ: | Vyplň údaj
| Projektant: |  |  |  |  | IČ: | 28144864
|  | ATELIÉR DoPI, s.r.o. |  |  |  | DIČ: | CZ28144864
| Zpracovatel: |  |  |  |  | IČ:
DIČ:
Poznámka:
| Cena bez DPH | [5 empty] | 0
|  |  | Základ daně |  |  | Sazba daně | Výše daně
| DPH | základní | 0 |  |  | 21% | 0
|  | snížená | 0 |  |  | 15% | 0
|  | zákl. přenesená | 0 |  |  | 21% | 0
|  | sníž. přenesená | 0 |  |  | 15% | 0
|  | nulová | 0 |  |  | 0% | 0
| Cena s DPH |  |  | v | CZK |  | 0
REKAPITULACE ČLENĚNÍ SOUPISU PRACÍ
Stavba:
PD Polní cesty RCV17, RCV18 a RCV21, Cehnice - 2021/02
Objekt:
SO103 - RCV17 V ZASTAVITELNÉM ÚZEMÍ
Místo: |  |  | Cehnice |  |  | Datum: | 14. 1. 2021
Zadavatel: |  |  | Česká republika - Státní pozemkový úřad |  |  | Projektant: | ATELIÉR DoPI, s.r.o.
Uchazeč: |  |  | Vyplň údaj |  |  | Zpracovatel:
Kód dílu - Popis | [6 empty] | Cena celkem [CZK]
Náklady stavby celkem | [6 empty] | 0 | [11 empty] | -1
| HSV - Práce a dodávky HSV | [5 empty] | 0
| 1 - Zemní práce | [5 empty] | 0
| 11 - Zemní práce - přípravné a přidružené práce | [5 empty] | 0
| 18 - Zemní práce - povrchové úpravy terénu | [5 empty] | 0
| 5 - Komunikace | [5 empty] | 0
| 9 - Ostatní konstrukce a práce, bourání | [5 empty] | 0
| 998 - Přesun hmot | [5 empty] | 0
SOUPIS PRACÍ
Stavba:
PD Polní cesty RCV17, RCV18 a RCV21, Cehnice - 2021/02
Objekt:
SO103 - RCV17 V ZASTAVITELNÉM ÚZEMÍ
Místo: |  |  | Cehnice |  |  | Datum: | 14. 1. 2021
Zadavatel: |  |  | Česká republika - Státní pozemkový úřad |  |  | Projektant: | ATELIÉR DoPI, s.r.o.
Uchazeč: |  |  | Vyplň údaj |  |  | Zpracovatel:
PČ | Typ | Kód | Popis | MJ | Množství | J.cena [CZK] | Cena celkem [CZK] | Cenová soustava |  | DPH | J. Nh [h] | Nh celkem [h] | J. hmotnost [t] | Hmotnost celkem [t] | J. suť [t] | Suť Celkem [t]
Náklady soupisu celkem | [6 empty] | 0 |  |  |  |  | 0 |  | 434.7432 |  | 58.984 |  | D | -1 | [10 empty] | 0
| D | HSV | Práce a dodávky HSV |  |  |  | 0 |  |  |  |  | 0 |  | 434.7432 |  | 58.984 | 1 | D | 0 |  |  |  | ROZPOCET | [6 empty] | 0
| D | 1 | Zemní práce |  |  |  | 0 |  |  |  |  | 0 |  | 90.0219 |  | 58.984 | 1 | D | 1 |  |  |  | ROZPOCET | [6 empty] | 0
1 | K | 122252203 | Odkopávky a prokopávky nezapažené pro silnice a dálnice strojně v hornině třídy těžitelnosti I do 100 m3 | m3 | 21 |  | 0 | CS ÚRS 2021 02 |  | základní |  | 0 | 0 | 0 | 1 | 21 | 4 | K | 2 |  |  |  | ROZPOCET | 0 | 0 | 0 | 0 | 0 | 1 | 0 | 4 | 192512150
| Online PSC |  | https://podminky.urs.cz/item/CS_URS_2021_02/122252203 | [14 empty] | Online PSC | 2
| VV |  | "objem výkopů z příčných řezů" 21 |  | 21 | [12 empty] | VV | 2 | 2 | True | 0 | ROZPOCET
2 | K | 132151252 | Hloubení nezapažených rýh šířky přes 800 do 2 000 mm strojně s urovnáním dna do předepsaného profilu a spádu v hornině třídy těžitelnosti I skupiny 1 a 2 přes 20 do 50 m3 | m3 | 37.984 |  | 0 | CS ÚRS 2021 02 |  | základní |  | 0 | 0 | 0 | 1 | 37.984 | 4 | K | 2 |  |  |  | ROZPOCET | 0 | 0 | 0 | 0 | 0 | 1 | 0 | 4 | 413801912
| Online PSC |  | https://podminky.urs.cz/item/CS_URS_2021_02/132151252 | [14 empty] | Online PSC | 2
| VV |  | "hloubení příkopu" 47,48* "průměrný objem" 0,80 |  | 37.984 | [12 empty] | VV | 2 | 2 | True | 0 | ROZPOCET
3 | K | 171152111 | Uložení sypaniny do zhutněných násypů pro silnice, dálnice a letiště s rozprostřením sypaniny ve vrstvách, s hrubým urovnáním a uzavřením povrchu násypu z hornin nesoudržných sypkých v aktivní zóně | m3 | 54 |  | 0 | CS ÚRS 2021 02 |  | základní |  | 0 | 0 | 0 | 0 | 0 | 4 | K | 2 |  |  |  | ROZPOCET | 0 | 0 | 0 | 0 | 0 | 1 | 0 | 4 | 2100044481
| Online PSC |  | https://podminky.urs.cz/item/CS_URS_2021_02/171152111 | [14 empty] | Online PSC | 2
| VV |  | "násypy v hlavní trase" 54 |  | 54 | [12 empty] | VV | 2 | 2 | True | 0 | ROZPOCET
4 | M | 58344229 | štěrkodrť frakce 0/125 | t | 90 |  | 0 | CS ÚRS 2021 02 |  | základní |  | 0 | 1 | 90 | 0 | 0 | 8 | M | 2 |  |  |  | ROZPOCET | 0 | 0 | 0 | 0 | 0 | 1 | 0 | 4 | -1812259113
| Online PSC |  | https://podminky.urs.cz/item/CS_URS_2021_02/58344229 | [14 empty] | Online PSC | 2
| VV |  | (54- 4)* 1,8 |  | 90 | [12 empty] | VV | 2 | 2 | True | 0 | ROZPOCET
5 | K | 122861101 | Těžení a rozpojení jednotlivých balvanů velikosti přes 0,5 m z horniny třídy těžitelnosti III skupiny 6 a 7 | m3 | 4 |  | 0 | CS ÚRS 2021 02 |  | základní |  | 0 | 0.00169 | 0.00676 | 0 | 0 | 4 | K | 2 |  |  |  | ROZPOCET | 0 | 0 | 0 | 0 | 0 | 1 | 0 | 4 | 1367582972
| Online PSC |  | https://podminky.urs.cz/item/CS_URS_2021_02/122861101 | [14 empty] | Online PSC | 2
| VV |  | "balvany a kameny v trase" 4 |  | 4 | [12 empty] | VV | 2 | 2 | True | 0 | ROZPOCET
6 | K | 162351104 | Vodorovné přemístění výkopku nebo sypaniny po suchu na obvyklém dopravním prostředku, bez naložení výkopku, avšak se složením bez rozhrnutí z horniny třídy těžitelnosti I skupiny 1 až 3 na vzdálenost přes 500 do 1 000 m | m3 | 58.984 |  | 0 | CS ÚRS 2021 02 |  | základní |  | 0 | 0 | 0 | 0 | 0 | 4 | K | 2 |  |  |  | ROZPOCET | 0 | 0 | 0 | 0 | 0 | 1 | 0 | 4 | -1802432062
| Online PSC |  | https://podminky.urs.cz/item/CS_URS_2021_02/162351104 | [14 empty] | Online PSC | 2
7 | K | 162751119 | Vodorovné přemístění výkopku nebo sypaniny po suchu na obvyklém dopravním prostředku, bez naložení výkopku, avšak se složením bez rozhrnutí z horniny třídy těžitelnosti I skupiny 1 až 3 na vzdálenost Příplatek k ceně za každých dalších i započatých 1 000 m | m3 | 825.776 |  | 0 | CS ÚRS 2021 02 |  | základní |  | 0 | 0 | 0 | 0 | 0 | 4 | K | 2 |  |  |  | ROZPOCET | 0 | 0 | 0 | 0 | 0 | 1 | 0 | 4 | 1818104739
| Online PSC |  | https://podminky.urs.cz/item/CS_URS_2021_02/162751119 | [14 empty] | Online PSC | 2
| P |  | Poznámka k položce: Automaticky sečtený objem výkopku ze všech položek v dílu 1 je násoben koeficientem 14 pro přesun na celkovou vzdálenost 15 km na skládku TSST v bývalé pískovně u Strakonic. | [14 empty] | P | 2
| VV |  | 58,984*14 'Přepočtené koeficientem množství |  | 825.776 | [12 empty] | VV | 2 | 2 | False | 1 | ROZPOCET
8 | K | 171251201 | Uložení sypaniny na skládky nebo meziskládky bez hutnění s upravením uložené sypaniny do předepsaného tvaru | m3 | 58.984 |  | 0 | CS ÚRS 2021 02 |  | základní |  | 0 | 0 | 0 | 0 | 0 | 4 | K | 2 |  |  |  | ROZPOCET | 0 | 0 | 0 | 0 | 0 | 1 | 0 | 4 | 849148288
| Online PSC |  | https://podminky.urs.cz/item/CS_URS_2021_02/171251201 | [14 empty] | Online PSC | 2
9 | K | 171201221 | Poplatek za uložení stavebního odpadu na skládce (skládkovné) zeminy a kamení zatříděného do Katalogu odpadů pod kódem 17 05 04 | t | 106.171 |  | 0 | CS ÚRS 2021 02 |  | základní |  | 0 | 0 | 0 | 0 | 0 | 4 | K | 2 |  |  |  | ROZPOCET | 0 | 0 | 0 | 0 | 0 | 1 | 0 | 4 | 1046364410
| Online PSC |  | https://podminky.urs.cz/item/CS_URS_2021_02/171201221 | [14 empty] | Online PSC | 2
| P |  | Poznámka k položce: Násobeno koeficientem 1,8 t/m3. | [14 empty] | P | 2
| VV |  | 58,984*1,8 'Přepočtené koeficientem množství |  | 106.171 | [12 empty] | VV | 2 | 2 | False | 1 | ROZPOCET
10 | K | 181152302 | Úprava pláně na stavbách silnic a dálnic strojně v zářezech mimo skalních se zhutněním | m2 | 315 |  | 0 | CS ÚRS 2021 02 |  | základní |  | 0 | 0 | 0 | 0 | 0 | 4 | K | 2 |  |  |  | ROZPOCET | 0 | 0 | 0 | 0 | 0 | 1 | 0 | 4 | 675500872
| Online PSC |  | https://podminky.urs.cz/item/CS_URS_2021_02/181152302 | [14 empty] | Online PSC | 2
| VV |  | "plocha drenážní vrstvy" 315 |  | 315 | [12 empty] | VV | 2 | 2 | True | 0 | ROZPOCET
11 | K | 182151111 | Svahování trvalých svahů do projektovaných profilů strojně s potřebným přemístěním výkopku při svahování v zářezech v hornině třídy těžitelnosti I, skupiny 1 až 3 | m2 | 162 |  | 0 | CS ÚRS 2021 02 |  | základní |  | 0 | 0 | 0 | 0 | 0 | 4 | K | 2 |  |  |  | ROZPOCET | 0 | 0 | 0 | 0 | 0 | 1 | 0 | 4 | 2038755231
| Online PSC |  | https://podminky.urs.cz/item/CS_URS_2021_02/182151111 | [14 empty] | Online PSC | 2
| VV |  | "svahy příkopů" 162 |  | 162 | [12 empty] | VV | 2 | 2 | True | 0 | ROZPOCET
12 | K | 182201101 | Svahování trvalých svahů do projektovaných profilů strojně s potřebným přemístěním výkopku při svahování násypů v jakékoliv hornině | m2 | 97 |  | 0 | CS ÚRS 2021 02 |  | základní |  | 0 | 0 | 0 | 0 | 0 | 4 | K | 2 |  |  |  | ROZPOCET | 0 | 0 | 0 | 0 | 0 | 1 | 0 | 4 | -1977594233
| Online PSC |  | https://podminky.urs.cz/item/CS_URS_2021_02/182201101 | [14 empty] | Online PSC | 2
| VV |  | "svahy násypů hlavní trasy" 97 |  | 97 | [12 empty] | VV | 2 | 2 | True | 0 | ROZPOCET
| D | 11 | Zemní práce - přípravné a přidružené práce |  |  |  | 0 |  |  |  |  | 0 |  | 0.01005 |  | 0 | 1 | D | 2 |  |  |  | ROZPOCET | [6 empty] | 0
13 | K | 111251102 | Odstranění křovin a stromů s odstraněním kořenů strojně průměru kmene do 100 mm v rovině nebo ve svahu sklonu terénu do 1:5, při celkové ploše přes 100 do 500 m2 | m2 | 335 |  | 0 | CS ÚRS 2021 02 |  | základní |  | 0 | 0 | 0 | 0 | 0 | 4 | K | 3 |  |  |  | ROZPOCET | 0 | 0 | 0 | 0 | 0 | 1 | 0 | 4 | 1015395567
| Online PSC |  | https://podminky.urs.cz/item/CS_URS_2021_02/111251102 | [14 empty] | Online PSC | 3
| VV |  | "křoviny a stromy do 10 cm" 335 |  | 335 | [12 empty] | VV | 3 | 2 | True | 0 | ROZPOCET
14 | K | 111209111 | Spálení proutí, klestu z prořezávek a odstraněných křovin pro jakoukoliv dřevinu | m2 | 335 |  | 0 | CS ÚRS 2021 02 |  | základní |  | 0 | 3e-05 | 0.01005 | 0 | 0 | 4 | K | 3 |  |  |  | ROZPOCET | 0 | 0 | 0 | 0 | 0 | 1 | 0 | 4 | 935966980
| Online PSC |  | https://podminky.urs.cz/item/CS_URS_2021_02/111209111 | [14 empty] | Online PSC | 3
15 | K | 162301501 | Vodorovné přemístění smýcených křovin do průměru kmene 100 mm na vzdálenost do 5 000 m | m2 | 335 |  | 0 | CS ÚRS 2021 02 |  | základní |  | 0 | 0 | 0 | 0 | 0 | 4 | K | 3 |  |  |  | ROZPOCET | 0 | 0 | 0 | 0 | 0 | 1 | 0 | 4 | -1031804590
| Online PSC |  | https://podminky.urs.cz/item/CS_URS_2021_02/162301501 | [14 empty] | Online PSC | 3
| D | 18 | Zemní práce - povrchové úpravy terénu |  |  |  | 0 |  |  |  |  | 0 |  | 0.005055 |  | 0 | 1 | D | 2 |  |  |  | ROZPOCET | [6 empty] | 0
16 | K | 121151113 | Sejmutí ornice strojně při souvislé ploše přes 100 do 500 m2, tl. vrstvy do 200 mm | m2 | 448 |  | 0 | CS ÚRS 2021 02 |  | základní |  | 0 | 0 | 0 | 0 | 0 | 4 | K | 3 |  |  |  | ROZPOCET | 0 | 0 | 0 | 0 | 0 | 1 | 0 | 4 | -727304128
| Online PSC |  | https://podminky.urs.cz/item/CS_URS_2021_02/121151113 | [14 empty] | Online PSC | 3
| VV |  | "plocha sejmutí ornice" 448 |  | 448 | [12 empty] | VV | 3 | 2 | True | 0 | ROZPOCET
17 | K | 162451105 | Vodorovné přemístění výkopku nebo sypaniny po suchu na obvyklém dopravním prostředku, bez naložení výkopku, avšak se složením bez rozhrnutí z horniny třídy těžitelnosti I skupiny 1 až 3 na vzdálenost přes 1 000 do 1 500 m | m3 | 134.4 |  | 0 | CS ÚRS 2021 02 |  | základní |  | 0 | 0 | 0 | 0 | 0 | 4 | K | 3 |  |  |  | ROZPOCET | 0 | 0 | 0 | 0 | 0 | 1 | 0 | 4 | 569222361
| Online PSC |  | https://podminky.urs.cz/item/CS_URS_2021_02/162451105 | [14 empty] | Online PSC | 3
| VV |  | "objem ze sejmutí ornice*2cesty" 448*0,15*2 |  | 134.4 | [12 empty] | VV | 3 | 2 | True | 0 | ROZPOCET
18 | K | 167151101 | Nakládání, skládání a překládání neulehlého výkopku nebo sypaniny strojně nakládání, množství do 100 m3, z horniny třídy těžitelnosti I, skupiny 1 až 3 | m3 | 67.2 |  | 0 | CS ÚRS 2021 02 |  | základní |  | 0 | 0 | 0 | 0 | 0 | 4 | K | 3 |  |  |  | ROZPOCET | 0 | 0 | 0 | 0 | 0 | 1 | 0 | 4 | -1466110459
| Online PSC |  | https://podminky.urs.cz/item/CS_URS_2021_02/167151101 | [14 empty] | Online PSC | 3
| VV |  | "objem ze sejmutí ornice" 448*0,15 |  | 67.2 | [12 empty] | VV | 3 | 2 | True | 0 | ROZPOCET
19 | K | 181301111 | Rozprostření a urovnání ornice v rovině nebo ve svahu sklonu do 1:5 strojně při souvislé ploše přes 500 m2, tl. vrstvy do 200 mm | m2 | 283.5 |  | 0 | CS ÚRS 2021 02 |  | základní |  | 0 | 0 | 0 | 0 | 0 | 4 | K | 3 |  |  |  | ROZPOCET | 0 | 0 | 0 | 0 | 0 | 1 | 0 | 4 | 438614572
| Online PSC |  | https://podminky.urs.cz/item/CS_URS_2021_02/181301111 | [14 empty] | Online PSC | 3
| P |  | Poznámka k položce: Rozsah položky je zvolen přes 500m2, protože se jedná o rozprostření pro zúrodnění na velkých plochách. | [14 empty] | P | 3
| VV |  | "ROZPROSTŘENÍ PŘEBYTEČNÉ ORNICE" (67,2-259*0,15)/0,1 "tloušťka rozprostření přebytečné ornice" |  | 283.5 | [12 empty] | VV | 3 | 2 | True | 0 | ROZPOCET
20 | K | 182351123 | Rozprostření a urovnání ornice ve svahu sklonu přes 1:5 strojně při souvislé ploše přes 100 do 500 m2, tl. vrstvy do 200 mm | m2 | 259 |  | 0 | CS ÚRS 2021 02 |  | základní |  | 0 | 0 | 0 | 0 | 0 | 4 | K | 3 |  |  |  | ROZPOCET | 0 | 0 | 0 | 0 | 0 | 1 | 0 | 4 | -770391941
| Online PSC |  | https://podminky.urs.cz/item/CS_URS_2021_02/182351123 | [14 empty] | Online PSC | 3
| VV |  | "plocha ohumusování" 162+97 |  | 259 | [12 empty] | VV | 3 | 2 | True | 0 | ROZPOCET
21 | K | 181411122 | Založení trávníku na půdě předem připravené plochy do 1000 m2 výsevem včetně utažení lučního na svahu přes 1:5 do 1:2 | m2 | 337 |  | 0 | CS ÚRS 2021 02 |  | základní |  | 0 | 0 | 0 | 0 | 0 | 4 | K | 3 |  |  |  | ROZPOCET | 0 | 0 | 0 | 0 | 0 | 1 | 0 | 4 | -357986724
| Online PSC |  | https://podminky.urs.cz/item/CS_URS_2021_02/181411122 | [14 empty] | Online PSC | 3
| VV |  | "plocha ohumusování" 162+97+ "okolní plocha pozemku" 78 |  | 337 | [12 empty] | VV | 3 | 2 | True | 0 | ROZPOCET
22 | M | 005724801AD | osiva pícnin směsi travní luční | kg | 5.055 |  | 0 |  |  | základní |  | 0 | 0.001 | 0.005055 | 0 | 0 | 8 | M | 3 |  |  |  | ROZPOCET | 0 | 0 | 0 | 0 | 0 | 1 | 0 | 4 | -1615102152
| VV |  | "plocha založení trávníku" 337* 0,015 "kg/m2" |  | 5.055 | [12 empty] | VV | 3 | 2 | True | 0 | ROZPOCET
| D | 5 | Komunikace |  |  |  | 0 |  |  |  |  | 0 |  | 344.7192 |  | 0 | 1 | D | 1 |  |  |  | ROZPOCET | [6 empty] | 0
23 | K | 564581111 | Zřízení podsypu nebo podkladu ze sypaniny s rozprostřením, vlhčením, a zhutněním, po zhutnění tl. 300 mm | m2 | 315 |  | 0 | CS ÚRS 2021 02 |  | základní |  | 0 | 0 | 0 | 0 | 0 | 4 | K | 2 |  |  |  | ROZPOCET | 0 | 0 | 0 | 0 | 0 | 1 | 0 | 4 | -418790593
| Online PSC |  | https://podminky.urs.cz/item/CS_URS_2021_02/564581111 | [14 empty] | Online PSC | 2
| VV |  | "drenážní a stabilizační vrstva pod násypem" 315 |  | 315 | [12 empty] | VV | 2 | 2 | True | 0 | ROZPOCET
24 | M | 58344009AD | kamenivo drcené hrubé frakce 63-250 | t | 170.1 |  | 0 |  |  | základní |  | 0 | 1 | 170.1 | 0 | 0 | 8 | M | 2 |  |  |  | ROZPOCET | 0 | 0 | 0 | 0 | 0 | 1 | 0 | 4 | -1268340002
| VV |  | 315*0,3*1,8 |  | 170.1 | [12 empty] | VV | 2 | 2 | True | 0 | ROZPOCET
25 | K | 919726122 | Geotextilie netkaná pro ochranu, separaci nebo filtraci měrná hmotnost přes 200 do 300 g/m2 | m2 | 693 |  | 0 | CS ÚRS 2021 02 |  | základní |  | 0 | 0.00047 | 0.32571 | 0 | 0 | 4 | K | 2 |  |  |  | ROZPOCET | 0 | 0 | 0 | 0 | 0 | 1 | 0 | 4 | -882871241
| Online PSC |  | https://podminky.urs.cz/item/CS_URS_2021_02/919726122 | [14 empty] | Online PSC | 2
| VV |  | "drenážní a stabilizační vrstva pod násypem" 315*2 "vrstvy"* 1,1 "koeficient šířky vrstvy" |  | 693 | [12 empty] | VV | 2 | 2 | True | 0 | ROZPOCET
26 | K | 564861112 | Podklad ze štěrkodrti ŠD s rozprostřením a zhutněním, po zhutnění tl. 210 mm | m2 | 191.107 |  | 0 | CS ÚRS 2021 02 |  | základní |  | 0 | 0.483 | 92.3047 | 0 | 0 | 4 | K | 2 |  |  |  | ROZPOCET | 0 | 0 | 0 | 0 | 0 | 1 | 0 | 4 | -2102255981
| Online PSC |  | https://podminky.urs.cz/item/CS_URS_2021_02/564861112 | [14 empty] | Online PSC | 2
| VV |  | "plocha ACO11+" 166,18* "koeficient šířky vrstvy" 1,15 |  | 191.107 | [12 empty] | VV | 2 | 2 | True | 0 | ROZPOCET
27 | K | 564952111 | Podklad z mechanicky zpevněného kameniva MZK (minerální beton) s rozprostřením a s hutněním, po zhutnění tl. 150 mm | m2 | 182.798 |  | 0 | CS ÚRS 2021 02 |  | základní |  | 0 | 0.3719 | 67.9826 | 0 | 0 | 4 | K | 2 |  |  |  | ROZPOCET | 0 | 0 | 0 | 0 | 0 | 1 | 0 | 4 | 1160659366
| Online PSC |  | https://podminky.urs.cz/item/CS_URS_2021_02/564952111 | [14 empty] | Online PSC | 2
| VV |  | "plocha ACO11+" 166,18* "koeficient šířky vrstvy" 1,1 |  | 182.798 | [12 empty] | VV | 2 | 2 | True | 0 | ROZPOCET
28 | K | 565135121 | Asfaltový beton vrstva podkladní ACP 16 (obalované kamenivo střednězrnné - OKS) s rozprostřením a zhutněním v pruhu šířky přes 3 m, po zhutnění tl. 50 mm | m2 | 172.827 |  | 0 | CS ÚRS 2021 02 |  | základní |  | 0 | 0 | 0 | 0 | 0 | 4 | K | 2 |  |  |  | ROZPOCET | 0 | 0 | 0 | 0 | 0 | 1 | 0 | 4 | -128318895
| Online PSC |  | https://podminky.urs.cz/item/CS_URS_2021_02/565135121 | [14 empty] | Online PSC | 2
| VV |  | "plocha ACO11+" 166,18* "koeficient šířky vrstvy" 1,04 |  | 172.827 | [12 empty] | VV | 2 | 2 | True | 0 | ROZPOCET
29 | K | 569831111 | Zpevnění krajnic nebo komunikací pro pěší s rozprostřením a zhutněním, po zhutnění štěrkodrtí tl. 100 mm | m2 | 23.74 |  | 0 | CS ÚRS 2021 02 |  | základní |  | 0 | 0.23 | 5.4602 | 0 | 0 | 4 | K | 2 |  |  |  | ROZPOCET | 0 | 0 | 0 | 0 | 0 | 1 | 0 | 4 | 289026496
| Online PSC |  | https://podminky.urs.cz/item/CS_URS_2021_02/569831111 | [14 empty] | Online PSC | 2
| VV |  | ("krajnice levá" 47,48+ "krajnice pravá" 47,48)* 0,25 "m" |  | 23.74 | [12 empty] | VV | 2 | 2 | True | 0 | ROZPOCET
30 | K | 569903311 | Zřízení zemních krajnic z hornin jakékoliv třídy se zhutněním | m3 | 4.748 |  | 0 | CS ÚRS 2021 02 |  | základní |  | 0 | 0 | 0 | 0 | 0 | 4 | K | 2 |  |  |  | ROZPOCET | 0 | 0 | 0 | 0 | 0 | 1 | 0 | 4 | 1714725146
| Online PSC |  | https://podminky.urs.cz/item/CS_URS_2021_02/569903311 | [14 empty] | Online PSC | 2
| VV |  | ("krajnice levá" 47,48+ "krajnice pravá" 47,48)* 0,05 "m3/m" |  | 4.748 | [12 empty] | VV | 2 | 2 | True | 0 | ROZPOCET
31 | M | 58344171 | štěrkodrť frakce 0/32 | t | 8.546 |  | 0 | CS ÚRS 2021 02 |  | základní |  | 0 | 1 | 8.546 | 0 | 0 | 8 | M | 2 |  |  |  | ROZPOCET | 0 | 0 | 0 | 0 | 0 | 1 | 0 | 4 | 1926121133
| Online PSC |  | https://podminky.urs.cz/item/CS_URS_2021_02/58344171 | [14 empty] | Online PSC | 2
| VV |  | "objem zemních krajnic" 4,748 * 1,8 "kg/m3" |  | 8.546 | [12 empty] | VV | 2 | 2 | True | 0 | ROZPOCET
32 | K | 573111112 | Postřik infiltrační PI z asfaltu silničního s posypem kamenivem, v množství 1,00 kg/m2 | m2 | 179.474 |  | 0 | CS ÚRS 2021 02 |  | základní |  | 0 | 0 | 0 | 0 | 0 | 4 | K | 2 |  |  |  | ROZPOCET | 0 | 0 | 0 | 0 | 0 | 1 | 0 | 4 | -228119567
| Online PSC |  | https://podminky.urs.cz/item/CS_URS_2021_02/573111112 | [14 empty] | Online PSC | 2
| VV |  | "plocha ACO11+" 166,18* "koeficient šířky vrstvy" 1,08 |  | 179.474 | [12 empty] | VV | 2 | 2 | True | 0 | ROZPOCET
33 | K | 573211109 | Postřik spojovací PS bez posypu kamenivem z asfaltu silničního, v množství 0,50 kg/m2 | m2 | 172.827 |  | 0 | CS ÚRS 2021 02 |  | základní |  | 0 | 0 | 0 | 0 | 0 | 4 | K | 2 |  |  |  | ROZPOCET | 0 | 0 | 0 | 0 | 0 | 1 | 0 | 4 | -249578602
| Online PSC |  | https://podminky.urs.cz/item/CS_URS_2021_02/573211109 | [14 empty] | Online PSC | 2
| VV |  | "plocha ACO11+" 166,18* "koeficient šířky vrstvy" 1,04 |  | 172.827 | [12 empty] | VV | 2 | 2 | True | 0 | ROZPOCET
34 | K | 577134121 | Asfaltový beton vrstva obrusná ACO 11 (ABS) s rozprostřením a se zhutněním z nemodifikovaného asfaltu v pruhu šířky přes 3 m tř. I, po zhutnění tl. 40 mm | m2 | 166.18 |  | 0 | CS ÚRS 2021 02 |  | základní |  | 0 | 0 | 0 | 0 | 0 | 4 | K | 2 |  |  |  | ROZPOCET | 0 | 0 | 0 | 0 | 0 | 1 | 0 | 4 | 1007350147
| Online PSC |  | https://podminky.urs.cz/item/CS_URS_2021_02/577134121 | [14 empty] | Online PSC | 2
| VV |  | "délka*šířka" 47,48*3,5 |  | 166.18 | [12 empty] | VV | 2 | 2 | True | 0 | ROZPOCET
| D | 9 | Ostatní konstrukce a práce, bourání |  |  |  | 0 |  |  |  |  | 0 |  | 0.002135 |  | 0 | 1 | D | 1 |  |  |  | ROZPOCET | [6 empty] | 0
35 | K | 919732211 | Styčná pracovní spára při napojení nového živičného povrchu na stávající se zalitím za tepla modifikovanou asfaltovou hmotou s posypem vápenným hydrátem šířky do 15 mm, hloubky do 25 mm včetně prořezání spáry | m | 3.5 |  | 0 | CS ÚRS 2021 02 |  | základní |  | 0 | 0.00061 | 0.002135 | 0 | 0 | 4 | K | 2 |  |  |  | ROZPOCET | 0 | 0 | 0 | 0 | 0 | 1 | 0 | 4 | 345462880
| Online PSC |  | https://podminky.urs.cz/item/CS_URS_2021_02/919732211 | [14 empty] | Online PSC | 2
| VV |  | "napojení na cestu NCH3" 3,5 |  | 3.5 | [12 empty] | VV | 2 | 2 | True | 0 | ROZPOCET
36 | K | 919735112 | Řezání stávajícího živičného krytu nebo podkladu hloubky přes 50 do 100 mm | m | 3.5 |  | 0 | CS ÚRS 2021 02 |  | základní |  | 0 | 0 | 0 | 0 | 0 | 4 | K | 2 |  |  |  | ROZPOCET | 0 | 0 | 0 | 0 | 0 | 1 | 0 | 4 | 1873612049
| Online PSC |  | https://podminky.urs.cz/item/CS_URS_2021_02/919735112 | [14 empty] | Online PSC | 2
| VV |  | "napojení na cestu NCH3" 3,5 |  | 3.5 | [12 empty] | VV | 2 | 2 | True | 0 | ROZPOCET
| D | 998 | Přesun hmot |  |  |  | 0 |  |  |  |  | 0 |  | 0 |  | 0 | 1 | D | 1 |  |  |  | ROZPOCET | [6 empty] | 0
37 | K | 998225111 | Přesun hmot pro komunikace s krytem z kameniva, monolitickým betonovým nebo živičným dopravní vzdálenost do 200 m jakékoliv délky objektu | t | 434.743 |  | 0 | CS ÚRS 2021 02 |  | základní |  | 0 | 0 | 0 | 0 | 0 | 4 | K | 2 |  |  |  | ROZPOCET | 0 | 0 | 0 | 0 | 0 | 1 | 0 | 4 | -1156925009
| Online PSC |  | https://podminky.urs.cz/item/CS_URS_2021_02/998225111 | [14 empty] | Online PSC | 2
| P |  | Poznámka k položce: Automaticky sečtená hmotnost (dodávaných materiálů) ze všech položek rozpočtu. | [14 empty] | P | 2

## SO104 - POLNÍ CESTY RCV17...
{940e91c7-77b1-444b-95de-5afacfab629f}
2
| KRYCÍ LIST SOUPISU PRACÍ | [7 empty] | v --- níže se nacházejí doplnkové a pomocné údaje k sestavám --- v | [8 empty] | False
Stavba:
PD Polní cesty RCV17, RCV18 a RCV21, Cehnice - 2021/02
Objekt:
SO104 - POLNÍ CESTY RCV17 A RCV18
| KSO: |  | 822 29 62 |  |  | CC-CZ: | 2112
| Místo: |  | Cehnice |  |  | Datum: | 14. 1. 2021
| CZ-CPV: |  | 45233123-7 |  |  | CZ-CPA: | 42.11.20
| Zadavatel: |  |  |  |  | IČ: | 01312774
|  | Česká republika - Státní pozemkový úřad |  |  |  | DIČ: | CZ01312774
| Uchazeč: |  |  |  |  | IČ: | Vyplň údaj
|  | Vyplň údaj |  |  |  | DIČ: | Vyplň údaj
| Projektant: |  |  |  |  | IČ: | 28144864
|  | ATELIÉR DoPI, s.r.o. |  |  |  | DIČ: | CZ28144864
| Zpracovatel: |  |  |  |  | IČ:
DIČ:
Poznámka:
| Cena bez DPH | [5 empty] | 0
|  |  | Základ daně |  |  | Sazba daně | Výše daně
| DPH | základní | 0 |  |  | 21% | 0
|  | snížená | 0 |  |  | 15% | 0
|  | zákl. přenesená | 0 |  |  | 21% | 0
|  | sníž. přenesená | 0 |  |  | 15% | 0
|  | nulová | 0 |  |  | 0% | 0
| Cena s DPH |  |  | v | CZK |  | 0
REKAPITULACE ČLENĚNÍ SOUPISU PRACÍ
Stavba:
PD Polní cesty RCV17, RCV18 a RCV21, Cehnice - 2021/02
Objekt:
SO104 - POLNÍ CESTY RCV17 A RCV18
Místo: |  |  | Cehnice |  |  | Datum: | 14. 1. 2021
Zadavatel: |  |  | Česká republika - Státní pozemkový úřad |  |  | Projektant: | ATELIÉR DoPI, s.r.o.
Uchazeč: |  |  | Vyplň údaj |  |  | Zpracovatel:
Kód dílu - Popis | [6 empty] | Cena celkem [CZK]
Náklady stavby celkem | [6 empty] | 0 | [11 empty] | -1
| HSV - Práce a dodávky HSV | [5 empty] | 0
| 1 - Zemní práce | [5 empty] | 0
| 11 - Zemní práce - přípravné a přidružené práce | [5 empty] | 0
| 18 - Zemní práce - povrchové úpravy terénu | [5 empty] | 0
| 5 - Komunikace | [5 empty] | 0
| 8 - Trubní vedení | [5 empty] | 0
| 998 - Přesun hmot | [5 empty] | 0
SOUPIS PRACÍ
Stavba:
PD Polní cesty RCV17, RCV18 a RCV21, Cehnice - 2021/02
Objekt:
SO104 - POLNÍ CESTY RCV17 A RCV18
Místo: |  |  | Cehnice |  |  | Datum: | 14. 1. 2021
Zadavatel: |  |  | Česká republika - Státní pozemkový úřad |  |  | Projektant: | ATELIÉR DoPI, s.r.o.
Uchazeč: |  |  | Vyplň údaj |  |  | Zpracovatel:
PČ | Typ | Kód | Popis | MJ | Množství | J.cena [CZK] | Cena celkem [CZK] | Cenová soustava |  | DPH | J. Nh [h] | Nh celkem [h] | J. hmotnost [t] | Hmotnost celkem [t] | J. suť [t] | Suť Celkem [t]
Náklady soupisu celkem | [6 empty] | 0 |  |  |  |  | 0 |  | 6172.7796 |  | 702.703 |  | D | -1 | [10 empty] | 0
| D | HSV | Práce a dodávky HSV |  |  |  | 0 |  |  |  |  | 0 |  | 6172.7796 |  | 702.703 | 1 | D | 0 |  |  |  | ROZPOCET | [6 empty] | 0
| D | 1 | Zemní práce |  |  |  | 0 |  |  |  |  | 0 |  | 1107.5221 |  | 702.703 | 1 | D | 1 |  |  |  | ROZPOCET | [6 empty] | 0
1 | K | 122252205 | Odkopávky a prokopávky nezapažené pro silnice a dálnice strojně v hornině třídy těžitelnosti I přes 500 do 1 000 m3 | m3 | 598.375 |  | 0 | CS ÚRS 2021 02 |  | základní |  | 0 | 0 | 0 | 1 | 598.375 | 4 | K | 2 |  |  |  | ROZPOCET | 0 | 0 | 0 | 0 | 0 | 1 | 0 | 4 | 1991613176
| Online PSC |  | https://podminky.urs.cz/item/CS_URS_2021_02/122252205 | [14 empty] | Online PSC | 2
| VV |  | "odkopávky pro trasu a stabilizační drenážní vrstvu" 558 |  | 558 | [12 empty] | VV | 2 | 2 | True | 0 | ROZPOCET
| VV |  | "odkopávky pro sjezdy" 161,5* "průměrná tloušťka" 0,25 |  | 40.375 | [12 empty] | VV | 2 | 2 | True | 0 | ROZPOCET
2 | K | 132251104 | Hloubení nezapažených rýh šířky do 800 mm strojně s urovnáním dna do předepsaného profilu a spádu v hornině třídy těžitelnosti I skupiny 3 přes 100 m3 | m3 | 136.464 |  | 0 | CS ÚRS 2021 02 |  | základní |  | 0 | 0 | 0 | 1 | 136.464 | 4 | K | 2 |  |  |  | ROZPOCET | 0 | 0 | 0 | 0 | 0 | 1 | 0 | 4 | 1592470524
| Online PSC |  | https://podminky.urs.cz/item/CS_URS_2021_02/132251104 | [14 empty] | Online PSC | 2
| VV |  | "trativody" (174,7+130,8+250,8+124,4+150,2+22)* "rozměry" 0,4*0,4 |  | 136.464 | [12 empty] | VV | 2 | 2 | True | 0 | ROZPOCET
3 | K | 132251254 | Hloubení nezapažených rýh šířky přes 800 do 2 000 mm strojně s urovnáním dna do předepsaného profilu a spádu v hornině třídy těžitelnosti I skupiny 3 přes 100 do 500 m3 | m3 | 184.364 |  | 0 | CS ÚRS 2021 02 |  | základní |  | 0 | 0 | 0 | 1 | 184.364 | 4 | K | 2 |  |  |  | ROZPOCET | 0 | 0 | 0 | 0 | 0 | 1 | 0 | 4 | 907613950
| Online PSC |  | https://podminky.urs.cz/item/CS_URS_2021_02/132251254 | [14 empty] | Online PSC | 2
| VV |  | "hloubení příkopu vč. propustků" 240,52* "průměrný objem" 0,70+ "základy čel" 10 |  | 178.364 | [12 empty] | VV | 2 | 2 | True | 0 | ROZPOCET
| VV |  | "vsakovací jímky" 4*1* "koeficient prohloubení" 1,5 |  | 6 | [12 empty] | VV | 2 | 2 | True | 0 | ROZPOCET
4 | K | 171152111 | Uložení sypaniny do zhutněných násypů pro silnice, dálnice a letiště s rozprostřením sypaniny ve vrstvách, s hrubým urovnáním a uzavřením povrchu násypu z hornin nesoudržných sypkých v aktivní zóně | m3 | 701 |  | 0 | CS ÚRS 2021 02 |  | základní |  | 0 | 0 | 0 | 0 | 0 | 4 | K | 2 |  |  |  | ROZPOCET | 0 | 0 | 0 | 0 | 0 | 1 | 0 | 4 | -1552371529
| Online PSC |  | https://podminky.urs.cz/item/CS_URS_2021_02/171152111 | [14 empty] | Online PSC | 2
| VV |  | "násypy v ploše vápnění" 210+ "násypy mimo vápnění" 491 |  | 701 | [12 empty] | VV | 2 | 2 | True | 0 | ROZPOCET
5 | K | 122861101 | Těžení a rozpojení jednotlivých balvanů velikosti přes 0,5 m z horniny třídy těžitelnosti III skupiny 6 a 7 | m3 | 4 |  | 0 | CS ÚRS 2021 02 |  | základní |  | 0 | 0.00169 | 0.00676 | 1 | 4 | 4 | K | 2 |  |  |  | ROZPOCET | 0 | 0 | 0 | 0 | 0 | 1 | 0 | 4 | 1367582972
| Online PSC |  | https://podminky.urs.cz/item/CS_URS_2021_02/122861101 | [14 empty] | Online PSC | 2
| VV |  | "balvany a kameny v trase" 4 |  | 4 | [12 empty] | VV | 2 | 2 | True | 0 | ROZPOCET
6 | M | 58344229 | štěrkodrť frakce 0/125 | t | 876.6 |  | 0 | CS ÚRS 2021 02 |  | základní |  | 0 | 1 | 876.6 | 0 | 0 | 8 | M | 2 |  |  |  | ROZPOCET | 0 | 0 | 0 | 0 | 0 | 1 | 0 | 4 | -1812259113
| Online PSC |  | https://podminky.urs.cz/item/CS_URS_2021_02/58344229 | [14 empty] | Online PSC | 2
| VV |  | "vyšší násypy mimo vápnění" (491- "rozpojené balvany"4)* 1,8 |  | 876.6 | [12 empty] | VV | 2 | 2 | True | 0 | ROZPOCET
7 | K | 162351103 | Vodorovné přemístění výkopku nebo sypaniny po suchu na obvyklém dopravním prostředku, bez naložení výkopku, avšak se složením bez rozhrnutí z horniny třídy těžitelnosti I skupiny 1 až 3 na vzdálenost přes 50 do 500 m | m3 | 214 |  | 0 | CS ÚRS 2021 02 |  | základní |  | 0 | 0 | 0 | -1 | -214 | 4 | K | 2 |  |  |  | ROZPOCET | 0 | 0 | 0 | 0 | 0 | 1 | 0 | 4 | -1493269091
| Online PSC |  | https://podminky.urs.cz/item/CS_URS_2021_02/162351103 | [14 empty] | Online PSC | 2
| P |  | Poznámka k položce: Objem položky se odečítá z přemístění výkopku na skládku. | [14 empty] | P | 2
| VV |  | "násypy v místě vápnění" 210 |  | 210 | [12 empty] | VV | 2 | 2 | True | 0 | ROZPOCET
| VV |  | "přemístění rozpojených kamenů a balvanů" 4 |  | 4 | [12 empty] | VV | 2 | 2 | True | 0 | ROZPOCET
8 | K | 174101101 | Zásyp sypaninou z jakékoliv horniny strojně s uložením výkopku ve vrstvách se zhutněním jam, šachet, rýh nebo kolem objektů v těchto vykopávkách | m3 | 6.5 |  | 0 | CS ÚRS 2021 02 |  | základní |  | 0 | 0 | 0 | -1 | -6.5 | 4 | K | 2 |  |  |  | ROZPOCET | 0 | 0 | 0 | 0 | 0 | 1 | 0 | 4 | 1823846432
| Online PSC |  | https://podminky.urs.cz/item/CS_URS_2021_02/174101101 | [14 empty] | Online PSC | 2
| P |  | Poznámka k položce: Objem položky se odečítá z přemístění výkopku na skládku. | [14 empty] | P | 2
| VV |  | "zásypy pro popustky DN400" 4 |  | 4 | [12 empty] | VV | 2 | 2 | True | 0 | ROZPOCET
| VV |  | "zásypy nad vsakovacími jímkami" 5*0,5 |  | 2.5 | [12 empty] | VV | 2 | 2 | True | 0 | ROZPOCET
9 | K | 162351104 | Vodorovné přemístění výkopku nebo sypaniny po suchu na obvyklém dopravním prostředku, bez naložení výkopku, avšak se složením bez rozhrnutí z horniny třídy těžitelnosti I skupiny 1 až 3 na vzdálenost přes 500 do 1 000 m | m3 | 702.703 |  | 0 | CS ÚRS 2021 02 |  | základní |  | 0 | 0 | 0 | 0 | 0 | 4 | K | 2 |  |  |  | ROZPOCET | 0 | 0 | 0 | 0 | 0 | 1 | 0 | 4 | -821427194
| Online PSC |  | https://podminky.urs.cz/item/CS_URS_2021_02/162351104 | [14 empty] | Online PSC | 2
| P |  | Poznámka k položce: Automaticky sečtený objem výkopku ze všech položek v dílu 1. | [14 empty] | P | 2
10 | K | 162751119 | Vodorovné přemístění výkopku nebo sypaniny po suchu na obvyklém dopravním prostředku, bez naložení výkopku, avšak se složením bez rozhrnutí z horniny třídy těžitelnosti I skupiny 1 až 3 na vzdálenost Příplatek k ceně za každých dalších i započatých 1 000 m | m3 | 9837.842 |  | 0 | CS ÚRS 2021 02 |  | základní |  | 0 | 0 | 0 | 0 | 0 | 4 | K | 2 |  |  |  | ROZPOCET | 0 | 0 | 0 | 0 | 0 | 1 | 0 | 4 | -1248023962
| Online PSC |  | https://podminky.urs.cz/item/CS_URS_2021_02/162751119 | [14 empty] | Online PSC | 2
| P |  | Poznámka k položce: Automaticky sečtený objem výkopku ze všech položek v dílu 1 je násoben koeficientem 14 pro přesun na celkovou vzdálenost 15 km na skládku TSST v bývalé pískovně u Strakonic. | [14 empty] | P | 2
| VV |  | 702,703*14 'Přepočtené koeficientem množství |  | 9837.842 | [12 empty] | VV | 2 | 2 | False | 1 | ROZPOCET
11 | K | 171251201 | Uložení sypaniny na skládky nebo meziskládky bez hutnění s upravením uložené sypaniny do předepsaného tvaru | m3 | 702.703 |  | 0 | CS ÚRS 2021 02 |  | základní |  | 0 | 0 | 0 | 0 | 0 | 4 | K | 2 |  |  |  | ROZPOCET | 0 | 0 | 0 | 0 | 0 | 1 | 0 | 4 | 1420955883
| Online PSC |  | https://podminky.urs.cz/item/CS_URS_2021_02/171251201 | [14 empty] | Online PSC | 2
12 | K | 171201221 | Poplatek za uložení stavebního odpadu na skládce (skládkovné) zeminy a kamení zatříděného do Katalogu odpadů pod kódem 17 05 04 | t | 1264.865 |  | 0 | CS ÚRS 2021 02 |  | základní |  | 0 | 0 | 0 | 0 | 0 | 4 | K | 2 |  |  |  | ROZPOCET | 0 | 0 | 0 | 0 | 0 | 1 | 0 | 4 | 1547438995
| Online PSC |  | https://podminky.urs.cz/item/CS_URS_2021_02/171201221 | [14 empty] | Online PSC | 2
| P |  | Poznámka k položce: Násobeno koeficientem 1,8 t/m3. | [14 empty] | P | 2
| VV |  | 702,703*1,8 'Přepočtené koeficientem množství |  | 1264.865 | [12 empty] | VV | 2 | 2 | False | 1 | ROZPOCET
13 | K | 181152302 | Úprava pláně na stavbách silnic a dálnic strojně v zářezech mimo skalních se zhutněním | m2 | 5933.041 |  | 0 | CS ÚRS 2021 02 |  | základní |  | 0 | 0 | 0 | 0 | 0 | 4 | K | 2 |  |  |  | ROZPOCET | 0 | 0 | 0 | 0 | 0 | 1 | 0 | 4 | 675500872
| Online PSC |  | https://podminky.urs.cz/item/CS_URS_2021_02/181152302 | [14 empty] | Online PSC | 2
| VV |  | "plocha ŠD20" 4645,501 |  | 4645.501 | [12 empty] | VV | 2 | 2 | True | 0 | ROZPOCET
| VV |  | "plocha drenážní a stabilizační vrstvy" 1104 |  | 1104 | [12 empty] | VV | 2 | 2 | True | 0 | ROZPOCET
| VV |  | "plocha sjezdů" 161,5 |  | 161.5 | [12 empty] | VV | 2 | 2 | True | 0 | ROZPOCET
| VV |  | "pod propustky" 2*(13,9-0,8-0,8)*0,6+ "pod čely" 0,8*(2,2+2,2+2,2+2,5) |  | 22.04 | [12 empty] | VV | 2 | 2 | True | 0 | ROZPOCET
14 | K | 182151111 | Svahování trvalých svahů do projektovaných profilů strojně s potřebným přemístěním výkopku při svahování v zářezech v hornině třídy těžitelnosti I, skupiny 1 až 3 | m2 | 536 |  | 0 | CS ÚRS 2021 02 |  | základní |  | 0 | 0 | 0 | 0 | 0 | 4 | K | 2 |  |  |  | ROZPOCET | 0 | 0 | 0 | 0 | 0 | 1 | 0 | 4 | 2038755231
| Online PSC |  | https://podminky.urs.cz/item/CS_URS_2021_02/182151111 | [14 empty] | Online PSC | 2
| VV |  | "svahy příkopů" 536 |  | 536 | [12 empty] | VV | 2 | 2 | True | 0 | ROZPOCET
15 | K | 182201101 | Svahování trvalých svahů do projektovaných profilů strojně s potřebným přemístěním výkopku při svahování násypů v jakékoliv hornině | m2 | 876 |  | 0 | CS ÚRS 2021 02 |  | základní |  | 0 | 0 | 0 | 0 | 0 | 4 | K | 2 |  |  |  | ROZPOCET | 0 | 0 | 0 | 0 | 0 | 1 | 0 | 4 | -1977594233
| Online PSC |  | https://podminky.urs.cz/item/CS_URS_2021_02/182201101 | [14 empty] | Online PSC | 2
| VV |  | "svahy násypů" 876 |  | 876 | [12 empty] | VV | 2 | 2 | True | 0 | ROZPOCET
16 | K | 211531111 | Výplň kamenivem do rýh odvodňovacích žeber nebo trativodů bez zhutnění, s úpravou povrchu výplně kamenivem hrubým drceným frakce 16 až 63 mm | m3 | 140.464 |  | 0 | CS ÚRS 2021 02 |  | základní |  | 0 | 1.63 | 228.9563 | 0 | 0 | 4 | K | 2 |  |  |  | ROZPOCET | 0 | 0 | 0 | 0 | 0 | 1 | 0 | 4 | 1863095631
| Online PSC |  | https://podminky.urs.cz/item/CS_URS_2021_02/211531111 | [14 empty] | Online PSC | 2
| VV |  | "trativody" (174,7+130,8+250,8+124,4+150,2+22)* "rozměry" 0,4*0,4 |  | 136.464 | [12 empty] | VV | 2 | 2 | True | 0 | ROZPOCET
| VV |  | "vsakovací jímky" 4*1 |  | 4 | [12 empty] | VV | 2 | 2 | True | 0 | ROZPOCET
17 | K | 211971121 | Zřízení opláštění výplně z geotextilie odvodňovacích žeber nebo trativodů v rýze nebo zářezu se stěnami svislými nebo šikmými o sklonu přes 1:2 při rozvinuté šířce opláštění do 2,5 m | m2 | 1765 |  | 0 | CS ÚRS 2021 02 |  | základní |  | 0 | 0.00031 | 0.54715 | 0 | 0 | 4 | K | 2 |  |  |  | ROZPOCET | 0 | 0 | 0 | 0 | 0 | 1 | 0 | 4 | -864935089
| Online PSC |  | https://podminky.urs.cz/item/CS_URS_2021_02/211971121 | [14 empty] | Online PSC | 2
| VV |  | "trativody" (174,7+130,8+250,8+124,4+150,2+22)*2 + "na koncích" 0,6*6*2 |  | 1713 | [12 empty] | VV | 2 | 2 | True | 0 | ROZPOCET
| VV |  | "vsakovací jímky" 4*(6,5)*2 |  | 52 | [12 empty] | VV | 2 | 2 | True | 0 | ROZPOCET
18 | M | 69311060 | geotextilie netkaná separační, ochranná, filtrační, drenážní PP 200g/m2 | m2 | 1765 |  | 0 | CS ÚRS 2021 02 |  | základní |  | 0 | 0.0002 | 0.353 | 0 | 0 | 8 | M | 2 |  |  |  | ROZPOCET | 0 | 0 | 0 | 0 | 0 | 1 | 0 | 4 | -850686254
| Online PSC |  | https://podminky.urs.cz/item/CS_URS_2021_02/69311060 | [14 empty] | Online PSC | 2
19 | K | 212755216 | Trativody bez lože z drenážních trubek plastových flexibilních D 160 mm | m | 852.9 |  | 0 | CS ÚRS 2021 02 |  | základní |  | 0 | 0.00116 | 0.98936 | 0 | 0 | 4 | K | 2 |  |  |  | ROZPOCET | 0 | 0 | 0 | 0 | 0 | 1 | 0 | 4 | -2000683898
| Online PSC |  | https://podminky.urs.cz/item/CS_URS_2021_02/212755216 | [14 empty] | Online PSC | 2
| VV |  | "trativody" (174,7+130,8+250,8+124,4+150,2+22) |  | 852.9 | [12 empty] | VV | 2 | 2 | True | 0 | ROZPOCET
20 | K | 212755219AD | Napojení do stávající drenážního vedení, včetně vrtání a utěsnění | kus | 1 |  | 0 |  |  | základní |  | 0 | 0.00116 | 0.00116 | 0 | 0 | 4 | K | 2 |  |  |  | ROZPOCET | 0 | 0 | 0 | 0 | 0 | 1 | 0 | 4 | 1818903344
| D | 11 | Zemní práce - přípravné a přidružené práce |  |  |  | 0 |  |  |  |  | 0 |  | 0.009 |  | 0 | 1 | D | 2 |  |  |  | ROZPOCET | [6 empty] | 0
21 | K | 111251102 | Odstranění křovin a stromů s odstraněním kořenů strojně průměru kmene do 100 mm v rovině nebo ve svahu sklonu terénu do 1:5, při celkové ploše přes 100 do 500 m2 | m2 | 300 |  | 0 | CS ÚRS 2021 02 |  | základní |  | 0 | 0 | 0 | 0 | 0 | 4 | K | 3 |  |  |  | ROZPOCET | 0 | 0 | 0 | 0 | 0 | 1 | 0 | 4 | 1015395567
| Online PSC |  | https://podminky.urs.cz/item/CS_URS_2021_02/111251102 | [14 empty] | Online PSC | 3
| VV |  | "křoviny a stromy do 10 cm" 227+6+43+8+8+8 |  | 300 | [12 empty] | VV | 3 | 2 | True | 0 | ROZPOCET
22 | K | 111209111 | Spálení proutí, klestu z prořezávek a odstraněných křovin pro jakoukoliv dřevinu | m2 | 300 |  | 0 | CS ÚRS 2021 02 |  | základní |  | 0 | 3e-05 | 0.009 | 0 | 0 | 4 | K | 3 |  |  |  | ROZPOCET | 0 | 0 | 0 | 0 | 0 | 1 | 0 | 4 | -103218961
| Online PSC |  | https://podminky.urs.cz/item/CS_URS_2021_02/111209111 | [14 empty] | Online PSC | 3
23 | K | 162301501 | Vodorovné přemístění smýcených křovin do průměru kmene 100 mm na vzdálenost do 5 000 m | m2 | 300 |  | 0 | CS ÚRS 2021 02 |  | základní |  | 0 | 0 | 0 | 0 | 0 | 4 | K | 3 |  |  |  | ROZPOCET | 0 | 0 | 0 | 0 | 0 | 1 | 0 | 4 | -1031804590
| Online PSC |  | https://podminky.urs.cz/item/CS_URS_2021_02/162301501 | [14 empty] | Online PSC | 3
24 | K | 112101101 | Odstranění stromů s odřezáním kmene a s odvětvením listnatých, průměru kmene přes 100 do 300 mm | kus | 2 |  | 0 | CS ÚRS 2021 02 |  | základní |  | 0 | 0 | 0 | 0 | 0 | 4 | K | 3 |  |  |  | ROZPOCET | 0 | 0 | 0 | 0 | 0 | 1 | 0 | 4 | 1069689162
| Online PSC |  | https://podminky.urs.cz/item/CS_URS_2021_02/112101101 | [14 empty] | Online PSC | 3
| VV |  | "stromy obvodu přes 31cm do 94cm" 2 |  | 2 | [12 empty] | VV | 3 | 2 | True | 0 | ROZPOCET
25 | K | 112111111 | Spálení větví stromů všech druhů stromů o průměru kmene přes 0,10 m na hromadách | kus | 2 |  | 0 | CS ÚRS 2021 02 |  | základní |  | 0 | 0 | 0 | 0 | 0 | 4 | K | 3 |  |  |  | ROZPOCET | 0 | 0 | 0 | 0 | 0 | 1 | 0 | 4 | -361569383
| Online PSC |  | https://podminky.urs.cz/item/CS_URS_2021_02/112111111 | [14 empty] | Online PSC | 3
26 | K | 162201401 | Vodorovné přemístění větví, kmenů nebo pařezů s naložením, složením a dopravou do 1000 m větví stromů listnatých, průměru kmene přes 100 do 300 mm | kus | 2 |  | 0 | CS ÚRS 2021 02 |  | základní |  | 0 | 0 | 0 | 0 | 0 | 4 | K | 3 |  |  |  | ROZPOCET | 0 | 0 | 0 | 0 | 0 | 1 | 0 | 4 | 1649700658
| Online PSC |  | https://podminky.urs.cz/item/CS_URS_2021_02/162201401 | [14 empty] | Online PSC | 3
27 | K | 162201411 | Vodorovné přemístění větví, kmenů nebo pařezů s naložením, složením a dopravou do 1000 m kmenů stromů listnatých, průměru přes 100 do 300 mm | kus | 2 |  | 0 | CS ÚRS 2021 02 |  | základní |  | 0 | 0 | 0 | 0 | 0 | 4 | K | 3 |  |  |  | ROZPOCET | 0 | 0 | 0 | 0 | 0 | 1 | 0 | 4 | -1583769059
| Online PSC |  | https://podminky.urs.cz/item/CS_URS_2021_02/162201411 | [14 empty] | Online PSC | 3
28 | K | 112201101 | Odstranění pařezů strojně s jejich vykopáním, vytrháním nebo odstřelením průměru přes 100 do 300 mm | kus | 2 |  | 0 | CS ÚRS 2021 02 |  | základní |  | 0 | 0 | 0 | 0 | 0 | 4 | K | 3 |  |  |  | ROZPOCET | 0 | 0 | 0 | 0 | 0 | 1 | 0 | 4 | 50682607
| Online PSC |  | https://podminky.urs.cz/item/CS_URS_2021_02/112201101 | [14 empty] | Online PSC | 3
29 | K | 162201421 | Vodorovné přemístění větví, kmenů nebo pařezů s naložením, složením a dopravou do 1000 m pařezů kmenů, průměru přes 100 do 300 mm | kus | 2 |  | 0 | CS ÚRS 2021 02 |  | základní |  | 0 | 0 | 0 | 0 | 0 | 4 | K | 3 |  |  |  | ROZPOCET | 0 | 0 | 0 | 0 | 0 | 1 | 0 | 4 | -1367060182
| Online PSC |  | https://podminky.urs.cz/item/CS_URS_2021_02/162201421 | [14 empty] | Online PSC | 3
30 | K | 162301931 | Vodorovné přemístění větví, kmenů nebo pařezů s naložením, složením a dopravou Příplatek k cenám za každých dalších i započatých 1000 m přes 1000 m větví stromů listnatých, průměru kmene přes 100 do 300 mm | kus | 4 |  | 0 | CS ÚRS 2021 02 |  | základní |  | 0 | 0 | 0 | 0 | 0 | 4 | K | 3 |  |  |  | ROZPOCET | 0 | 0 | 0 | 0 | 0 | 1 | 0 | 4 | -574498212
| Online PSC |  | https://podminky.urs.cz/item/CS_URS_2021_02/162301931 | [14 empty] | Online PSC | 3
31 | K | 162301951 | Vodorovné přemístění větví, kmenů nebo pařezů s naložením, složením a dopravou Příplatek k cenám za každých dalších i započatých 1000 m přes 1000 m kmenů stromů listnatých, o průměru přes 100 do 300 mm | kus | 4 |  | 0 | CS ÚRS 2021 02 |  | základní |  | 0 | 0 | 0 | 0 | 0 | 4 | K | 3 |  |  |  | ROZPOCET | 0 | 0 | 0 | 0 | 0 | 1 | 0 | 4 | -1462909404
| Online PSC |  | https://podminky.urs.cz/item/CS_URS_2021_02/162301951 | [14 empty] | Online PSC | 3
32 | K | 162301971 | Vodorovné přemístění větví, kmenů nebo pařezů s naložením, složením a dopravou Příplatek k cenám za každých dalších i započatých 1000 m přes 1000 m pařezů kmenů, průměru přes 100 do 300 mm | kus | 4 |  | 0 | CS ÚRS 2021 02 |  | základní |  | 0 | 0 | 0 | 0 | 0 | 4 | K | 3 |  |  |  | ROZPOCET | 0 | 0 | 0 | 0 | 0 | 1 | 0 | 4 | -1888030704
| Online PSC |  | https://podminky.urs.cz/item/CS_URS_2021_02/162301971 | [14 empty] | Online PSC | 3
| D | 18 | Zemní práce - povrchové úpravy terénu |  |  |  | 0 |  |  |  |  | 0 |  | 0.05931 |  | 0 | 1 | D | 2 |  |  |  | ROZPOCET | [6 empty] | 0
33 | K | 121151123 | Sejmutí ornice strojně při souvislé ploše přes 500 m2, tl. vrstvy do 200 mm | m2 | 2273 |  | 0 | CS ÚRS 2021 02 |  | základní |  | 0 | 0 | 0 | 0 | 0 | 4 | K | 3 |  |  |  | ROZPOCET | 0 | 0 | 0 | 0 | 0 | 1 | 0 | 4 | -727304128
| Online PSC |  | https://podminky.urs.cz/item/CS_URS_2021_02/121151123 | [14 empty] | Online PSC | 3
| VV |  | "plocha sejmutí ornice tloušťky 0,15" 6089-3816 |  | 2273 | [12 empty] | VV | 3 | 2 | True | 0 | ROZPOCET
34 | K | 121151125 | Sejmutí ornice strojně při souvislé ploše přes 500 m2, tl. vrstvy přes 250 do 300 mm | m2 | 3816 |  | 0 | CS ÚRS 2021 02 |  | základní |  | 0 | 0 | 0 | 0 | 0 | 4 | K | 3 |  |  |  | ROZPOCET | 0 | 0 | 0 | 0 | 0 | 1 | 0 | 4 | -1201376996
| Online PSC |  | https://podminky.urs.cz/item/CS_URS_2021_02/121151125 | [14 empty] | Online PSC | 3
| VV |  | "plocha sejmutí ornice tloušťky 0,30" 3816 |  | 3816 | [12 empty] | VV | 3 | 2 | True | 0 | ROZPOCET
35 | K | 162451105 | Vodorovné přemístění výkopku nebo sypaniny po suchu na obvyklém dopravním prostředku, bez naložení výkopku, avšak se složením bez rozhrnutí z horniny třídy těžitelnosti I skupiny 1 až 3 na vzdálenost přes 1 000 do 1 500 m | m3 | 2971.5 |  | 0 | CS ÚRS 2021 02 |  | základní |  | 0 | 0 | 0 | 0 | 0 | 4 | K | 3 |  |  |  | ROZPOCET | 0 | 0 | 0 | 0 | 0 | 1 | 0 | 4 | 569222361
| Online PSC |  | https://podminky.urs.cz/item/CS_URS_2021_02/162451105 | [14 empty] | Online PSC | 3
| VV |  | "objem ze sejmutí ornice" (2273*0,15+ 3816*0,3)* "přesuny" 2 |  | 2971.5 | [12 empty] | VV | 3 | 2 | True | 0 | ROZPOCET
36 | K | 167151111 | Nakládání, skládání a překládání neulehlého výkopku nebo sypaniny strojně nakládání, množství přes 100 m3, z hornin třídy těžitelnosti I, skupiny 1 až 3 | m3 | 1485.75 |  | 0 | CS ÚRS 2021 02 |  | základní |  | 0 | 0 | 0 | 0 | 0 | 4 | K | 3 |  |  |  | ROZPOCET | 0 | 0 | 0 | 0 | 0 | 1 | 0 | 4 | -1466110459
| Online PSC |  | https://podminky.urs.cz/item/CS_URS_2021_02/167151111 | [14 empty] | Online PSC | 3
| VV |  | "objem ze sejmutí ornice" 2273*0,15+ 3816*0,3 |  | 1485.75 | [12 empty] | VV | 3 | 2 | True | 0 | ROZPOCET
37 | K | 181301111 | Rozprostření a urovnání ornice v rovině nebo ve svahu sklonu do 1:5 strojně při souvislé ploše přes 500 m2, tl. vrstvy do 200 mm | m2 | 12694.5 |  | 0 | CS ÚRS 2021 02 |  | základní |  | 0 | 0 | 0 | 0 | 0 | 4 | K | 3 |  |  |  | ROZPOCET | 0 | 0 | 0 | 0 | 0 | 1 | 0 | 4 | 438614572
| Online PSC |  | https://podminky.urs.cz/item/CS_URS_2021_02/181301111 | [14 empty] | Online PSC | 3
| VV |  | "ROZPROSTŘENÍ PŘEBYTEČNÉ ORNICE" (1485,75-1442*0,15)/0,1 "tloušťka rozprostření přebytečné ornice" |  | 12694.5 | [12 empty] | VV | 3 | 2 | True | 0 | ROZPOCET
38 | K | 182301132 | Rozprostření a urovnání ornice ve svahu sklonu přes 1:5 strojně při souvislé ploše přes 500 m2, tl. vrstvy do 200 mm | m2 | 1442 |  | 0 | CS ÚRS 2021 02 |  | základní |  | 0 | 0 | 0 | 0 | 0 | 4 | K | 3 |  |  |  | ROZPOCET | 0 | 0 | 0 | 0 | 0 | 1 | 0 | 4 | 830545657
| Online PSC |  | https://podminky.urs.cz/item/CS_URS_2021_02/182301132 | [14 empty] | Online PSC | 3
| VV |  | "plocha ohumusování" 536+876+30 |  | 1442 | [12 empty] | VV | 3 | 2 | True | 0 | ROZPOCET
39 | K | 181451122 | Založení trávníku na půdě předem připravené plochy přes 1000 m2 výsevem včetně utažení lučního na svahu přes 1:5 do 1:2 | m2 | 3954 |  | 0 | CS ÚRS 2021 02 |  | základní |  | 0 | 0 | 0 | 0 | 0 | 4 | K | 3 |  |  |  | ROZPOCET | 0 | 0 | 0 | 0 | 0 | 1 | 0 | 4 | 1551002624
| Online PSC |  | https://podminky.urs.cz/item/CS_URS_2021_02/181451122 | [14 empty] | Online PSC | 3
| VV |  | "plocha ohumusování" 536+876+30+ "okolní plocha pozemku" 2512 |  | 3954 | [12 empty] | VV | 3 | 2 | True | 0 | ROZPOCET
40 | M | 005724801AD | osiva pícnin směsi travní luční | kg | 59.31 |  | 0 |  |  | základní |  | 0 | 0.001 | 0.05931 | 0 | 0 | 8 | M | 3 |  |  |  | ROZPOCET | 0 | 0 | 0 | 0 | 0 | 1 | 0 | 4 | -1615102152
| VV |  | "plocha založení trávníku" 3954* 0,015 "kg/m2" |  | 59.31 | [12 empty] | VV | 3 | 2 | True | 0 | ROZPOCET
| D | 5 | Komunikace |  |  |  | 0 |  |  |  |  | 0 |  | 4997.9212 |  | 0 | 1 | D | 1 |  |  |  | ROZPOCET | [6 empty] | 0
41 | K | 119001201 | Úprava zemin vápnem nebo směsnými hydraulickými pojivy za účelem zlepšení mechanických vlastností a zpracovatelnosti, bez dodávky materiálu u hrubých terénních úprav, násypů a zásypů | m3 | 1458.2 |  | 0 | CS ÚRS 2021 02 |  | základní |  | 0 | 0 | 0 | 0 | 0 | 4 | K | 2 |  |  |  | ROZPOCET | 0 | 0 | 0 | 0 | 0 | 1 | 0 | 4 | -548813158
| Online PSC |  | https://podminky.urs.cz/item/CS_URS_2021_02/119001201 | [14 empty] | Online PSC | 2
| VV |  | "plocha pláně od km 0,250 do KÚ" 3645,501* "tloušťka" 0,4 |  | 1458.2 | [12 empty] | VV | 2 | 2 | True | 0 | ROZPOCET
42 | M | 58591003 | pojivo hydraulické pro stabilizaci zeminy 70% vápna | t | 94.783 |  | 0 | CS ÚRS 2021 02 |  | základní |  | 0 | 1 | 94.783 | 0 | 0 | 8 | M | 2 |  |  |  | ROZPOCET | 0 | 0 | 0 | 0 | 0 | 1 | 0 | 4 | -1996868782
| Online PSC |  | https://podminky.urs.cz/item/CS_URS_2021_02/58591003 | [14 empty] | Online PSC | 2
| VV |  | "objem stabilizované zeminy" 1458,2* "podíl" 0,05* "hmotnost" 1,3 |  | 94.783 | [12 empty] | VV | 2 | 2 | True | 0 | ROZPOCET
43 | K | 564581111 | Zřízení podsypu nebo podkladu ze sypaniny s rozprostřením, vlhčením, a zhutněním, po zhutnění tl. 300 mm | m2 | 1104 |  | 0 | CS ÚRS 2021 02 |  | základní |  | 0 | 0 | 0 | 0 | 0 | 4 | K | 2 |  |  |  | ROZPOCET | 0 | 0 | 0 | 0 | 0 | 1 | 0 | 4 | -418790593
| Online PSC |  | https://podminky.urs.cz/item/CS_URS_2021_02/564581111 | [14 empty] | Online PSC | 2
| VV |  | "drenážní a stabilizační vrstva pod násypem" 1104 |  | 1104 | [12 empty] | VV | 2 | 2 | True | 0 | ROZPOCET
44 | M | 58344009AD | kamenivo drcené hrubé frakce 63-250 | t | 596.16 |  | 0 |  |  | základní |  | 0 | 1 | 596.16 | 0 | 0 | 8 | M | 2 |  |  |  | ROZPOCET | 0 | 0 | 0 | 0 | 0 | 1 | 0 | 4 | -1268340002
| VV |  | 1104*0,3*1,8 |  | 596.16 | [12 empty] | VV | 2 | 2 | True | 0 | ROZPOCET
45 | K | 919726122 | Geotextilie netkaná pro ochranu, separaci nebo filtraci měrná hmotnost přes 200 do 300 g/m2 | m2 | 2428.8 |  | 0 | CS ÚRS 2021 02 |  | základní |  | 0 | 0.00047 | 1.1415 | 0 | 0 | 4 | K | 2 |  |  |  | ROZPOCET | 0 | 0 | 0 | 0 | 0 | 1 | 0 | 4 | -882871241
| Online PSC |  | https://podminky.urs.cz/item/CS_URS_2021_02/919726122 | [14 empty] | Online PSC | 2
| VV |  | "drenážní a stabilizační vrstva pod násypem" 1104*2 "vrstvy"* 1,1 "koeficient šířky vrstvy" |  | 2428.8 | [12 empty] | VV | 2 | 2 | True | 0 | ROZPOCET
46 | K | 564851111 | Podklad ze štěrkodrti ŠD s rozprostřením a zhutněním, po zhutnění tl. 150 mm | m2 | 4766.523 |  | 0 | CS ÚRS 2021 02 |  | základní |  | 0 | 0.345 | 1644.4504 | 0 | 0 | 4 | K | 2 |  |  |  | ROZPOCET | 0 | 0 | 0 | 0 | 0 | 1 | 0 | 4 | 2121089380
| Online PSC |  | https://podminky.urs.cz/item/CS_URS_2021_02/564851111 | [14 empty] | Online PSC | 2
| VV |  | "plocha nátěrů asfaltových" 4039,566* "koeficient šířky vrstvy" 1,10 |  | 4443.523 | [12 empty] | VV | 2 | 2 | True | 0 | ROZPOCET
| VV |  | "plocha sjezdů" 16+40+43+33+15+5+1,5+8 |  | 161.5 | [12 empty] | VV | 2 | 2 | True | 0 | ROZPOCET
| VV |  | "VÝMĚNA POD SJEZDY" 161,5 |  | 161.5 | [12 empty] | VV | 2 | 2 | True | 0 | ROZPOCET
47 | K | 564861111 | Podklad ze štěrkodrti ŠD s rozprostřením a zhutněním, po zhutnění tl. 200 mm | m2 | 4645.501 |  | 0 | CS ÚRS 2021 02 |  | základní |  | 0 | 0.46 | 2136.9305 | 0 | 0 | 4 | K | 2 |  |  |  | ROZPOCET | 0 | 0 | 0 | 0 | 0 | 1 | 0 | 4 | -789279446
| Online PSC |  | https://podminky.urs.cz/item/CS_URS_2021_02/564861111 | [14 empty] | Online PSC | 2
| VV |  | "plocha nátěrů asfaltových" 4039,566* "koeficient šířky vrstvy" 1,15 |  | 4645.501 | [12 empty] | VV | 2 | 2 | True | 0 | ROZPOCET
48 | K | 564871111 | Podklad ze štěrkodrti ŠD s rozprostřením a zhutněním, po zhutnění tl. 250 mm | m2 | 161.5 |  | 0 | CS ÚRS 2021 02 |  | základní |  | 0 | 0.575 | 92.8625 | 0 | 0 | 4 | K | 2 |  |  |  | ROZPOCET | 0 | 0 | 0 | 0 | 0 | 1 | 0 | 4 | 1790837411
| Online PSC |  | https://podminky.urs.cz/item/CS_URS_2021_02/564871111 | [14 empty] | Online PSC | 2
| VV |  | "plocha sjezdů" 16+40+43+33+15+5+1,5+8 |  | 161.5 | [12 empty] | VV | 2 | 2 | True | 0 | ROZPOCET
49 | K | 573411104 | Jednoduchý nátěr JN s posypem kamenivem a se zaválcováním z asfaltu silničního, v množství 1,50 kg/m2 | m2 | 4039.655 |  | 0 | CS ÚRS 2021 02 |  | základní |  | 0 | 0 | 0 | 0 | 0 | 4 | K | 2 |  |  |  | ROZPOCET | 0 | 0 | 0 | 0 | 0 | 1 | 0 | 4 | -334182658
| Online PSC |  | https://podminky.urs.cz/item/CS_URS_2021_02/573411104 | [14 empty] | Online PSC | 2
| VV |  | "délka*šířka" 1098,33*3,5 |  | 3844.155 | [12 empty] | VV | 2 | 2 | True | 0 | ROZPOCET
| VV |  | "výhybny" 54,2+ 55,3+55+ "rozšíření" 31 |  | 195.5 | [12 empty] | VV | 2 | 2 | True | 0 | ROZPOCET
50 | K | 573411106 | Jednoduchý nátěr JN s posypem kamenivem a se zaválcováním z asfaltu silničního, v množství 1,90 kg/m2 | m2 | 4039.655 |  | 0 | CS ÚRS 2021 02 |  | základní |  | 0 | 0 | 0 | 0 | 0 | 4 | K | 2 |  |  |  | ROZPOCET | 0 | 0 | 0 | 0 | 0 | 1 | 0 | 4 | 637944724
| Online PSC |  | https://podminky.urs.cz/item/CS_URS_2021_02/573411106 | [14 empty] | Online PSC | 2
51 | K | 574381112 | Penetrační makadam PM s rozprostřením kameniva na sucho, s prolitím živicí, s posypem drtí a se zhutněním hrubý (PMH) z kameniva hrubého drceného, po zhutnění tl. 100 mm | m2 | 4241.638 |  | 0 | CS ÚRS 2021 02 |  | základní |  | 0 | 0 | 0 | 0 | 0 | 4 | K | 2 |  |  |  | ROZPOCET | 0 | 0 | 0 | 0 | 0 | 1 | 0 | 4 | -1586845866
| Online PSC |  | https://podminky.urs.cz/item/CS_URS_2021_02/574381112 | [14 empty] | Online PSC | 2
| VV |  | "plocha nátěru asfaltového" 4039,655* "šířka vrstvy" 1,05 |  | 4241.638 | [12 empty] | VV | 2 | 2 | True | 0 | ROZPOCET
52 | K | 569831111 | Zpevnění krajnic nebo komunikací pro pěší s rozprostřením a zhutněním, po zhutnění štěrkodrtí tl. 100 mm | m2 | 535.475 |  | 0 | CS ÚRS 2021 02 |  | základní |  | 0 | 0.23 | 123.1593 | 0 | 0 | 4 | K | 2 |  |  |  | ROZPOCET | 0 | 0 | 0 | 0 | 0 | 1 | 0 | 4 | 289026496
| Online PSC |  | https://podminky.urs.cz/item/CS_URS_2021_02/569831111 | [14 empty] | Online PSC | 2
| VV |  | ("krajnice levá" 34+318,4+262,2+468,6)* 0,25 "m" |  | 270.8 | [12 empty] | VV | 2 | 2 | True | 0 | ROZPOCET
| VV |  | ("krajnice pravá" 82+89+259,6+162,6+228,4+237,1)*0,25 |  | 264.675 | [12 empty] | VV | 2 | 2 | True | 0 | ROZPOCET
53 | K | 569903311 | Zřízení zemních krajnic z hornin jakékoliv třídy se zhutněním | m3 | 171.352 |  | 0 | CS ÚRS 2021 02 |  | základní |  | 0 | 0 | 0 | 0 | 0 | 4 | K | 2 |  |  |  | ROZPOCET | 0 | 0 | 0 | 0 | 0 | 1 | 0 | 4 | 1714725146
| Online PSC |  | https://podminky.urs.cz/item/CS_URS_2021_02/569903311 | [14 empty] | Online PSC | 2
| VV |  | ("krajnice levá" 34+318,4+262,2+468,6)* 0,08 "m3/m" |  | 86.656 | [12 empty] | VV | 2 | 2 | True | 0 | ROZPOCET
| VV |  | ("krajnice pravá" 82+89+259,6+162,6+228,4+237,1)* 0,08 "m3/m" |  | 84.696 | [12 empty] | VV | 2 | 2 | True | 0 | ROZPOCET
54 | M | 58344171 | štěrkodrť frakce 0/32 | t | 308.434 |  | 0 | CS ÚRS 2021 02 |  | základní |  | 0 | 1 | 308.434 | 0 | 0 | 8 | M | 2 |  |  |  | ROZPOCET | 0 | 0 | 0 | 0 | 0 | 1 | 0 | 4 | -1295713109
| Online PSC |  | https://podminky.urs.cz/item/CS_URS_2021_02/58344171 | [14 empty] | Online PSC | 2
| VV |  | "objem zemních krajnic" 171,352 * 1,8 "kg/m3" |  | 308.434 | [12 empty] | VV | 2 | 2 | True | 0 | ROZPOCET
| D | 8 | Trubní vedení |  |  |  | 0 |  |  |  |  | 0 |  | 67.3364 |  | 0 | 1 | D | 1 |  |  |  | ROZPOCET | [6 empty] | 0
55 | K | 451315114 | Podkladní a výplňové vrstvy z betonu prostého tloušťky do 100 mm, z betonu C 12/15 | m2 | 7.28 |  | 0 | CS ÚRS 2021 02 |  | základní |  | 0 | 0.22798 | 1.6597 | 0 | 0 | 4 | K | 2 |  |  |  | ROZPOCET | 0 | 0 | 0 | 0 | 0 | 1 | 0 | 4 | 1065185230
| Online PSC |  | https://podminky.urs.cz/item/CS_URS_2021_02/451315114 | [14 empty] | Online PSC | 2
| VV |  | "podklad pod čela propustků DN400" 0,8* "délka čela"(2,2+2,2+2,2+2,5) |  | 7.28 | [12 empty] | VV | 2 | 2 | True | 0 | ROZPOCET
56 | K | 451573111 | Lože pod potrubí, stoky a drobné objekty v otevřeném výkopu z písku a štěrkopísku do 63 mm | m3 | 0.738 |  | 0 | CS ÚRS 2021 02 |  | základní |  | 0 | 1.8908 | 1.3954 | 0 | 0 | 4 | K | 2 |  |  |  | ROZPOCET | 0 | 0 | 0 | 0 | 0 | 1 | 0 | 4 | -1659415340
| Online PSC |  | https://podminky.urs.cz/item/CS_URS_2021_02/451573111 | [14 empty] | Online PSC | 2
| VV |  | "lože trub DN400" 2*(13,9-0,8-0,8)*0,6*0,05 |  | 0.738 | [12 empty] | VV | 2 | 2 | True | 0 | ROZPOCET
57 | K | 899623171 | Obetonování potrubí nebo zdiva stok betonem prostým v otevřeném výkopu, beton tř. C 25/30 | m3 | 5.535 |  | 0 | CS ÚRS 2021 02 |  | základní |  | 0 | 2.4533 | 13.579 | 0 | 0 | 4 | K | 2 |  |  |  | ROZPOCET | 0 | 0 | 0 | 0 | 0 | 1 | 0 | 4 | 902081377
| Online PSC |  | https://podminky.urs.cz/item/CS_URS_2021_02/899623171 | [14 empty] | Online PSC | 2
| VV |  | "obetonování propustků DN400" (13,9-0,8-0,8)*0,45 |  | 5.535 | [12 empty] | VV | 2 | 2 | True | 0 | ROZPOCET
58 | K | 919511118AD | Čela propustků z lomového kamene upraveného, zděná a vyplněná betonem C25/30XF3, včetně kompletních nákladů na bednění a spárování | m3 | 8.19 |  | 0 |  |  | základní |  | 0 | 2.6033 | 21.3212 | 0 | 0 | 4 | K | 2 |  |  |  | ROZPOCET | 0 | 0 | 0 | 0 | 0 | 1 | 0 | 4 | -178642687
| VV |  | "čela propustků DN400, průřez" 0,9* "délka čela"(2,2+2,2+2,2+2,5) |  | 8.19 | [12 empty] | VV | 2 | 2 | True | 0 | ROZPOCET
59 | K | 919551012 | Zřízení propustků a hospodářských přejezdů z trub plastových do DN 400 | m | 27.8 |  | 0 | CS ÚRS 2021 02 |  | základní |  | 0 | 1.0456 | 29.068 | 0 | 0 | 4 | K | 2 |  |  |  | ROZPOCET | 0 | 0 | 0 | 0 | 0 | 1 | 0 | 4 | 570942428
| Online PSC |  | https://podminky.urs.cz/item/CS_URS_2021_02/919551012 | [14 empty] | Online PSC | 2
| VV |  | "propustky DN400" 13,9+13,9 |  | 27.8 | [12 empty] | VV | 2 | 2 | True | 0 | ROZPOCET
60 | M | 56241111 | trouba HDPE flexibilní 8kPA D 400mm | m | 36 |  | 0 | CS ÚRS 2021 02 |  | základní |  | 0 | 0.0087 | 0.3132 | 0 | 0 | 8 | M | 2 |  |  |  | ROZPOCET | 0 | 0 | 0 | 0 | 0 | 1 | 0 | 4 | 142581960
| Online PSC |  | https://podminky.urs.cz/item/CS_URS_2021_02/56241111 | [14 empty] | Online PSC | 2
| VV |  | "propustky DN400" 13,9+13,9+ "ztratné do délky šestimetrových trub" 4,1+4,1 |  | 36 | [12 empty] | VV | 2 | 2 | True | 0 | ROZPOCET
| D | 998 | Přesun hmot |  |  |  | 0 |  |  |  |  | 0 |  | 0 |  | 0 | 1 | D | 1 |  |  |  | ROZPOCET | [6 empty] | 0
61 | K | 998225111 | Přesun hmot pro komunikace s krytem z kameniva, monolitickým betonovým nebo živičným dopravní vzdálenost do 200 m jakékoliv délky objektu | t | 6172.78 |  | 0 | CS ÚRS 2021 02 |  | základní |  | 0 | 0 | 0 | 0 | 0 | 4 | K | 2 |  |  |  | ROZPOCET | 0 | 0 | 0 | 0 | 0 | 1 | 0 | 4 | -1156925009
| Online PSC |  | https://podminky.urs.cz/item/CS_URS_2021_02/998225111 | [14 empty] | Online PSC | 2
| P |  | Poznámka k položce: Automaticky sečtená hmotnost (dodávaných materiálů) ze všech položek rozpočtu. | [14 empty] | P | 2

## SO105 - POLNÍ CESTA RCV21
{fda8ed03-75d6-4897-bc84-a5a0d5fa96be}
2
| KRYCÍ LIST SOUPISU PRACÍ | [7 empty] | v --- níže se nacházejí doplnkové a pomocné údaje k sestavám --- v | [8 empty] | False
Stavba:
PD Polní cesty RCV17, RCV18 a RCV21, Cehnice - 2021/02
Objekt:
SO105 - POLNÍ CESTA RCV21
| KSO: |  | 822 29 62 |  |  | CC-CZ: | 2112
| Místo: |  | Cehnice |  |  | Datum: | 14. 1. 2021
| CZ-CPV: |  | 45233123-7 |  |  | CZ-CPA: | 42.11.20
| Zadavatel: |  |  |  |  | IČ: | 01312774
|  | Česká republika - Státní pozemkový úřad |  |  |  | DIČ: | CZ01312774
| Uchazeč: |  |  |  |  | IČ: | Vyplň údaj
|  | Vyplň údaj |  |  |  | DIČ: | Vyplň údaj
| Projektant: |  |  |  |  | IČ: | 28144864
|  | ATELIÉR DoPI, s.r.o. |  |  |  | DIČ: | CZ28144864
| Zpracovatel: |  |  |  |  | IČ:
DIČ:
Poznámka:
| Cena bez DPH | [5 empty] | 0
|  |  | Základ daně |  |  | Sazba daně | Výše daně
| DPH | základní | 0 |  |  | 21% | 0
|  | snížená | 0 |  |  | 15% | 0
|  | zákl. přenesená | 0 |  |  | 21% | 0
|  | sníž. přenesená | 0 |  |  | 15% | 0
|  | nulová | 0 |  |  | 0% | 0
| Cena s DPH |  |  | v | CZK |  | 0
REKAPITULACE ČLENĚNÍ SOUPISU PRACÍ
Stavba:
PD Polní cesty RCV17, RCV18 a RCV21, Cehnice - 2021/02
Objekt:
SO105 - POLNÍ CESTA RCV21
Místo: |  |  | Cehnice |  |  | Datum: | 14. 1. 2021
Zadavatel: |  |  | Česká republika - Státní pozemkový úřad |  |  | Projektant: | ATELIÉR DoPI, s.r.o.
Uchazeč: |  |  | Vyplň údaj |  |  | Zpracovatel:
Kód dílu - Popis | [6 empty] | Cena celkem [CZK]
Náklady stavby celkem | [6 empty] | 0 | [11 empty] | -1
| HSV - Práce a dodávky HSV | [5 empty] | 0
| 1 - Zemní práce | [5 empty] | 0
| 11 - Zemní práce - přípravné a přidružené práce | [5 empty] | 0
| 18 - Zemní práce - povrchové úpravy terénu | [5 empty] | 0
| 3 - Svislé a kompletní konstrukce | [5 empty] | 0
| 5 - Komunikace | [5 empty] | 0
| 8 - Trubní vedení | [5 empty] | 0
| 9 - Ostatní konstrukce a práce, bourání | [5 empty] | 0
| 96 - Bourání konstrukcí | [5 empty] | 0
| 997 - Přesun sutě | [5 empty] | 0
| 998 - Přesun hmot | [5 empty] | 0
SOUPIS PRACÍ
Stavba:
PD Polní cesty RCV17, RCV18 a RCV21, Cehnice - 2021/02
Objekt:
SO105 - POLNÍ CESTA RCV21
Místo: |  |  | Cehnice |  |  | Datum: | 14. 1. 2021
Zadavatel: |  |  | Česká republika - Státní pozemkový úřad |  |  | Projektant: | ATELIÉR DoPI, s.r.o.
Uchazeč: |  |  | Vyplň údaj |  |  | Zpracovatel:
PČ | Typ | Kód | Popis | MJ | Množství | J.cena [CZK] | Cena celkem [CZK] | Cenová soustava |  | DPH | J. Nh [h] | Nh celkem [h] | J. hmotnost [t] | Hmotnost celkem [t] | J. suť [t] | Suť Celkem [t]
Náklady soupisu celkem | [6 empty] | 0 |  |  |  |  | 0 |  | 7728.847 |  | 2665.6956 |  | D | -1 | [10 empty] | 0
| D | HSV | Práce a dodávky HSV |  |  |  | 0 |  |  |  |  | 0 |  | 7728.847 |  | 2665.6956 | 1 | D | 0 |  |  |  | ROZPOCET | [6 empty] | 0
| D | 1 | Zemní práce |  |  |  | 0 |  |  |  |  | 0 |  | 516.5905 |  | 2500.334 | 1 | D | 1 |  |  |  | ROZPOCET | [6 empty] | 0
1 | K | 122252207 | Odkopávky a prokopávky nezapažené pro silnice a dálnice strojně v hornině třídy těžitelnosti I přes 5 000 m3 | m3 | 2133.488 |  | 0 | CS ÚRS 2021 02 |  | základní |  | 0 | 0 | 0 | 1 | 2133.488 | 4 | K | 2 |  |  |  | ROZPOCET | 0 | 0 | 0 | 0 | 0 | 1 | 0 | 4 | -1847452726
| Online PSC |  | https://podminky.urs.cz/item/CS_URS_2021_02/122252207 | [14 empty] | Online PSC | 2
| VV |  | "odkopávky z řezů" 1153 |  | 1153 | [12 empty] | VV | 2 | 2 | True | 0 | ROZPOCET
| VV |  | "odkopávky pro sjezdy vč. výměny" 162,5*0,33 |  | 53.625 | [12 empty] | VV | 2 | 2 | True | 0 | ROZPOCET
| VV |  | "VÝMĚNA PODLOŽÍ, plocha ŠD20" (5217,452- "plocha vápnění" 1510)*0,25 |  | 926.863 | [12 empty] | VV | 2 | 2 | True | 0 | ROZPOCET
2 | K | 132251104 | Hloubení nezapažených rýh šířky do 800 mm strojně s urovnáním dna do předepsaného profilu a spádu v hornině třídy těžitelnosti I skupiny 3 přes 100 m3 | m3 | 187.28 |  | 0 | CS ÚRS 2021 02 |  | základní |  | 0 | 0 | 0 | 1 | 187.28 | 4 | K | 2 |  |  |  | ROZPOCET | 0 | 0 | 0 | 0 | 0 | 1 | 0 | 4 | -223743431
| Online PSC |  | https://podminky.urs.cz/item/CS_URS_2021_02/132251104 | [14 empty] | Online PSC | 2
| VV |  | "trativody" (92,7+133+93,3+149,3+145+112,2+325,5+56,2+36,9+3*7)* "rozměry" 0,4*0,4 |  | 186.416 | [12 empty] | VV | 2 | 2 | True | 0 | ROZPOCET
| VV |  | "vyvedení drenážní šachty" 4,8*0,45*0,4 |  | 0.864 | [12 empty] | VV | 2 | 2 | True | 0 | ROZPOCET
3 | K | 132251254 | Hloubení nezapažených rýh šířky přes 800 do 2 000 mm strojně s urovnáním dna do předepsaného profilu a spádu v hornině třídy těžitelnosti I skupiny 3 přes 100 do 500 m3 | m3 | 191.266 |  | 0 | CS ÚRS 2021 02 |  | základní |  | 0 | 0 | 0 | 1 | 191.266 | 4 | K | 2 |  |  |  | ROZPOCET | 0 | 0 | 0 | 0 | 0 | 1 | 0 | 4 | -397483738
| Online PSC |  | https://podminky.urs.cz/item/CS_URS_2021_02/132251254 | [14 empty] | Online PSC | 2
| VV |  | "vsakovací jímky" (3*1)* "koeficient zahloubení jímek" 1,5 |  | 4.5 | [12 empty] | VV | 2 | 2 | True | 0 | ROZPOCET
| VV |  | "zřízení příkopů" (25+127)*0,70 "m3/m" |  | 106.4 | [12 empty] | VV | 2 | 2 | True | 0 | ROZPOCET
| VV |  | "obnova příkopu v místě sjezdu" 11* 0,5 "m3/m" |  | 5.5 | [12 empty] | VV | 2 | 2 | True | 0 | ROZPOCET
| VV |  | "hloubení pro šachty meliorací" 2,8+4,1 |  | 6.9 | [12 empty] | VV | 2 | 2 | True | 0 | ROZPOCET
| VV |  | "pro dlažbu u šachet" 48,23*0,25 |  | 12.058 | [12 empty] | VV | 2 | 2 | True | 0 | ROZPOCET
| VV |  | "obnova potrubí DN500" (5+5)*0,75 |  | 7.5 | [12 empty] | VV | 2 | 2 | True | 0 | ROZPOCET
| VV |  | "hloubení pro DN1200" 1,85*7,5*1,5+17,595+10 |  | 48.408 | [12 empty] | VV | 2 | 2 | True | 0 | ROZPOCET
4 | K | 171152111 | Uložení sypaniny do zhutněných násypů pro silnice, dálnice a letiště s rozprostřením sypaniny ve vrstvách, s hrubým urovnáním a uzavřením povrchu násypu z hornin nesoudržných sypkých v aktivní zóně | m3 | 124 |  | 0 | CS ÚRS 2021 02 |  | základní |  | 0 | 0 | 0 | 0 | 0 | 4 | K | 2 |  |  |  | ROZPOCET | 0 | 0 | 0 | 0 | 0 | 1 | 0 | 4 | 1150077959
| Online PSC |  | https://podminky.urs.cz/item/CS_URS_2021_02/171152111 | [14 empty] | Online PSC | 2
| VV |  | "násypy v trase" 124 |  | 124 | [12 empty] | VV | 2 | 2 | True | 0 | ROZPOCET
5 | K | 122861101 | Těžení a rozpojení jednotlivých balvanů velikosti přes 0,5 m z horniny třídy těžitelnosti III skupiny 6 a 7 | m3 | 10 |  | 0 | CS ÚRS 2021 02 |  | základní |  | 0 | 0.00169 | 0.0169 | 0 | 0 | 4 | K | 2 |  |  |  | ROZPOCET | 0 | 0 | 0 | 0 | 0 | 1 | 0 | 4 | -284673014
| Online PSC |  | https://podminky.urs.cz/item/CS_URS_2021_02/122861101 | [14 empty] | Online PSC | 2
| VV |  | "balvany a kameny v trase" 10 |  | 10 | [12 empty] | VV | 2 | 2 | True | 0 | ROZPOCET
6 | M | 58344229 | štěrkodrť frakce 0/125 | t | 205.2 |  | 0 | CS ÚRS 2021 02 |  | základní |  | 0 | 1 | 205.2 | 0 | 0 | 8 | M | 2 |  |  |  | ROZPOCET | 0 | 0 | 0 | 0 | 0 | 1 | 0 | 4 | -1129838807
| Online PSC |  | https://podminky.urs.cz/item/CS_URS_2021_02/58344229 | [14 empty] | Online PSC | 2
| VV |  | "násypy v trase" (124 "bez balvanů v trase"-10)* 1,8 |  | 205.2 | [12 empty] | VV | 2 | 2 | True | 0 | ROZPOCET
7 | K | 162351103 | Vodorovné přemístění výkopku nebo sypaniny po suchu na obvyklém dopravním prostředku, bez naložení výkopku, avšak se složením bez rozhrnutí z horniny třídy těžitelnosti I skupiny 1 až 3 na vzdálenost přes 50 do 500 m | m3 | 10 |  | 0 | CS ÚRS 2021 02 |  | základní |  | 0 | 0 | 0 | 0 | 0 | 4 | K | 2 |  |  |  | ROZPOCET | 0 | 0 | 0 | 0 | 0 | 1 | 0 | 4 | 1067299772
| Online PSC |  | https://podminky.urs.cz/item/CS_URS_2021_02/162351103 | [14 empty] | Online PSC | 2
| VV |  | "objem násypů z rozpojených balvanů" 10 |  | 10 | [12 empty] | VV | 2 | 2 | True | 0 | ROZPOCET
8 | K | 174101101 | Zásyp sypaninou z jakékoliv horniny strojně s uložením výkopku ve vrstvách se zhutněním jam, šachet, rýh nebo kolem objektů v těchto vykopávkách | m3 | 11.7 |  | 0 | CS ÚRS 2021 02 |  | základní |  | 0 | 0 | 0 | -1 | -11.7 | 4 | K | 2 |  |  |  | ROZPOCET | 0 | 0 | 0 | 0 | 0 | 1 | 0 | 4 | 1986461669
| Online PSC |  | https://podminky.urs.cz/item/CS_URS_2021_02/174101101 | [14 empty] | Online PSC | 2
| P |  | Poznámka k položce: "Použije se výkopek z hloubení, objem se odečítá z množství výkopku." | [14 empty] | P | 2
| VV |  | "zásypy nad vsakovacími jímkami" 3*0,5 |  | 1.5 | [12 empty] | VV | 2 | 2 | True | 0 | ROZPOCET
| VV |  | "zasypávky kolem šachet meliorací" 0,8+1,4 |  | 2.2 | [12 empty] | VV | 2 | 2 | True | 0 | ROZPOCET
| VV |  | "zasypávky kolem propustku DN1200" 8 |  | 8 | [12 empty] | VV | 2 | 2 | True | 0 | ROZPOCET
9 | K | 162351104 | Vodorovné přemístění výkopku nebo sypaniny po suchu na obvyklém dopravním prostředku, bez naložení výkopku, avšak se složením bez rozhrnutí z horniny třídy těžitelnosti I skupiny 1 až 3 na vzdálenost přes 500 do 1 000 m | m3 | 2500.334 |  | 0 | CS ÚRS 2021 02 |  | základní |  | 0 | 0 | 0 | 0 | 0 | 4 | K | 2 |  |  |  | ROZPOCET | 0 | 0 | 0 | 0 | 0 | 1 | 0 | 4 | 313592957
| Online PSC |  | https://podminky.urs.cz/item/CS_URS_2021_02/162351104 | [14 empty] | Online PSC | 2
10 | K | 162751119 | Vodorovné přemístění výkopku nebo sypaniny po suchu na obvyklém dopravním prostředku, bez naložení výkopku, avšak se složením bez rozhrnutí z horniny třídy těžitelnosti I skupiny 1 až 3 na vzdálenost Příplatek k ceně za každých dalších i započatých 1 000 m | m3 | 35004.676 |  | 0 | CS ÚRS 2021 02 |  | základní |  | 0 | 0 | 0 | 0 | 0 | 4 | K | 2 |  |  |  | ROZPOCET | 0 | 0 | 0 | 0 | 0 | 1 | 0 | 4 | -12102286
| Online PSC |  | https://podminky.urs.cz/item/CS_URS_2021_02/162751119 | [14 empty] | Online PSC | 2
| P |  | Poznámka k položce: Automaticky sečtený objem výkopku ze všech položek v dílu 1 je násoben koeficientem 14 pro přesun na celkovou vzdálenost 15 km na skládku TSST v bývalé pískovně u Strakonic. | [14 empty] | P | 2
| VV |  | 2500,334*14 'Přepočtené koeficientem množství |  | 35004.676 | [12 empty] | VV | 2 | 2 | False | 1 | ROZPOCET
11 | K | 171251201 | Uložení sypaniny na skládky nebo meziskládky bez hutnění s upravením uložené sypaniny do předepsaného tvaru | m3 | 2500.334 |  | 0 | CS ÚRS 2021 02 |  | základní |  | 0 | 0 | 0 | 0 | 0 | 4 | K | 2 |  |  |  | ROZPOCET | 0 | 0 | 0 | 0 | 0 | 1 | 0 | 4 | -1605920263
| Online PSC |  | https://podminky.urs.cz/item/CS_URS_2021_02/171251201 | [14 empty] | Online PSC | 2
12 | K | 171201221 | Poplatek za uložení stavebního odpadu na skládce (skládkovné) zeminy a kamení zatříděného do Katalogu odpadů pod kódem 17 05 04 | t | 4500.601 |  | 0 | CS ÚRS 2021 02 |  | základní |  | 0 | 0 | 0 | 0 | 0 | 4 | K | 2 |  |  |  | ROZPOCET | 0 | 0 | 0 | 0 | 0 | 1 | 0 | 4 | 1556309856
| Online PSC |  | https://podminky.urs.cz/item/CS_URS_2021_02/171201221 | [14 empty] | Online PSC | 2
| P |  | Poznámka k položce: Násobeno koeficientem 1,8 t/m3. | [14 empty] | P | 2
| VV |  | 2500,334*1,8 'Přepočtené koeficientem množství |  | 4500.601 | [12 empty] | VV | 2 | 2 | False | 1 | ROZPOCET
13 | K | 181152302 | Úprava pláně na stavbách silnic a dálnic strojně v zářezech mimo skalních se zhutněním | m2 | 5645.141 |  | 0 | CS ÚRS 2021 02 |  | základní |  | 0 | 0 | 0 | 0 | 0 | 4 | K | 2 |  |  |  | ROZPOCET | 0 | 0 | 0 | 0 | 0 | 1 | 0 | 4 | 1239070916
| Online PSC |  | https://podminky.urs.cz/item/CS_URS_2021_02/181152302 | [14 empty] | Online PSC | 2
| VV |  | "plocha ŠD20" 5217,452 |  | 5217.452 | [12 empty] | VV | 2 | 2 | True | 0 | ROZPOCET
| VV |  | "plocha opravy makadamu na konci" 90 |  | 90 | [12 empty] | VV | 2 | 2 | True | 0 | ROZPOCET
| VV |  | "plocha sjezdů" 226,5 |  | 226.5 | [12 empty] | VV | 2 | 2 | True | 0 | ROZPOCET
| VV |  | "plocha dlažeb do betonu" 48,23 |  | 48.23 | [12 empty] | VV | 2 | 2 | True | 0 | ROZPOCET
| VV |  | "propustek DN1200" 1,85*7,5*2+ 3,42*1,6 |  | 33.222 | [12 empty] | VV | 2 | 2 | True | 0 | ROZPOCET
| VV |  | "obnova trub DN500" (5+5)*0,75 |  | 7.5 | [12 empty] | VV | 2 | 2 | True | 0 | ROZPOCET
| VV |  | "trouba DN200" 4,8*0,4 |  | 1.92 | [12 empty] | VV | 2 | 2 | True | 0 | ROZPOCET
| VV |  | "prahy a dlažby z desek u propustku" 3*2,25*2 |  | 13.5 | [12 empty] | VV | 2 | 2 | True | 0 | ROZPOCET
| VV |  | "pod šachty meliorací" (2,4*1,3+ 1,3*1,3)+ 4*0,3*1,01+2,65*0,3 |  | 6.817 | [12 empty] | VV | 2 | 2 | True | 0 | ROZPOCET
14 | K | 182151111 | Svahování trvalých svahů do projektovaných profilů strojně s potřebným přemístěním výkopku při svahování v zářezech v hornině třídy těžitelnosti I, skupiny 1 až 3 | m2 | 562 |  | 0 | CS ÚRS 2021 02 |  | základní |  | 0 | 0 | 0 | 0 | 0 | 4 | K | 2 |  |  |  | ROZPOCET | 0 | 0 | 0 | 0 | 0 | 1 | 0 | 4 | 412753184
| Online PSC |  | https://podminky.urs.cz/item/CS_URS_2021_02/182151111 | [14 empty] | Online PSC | 2
| VV |  | "svahy příkopů" 38+242+40 |  | 320 | [12 empty] | VV | 2 | 2 | True | 0 | ROZPOCET
| VV |  | "svahy zářezů" 242 |  | 242 | [12 empty] | VV | 2 | 2 | True | 0 | ROZPOCET
15 | K | 182201101 | Svahování trvalých svahů do projektovaných profilů strojně s potřebným přemístěním výkopku při svahování násypů v jakékoliv hornině | m2 | 514 |  | 0 | CS ÚRS 2021 02 |  | základní |  | 0 | 0 | 0 | 0 | 0 | 4 | K | 2 |  |  |  | ROZPOCET | 0 | 0 | 0 | 0 | 0 | 1 | 0 | 4 | 2018390264
| Online PSC |  | https://podminky.urs.cz/item/CS_URS_2021_02/182201101 | [14 empty] | Online PSC | 2
| VV |  | "svahy násypů trasy" 514 |  | 514 | [12 empty] | VV | 2 | 2 | True | 0 | ROZPOCET
16 | K | 211531111 | Výplň kamenivem do rýh odvodňovacích žeber nebo trativodů bez zhutnění, s úpravou povrchu výplně kamenivem hrubým drceným frakce 16 až 63 mm | m3 | 189.416 |  | 0 | CS ÚRS 2021 02 |  | základní |  | 0 | 1.63 | 308.7481 | 0 | 0 | 4 | K | 2 |  |  |  | ROZPOCET | 0 | 0 | 0 | 0 | 0 | 1 | 0 | 4 | 375898285
| Online PSC |  | https://podminky.urs.cz/item/CS_URS_2021_02/211531111 | [14 empty] | Online PSC | 2
| VV |  | "trativody" (92,7+133+93,3+149,3+145+112,2+325,5+56,2+36,9+3*7)* "rozměry" 0,4*0,4 |  | 186.416 | [12 empty] | VV | 2 | 2 | True | 0 | ROZPOCET
| VV |  | "vsakovací jímky" 3*1 |  | 3 | [12 empty] | VV | 2 | 2 | True | 0 | ROZPOCET
17 | K | 211971121 | Zřízení opláštění výplně z geotextilie odvodňovacích žeber nebo trativodů v rýze nebo zářezu se stěnami svislými nebo šikmými o sklonu přes 1:2 při rozvinuté šířce opláštění do 2,5 m | m2 | 2383.6 |  | 0 | CS ÚRS 2021 02 |  | základní |  | 0 | 0.00031 | 0.73892 | 0 | 0 | 4 | K | 2 |  |  |  | ROZPOCET | 0 | 0 | 0 | 0 | 0 | 1 | 0 | 4 | 63219799
| Online PSC |  | https://podminky.urs.cz/item/CS_URS_2021_02/211971121 | [14 empty] | Online PSC | 2
| VV |  | "trativody" (92,7+133+93,3+149,3+145+112,2+325,5+56,2+36,9+3*7)*2 + "na koncích" 0,6*12*2 |  | 2344.6 | [12 empty] | VV | 2 | 2 | True | 0 | ROZPOCET
| VV |  | "vsakovací jímky" 3*(6,5*2) |  | 39 | [12 empty] | VV | 2 | 2 | True | 0 | ROZPOCET
18 | M | 69311060 | geotextilie netkaná separační, ochranná, filtrační, drenážní PP 200g/m2 | m2 | 2383.6 |  | 0 | CS ÚRS 2021 02 |  | základní |  | 0 | 0.0002 | 0.47672 | 0 | 0 | 8 | M | 2 |  |  |  | ROZPOCET | 0 | 0 | 0 | 0 | 0 | 1 | 0 | 4 | 769132360
| Online PSC |  | https://podminky.urs.cz/item/CS_URS_2021_02/69311060 | [14 empty] | Online PSC | 2
19 | K | 212755216 | Trativody bez lože z drenážních trubek plastových flexibilních D 160 mm | m | 1165.1 |  | 0 | CS ÚRS 2021 02 |  | základní |  | 0 | 0.00116 | 1.3515 | 0 | 0 | 4 | K | 2 |  |  |  | ROZPOCET | 0 | 0 | 0 | 0 | 0 | 1 | 0 | 4 | 1884819759
| Online PSC |  | https://podminky.urs.cz/item/CS_URS_2021_02/212755216 | [14 empty] | Online PSC | 2
| VV |  | "trativody" (92,7+133+93,3+149,3+145+112,2+325,5+56,2+36,9+3*7) |  | 1165.1 | [12 empty] | VV | 2 | 2 | True | 0 | ROZPOCET
| D | 11 | Zemní práce - přípravné a přidružené práce |  |  |  | 0 |  |  |  |  | 0 |  | 0.01434 |  | 0 | 1 | D | 2 |  |  |  | ROZPOCET | [6 empty] | 0
20 | K | 111251102 | Odstranění křovin a stromů s odstraněním kořenů strojně průměru kmene do 100 mm v rovině nebo ve svahu sklonu terénu do 1:5, při celkové ploše přes 100 do 500 m2 | m2 | 472 |  | 0 | CS ÚRS 2021 02 |  | základní |  | 0 | 0 | 0 | 0 | 0 | 4 | K | 3 |  |  |  | ROZPOCET | 0 | 0 | 0 | 0 | 0 | 1 | 0 | 4 | 752052712
| Online PSC |  | https://podminky.urs.cz/item/CS_URS_2021_02/111251102 | [14 empty] | Online PSC | 3
| VV |  | "křoviny a stromy do 10 cm" 4+4+38+270+150+4 |  | 470 | [12 empty] | VV | 3 | 2 | True | 0 | ROZPOCET
| VV |  | "stromy obvodu do 31 cm" 1+1 |  | 2 | [12 empty] | VV | 3 | 2 | True | 0 | ROZPOCET
21 | K | 111209111 | Spálení proutí, klestu z prořezávek a odstraněných křovin pro jakoukoliv dřevinu | m2 | 472 |  | 0 | CS ÚRS 2021 02 |  | základní |  | 0 | 3e-05 | 0.01416 | 0 | 0 | 4 | K | 3 |  |  |  | ROZPOCET | 0 | 0 | 0 | 0 | 0 | 1 | 0 | 4 | 1280117745
| Online PSC |  | https://podminky.urs.cz/item/CS_URS_2021_02/111209111 | [14 empty] | Online PSC | 3
22 | K | 162301501 | Vodorovné přemístění smýcených křovin do průměru kmene 100 mm na vzdálenost do 5 000 m | m2 | 472 |  | 0 | CS ÚRS 2021 02 |  | základní |  | 0 | 0 | 0 | 0 | 0 | 4 | K | 3 |  |  |  | ROZPOCET | 0 | 0 | 0 | 0 | 0 | 1 | 0 | 4 | 582261811
| Online PSC |  | https://podminky.urs.cz/item/CS_URS_2021_02/162301501 | [14 empty] | Online PSC | 3
23 | K | 112101101 | Odstranění stromů s odřezáním kmene a s odvětvením listnatých, průměru kmene přes 100 do 300 mm | kus | 13 |  | 0 | CS ÚRS 2021 02 |  | základní |  | 0 | 0 | 0 | 0 | 0 | 4 | K | 3 |  |  |  | ROZPOCET | 0 | 0 | 0 | 0 | 0 | 1 | 0 | 4 | 780894741
| Online PSC |  | https://podminky.urs.cz/item/CS_URS_2021_02/112101101 | [14 empty] | Online PSC | 3
| VV |  | "stromy obvodu přes 31cm do 94cm včetně pařezů" 8 |  | 8 | [12 empty] | VV | 3 | 2 | True | 0 | ROZPOCET
| VV |  | "stromy obvodu přes 31cm do 94cm bez pařezů" 5 |  | 5 | [12 empty] | VV | 3 | 2 | True | 0 | ROZPOCET
24 | K | 112111111 | Spálení větví stromů všech druhů stromů o průměru kmene přes 0,10 m na hromadách | kus | 25 |  | 0 | CS ÚRS 2021 02 |  | základní |  | 0 | 0 | 0 | 0 | 0 | 4 | K | 3 |  |  |  | ROZPOCET | 0 | 0 | 0 | 0 | 0 | 1 | 0 | 4 | -479358508
| Online PSC |  | https://podminky.urs.cz/item/CS_URS_2021_02/112111111 | [14 empty] | Online PSC | 3
| VV |  | 13+8+4 |  | 25 | [12 empty] | VV | 3 | 2 | True | 0 | ROZPOCET
25 | K | 162201401 | Vodorovné přemístění větví, kmenů nebo pařezů s naložením, složením a dopravou do 1000 m větví stromů listnatých, průměru kmene přes 100 do 300 mm | kus | 13 |  | 0 | CS ÚRS 2021 02 |  | základní |  | 0 | 0 | 0 | 0 | 0 | 4 | K | 3 |  |  |  | ROZPOCET | 0 | 0 | 0 | 0 | 0 | 1 | 0 | 4 | -832573578
| Online PSC |  | https://podminky.urs.cz/item/CS_URS_2021_02/162201401 | [14 empty] | Online PSC | 3
26 | K | 162201411 | Vodorovné přemístění větví, kmenů nebo pařezů s naložením, složením a dopravou do 1000 m kmenů stromů listnatých, průměru přes 100 do 300 mm | kus | 13 |  | 0 | CS ÚRS 2021 02 |  | základní |  | 0 | 0 | 0 | 0 | 0 | 4 | K | 3 |  |  |  | ROZPOCET | 0 | 0 | 0 | 0 | 0 | 1 | 0 | 4 | -1415963966
| Online PSC |  | https://podminky.urs.cz/item/CS_URS_2021_02/162201411 | [14 empty] | Online PSC | 3
27 | K | 112201101 | Odstranění pařezů strojně s jejich vykopáním, vytrháním nebo odstřelením průměru přes 100 do 300 mm | kus | 8 |  | 0 | CS ÚRS 2021 02 |  | základní |  | 0 | 0 | 0 | 0 | 0 | 4 | K | 3 |  |  |  | ROZPOCET | 0 | 0 | 0 | 0 | 0 | 1 | 0 | 4 | -1915628096
| Online PSC |  | https://podminky.urs.cz/item/CS_URS_2021_02/112201101 | [14 empty] | Online PSC | 3
| VV |  | "stromy obvodu přes 31cm do 94cm včetně pařezů" 8 |  | 8 | [12 empty] | VV | 3 | 2 | True | 0 | ROZPOCET
28 | K | 162201421 | Vodorovné přemístění větví, kmenů nebo pařezů s naložením, složením a dopravou do 1000 m pařezů kmenů, průměru přes 100 do 300 mm | kus | 8 |  | 0 | CS ÚRS 2021 02 |  | základní |  | 0 | 0 | 0 | 0 | 0 | 4 | K | 3 |  |  |  | ROZPOCET | 0 | 0 | 0 | 0 | 0 | 1 | 0 | 4 | 1439987195
| Online PSC |  | https://podminky.urs.cz/item/CS_URS_2021_02/162201421 | [14 empty] | Online PSC | 3
29 | K | 112101102 | Odstranění stromů s odřezáním kmene a s odvětvením listnatých, průměru kmene přes 300 do 500 mm | kus | 8 |  | 0 | CS ÚRS 2021 02 |  | základní |  | 0 | 0 | 0 | 0 | 0 | 4 | K | 3 |  |  |  | ROZPOCET | 0 | 0 | 0 | 0 | 0 | 1 | 0 | 4 | -339543603
| Online PSC |  | https://podminky.urs.cz/item/CS_URS_2021_02/112101102 | [14 empty] | Online PSC | 3
| VV |  | "stromy obvodů přes 94cm do 155cm včetně pařezů" 7 |  | 7 | [12 empty] | VV | 3 | 2 | True | 0 | ROZPOCET
| VV |  | "stromy průměru 40cm bez pařezu" 1 |  | 1 | [12 empty] | VV | 3 | 2 | True | 0 | ROZPOCET
30 | K | 162201402 | Vodorovné přemístění větví, kmenů nebo pařezů s naložením, složením a dopravou do 1000 m větví stromů listnatých, průměru kmene přes 300 do 500 mm | kus | 8 |  | 0 | CS ÚRS 2021 02 |  | základní |  | 0 | 0 | 0 | 0 | 0 | 4 | K | 3 |  |  |  | ROZPOCET | 0 | 0 | 0 | 0 | 0 | 1 | 0 | 4 | -945741318
| Online PSC |  | https://podminky.urs.cz/item/CS_URS_2021_02/162201402 | [14 empty] | Online PSC | 3
31 | K | 162201412 | Vodorovné přemístění větví, kmenů nebo pařezů s naložením, složením a dopravou do 1000 m kmenů stromů listnatých, průměru přes 300 do 500 mm | kus | 8 |  | 0 | CS ÚRS 2021 02 |  | základní |  | 0 | 0 | 0 | 0 | 0 | 4 | K | 3 |  |  |  | ROZPOCET | 0 | 0 | 0 | 0 | 0 | 1 | 0 | 4 | 1518022131
| Online PSC |  | https://podminky.urs.cz/item/CS_URS_2021_02/162201412 | [14 empty] | Online PSC | 3
32 | K | 112201102 | Odstranění pařezů strojně s jejich vykopáním, vytrháním nebo odstřelením průměru přes 300 do 500 mm | kus | 15 |  | 0 | CS ÚRS 2021 02 |  | základní |  | 0 | 0 | 0 | 0 | 0 | 4 | K | 3 |  |  |  | ROZPOCET | 0 | 0 | 0 | 0 | 0 | 1 | 0 | 4 | 1389797878
| Online PSC |  | https://podminky.urs.cz/item/CS_URS_2021_02/112201102 | [14 empty] | Online PSC | 3
| VV |  | "stromy obvodů přes 94cm do 155cm včetně pařezů" 7 |  | 7 | [12 empty] | VV | 3 | 2 | True | 0 | ROZPOCET
| VV |  | "samotné pařezy prům. 50 cm" 3+5 |  | 8 | [12 empty] | VV | 3 | 2 | True | 0 | ROZPOCET
33 | K | 162201422 | Vodorovné přemístění větví, kmenů nebo pařezů s naložením, složením a dopravou do 1000 m pařezů kmenů, průměru přes 300 do 500 mm | kus | 15 |  | 0 | CS ÚRS 2021 02 |  | základní |  | 0 | 0 | 0 | 0 | 0 | 4 | K | 3 |  |  |  | ROZPOCET | 0 | 0 | 0 | 0 | 0 | 1 | 0 | 4 | -161338491
| Online PSC |  | https://podminky.urs.cz/item/CS_URS_2021_02/162201422 | [14 empty] | Online PSC | 3
34 | K | 112101103 | Odstranění stromů s odřezáním kmene a s odvětvením listnatých, průměru kmene přes 500 do 700 mm | kus | 4 |  | 0 | CS ÚRS 2021 02 |  | základní |  | 0 | 0 | 0 | 0 | 0 | 4 | K | 3 |  |  |  | ROZPOCET | 0 | 0 | 0 | 0 | 0 | 1 | 0 | 4 | 462849818
| Online PSC |  | https://podminky.urs.cz/item/CS_URS_2021_02/112101103 | [14 empty] | Online PSC | 3
| VV |  | "kácení stromů obvodu přes 155 cm včetně pařezů" 1 |  | 1 | [12 empty] | VV | 3 | 2 | True | 0 | ROZPOCET
| VV |  | "kácení stromů průměru přes 51 do 70cm" 3 |  | 3 | [12 empty] | VV | 3 | 2 | True | 0 | ROZPOCET
35 | K | 162201403 | Vodorovné přemístění větví, kmenů nebo pařezů s naložením, složením a dopravou do 1000 m větví stromů listnatých, průměru kmene přes 500 do 700 mm | kus | 4 |  | 0 | CS ÚRS 2021 02 |  | základní |  | 0 | 0 | 0 | 0 | 0 | 4 | K | 3 |  |  |  | ROZPOCET | 0 | 0 | 0 | 0 | 0 | 1 | 0 | 4 | 1906950496
| Online PSC |  | https://podminky.urs.cz/item/CS_URS_2021_02/162201403 | [14 empty] | Online PSC | 3
36 | K | 162201413 | Vodorovné přemístění větví, kmenů nebo pařezů s naložením, složením a dopravou do 1000 m kmenů stromů listnatých, průměru přes 500 do 700 mm | kus | 4 |  | 0 | CS ÚRS 2021 02 |  | základní |  | 0 | 0 | 0 | 0 | 0 | 4 | K | 3 |  |  |  | ROZPOCET | 0 | 0 | 0 | 0 | 0 | 1 | 0 | 4 | 93457688
| Online PSC |  | https://podminky.urs.cz/item/CS_URS_2021_02/162201413 | [14 empty] | Online PSC | 3
37 | K | 112201103 | Odstranění pařezů strojně s jejich vykopáním, vytrháním nebo odstřelením průměru přes 500 do 700 mm | kus | 3 |  | 0 | CS ÚRS 2021 02 |  | základní |  | 0 | 0 | 0 | 0 | 0 | 4 | K | 3 |  |  |  | ROZPOCET | 0 | 0 | 0 | 0 | 0 | 1 | 0 | 4 | 1083416262
| Online PSC |  | https://podminky.urs.cz/item/CS_URS_2021_02/112201103 | [14 empty] | Online PSC | 3
| VV |  | "kácení stromů obvodu přes 155 cm včetně pařezů" 1 |  | 1 | [12 empty] | VV | 3 | 2 | True | 0 | ROZPOCET
| VV |  | "samotné pařezy prům. 70 cm" 2 |  | 2 | [12 empty] | VV | 3 | 2 | True | 0 | ROZPOCET
38 | K | 162201423 | Vodorovné přemístění větví, kmenů nebo pařezů s naložením, složením a dopravou do 1000 m pařezů kmenů, průměru přes 500 do 700 mm | kus | 3 |  | 0 | CS ÚRS 2021 02 |  | základní |  | 0 | 0 | 0 | 0 | 0 | 4 | K | 3 |  |  |  | ROZPOCET | 0 | 0 | 0 | 0 | 0 | 1 | 0 | 4 | 1224222513
| Online PSC |  | https://podminky.urs.cz/item/CS_URS_2021_02/162201423 | [14 empty] | Online PSC | 3
39 | K | 112101108AD | Odstranění stromů s odřezáním kmene a s odvětvením listnatých, průměru kmene 1800 mm, včetně rozřezání a přemístění kmene i větví | kus | 1 |  | 0 |  |  | základní |  | 0 | 0 | 0 | 0 | 0 | 4 | K | 3 |  |  |  | ROZPOCET | 0 | 0 | 0 | 0 | 0 | 1 | 0 | 4 | 273806412
| VV |  | "kacení stromů průměrů 180 cm" 1 |  | 1 | [12 empty] | VV | 3 | 2 | True | 0 | ROZPOCET
40 | K | 112201106AD | Odstranění pařezů s jejich vykopáním, vytrháním nebo odstřelením, s přesekáním kořenů průměru přes 900 mm do 2000 mm, včetně rozřezání a přemístění do 3000 m | kus | 2 |  | 0 |  |  | základní |  | 0 | 9e-05 | 0.00018 | 0 | 0 | 4 | K | 3 |  |  |  | ROZPOCET | 0 | 0 | 0 | 0 | 0 | 1 | 0 | 4 | -982122489
| VV |  | "pařezy vrb" 2 |  | 2 | [12 empty] | VV | 3 | 2 | True | 0 | ROZPOCET
41 | K | 162301931 | Vodorovné přemístění větví, kmenů nebo pařezů s naložením, složením a dopravou Příplatek k cenám za každých dalších i započatých 1000 m přes 1000 m větví stromů listnatých, průměru kmene přes 100 do 300 mm | kus | 26 |  | 0 | CS ÚRS 2021 02 |  | základní |  | 0 | 0 | 0 | 0 | 0 | 4 | K | 3 |  |  |  | ROZPOCET | 0 | 0 | 0 | 0 | 0 | 1 | 0 | 4 | 1804240720
| Online PSC |  | https://podminky.urs.cz/item/CS_URS_2021_02/162301931 | [14 empty] | Online PSC | 3
42 | K | 162301951 | Vodorovné přemístění větví, kmenů nebo pařezů s naložením, složením a dopravou Příplatek k cenám za každých dalších i započatých 1000 m přes 1000 m kmenů stromů listnatých, o průměru přes 100 do 300 mm | kus | 26 |  | 0 | CS ÚRS 2021 02 |  | základní |  | 0 | 0 | 0 | 0 | 0 | 4 | K | 3 |  |  |  | ROZPOCET | 0 | 0 | 0 | 0 | 0 | 1 | 0 | 4 | -1952391438
| Online PSC |  | https://podminky.urs.cz/item/CS_URS_2021_02/162301951 | [14 empty] | Online PSC | 3
43 | K | 162301971 | Vodorovné přemístění větví, kmenů nebo pařezů s naložením, složením a dopravou Příplatek k cenám za každých dalších i započatých 1000 m přes 1000 m pařezů kmenů, průměru přes 100 do 300 mm | kus | 16 |  | 0 | CS ÚRS 2021 02 |  | základní |  | 0 | 0 | 0 | 0 | 0 | 4 | K | 3 |  |  |  | ROZPOCET | 0 | 0 | 0 | 0 | 0 | 1 | 0 | 4 | 718688014
| Online PSC |  | https://podminky.urs.cz/item/CS_URS_2021_02/162301971 | [14 empty] | Online PSC | 3
44 | K | 162301932 | Vodorovné přemístění větví, kmenů nebo pařezů s naložením, složením a dopravou Příplatek k cenám za každých dalších i započatých 1000 m přes 1000 m větví stromů listnatých, průměru kmene přes 300 do 500 mm | kus | 16 |  | 0 | CS ÚRS 2021 02 |  | základní |  | 0 | 0 | 0 | 0 | 0 | 4 | K | 3 |  |  |  | ROZPOCET | 0 | 0 | 0 | 0 | 0 | 1 | 0 | 4 | -1168319016
| Online PSC |  | https://podminky.urs.cz/item/CS_URS_2021_02/162301932 | [14 empty] | Online PSC | 3
45 | K | 162301952 | Vodorovné přemístění větví, kmenů nebo pařezů s naložením, složením a dopravou Příplatek k cenám za každých dalších i započatých 1000 m přes 1000 m kmenů stromů listnatých, o průměru přes 300 do 500 mm | kus | 16 |  | 0 | CS ÚRS 2021 02 |  | základní |  | 0 | 0 | 0 | 0 | 0 | 4 | K | 3 |  |  |  | ROZPOCET | 0 | 0 | 0 | 0 | 0 | 1 | 0 | 4 | -377830914
| Online PSC |  | https://podminky.urs.cz/item/CS_URS_2021_02/162301952 | [14 empty] | Online PSC | 3
46 | K | 162301972 | Vodorovné přemístění větví, kmenů nebo pařezů s naložením, složením a dopravou Příplatek k cenám za každých dalších i započatých 1000 m přes 1000 m pařezů kmenů, průměru přes 300 do 500 mm | kus | 30 |  | 0 | CS ÚRS 2021 02 |  | základní |  | 0 | 0 | 0 | 0 | 0 | 4 | K | 3 |  |  |  | ROZPOCET | 0 | 0 | 0 | 0 | 0 | 1 | 0 | 4 | -1291694564
| Online PSC |  | https://podminky.urs.cz/item/CS_URS_2021_02/162301972 | [14 empty] | Online PSC | 3
47 | K | 162301933 | Vodorovné přemístění větví, kmenů nebo pařezů s naložením, složením a dopravou Příplatek k cenám za každých dalších i započatých 1000 m přes 1000 m větví stromů listnatých, průměru kmene přes 500 do 700 mm | kus | 8 |  | 0 | CS ÚRS 2021 02 |  | základní |  | 0 | 0 | 0 | 0 | 0 | 4 | K | 3 |  |  |  | ROZPOCET | 0 | 0 | 0 | 0 | 0 | 1 | 0 | 4 | -934173520
| Online PSC |  | https://podminky.urs.cz/item/CS_URS_2021_02/162301933 | [14 empty] | Online PSC | 3
48 | K | 162301953 | Vodorovné přemístění větví, kmenů nebo pařezů s naložením, složením a dopravou Příplatek k cenám za každých dalších i započatých 1000 m přes 1000 m kmenů stromů listnatých, o průměru přes 500 do 700 mm | kus | 8 |  | 0 | CS ÚRS 2021 02 |  | základní |  | 0 | 0 | 0 | 0 | 0 | 4 | K | 3 |  |  |  | ROZPOCET | 0 | 0 | 0 | 0 | 0 | 1 | 0 | 4 | -497602687
| Online PSC |  | https://podminky.urs.cz/item/CS_URS_2021_02/162301953 | [14 empty] | Online PSC | 3
49 | K | 162301973 | Vodorovné přemístění větví, kmenů nebo pařezů s naložením, složením a dopravou Příplatek k cenám za každých dalších i započatých 1000 m přes 1000 m pařezů kmenů, průměru přes 500 do 700 mm | kus | 6 |  | 0 | CS ÚRS 2021 02 |  | základní |  | 0 | 0 | 0 | 0 | 0 | 4 | K | 3 |  |  |  | ROZPOCET | 0 | 0 | 0 | 0 | 0 | 1 | 0 | 4 | 1422661617
| Online PSC |  | https://podminky.urs.cz/item/CS_URS_2021_02/162301973 | [14 empty] | Online PSC | 3
| D | 18 | Zemní práce - povrchové úpravy terénu |  |  |  | 0 |  |  |  |  | 0 |  | 0.043995 |  | 0 | 1 | D | 2 |  |  |  | ROZPOCET | [6 empty] | 0
50 | K | 121151123 | Sejmutí ornice strojně při souvislé ploše přes 500 m2, tl. vrstvy do 200 mm | m2 | 6240 |  | 0 | CS ÚRS 2021 02 |  | základní |  | 0 | 0 | 0 | 0 | 0 | 4 | K | 3 |  |  |  | ROZPOCET | 0 | 0 | 0 | 0 | 0 | 1 | 0 | 4 | -112916385
| Online PSC |  | https://podminky.urs.cz/item/CS_URS_2021_02/121151123 | [14 empty] | Online PSC | 3
| VV |  | "plocha sejmutí ornice" 6330-90 |  | 6240 | [12 empty] | VV | 3 | 2 | True | 0 | ROZPOCET
51 | K | 162451105 | Vodorovné přemístění výkopku nebo sypaniny po suchu na obvyklém dopravním prostředku, bez naložení výkopku, avšak se složením bez rozhrnutí z horniny třídy těžitelnosti I skupiny 1 až 3 na vzdálenost přes 1 000 do 1 500 m | m3 | 2496 |  | 0 | CS ÚRS 2021 02 |  | základní |  | 0 | 0 | 0 | 0 | 0 | 4 | K | 3 |  |  |  | ROZPOCET | 0 | 0 | 0 | 0 | 0 | 1 | 0 | 4 | 1223396319
| Online PSC |  | https://podminky.urs.cz/item/CS_URS_2021_02/162451105 | [14 empty] | Online PSC | 3
| VV |  | "objem ze sejmutí ornice*2cesty" 6240*0,2*2 |  | 2496 | [12 empty] | VV | 3 | 2 | True | 0 | ROZPOCET
52 | K | 167151111 | Nakládání, skládání a překládání neulehlého výkopku nebo sypaniny strojně nakládání, množství přes 100 m3, z hornin třídy těžitelnosti I, skupiny 1 až 3 | m3 | 1248 |  | 0 | CS ÚRS 2021 02 |  | základní |  | 0 | 0 | 0 | 0 | 0 | 4 | K | 3 |  |  |  | ROZPOCET | 0 | 0 | 0 | 0 | 0 | 1 | 0 | 4 | 274946137
| Online PSC |  | https://podminky.urs.cz/item/CS_URS_2021_02/167151111 | [14 empty] | Online PSC | 3
| VV |  | "objem ze sejmutí ornice" 6240*0,2 |  | 1248 | [12 empty] | VV | 3 | 2 | True | 0 | ROZPOCET
53 | K | 181301111 | Rozprostření a urovnání ornice v rovině nebo ve svahu sklonu do 1:5 strojně při souvislé ploše přes 500 m2, tl. vrstvy do 200 mm | m2 | 10782 |  | 0 | CS ÚRS 2021 02 |  | základní |  | 0 | 0 | 0 | 0 | 0 | 4 | K | 3 |  |  |  | ROZPOCET | 0 | 0 | 0 | 0 | 0 | 1 | 0 | 4 | -91627959
| Online PSC |  | https://podminky.urs.cz/item/CS_URS_2021_02/181301111 | [14 empty] | Online PSC | 3
| VV |  | "ROZPROSTŘENÍ PŘEBYTEČNÉ ORNICE" (1248-1132*0,15)/0,1 "tloušťka rozprostření přebytečné ornice" |  | 10782 | [12 empty] | VV | 3 | 2 | True | 0 | ROZPOCET
54 | K | 182301132 | Rozprostření a urovnání ornice ve svahu sklonu přes 1:5 strojně při souvislé ploše přes 500 m2, tl. vrstvy do 200 mm | m2 | 1132 |  | 0 | CS ÚRS 2021 02 |  | základní |  | 0 | 0 | 0 | 0 | 0 | 4 | K | 3 |  |  |  | ROZPOCET | 0 | 0 | 0 | 0 | 0 | 1 | 0 | 4 | -136243771
| Online PSC |  | https://podminky.urs.cz/item/CS_URS_2021_02/182301132 | [14 empty] | Online PSC | 3
| VV |  | "plocha ohumusování" 562+514+56 |  | 1132 | [12 empty] | VV | 3 | 2 | True | 0 | ROZPOCET
55 | K | 181451122 | Založení trávníku na půdě předem připravené plochy přes 1000 m2 výsevem včetně utažení lučního na svahu přes 1:5 do 1:2 | m2 | 2933 |  | 0 | CS ÚRS 2021 02 |  | základní |  | 0 | 0 | 0 | 0 | 0 | 4 | K | 3 |  |  |  | ROZPOCET | 0 | 0 | 0 | 0 | 0 | 1 | 0 | 4 | -301002373
| Online PSC |  | https://podminky.urs.cz/item/CS_URS_2021_02/181451122 | [14 empty] | Online PSC | 3
| VV |  | "plocha ohumusování" 1132 |  | 1132 | [12 empty] | VV | 3 | 2 | True | 0 | ROZPOCET
| VV |  | "okolní plocha pozemku" 1801 |  | 1801 | [12 empty] | VV | 3 | 2 | True | 0 | ROZPOCET
56 | M | 005724801AD | osiva pícnin směsi travní luční | kg | 43.995 |  | 0 |  |  | základní |  | 0 | 0.001 | 0.043995 | 0 | 0 | 8 | M | 3 |  |  |  | ROZPOCET | 0 | 0 | 0 | 0 | 0 | 1 | 0 | 4 | 1821316847
| VV |  | "plocha založení trávníku" 2933* 0,015 "kg/m2" |  | 43.995 | [12 empty] | VV | 3 | 2 | True | 0 | ROZPOCET
| D | 3 | Svislé a kompletní konstrukce |  |  |  | 0 |  |  |  |  | 0 |  | 0.58391 |  | 0 | 1 | D | 1 |  |  |  | ROZPOCET | [6 empty] | 0
57 | K | 348942139AD | Zábradlí ocelové přímé, výšky 1,3 m, z trubek kruhových nebo čtvercových, min. 5,5 kg/m, z min. 2 vodorovných tyčí a min. 4 svislých nohou na 7 m délky (rozestup cca 2,3 m) | m | 14 |  | 0 |  |  | základní |  | 0 | 0.04148 | 0.58072 | 0 | 0 | 4 | K | 2 |  |  |  | ROZPOCET | 0 | 0 | 0 | 0 | 0 | 1 | 0 | 4 | -76512667
| VV |  | "délka zábradlí" 2*7 |  | 14 | [12 empty] | VV | 2 | 2 | True | 0 | ROZPOCET
58 | K | 783314101 | Základní nátěr zámečnických konstrukcí jednonásobný syntetický | m2 | 12.288 |  | 0 | CS ÚRS 2021 02 |  | základní |  | 0 | 0.00014 | 0.0017203 | 0 | 0 | 4 | K | 2 |  |  |  | ROZPOCET | 0 | 0 | 0 | 0 | 0 | 1 | 0 | 4 | 638760285
| Online PSC |  | https://podminky.urs.cz/item/CS_URS_2021_02/783314101 | [14 empty] | Online PSC | 2
| VV | A78 | 2*(2*7+4*1,3)*0,32 |  | 12.288 | [12 empty] | VV | 2 | 2 | True | 0 | ROZPOCET
59 | K | 783317101 | Krycí nátěr (email) zámečnických konstrukcí jednonásobný syntetický standardní | m2 | 12.288 |  | 0 | CS ÚRS 2021 02 |  | základní |  | 0 | 0.00012 | 0.0014746 | 0 | 0 | 4 | K | 2 |  |  |  | ROZPOCET | 0 | 0 | 0 | 0 | 0 | 1 | 0 | 4 | 779267829
| Online PSC |  | https://podminky.urs.cz/item/CS_URS_2021_02/783317101 | [14 empty] | Online PSC | 2
| D | 5 | Komunikace |  |  |  | 0 |  |  |  |  | 0 |  | 7211.6726 |  | 143.55 | 1 | D | 1 |  |  |  | ROZPOCET | [6 empty] | 0
60 | K | 119001201 | Úprava zemin vápnem nebo směsnými hydraulickými pojivy za účelem zlepšení mechanických vlastností a zpracovatelnosti, bez dodávky materiálu u hrubých terénních úprav, násypů a zásypů | m3 | 604 |  | 0 | CS ÚRS 2021 02 |  | základní |  | 0 | 0 | 0 | 0 | 0 | 4 | K | 2 |  |  |  | ROZPOCET | 0 | 0 | 0 | 0 | 0 | 1 | 0 | 4 | -882072551
| Online PSC |  | https://podminky.urs.cz/item/CS_URS_2021_02/119001201 | [14 empty] | Online PSC | 2
| VV |  | "plocha pláně do km 0,825 do KÚ" 1510* "tloušťka" 0,4 |  | 604 | [12 empty] | VV | 2 | 2 | True | 0 | ROZPOCET
61 | M | 58591003 | pojivo hydraulické pro stabilizaci zeminy 70% vápna | t | 39.26 |  | 0 | CS ÚRS 2021 02 |  | základní |  | 0 | 1 | 39.26 | 0 | 0 | 8 | M | 2 |  |  |  | ROZPOCET | 0 | 0 | 0 | 0 | 0 | 1 | 0 | 4 | 715037752
| Online PSC |  | https://podminky.urs.cz/item/CS_URS_2021_02/58591003 | [14 empty] | Online PSC | 2
| VV |  | "objem stabilizované zeminy" 604* "podíl" 0,05* "hmotnost" 1,3 |  | 39.26 | [12 empty] | VV | 2 | 2 | True | 0 | ROZPOCET
62 | K | 564851111 | Podklad ze štěrkodrti ŠD s rozprostřením a zhutněním, po zhutnění tl. 150 mm | m2 | 5443.607 |  | 0 | CS ÚRS 2021 02 |  | základní |  | 0 | 0.345 | 1878.0444 | 0 | 0 | 4 | K | 2 |  |  |  | ROZPOCET | 0 | 0 | 0 | 0 | 0 | 1 | 0 | 4 | -1627456554
| Online PSC |  | https://podminky.urs.cz/item/CS_URS_2021_02/564851111 | [14 empty] | Online PSC | 2
| VV |  | "sjezdy" 6+10+14+2+13+7+19+32+0,5+16+24+14+8+20+41 |  | 226.5 | [12 empty] | VV | 2 | 2 | True | 0 | ROZPOCET
| VV |  | "sjezdy, VÝMĚNA PODLOŽÍ" 226,5 |  | 226.5 | [12 empty] | VV | 2 | 2 | True | 0 | ROZPOCET
| VV |  | "plocha nátěru asfaltového bez opravy na konci" 4536,915* "koeficient šířky" 1,1 |  | 4990.607 | [12 empty] | VV | 2 | 2 | True | 0 | ROZPOCET
63 | K | 564861111 | Podklad ze štěrkodrti ŠD s rozprostřením a zhutněním, po zhutnění tl. 200 mm | m2 | 5217.452 |  | 0 | CS ÚRS 2021 02 |  | základní |  | 0 | 0.46 | 2400.0279 | 0 | 0 | 4 | K | 2 |  |  |  | ROZPOCET | 0 | 0 | 0 | 0 | 0 | 1 | 0 | 4 | -1510303195
| Online PSC |  | https://podminky.urs.cz/item/CS_URS_2021_02/564861111 | [14 empty] | Online PSC | 2
| VV |  | "plocha nátěru asfaltového bez opravy na konci" 4536,915* "koeficient šířky" 1,15 |  | 5217.452 | [12 empty] | VV | 2 | 2 | True | 0 | ROZPOCET
64 | K | 113107222 | Odstranění podkladů nebo krytů strojně plochy jednotlivě přes 200 m2 s přemístěním hmot na skládku na vzdálenost do 20 m nebo s naložením na dopravní prostředek z kameniva hrubého drceného, o tl. vrstvy přes 100 do 200 mm | m2 | 495 |  | 0 | CS ÚRS 2021 02 |  | základní |  | 0 | 0 | 0 | 0.29 | 143.55 | 4 | K | 2 |  |  |  | ROZPOCET | 0 | 0 | 0 | 0 | 0 | 1 | 0 | 4 | -414946419
| Online PSC |  | https://podminky.urs.cz/item/CS_URS_2021_02/113107222 | [14 empty] | Online PSC | 2
| VV |  | "odstranění štěrkové cesty na začátku" 198*2,5 |  | 495 | [12 empty] | VV | 2 | 2 | True | 0 | ROZPOCET
65 | K | 564871111 | Podklad ze štěrkodrti ŠD s rozprostřením a zhutněním, po zhutnění tl. 250 mm | m2 | 3933.952 |  | 0 | CS ÚRS 2021 02 |  | základní |  | 0 | 0.575 | 2262.0224 | 0 | 0 | 4 | K | 2 |  |  |  | ROZPOCET | 0 | 0 | 0 | 0 | 0 | 1 | 0 | 4 | 63738093
| Online PSC |  | https://podminky.urs.cz/item/CS_URS_2021_02/564871111 | [14 empty] | Online PSC | 2
| VV |  | "sjezdy" 226,5 |  | 226.5 | [12 empty] | VV | 2 | 2 | True | 0 | ROZPOCET
| VV |  | "VÝMĚNA PODLOŽÍ, plocha ŠD20" (5217,452- "plocha vápnění" 1510) |  | 3707.452 | [12 empty] | VV | 2 | 2 | True | 0 | ROZPOCET
66 | K | 569831111 | Zpevnění krajnic nebo komunikací pro pěší s rozprostřením a zhutněním, po zhutnění štěrkodrtí tl. 100 mm | m2 | 556.225 |  | 0 | CS ÚRS 2021 02 |  | základní |  | 0 | 0.23 | 127.9318 | 0 | 0 | 4 | K | 2 |  |  |  | ROZPOCET | 0 | 0 | 0 | 0 | 0 | 1 | 0 | 4 | 1201768577
| Online PSC |  | https://podminky.urs.cz/item/CS_URS_2021_02/569831111 | [14 empty] | Online PSC | 2
| VV |  | ("krajnice levá" 102,2+100,5+68,1+79,6+162,4+180,5+26,6+38,7+159,6+83,1+72,3) *0,25 |  | 268.4 | [12 empty] | VV | 2 | 2 | True | 0 | ROZPOCET
| VV |  | ("krajnice pravá" 37,5+106,8+126,4+95,7+784,9)*0,25 |  | 287.825 | [12 empty] | VV | 2 | 2 | True | 0 | ROZPOCET
67 | K | 569903311 | Zřízení zemních krajnic z hornin jakékoliv třídy se zhutněním | m3 | 111.245 |  | 0 | CS ÚRS 2021 02 |  | základní |  | 0 | 0 | 0 | 0 | 0 | 4 | K | 2 |  |  |  | ROZPOCET | 0 | 0 | 0 | 0 | 0 | 1 | 0 | 4 | -67160880
| Online PSC |  | https://podminky.urs.cz/item/CS_URS_2021_02/569903311 | [14 empty] | Online PSC | 2
| VV |  | ("krajnice levá" 102,2+100,5+68,1+79,6+162,4+180,5+26,6+38,7+159,6+83,1+72,3)* 0,05 "m3/m" |  | 53.68 | [12 empty] | VV | 2 | 2 | True | 0 | ROZPOCET
| VV |  | ("krajnice pravá" 37,5+106,8+126,4+95,7+784,9)*0,05 "m3/m" |  | 57.565 | [12 empty] | VV | 2 | 2 | True | 0 | ROZPOCET
68 | M | 58344171 | štěrkodrť frakce 0/32 | t | 200.241 |  | 0 | CS ÚRS 2021 02 |  | základní |  | 0 | 1 | 200.241 | 0 | 0 | 8 | M | 2 |  |  |  | ROZPOCET | 0 | 0 | 0 | 0 | 0 | 1 | 0 | 4 | -2109320666
| Online PSC |  | https://podminky.urs.cz/item/CS_URS_2021_02/58344171 | [14 empty] | Online PSC | 2
| VV |  | "objem zemních krajnic" 111,245 * 1,8 "kg/m3" |  | 200.241 | [12 empty] | VV | 2 | 2 | True | 0 | ROZPOCET
69 | K | 573411104 | Jednoduchý nátěr JN s posypem kamenivem a se zaválcováním z asfaltu silničního, v množství 1,50 kg/m2 | m2 | 4626.915 |  | 0 | CS ÚRS 2021 02 |  | základní |  | 0 | 0 | 0 | 0 | 0 | 4 | K | 2 |  |  |  | ROZPOCET | 0 | 0 | 0 | 0 | 0 | 1 | 0 | 4 | -688802413
| Online PSC |  | https://podminky.urs.cz/item/CS_URS_2021_02/573411104 | [14 empty] | Online PSC | 2
| VV |  | "délka*šířka" 1173,69*3,5 |  | 4107.915 | [12 empty] | VV | 2 | 2 | True | 0 | ROZPOCET
| VV |  | "rozšíření" 62+10+40 |  | 112 | [12 empty] | VV | 2 | 2 | True | 0 | ROZPOCET
| VV |  | "makadamový sjezd" 52+ "výhybny" 55+55+54+55+46 |  | 317 | [12 empty] | VV | 2 | 2 | True | 0 | ROZPOCET
| VV |  | "oprava makadamu na konci" 90 |  | 90 | [12 empty] | VV | 2 | 2 | True | 0 | ROZPOCET
70 | K | 573411106 | Jednoduchý nátěr JN s posypem kamenivem a se zaválcováním z asfaltu silničního, v množství 1,90 kg/m2 | m2 | 4632.915 |  | 0 | CS ÚRS 2021 02 |  | základní |  | 0 | 0 | 0 | 0 | 0 | 4 | K | 2 |  |  |  | ROZPOCET | 0 | 0 | 0 | 0 | 0 | 1 | 0 | 4 | -48240022
| Online PSC |  | https://podminky.urs.cz/item/CS_URS_2021_02/573411106 | [14 empty] | Online PSC | 2
71 | K | 574381112 | Penetrační makadam PM s rozprostřením kameniva na sucho, s prolitím živicí, s posypem drtí a se zhutněním hrubý (PMH) z kameniva hrubého drceného, po zhutnění tl. 100 mm | m2 | 4858.261 |  | 0 | CS ÚRS 2021 02 |  | základní |  | 0 | 0 | 0 | 0 | 0 | 4 | K | 2 |  |  |  | ROZPOCET | 0 | 0 | 0 | 0 | 0 | 1 | 0 | 4 | -959877639
| Online PSC |  | https://podminky.urs.cz/item/CS_URS_2021_02/574381112 | [14 empty] | Online PSC | 2
| VV |  | "plocha nátěru asfaltového" 4626,915* "koeficient šířky" 1,05 |  | 4858.261 | [12 empty] | VV | 2 | 2 | True | 0 | ROZPOCET
72 | K | 113108442 | Rozrytí vrstvy krytu nebo podkladu z kameniva bez zhutnění, bez vyrovnání rozrytého materiálu, pro jakékoliv tloušťky se živičným pojivem | m2 | 90 |  | 0 | CS ÚRS 2021 02 |  | základní |  | 0 | 0 | 0 | 0 | 0 | 4 | K | 2 |  |  |  | ROZPOCET | 0 | 0 | 0 | 0 | 0 | 1 | 0 | 4 | -1123202464
| Online PSC |  | https://podminky.urs.cz/item/CS_URS_2021_02/113108442 | [14 empty] | Online PSC | 2
| VV |  | "oprava kamadamu na konci" 90 |  | 90 | [12 empty] | VV | 2 | 2 | True | 0 | ROZPOCET
73 | K | 594511111 | Dlažba nebo přídlažba z lomového kamene lomařsky upraveného rigolového v ploše vodorovné nebo ve sklonu tl. do 250 mm, bez vyplnění spár, s provedením lože tl. 50 mm z betonu | m2 | 48.23 |  | 0 | CS ÚRS 2021 02 |  | základní |  | 0 | 0.61404 | 29.6151 | 0 | 0 | 4 | K | 2 |  |  |  | ROZPOCET | 0 | 0 | 0 | 0 | 0 | 1 | 0 | 4 | 1342540496
| Online PSC |  | https://podminky.urs.cz/item/CS_URS_2021_02/594511111 | [14 empty] | Online PSC | 2
| VV |  | "dlažby u vpustí" (13,2+23,9)* "koeficient plochy svahů" 1,3 |  | 48.23 | [12 empty] | VV | 2 | 2 | True | 0 | ROZPOCET
74 | K | 599632111 | Vyplnění spár dlažby (přídlažby) z lomového kamene v jakémkoliv sklonu plochy a jakékoliv tloušťky cementovou maltou se zatřením | m2 | 48.23 |  | 0 | CS ÚRS 2021 02 |  | základní |  | 0 | 0.1514 | 7.302 | 0 | 0 | 4 | K | 2 |  |  |  | ROZPOCET | 0 | 0 | 0 | 0 | 0 | 1 | 0 | 4 | -1680544317
| Online PSC |  | https://podminky.urs.cz/item/CS_URS_2021_02/599632111 | [14 empty] | Online PSC | 2
75 | K | 451319777 | Podklad nebo lože pod dlažbu (přídlažbu) Příplatek k cenám za každých dalších i započatých 10 mm tloušťky podkladu nebo lože z betonu prostého | m2 | 48.23 |  | 0 | CS ÚRS 2021 02 |  | základní |  | 0 | 0.02256 | 1.0881 | 0 | 0 | 4 | K | 2 |  |  |  | ROZPOCET | 0 | 0 | 0 | 0 | 0 | 1 | 0 | 4 | -1870017456
| Online PSC |  | https://podminky.urs.cz/item/CS_URS_2021_02/451319777 | [14 empty] | Online PSC | 2
| D | 8 | Trubní vedení |  |  |  | 0 |  |  |  |  | 0 |  | 266.1399 |  | 0 | 1 | D | 2 |  |  |  | ROZPOCET | [6 empty] | 0
76 | K | 175151101 | Obsypání potrubí strojně sypaninou z vhodných třídy těžitelnosti I a II, skupiny 1 až 4 nebo materiálem připraveným podél výkopu ve vzdálenosti do 3 m od jeho kraje, pro jakoukoliv hloubku výkopu a míru zhutnění bez prohození sypaniny | m3 | 5.88 |  | 0 | CS ÚRS 2021 02 |  | základní |  | 0 | 0 | 0 | 0 | 0 | 4 | K | 3 |  |  |  | ROZPOCET | 0 | 0 | 0 | 0 | 0 | 1 | 0 | 4 | -2043921311
| Online PSC |  | https://podminky.urs.cz/item/CS_URS_2021_02/175151101 | [14 empty] | Online PSC | 3
| VV |  | "dosypání nad troubou DN500" (5+5)*0,3 |  | 3 | [12 empty] | VV | 3 | 2 | True | 0 | ROZPOCET
| VV |  | "obsyp trouby DN200" 4,8*0,6 |  | 2.88 | [12 empty] | VV | 3 | 2 | True | 0 | ROZPOCET
77 | M | 58344155 | štěrkodrť frakce 0/22 | t | 19.368 |  | 0 | CS ÚRS 2021 02 |  | základní |  | 0 | 1 | 19.368 | 0 | 0 | 8 | M | 3 |  |  |  | ROZPOCET | 0 | 0 | 0 | 0 | 0 | 1 | 0 | 4 | 887717259
| Online PSC |  | https://podminky.urs.cz/item/CS_URS_2021_02/58344155 | [14 empty] | Online PSC | 3
| VV |  | "objem obsypu" 10,76 * 1,8 "t/m3" |  | 19.368 | [12 empty] | VV | 3 | 2 | True | 0 | ROZPOCET
78 | K | 451315114 | Podkladní a výplňové vrstvy z betonu prostého tloušťky do 100 mm, z betonu C 12/15 | m2 | 27.75 |  | 0 | CS ÚRS 2021 02 |  | základní |  | 0 | 0.22798 | 6.3264 | 0 | 0 | 4 | K | 3 |  |  |  | ROZPOCET | 0 | 0 | 0 | 0 | 0 | 1 | 0 | 4 | 1126879936
| Online PSC |  | https://podminky.urs.cz/item/CS_URS_2021_02/451315114 | [14 empty] | Online PSC | 3
| VV |  | "podklad pod čela propustku DN1200" 1,85*7,5*2 |  | 27.75 | [12 empty] | VV | 3 | 2 | True | 0 | ROZPOCET
79 | K | 451573111 | Lože pod potrubí, stoky a drobné objekty v otevřeném výkopu z písku a štěrkopísku do 63 mm | m3 | 0.836 |  | 0 | CS ÚRS 2021 02 |  | základní |  | 0 | 1.8908 | 1.5807 | 0 | 0 | 4 | K | 3 |  |  |  | ROZPOCET | 0 | 0 | 0 | 0 | 0 | 1 | 0 | 4 | 1124392969
| Online PSC |  | https://podminky.urs.cz/item/CS_URS_2021_02/451573111 | [14 empty] | Online PSC | 3
| VV |  | "podklad pod šachty meliorací" (2,4*1,3+ 1,3*1,3)*0,1+ 4*0,3*1,01*0,1+2,65*0,3*1,05*0,1 |  | 0.686 | [12 empty] | VV | 3 | 2 | True | 0 | ROZPOCET
| VV |  | "prahy na konci dlažby z desek u propustku" 3*0,25*0,1*2 |  | 0.15 | [12 empty] | VV | 3 | 2 | True | 0 | ROZPOCET
80 | K | 465921212 | Kladení dlažby z betonových desek a tvárnic na sucho hmotnosti jednotlivých desek nebo tvárnic do 90 kg se zalitím spár cementovou maltou, tl.desek do 100 mm | m2 | 12 |  | 0 | CS ÚRS 2021 02 |  | základní |  | 0 | 0.02122 | 0.25464 | 0 | 0 | 4 | K | 3 |  |  |  | ROZPOCET | 0 | 0 | 0 | 0 | 0 | 1 | 0 | 4 | 846936794
| Online PSC |  | https://podminky.urs.cz/item/CS_URS_2021_02/465921212 | [14 empty] | Online PSC | 3
| VV |  | "dlažby u propustku" 3*2*2 |  | 12 | [12 empty] | VV | 3 | 2 | True | 0 | ROZPOCET
81 | M | 59227037AD | deska betonová meliorační 1000x600x80mm | m | 20 |  | 0 |  |  | základní |  | 0 | 0.07 | 1.4 | 0 | 0 | 8 | M | 3 |  |  |  | ROZPOCET | 0 | 0 | 0 | 0 | 0 | 1 | 0 | 4 | -846272314
| VV |  | "počet desek" 5*2*2 |  | 20 | [12 empty] | VV | 3 | 2 | True | 0 | ROZPOCET
82 | K | 812422121 | Montáž potrubí z trub betonových hrdlových v otevřeném výkopu ve sklonu do 20 % s integrovaným pryžovým těsněním DN 500 | m | 10 |  | 0 | CS ÚRS 2021 02 |  | základní |  | 0 | 0.00023 | 0.0023 | 0 | 0 | 4 | K | 3 |  |  |  | ROZPOCET | 0 | 0 | 0 | 0 | 0 | 1 | 0 | 4 | 1619305190
| Online PSC |  | https://podminky.urs.cz/item/CS_URS_2021_02/812422121 | [14 empty] | Online PSC | 3
| VV |  | "obetonování meliorace DN500" 5+5 |  | 10 | [12 empty] | VV | 3 | 2 | True | 0 | ROZPOCET
83 | M | 59222024 | trouba ŽB hrdlová DN 500 | m | 10 |  | 0 | CS ÚRS 2021 02 |  | základní |  | 0 | 0.416 | 4.16 | 0 | 0 | 8 | M | 3 |  |  |  | ROZPOCET | 0 | 0 | 0 | 0 | 0 | 1 | 0 | 4 | 355461981
| Online PSC |  | https://podminky.urs.cz/item/CS_URS_2021_02/59222024 | [14 empty] | Online PSC | 3
| VV |  | 5+5 |  | 10 | [12 empty] | VV | 3 | 2 | True | 0 | ROZPOCET
84 | K | 871350410 | Montáž kanalizačního potrubí z plastů z polypropylenu PP korugovaného nebo žebrovaného SN 10 DN 200 | m | 4.8 |  | 0 | CS ÚRS 2021 02 |  | základní |  | 0 | 1e-05 | 4.8e-05 | 0 | 0 | 4 | K | 3 |  |  |  | ROZPOCET | 0 | 0 | 0 | 0 | 0 | 1 | 0 | 4 | -1167639826
| Online PSC |  | https://podminky.urs.cz/item/CS_URS_2021_02/871350410 | [14 empty] | Online PSC | 3
| VV |  | "vývod z drenážní šachty" 4,8 |  | 4.8 | [12 empty] | VV | 3 | 2 | True | 0 | ROZPOCET
85 | M | 28614099 | trubka kanalizační žebrovaná PP DN 200x3000mm | m | 6 |  | 0 | CS ÚRS 2021 02 |  | základní |  | 0 | 0.0035 | 0.021 | 0 | 0 | 8 | M | 3 |  |  |  | ROZPOCET | 0 | 0 | 0 | 0 | 0 | 1 | 0 | 4 | 621644505
| Online PSC |  | https://podminky.urs.cz/item/CS_URS_2021_02/28614099 | [14 empty] | Online PSC | 3
| VV |  | 4,8+ "ztratné do délky trub" 1,2 |  | 6 | [12 empty] | VV | 3 | 2 | True | 0 | ROZPOCET
86 | K | 899623171 | Obetonování potrubí nebo zdiva stok betonem prostým v otevřeném výkopu, beton tř. C 25/30 | m3 | 11.856 |  | 0 | CS ÚRS 2021 02 |  | základní |  | 0 | 2.4533 | 29.0862 | 0 | 0 | 4 | K | 3 |  |  |  | ROZPOCET | 0 | 0 | 0 | 0 | 0 | 1 | 0 | 4 | -454819219
| Online PSC |  | https://podminky.urs.cz/item/CS_URS_2021_02/899623171 | [14 empty] | Online PSC | 3
| VV |  | "obetonování propustku DN1200" 1,3*4,12 |  | 5.356 | [12 empty] | VV | 3 | 2 | True | 0 | ROZPOCET
| VV |  | "obetonování meliorace DN500" (5+5)*0,65 |  | 6.5 | [12 empty] | VV | 3 | 2 | True | 0 | ROZPOCET
87 | K | 919511118AD | Čela propustků z lomového kamene upraveného, zděná a vyplněná betonem C25/30XF3, včetně kompletních nákladů na bednění a spárování | m3 | 38.283 |  | 0 |  |  | základní |  | 0 | 2.6033 | 99.6629 | 0 | 0 | 4 | K | 3 |  |  |  | ROZPOCET | 0 | 0 | 0 | 0 | 0 | 1 | 0 | 4 | 1023493441
| VV |  | "čela propustků DN1200" (1,83*0,65+1,89*0,65+1,09*1,35+1,17*1,35)*7 |  | 38.283 | [12 empty] | VV | 3 | 2 | True | 0 | ROZPOCET
88 | K | 171151103 | Uložení sypanin do násypů strojně s rozprostřením sypaniny ve vrstvách a s hrubým urovnáním zhutněných z hornin soudržných jakékoliv třídy těžitelnosti | m3 | 37.595 |  | 0 | CS ÚRS 2021 02 |  | základní |  | 0 | 0 | 0 | 0 | 0 | 4 | K | 3 |  |  |  | ROZPOCET | 0 | 0 | 0 | 0 | 0 | 1 | 0 | 4 | -227255774
| Online PSC |  | https://podminky.urs.cz/item/CS_URS_2021_02/171151103 | [14 empty] | Online PSC | 3
| VV |  | "podsypy pro propustek DN1200 a čela" 3,4*1,6*0,5+ 1,85*7,5*0,5*2+ 1 |  | 17.595 | [12 empty] | VV | 3 | 2 | True | 0 | ROZPOCET
| VV |  | "vyrovnání kolem propustku" 10+10 |  | 20 | [12 empty] | VV | 3 | 2 | True | 0 | ROZPOCET
89 | M | 58380652 | kámen lomový neupravený tříděný frakce 0/250 | t | 75.19 |  | 0 | CS ÚRS 2021 02 |  | základní |  | 0 | 1 | 75.19 | 0 | 0 | 8 | M | 3 |  |  |  | ROZPOCET | 0 | 0 | 0 | 0 | 0 | 1 | 0 | 4 | 757458966
| Online PSC |  | https://podminky.urs.cz/item/CS_URS_2021_02/58380652 | [14 empty] | Online PSC | 3
| VV |  | 37,595*2 |  | 75.19 | [12 empty] | VV | 3 | 2 | True | 0 | ROZPOCET
90 | K | 919551018 | Zřízení propustků a hospodářských přejezdů z trub plastových do DN 1000 | m | 5.45 |  | 0 | CS ÚRS 2021 02 |  | základní |  | 0 | 1.9932 | 10.8632 | 0 | 0 | 4 | K | 3 |  |  |  | ROZPOCET | 0 | 0 | 0 | 0 | 0 | 1 | 0 | 4 | 2120148897
| Online PSC |  | https://podminky.urs.cz/item/CS_URS_2021_02/919551018 | [14 empty] | Online PSC | 3
| VV |  | "propustek DN1200" 5,45 |  | 5.45 | [12 empty] | VV | 3 | 2 | True | 0 | ROZPOCET
91 | M | 28617059AD | trubka kanalizační PP korugovaná DN 1200x6000 mm SN 8 | m | 6 |  | 0 |  |  | základní |  | 0 | 0.05 | 0.3 | 0 | 0 | 8 | M | 3 |  |  |  | ROZPOCET | 0 | 0 | 0 | 0 | 0 | 1 | 0 | 4 | -2100506122
| VV |  | 5,45+ "ztratné do délky celé trouby" 0,55 |  | 6 | [12 empty] | VV | 3 | 2 | True | 0 | ROZPOCET
92 | K | 451315115 | Podkladní a výplňové vrstvy z betonu prostého tloušťky do 100 mm, z betonu C 16/20 | m2 | 5.75 |  | 0 | CS ÚRS 2021 02 |  | základní |  | 0 | 0.22798 | 1.3109 | 0 | 0 | 4 | K | 3 |  |  |  | ROZPOCET | 0 | 0 | 0 | 0 | 0 | 1 | 0 | 4 | -1784674604
| Online PSC |  | https://podminky.urs.cz/item/CS_URS_2021_02/451315115 | [14 empty] | Online PSC | 3
| VV |  | "podklad pod šachty meliorací" 2,3*1,3+ 1,5*1,3+ "drenážní šachtu" 0,9*0,9 |  | 5.75 | [12 empty] | VV | 3 | 2 | True | 0 | ROZPOCET
93 | K | 894201251 | Ostatní konstrukce na trubním vedení z prostého betonu stěny šachet tloušťky přes 200 mm z betonu se zvýšenými nároky na prostředí tř. C 25/30 | m3 | 4.991 |  | 0 | CS ÚRS 2021 02 |  | základní |  | 0 | 2.4776 | 12.3656 | 0 | 0 | 4 | K | 3 |  |  |  | ROZPOCET | 0 | 0 | 0 | 0 | 0 | 1 | 0 | 4 | -771054011
| Online PSC |  | https://podminky.urs.cz/item/CS_URS_2021_02/894201251 | [14 empty] | Online PSC | 3
| VV |  | "meliorace oboustranná" 2,2*1,2*0,3+ 0,5*0,3*(2,2+0,6)+ 4*0,3*0,95*0,95 |  | 2.295 | [12 empty] | VV | 3 | 2 | True | 0 | ROZPOCET
| VV |  | "meliorace jednostranná" 1,4*1,2*0,3+ 0,65*0,3*(1,4+0,6)+ 0,21*0,6+ 3,25*0,3*0,95 |  | 1.946 | [12 empty] | VV | 3 | 2 | True | 0 | ROZPOCET
| VV |  | "prahy na konci dlažby z desek u propustku" 3*0,25*0,5*2 |  | 0.75 | [12 empty] | VV | 3 | 2 | True | 0 | ROZPOCET
94 | M | 28617008 | trubka kanalizační PP plnostěnná třívrstvá DN 500x1000mm SN10 | m | 1 |  | 0 | CS ÚRS 2021 02 |  | základní |  | 0 | 0.0284 | 0.0284 | 0 | 0 | 8 | M | 3 |  |  |  | ROZPOCET | 0 | 0 | 0 | 0 | 0 | 1 | 0 | 4 | 1775019657
| Online PSC |  | https://podminky.urs.cz/item/CS_URS_2021_02/28617008 | [14 empty] | Online PSC | 3
| VV |  | "podélně rozřízlý kus trubky do šachet meliorací" 1 |  | 1 | [12 empty] | VV | 3 | 2 | True | 0 | ROZPOCET
95 | K | 894502201 | Bednění konstrukcí na trubním vedení stěn šachet pravoúhlých nebo čtyř a vícehranných oboustranné | m2 | 33.435 |  | 0 | CS ÚRS 2021 02 |  | základní |  | 0 | 0.00465 | 0.15547 | 0 | 0 | 4 | K | 3 |  |  |  | ROZPOCET | 0 | 0 | 0 | 0 | 0 | 1 | 0 | 4 | 2018182644
| Online PSC |  | https://podminky.urs.cz/item/CS_URS_2021_02/894502201 | [14 empty] | Online PSC | 3
| VV |  | (2,2*1,2+ 0,5*(2,2+0,6)+ 4*0,95*0,95)*2 |  | 15.3 | [12 empty] | VV | 3 | 2 | True | 0 | ROZPOCET
| VV |  | (1,4*1,2+ 0,65*(1,4+0,6)+ 3,25*0,95)*2 |  | 12.135 | [12 empty] | VV | 3 | 2 | True | 0 | ROZPOCET
| VV |  | "prahy na konci dlažby z desek u propustku" (3*0,5*2)*2 |  | 6 | [12 empty] | VV | 3 | 2 | True | 0 | ROZPOCET
96 | K | 899103112 | Osazení poklopů litinových a ocelových včetně rámů pro třídu zatížení B125, C250 | kus | 3 |  | 0 | CS ÚRS 2021 02 |  | základní |  | 0 | 0.21734 | 0.65202 | 0 | 0 | 4 | K | 3 |  |  |  | ROZPOCET | 0 | 0 | 0 | 0 | 0 | 1 | 0 | 4 | -1697633139
| Online PSC |  | https://podminky.urs.cz/item/CS_URS_2021_02/899103112 | [14 empty] | Online PSC | 3
| VV |  | "poklopy na vpustích" 2+1 |  | 3 | [12 empty] | VV | 3 | 2 | True | 0 | ROZPOCET
97 | M | 55242340AD | mříž ocelová na míru, rozměry 0,70x1,21 m, obvod z L-profilů 50x50x4 mm, výplň z drátu prům.10 mm, rozestup 50mm, povrchová úprava barvou stříkanou na kov | kus | 2 |  | 0 |  |  | základní |  | 0 | 0.0512 | 0.1024 | 0 | 0 | 8 | M | 3 |  |  |  | ROZPOCET | 0 | 0 | 0 | 0 | 0 | 1 | 0 | 4 | -1188784656
98 | M | 55242341AD | mříž ocelová na míru, rozměry 0,70x1,10 m, obvod z L-profilů 50x50x4 mm, výplň z drátu prům.10 mm, rozestup 50mm, povrchová úprava barvou stříkanou na kov | kus | 1 |  | 0 |  |  | základní |  | 0 | 0.0512 | 0.0512 | 0 | 0 | 8 | M | 3 |  |  |  | ROZPOCET | 0 | 0 | 0 | 0 | 0 | 1 | 0 | 4 | -154135540
99 | K | 894411141 | Zřízení šachet kanalizačních z betonových dílců výšky vstupu do 1,50 m s obložením dna betonem tř. C 25/30, na potrubí DN 500 | kus | 1 |  | 0 | CS ÚRS 2021 02 |  | základní |  | 0 | 2.3765 | 2.3765 | 0 | 0 | 4 | K | 3 |  |  |  | ROZPOCET | 0 | 0 | 0 | 0 | 0 | 1 | 0 | 4 | -491115202
| Online PSC |  | https://podminky.urs.cz/item/CS_URS_2021_02/894411141 | [14 empty] | Online PSC | 3
| VV |  | "obnova drenážní šachty" 1 |  | 1 | [12 empty] | VV | 3 | 2 | True | 0 | ROZPOCET
100 | M | 59225460 | skruž betonová studňová kruhová 80x50x9cm | kus | 1 |  | 0 | CS ÚRS 2021 02 |  | základní |  | 0 | 0.264 | 0.264 | 0 | 0 | 8 | M | 3 |  |  |  | ROZPOCET | 0 | 0 | 0 | 0 | 0 | 1 | 0 | 4 | 624765455
| Online PSC |  | https://podminky.urs.cz/item/CS_URS_2021_02/59225460 | [14 empty] | Online PSC | 3
101 | M | 59225330 | skruž betonová studňová kruhová 80x80x8cm | kus | 1 |  | 0 | CS ÚRS 2021 02 |  | základní |  | 0 | 0.4 | 0.4 | 0 | 0 | 8 | M | 3 |  |  |  | ROZPOCET | 0 | 0 | 0 | 0 | 0 | 1 | 0 | 4 | 1028396415
| Online PSC |  | https://podminky.urs.cz/item/CS_URS_2021_02/59225330 | [14 empty] | Online PSC | 3
102 | M | 59225780 | deska betonová zákrytová na skruž půlená 118x7,5cm | kus | 1 |  | 0 | CS ÚRS 2021 02 |  | základní |  | 0 | 0.218 | 0.218 | 0 | 0 | 8 | M | 3 |  |  |  | ROZPOCET | 0 | 0 | 0 | 0 | 0 | 1 | 0 | 4 | -804795423
| Online PSC |  | https://podminky.urs.cz/item/CS_URS_2021_02/59225780 | [14 empty] | Online PSC | 3
| VV |  | "zákrytová deska ze 2 ks, komplet" 1 |  | 1 | [12 empty] | VV | 3 | 2 | True | 0 | ROZPOCET
| D | 9 | Ostatní konstrukce a práce, bourání |  |  |  | 0 |  |  |  |  | 0 |  | 0 |  | 21.8116 | 1 | D | 1 |  |  |  | ROZPOCET | [6 empty] | 0
103 | K | 919735112 | Řezání stávajícího živičného krytu nebo podkladu hloubky přes 50 do 100 mm | m | 25.9 |  | 0 | CS ÚRS 2021 02 |  | základní |  | 0 | 0 | 0 | 0 | 0 | 4 | K | 2 |  |  |  | ROZPOCET | 0 | 0 | 0 | 0 | 0 | 1 | 0 | 4 | -1745956903
| Online PSC |  | https://podminky.urs.cz/item/CS_URS_2021_02/919735112 | [14 empty] | Online PSC | 2
| VV |  | "v napojení na začátku" 25,9 |  | 25.9 | [12 empty] | VV | 2 | 2 | True | 0 | ROZPOCET
| D | 96 | Bourání konstrukcí |  |  |  | 0 |  |  |  |  | 0 |  | 0 |  | 21.8116 | 1 | D | 2 |  |  |  | ROZPOCET | [6 empty] | 0
104 | K | 130901103 | Bourání konstrukcí v hloubených vykopávkách ručně s přemístěním suti na hromady na vzdálenost do 20 m nebo s naložením na dopravní prostředek ze zdiva cihelného nebo smíšeného na maltu cementovou | m3 | 0.691 |  | 0 | CS ÚRS 2021 02 |  | základní |  | 0 | 0 | 0 | 1.6 | 1.1056 | 4 | K | 3 |  |  |  | ROZPOCET | 0 | 0 | 0 | 0 | 0 | 1 | 0 | 4 | 706591899
| Online PSC |  | https://podminky.urs.cz/item/CS_URS_2021_02/130901103 | [14 empty] | Online PSC | 3
| VV |  | "bourání drenážních trub pálených" 0,16*0,16*(3*7+6) |  | 0.691 | [12 empty] | VV | 3 | 2 | True | 0 | ROZPOCET
105 | K | 114203103 | Rozebrání dlažeb nebo záhozů s naložením na dopravní prostředek dlažeb z lomového kamene nebo betonových tvárnic do cementové malty se spárami zalitými cementovou maltou | m3 | 0.995 |  | 0 | CS ÚRS 2021 02 |  | základní |  | 0 | 0 | 0 | 2.8 | 2.786 | 4 | K | 3 |  |  |  | ROZPOCET | 0 | 0 | 0 | 0 | 0 | 1 | 0 | 4 | 2022327617
| Online PSC |  | https://podminky.urs.cz/item/CS_URS_2021_02/114203103 | [14 empty] | Online PSC | 3
| VV |  | (2,25+5,45+2,25)*0,1 |  | 0.995 | [12 empty] | VV | 3 | 2 | True | 0 | ROZPOCET
106 | K | 130901121 | Bourání konstrukcí v hloubených vykopávkách ručně s přemístěním suti na hromady na vzdálenost do 20 m nebo s naložením na dopravní prostředek z betonu prostého neprokládaného | m3 | 0.4 |  | 0 | CS ÚRS 2021 02 |  | základní |  | 0 | 0 | 0 | 2.8 | 1.12 | 4 | K | 3 |  |  |  | ROZPOCET | 0 | 0 | 0 | 0 | 0 | 1 | 0 | 4 | -1496586198
| Online PSC |  | https://podminky.urs.cz/item/CS_URS_2021_02/130901121 | [14 empty] | Online PSC | 3
| VV |  | "bourání šachty ze skruží drenážních" 0,4 |  | 0.4 | [12 empty] | VV | 3 | 2 | True | 0 | ROZPOCET
107 | K | 130901123 | Bourání konstrukcí v hloubených vykopávkách ručně s přemístěním suti na hromady na vzdálenost do 20 m nebo s naložením na dopravní prostředek z betonu železového nebo předpjatého | m3 | 6 |  | 0 | CS ÚRS 2021 02 |  | základní |  | 0 | 0 | 0 | 2.8 | 16.8 | 4 | K | 3 |  |  |  | ROZPOCET | 0 | 0 | 0 | 0 | 0 | 1 | 0 | 4 | 429269583
| Online PSC |  | https://podminky.urs.cz/item/CS_URS_2021_02/130901123 | [14 empty] | Online PSC | 3
| VV |  | "obnova železobetonového potrubí DN500" (5+5)*0,2 |  | 2 | [12 empty] | VV | 3 | 2 | True | 0 | ROZPOCET
| VV |  | "bourání betonových šachet meliorace" 1,8+2,2 |  | 4 | [12 empty] | VV | 3 | 2 | True | 0 | ROZPOCET
| D | 997 | Přesun sutě |  |  |  | 0 |  |  |  |  | 0 |  | 0 |  | 0 | 1 | D | 1 |  |  |  | ROZPOCET | [6 empty] | 0
108 | K | 997221861 | Poplatek za uložení stavebního odpadu na recyklační skládce (skládkovné) z prostého betonu zatříděného do Katalogu odpadů pod kódem 17 01 01 | t | 21.812 |  | 0 | CS ÚRS 2021 02 |  | základní |  | 0 | 0 | 0 | 0 | 0 | 4 | K | 2 |  |  |  | ROZPOCET | 0 | 0 | 0 | 0 | 0 | 1 | 0 | 4 | 1222657766
| Online PSC |  | https://podminky.urs.cz/item/CS_URS_2021_02/997221861 | [14 empty] | Online PSC | 2
| VV |  | "tonáž suti z betonu" 21,812 |  | 21.812 | [12 empty] | VV | 2 | 2 | True | 0 | ROZPOCET
109 | K | 997321511 | Vodorovná doprava suti a vybouraných hmot bez naložení, s vyložením a hrubým urovnáním po suchu, na vzdálenost do 1 km | t | 21.812 |  | 0 | CS ÚRS 2021 02 |  | základní |  | 0 | 0 | 0 | 0 | 0 | 4 | K | 2 |  |  |  | ROZPOCET | 0 | 0 | 0 | 0 | 0 | 1 | 0 | 4 | -598336571
| Online PSC |  | https://podminky.urs.cz/item/CS_URS_2021_02/997321511 | [14 empty] | Online PSC | 2
110 | K | 997321519 | Vodorovná doprava suti a vybouraných hmot bez naložení, s vyložením a hrubým urovnáním po suchu, na vzdálenost Příplatek k cenám za každý další i započatý 1 km přes 1 km | t | 305.368 |  | 0 | CS ÚRS 2021 02 |  | základní |  | 0 | 0 | 0 | 0 | 0 | 4 | K | 2 |  |  |  | ROZPOCET | 0 | 0 | 0 | 0 | 0 | 1 | 0 | 4 | 723151648
| Online PSC |  | https://podminky.urs.cz/item/CS_URS_2021_02/997321519 | [14 empty] | Online PSC | 2
| P |  | Poznámka k položce: Automaticky sečtená tonáž sutě ze všech položek v dílech začínajících 9 je přepočítána koeficientem 14 pro přesun na celkovou vzdálenost 15km na skládku TSST v bývalé pískovně u Strakonic. | [14 empty] | P | 2
| VV |  | 21,812*14 'Přepočtené koeficientem množství |  | 305.368 | [12 empty] | VV | 2 | 2 | False | 1 | ROZPOCET
| D | 998 | Přesun hmot |  |  |  | 0 |  |  |  |  | 0 |  | 0 |  | 0 | 1 | D | 1 |  |  |  | ROZPOCET | [6 empty] | 0
111 | K | 998225111 | Přesun hmot pro komunikace s krytem z kameniva, monolitickým betonovým nebo živičným dopravní vzdálenost do 200 m jakékoliv délky objektu | t | 7728.847 |  | 0 | CS ÚRS 2021 02 |  | základní |  | 0 | 0 | 0 | 0 | 0 | 4 | K | 2 |  |  |  | ROZPOCET | 0 | 0 | 0 | 0 | 0 | 1 | 0 | 4 | 711065752
| Online PSC |  | https://podminky.urs.cz/item/CS_URS_2021_02/998225111 | [14 empty] | Online PSC | 2
| P |  | Poznámka k položce: Automaticky sečtená hmotnost (dodávaných materiálů) ze všech položek rozpočtu. | [14 empty] | P | 2

## SO801 - Náhradní výsadba
{09713f86-38c6-4d90-ab12-c382c3c94f30}
2
| KRYCÍ LIST SOUPISU PRACÍ | [7 empty] | v --- níže se nacházejí doplnkové a pomocné údaje k sestavám --- v | [8 empty] | False
Stavba:
PD Polní cesty RCV17, RCV18 a RCV21, Cehnice - 2021/02
Objekt:
SO801 - Náhradní výsadba
| KSO: |  | 823 27 12 |  |  | CC-CZ: | 2112
| Místo: |  | Cehnice |  |  | Datum: | 14. 1. 2021
| Zadavatel: |  |  |  |  | IČ: | 01312774
|  | Česká republika - Státní pozemkový úřad |  |  |  | DIČ: | CZ01312774
| Uchazeč: |  |  |  |  | IČ: | Vyplň údaj
|  | Vyplň údaj |  |  |  | DIČ: | Vyplň údaj
| Projektant: |  |  |  |  | IČ: | 28144864
|  | ATELIÉR DoPI, s.r.o. |  |  |  | DIČ: | CZ28144864
| Zpracovatel: |  |  |  |  | IČ:
DIČ:
Poznámka:
| Cena bez DPH | [5 empty] | 0
|  |  | Základ daně |  |  | Sazba daně | Výše daně
| DPH | základní | 0 |  |  | 21% | 0
|  | snížená | 0 |  |  | 15% | 0
|  | zákl. přenesená | 0 |  |  | 21% | 0
|  | sníž. přenesená | 0 |  |  | 15% | 0
|  | nulová | 0 |  |  | 0% | 0
| Cena s DPH |  |  | v | CZK |  | 0
REKAPITULACE ČLENĚNÍ SOUPISU PRACÍ
Stavba:
PD Polní cesty RCV17, RCV18 a RCV21, Cehnice - 2021/02
Objekt:
SO801 - Náhradní výsadba
Místo: |  |  | Cehnice |  |  | Datum: | 14. 1. 2021
Zadavatel: |  |  | Česká republika - Státní pozemkový úřad |  |  | Projektant: | ATELIÉR DoPI, s.r.o.
Uchazeč: |  |  | Vyplň údaj |  |  | Zpracovatel:
Kód dílu - Popis | [6 empty] | Cena celkem [CZK]
Náklady stavby celkem | [6 empty] | 0 | [11 empty] | -1
| HSV - Práce a dodávky HSV | [5 empty] | 0
| 1 - Zemní práce | [5 empty] | 0
| 18 - Zemní práce - povrchové úpravy terénu | [5 empty] | 0
SOUPIS PRACÍ
Stavba:
PD Polní cesty RCV17, RCV18 a RCV21, Cehnice - 2021/02
Objekt:
SO801 - Náhradní výsadba
Místo: |  |  | Cehnice |  |  | Datum: | 14. 1. 2021
Zadavatel: |  |  | Česká republika - Státní pozemkový úřad |  |  | Projektant: | ATELIÉR DoPI, s.r.o.
Uchazeč: |  |  | Vyplň údaj |  |  | Zpracovatel:
PČ | Typ | Kód | Popis | MJ | Množství | J.cena [CZK] | Cena celkem [CZK] | Cenová soustava |  | DPH | J. Nh [h] | Nh celkem [h] | J. hmotnost [t] | Hmotnost celkem [t] | J. suť [t] | Suť Celkem [t]
Náklady soupisu celkem | [6 empty] | 0 |  |  |  |  | 0 |  | 2.3633 |  | 0 |  | D | -1 | [10 empty] | 0
| D | HSV | Práce a dodávky HSV |  |  |  | 0 |  |  |  |  | 0 |  | 2.3633 |  | 0 | 1 | D | 0 |  |  |  | ROZPOCET | [6 empty] | 0
| D | 1 | Zemní práce |  |  |  | 0 |  |  |  |  | 0 |  | 2.3633 |  | 0 | 1 | D | 1 |  |  |  | ROZPOCET | [6 empty] | 0
| D | 18 | Zemní práce - povrchové úpravy terénu |  |  |  | 0 |  |  |  |  | 0 |  | 2.3633 |  | 0 | 1 | D | 2 |  |  |  | ROZPOCET | [6 empty] | 0
1 | K | 181451122 | Založení trávníku na půdě předem připravené plochy přes 1000 m2 výsevem včetně utažení lučního na svahu přes 1:5 do 1:2 | m2 | 1856 |  | 0 | CS ÚRS 2021 02 |  | základní |  | 0 | 0 | 0 | 0 | 0 | 4 | K | 3 |  |  |  | ROZPOCET | 0 | 0 | 0 | 0 | 0 | 1 | 0 | 4 | -247670745
| Online PSC |  | https://podminky.urs.cz/item/CS_URS_2021_02/181451122 | [14 empty] | Online PSC | 3
| VV |  | "okolní plocha pozemku" 1856 |  | 1856 | [12 empty] | VV | 3 | 2 | True | 0 | ROZPOCET
2 | M | 005724801AD | osiva pícnin směsi travní luční | kg | 27.84 |  | 0 |  |  | základní |  | 0 | 0.001 | 0.02784 | 0 | 0 | 8 | M | 3 |  |  |  | ROZPOCET | 0 | 0 | 0 | 0 | 0 | 1 | 0 | 4 | 954393117
| VV |  | "plocha založení trávníku" 1856* 0,015 "kg/m2" |  | 27.84 | [12 empty] | VV | 3 | 2 | True | 0 | ROZPOCET
3 | K | 183101215 | Hloubení jamek pro vysazování rostlin v zemině tř.1 až 4 s výměnou půdy z 50% v rovině nebo na svahu do 1:5, objemu přes 0,125 do 0,40 m3 | kus | 34 |  | 0 | CS ÚRS 2021 02 |  | základní |  | 0 | 0 | 0 | 0 | 0 | 4 | K | 3 |  |  |  | ROZPOCET | 0 | 0 | 0 | 0 | 0 | 1 | 0 | 4 | 128186563
| Online PSC |  | https://podminky.urs.cz/item/CS_URS_2021_02/183101215 | [14 empty] | Online PSC | 3
| VV |  | "náhradní výsadba" 34 |  | 34 | [12 empty] | VV | 3 | 2 | True | 0 | ROZPOCET
4 | M | 103211000 | zahradní substrát pro výsadbu VL | m3 | 5.1 |  | 0 | CS ÚRS 2021 02 |  | základní |  | 0 | 0.22 | 1.122 | 0 | 0 | 8 | M | 3 |  |  |  | ROZPOCET | 0 | 0 | 0 | 0 | 0 | 1 | 0 | 4 | -1390819061
| Online PSC |  | https://podminky.urs.cz/item/CS_URS_2021_02/103211000 | [14 empty] | Online PSC | 3
| VV |  | 34*0,3 "množství na doplnění jamky po odečtení balu stromu"* 0,5 "50%" |  | 5.1 | [12 empty] | VV | 3 | 2 | True | 0 | ROZPOCET
5 | K | 181351003 | Rozprostření a urovnání ornice v rovině nebo ve svahu sklonu do 1:5 strojně při souvislé ploše do 100 m2, tl. vrstvy do 200 mm | m2 | 5.1 |  | 0 | CS ÚRS 2021 02 |  | základní |  | 0 | 0 | 0 | 0 | 0 | 4 | K | 3 |  |  |  | ROZPOCET | 0 | 0 | 0 | 0 | 0 | 1 | 0 | 4 | 1796265587
| Online PSC |  | https://podminky.urs.cz/item/CS_URS_2021_02/181351003 | [14 empty] | Online PSC | 3
| VV |  | "Přebytečná ornice z jamek" 34*0,3*0,5 |  | 5.1 | [12 empty] | VV | 3 | 2 | True | 0 | ROZPOCET
6 | K | 184102114 | Výsadba dřeviny s balem do předem vyhloubené jamky se zalitím v rovině nebo na svahu do 1:5, při průměru balu přes 400 do 500 mm | kus | 34 |  | 0 | CS ÚRS 2021 02 |  | základní |  | 0 | 0 | 0 | 0 | 0 | 4 | K | 3 |  |  |  | ROZPOCET | 0 | 0 | 0 | 0 | 0 | 1 | 0 | 4 | -1548433180
| Online PSC |  | https://podminky.urs.cz/item/CS_URS_2021_02/184102114 | [14 empty] | Online PSC | 3
| VV |  | "součet všech výsadeb dle druhů stromů" 34 |  | 34 | [12 empty] | VV | 3 | 2 | True | 0 | ROZPOCET
7 | M | 026561052AD | dřevina listnatá ovocná, vysokokmen, s balem; jabloň, třešeň, hrušeň, švestka se zastoupením všech druhů, (staré) původní odrůdy | kus | 34 |  | 0 |  |  | základní |  | 0 | 0 | 0 | 0 | 0 | 8 | M | 3 |  |  |  | ROZPOCET | 0 | 0 | 0 | 0 | 0 | 1 | 0 | 4 | 78400361
8 | K | 184215133 | Ukotvení dřeviny kůly třemi kůly, délky přes 2 do 3 m | kus | 34 |  | 0 | CS ÚRS 2021 02 |  | základní |  | 0 | 6e-05 | 0.00204 | 0 | 0 | 4 | K | 3 |  |  |  | ROZPOCET | 0 | 0 | 0 | 0 | 0 | 1 | 0 | 4 | -206252550
| Online PSC |  | https://podminky.urs.cz/item/CS_URS_2021_02/184215133 | [14 empty] | Online PSC | 3
9 | M | 605912570 | kůl vyvazovací dřevěný impregnovaný D 8cm dl 3m | kus | 102 |  | 0 | CS ÚRS 2021 02 |  | základní |  | 0 | 0.00709 | 0.72318 | 0 | 0 | 8 | M | 3 |  |  |  | ROZPOCET | 0 | 0 | 0 | 0 | 0 | 1 | 0 | 4 | 1142027635
| Online PSC |  | https://podminky.urs.cz/item/CS_URS_2021_02/605912570 | [14 empty] | Online PSC | 3
| VV |  | 34*3 |  | 102 | [12 empty] | VV | 3 | 2 | True | 0 | ROZPOCET
10 | M | 605912571AD | příčka spojovací ke kůlům impregnovaná 50x8cm | kus | 102 |  | 0 |  |  | základní |  | 0 | 0 | 0 | 0 | 0 | 8 | M | 3 |  |  |  | ROZPOCET | 0 | 0 | 0 | 0 | 0 | 1 | 0 | 4 | -252464161
| VV |  | 34*3 |  | 102 | [12 empty] | VV | 3 | 2 | True | 0 | ROZPOCET
11 | M | 605912572AD | úvazek bavlněný, š. 3 cm | m | 68 |  | 0 |  |  | základní |  | 0 | 0 | 0 | 0 | 0 | 8 | M | 3 |  |  |  | ROZPOCET | 0 | 0 | 0 | 0 | 0 | 1 | 0 | 4 | -1789171180
| VV |  | 34* "metry úvazku na 1 strom" 2 |  | 68 | [12 empty] | VV | 3 | 2 | True | 0 | ROZPOCET
12 | K | 184501121 | Zhotovení obalu kmene a spodních částí větví stromu z juty v jedné vrstvě v rovině nebo na svahu do 1:5 | m2 | 34 |  | 0 | CS ÚRS 2021 02 |  | základní |  | 0 | 0.00036 | 0.01224 | 0 | 0 | 4 | K | 3 |  |  |  | ROZPOCET | 0 | 0 | 0 | 0 | 0 | 1 | 0 | 4 | -820339828
| Online PSC |  | https://podminky.urs.cz/item/CS_URS_2021_02/184501121 | [14 empty] | Online PSC | 3
| VV |  | 34* "m2/strom" 1 |  | 34 | [12 empty] | VV | 3 | 2 | True | 0 | ROZPOCET
13 | K | 184806111 | Řez stromů, keřů nebo růží průklestem stromů netrnitých, o průměru koruny do 2 m | kus | 34 |  | 0 | CS ÚRS 2021 02 |  | základní |  | 0 | 0 | 0 | 0 | 0 | 4 | K | 3 |  |  |  | ROZPOCET | 0 | 0 | 0 | 0 | 0 | 1 | 0 | 4 | 260489257
| Online PSC |  | https://podminky.urs.cz/item/CS_URS_2021_02/184806111 | [14 empty] | Online PSC | 3
14 | K | 184911421 | Mulčování vysazených rostlin mulčovací kůrou, tl. do 100 mm v rovině nebo na svahu do 1:5 | m2 | 23.8 |  | 0 | CS ÚRS 2021 02 |  | základní |  | 0 | 0 | 0 | 0 | 0 | 4 | K | 3 |  |  |  | ROZPOCET | 0 | 0 | 0 | 0 | 0 | 1 | 0 | 4 | -357236491
| Online PSC |  | https://podminky.urs.cz/item/CS_URS_2021_02/184911421 | [14 empty] | Online PSC | 3
| VV |  | 34* "m2/strom" 0,7 |  | 23.8 | [12 empty] | VV | 3 | 2 | True | 0 | ROZPOCET
15 | M | 103911000 | kůra mulčovací VL | m3 | 2.38 |  | 0 | CS ÚRS 2021 02 |  | základní |  | 0 | 0.2 | 0.476 | 0 | 0 | 8 | M | 3 |  |  |  | ROZPOCET | 0 | 0 | 0 | 0 | 0 | 1 | 0 | 4 | 1644916701
| Online PSC |  | https://podminky.urs.cz/item/CS_URS_2021_02/103911000 | [14 empty] | Online PSC | 3
| VV |  | 34*0,7*0,1 |  | 2.38 | [12 empty] | VV | 3 | 2 | True | 0 | ROZPOCET