## Rekapitulace stavby
Export Komplet | [25 empty] | VZ | 2.0 | [5 empty] | False | False | {c22cd064-0287-424b-803c-7937b75a5eab}
[18 empty] | >> skryté sloupce << | [13 empty] | 0,01 | 21
[32 empty] | 0,01 | 15
|  | REKAPITULACE STAVBY | [16 empty] | v --- níže se nacházejí doplnkové a pomocné údaje k sestavám --- v | [11 empty] | Návod na vyplnění | 0,001
|  | Kód: |  |  |  |  | 494/16 | [23 empty] | Měnit lze pouze buňky se žlutým podbarvením! 1) v Rekapitulaci stavby vyplňte údaje o Uchazeči (přenesou se do ostatních sestav i v jiných listech) 2) na vybraných listech vyplňte v sestavě Soupis prací ceny u položek | 0,01
|  | Stavba: |  |  |  |  | Rekonstrukce polní cesty HC 3 v k.ú. Ledčice | [24 empty] | 0,1
|  | KSO: | [11 empty] | CC-CZ: | [17 empty] | 1
|  | Místo: | [11 empty] | Datum: |  | 15. 2. 2017 | [15 empty] | 10
100
|  | Zadavatel: | [11 empty] | IČ: | [17 empty] | 0,1
[14 empty] | DIČ: | [17 empty] | 0,1
0,1
|  | Uchazeč: | [11 empty] | IČ: |  | Vyplň údaj | [15 empty] | 0,1
|  |  | Vyplň údaj | [10 empty] | DIČ: |  | Vyplň údaj | [15 empty] | 0,1
False
|  | Projektant: | [11 empty] | IČ: | [17 empty] | False
|  |  | NDCon s.r.o. | [10 empty] | DIČ: | [17 empty] | True
0,01
|  | Zpracovatel: | [11 empty] | IČ: | [17 empty] | 0,01
|  |  | NDCon s.r.o. | [10 empty] | DIČ: | [17 empty] | True
Poznámka:
Soupis prací je sestaven s využitím Cenové soustavy ÚRS. Položky, které pochází z této cenové soustavy, jsou ve sloupci 'Cenová soustava' označeny popisem 'CS ÚRS' a úrovní příslušného kalendářního pololetí. Veškeré další informace vymezující popis a podmínky použití těchto položek z Cenové soustavy, které nejsou uvedeny přímo v soupisu prací, jsou neomezeně dálkově k dispozici na webu podminky.urs.cz.
|  | Cena bez DPH | [11 empty] | 0
[8 empty] | Sazba daně |  | Základ daně |  |  |  | Výše daně
|  | DPH |  | základní |  |  |  | 21% |  | 0 |  |  |  | 0
|  |  |  | snížená |  |  |  | 15% |  | 0 |  |  |  | 0
|  |  |  | zákl. přenesená |  |  |  | 21% |  | 0 |  |  |  | 0
|  |  |  | sníž. přenesená |  |  |  | 15% |  | 0 |  |  |  | 0
|  |  |  | nulová |  |  |  | 0% |  | 0 |  |  |  | 0
|  | Cena s DPH | [6 empty] | v |  | CZK |  |  | 0
REKAPITULACE OBJEKTŮ STAVBY A SOUPISŮ PRACÍ
| Kód: | [6 empty] | 494/16
| Stavba: | [6 empty] | Rekonstrukce polní cesty HC 3 v k.ú. Ledčice
| Místo: | [11 empty] | Datum: |  | 15. 2. 2017
| Zadavatel: | [11 empty] | Projektant: |  | NDCon s.r.o. |  |  |  | Informatívní údaje z listů zakázek
| Uchazeč: | [11 empty] | Zpracovatel: |  | NDCon s.r.o.
| Kód |  |  |  | Popis | [6 empty] | Cena bez DPH [CZK] |  |  |  | Cena s DPH [CZK] | Typ |  | z toho Ostat. náklady [CZK] | DPH [CZK] | Normohodiny [h] | DPH základní [CZK] | DPH snížená [CZK] | DPH základní přenesená [CZK] | DPH snížená přenesená [CZK] | Základna DPH základní | Základna DPH snížená | Základna DPH zákl. přenesená | Základna DPH sníž. přenesená | Základna DPH nulová
| Náklady stavby celkem | [10 empty] | 0 |  |  |  | 0 |  |  | 0 | 0 | 0 | 0 | 0 | 0 | 0 | 0 | 0 | 0 | 0 | 0 |  | D | 0 | ###NOIMPORT### | IMPORT | {c22cd064-0287-424b-803c-7937b75a5eab} | {00000000-0000-0000-0000-000000000000}
/ |  | 494/16-0 |  |  |  | Vedlejší a ostatní rozpočtové náklady | [5 empty] | 0 |  |  |  | 0 | STA |  | 0 | 0 | 0 | 0 | 0 | 0 | 0 | 0 | 0 | 0 | 0 | 0 |  |  | 1 |  | IMPORT | {d87e098e-e4d4-4246-91e1-bfac7d7518bf} | {c22cd064-0287-424b-803c-7937b75a5eab} | 2
/ |  | 494/16-1 |  |  |  | SO 101 Polní cesta HC 3 | [5 empty] | 0 |  |  |  | 0 | STA |  | 0 | 0 | 0 | 0 | 0 | 0 | 0 | 0 | 0 | 0 | 0 | 0 |  |  | 1 |  | IMPORT | {af3a3b1c-766f-4929-a822-ca0cfc8a1bd6} | {c22cd064-0287-424b-803c-7937b75a5eab} | 2
/ |  | 494/16-2 |  |  |  | SO 301 Příkop | [5 empty] | 0 |  |  |  | 0 | STA |  | 0 | 0 | 0 | 0 | 0 | 0 | 0 | 0 | 0 | 0 | 0 | 0 |  |  | 1 |  | IMPORT | {3be690db-479f-4302-bff3-733ae072d168} | {c22cd064-0287-424b-803c-7937b75a5eab} | 2
/ |  | 494/16-3 |  |  |  | SO 801 výsadba | [5 empty] | 0 |  |  |  | 0 | STA |  | 0 | 0 | 0 | 0 | 0 | 0 | 0 | 0 | 0 | 0 | 0 | 0 |  |  | 1 |  | IMPORT | {56888ed8-19e8-41fc-b8d2-2fa7b992ce93} | {c22cd064-0287-424b-803c-7937b75a5eab} | 2
/ |  | 494/16-4 |  |  |  | SO 801 Výsadba - následná 3 letá péče | [5 empty] | 0 |  |  |  | 0 | STA |  | 0 | 0 | 0 | 0 | 0 | 0 | 0 | 0 | 0 | 0 | 0 | 0 |  |  | 1 |  | IMPORT | {d3ea6776-6bce-4a19-869e-060499521d40} | {c22cd064-0287-424b-803c-7937b75a5eab} | 2

## 494-16-0 - Vedlejší a ost...
[9 empty] | >> skryté sloupce << | [9 empty] | {d87e098e-e4d4-4246-91e1-bfac7d7518bf}
2
| KRYCÍ LIST SOUPISU PRACÍ | [8 empty] | v --- níže se nacházejí doplnkové a pomocné údaje k sestavám --- v | [8 empty] | False
Stavba:
Rekonstrukce polní cesty HC 3 v k.ú. Ledčice
Objekt:
494/16-0 - Vedlejší a ostatní rozpočtové náklady
| KSO: |  |  |  |  | CC-CZ:
| Místo: |  |  |  |  | Datum: | 15. 2. 2017
| Zadavatel: |  |  |  |  | IČ:
DIČ:
| Uchazeč: |  |  |  |  | IČ: | Vyplň údaj
|  | Vyplň údaj |  |  |  | DIČ: | Vyplň údaj
| Projektant: |  |  |  |  | IČ:
|  | NDCon s.r.o. |  |  |  | DIČ:
| Zpracovatel: |  |  |  |  | IČ:
|  | NDCon s.r.o. |  |  |  | DIČ:
Poznámka:
| Cena bez DPH | [5 empty] | 0
|  |  | Základ daně |  |  | Sazba daně | Výše daně
| DPH | základní | 0 |  |  | 21% | 0
|  | snížená | 0 |  |  | 15% | 0
|  | zákl. přenesená | 0 |  |  | 21% | 0
|  | sníž. přenesená | 0 |  |  | 15% | 0
|  | nulová | 0 |  |  | 0% | 0
| Cena s DPH |  |  | v | CZK |  | 0
REKAPITULACE ČLENĚNÍ SOUPISU PRACÍ
Stavba:
Rekonstrukce polní cesty HC 3 v k.ú. Ledčice
Objekt:
494/16-0 - Vedlejší a ostatní rozpočtové náklady
Místo: | [5 empty] | Datum: | 15. 2. 2017
Zadavatel: | [5 empty] | Projektant: | NDCon s.r.o.
Uchazeč: |  |  | Vyplň údaj |  |  | Zpracovatel: | NDCon s.r.o.
Kód dílu - Popis | [6 empty] | Cena celkem [CZK]
Náklady stavby celkem | [6 empty] | 0 | [12 empty] | -1
| VRN - Vedlejší rozpočtové náklady | [5 empty] | 0
| VRN1 - Průzkumné, geodetické a projektové práce | [5 empty] | 0
| VRN3 - Zařízení staveniště | [5 empty] | 0
| VRN4 - Inženýrská činnost | [5 empty] | 0
SOUPIS PRACÍ
Stavba:
Rekonstrukce polní cesty HC 3 v k.ú. Ledčice
Objekt:
494/16-0 - Vedlejší a ostatní rozpočtové náklady
Místo: | [5 empty] | Datum: | 15. 2. 2017
Zadavatel: | [5 empty] | Projektant: | NDCon s.r.o.
Uchazeč: |  |  | Vyplň údaj |  |  | Zpracovatel: | NDCon s.r.o.
PČ | Typ | Kód | Popis | MJ | Množství | J.cena [CZK] | Cena celkem [CZK] | Cenová soustava |  |  | DPH | J. Nh [h] | Nh celkem [h] | J. hmotnost [t] | Hmotnost celkem [t] | J. suť [t] | Suť Celkem [t]
Náklady soupisu celkem | [6 empty] | 0 | [5 empty] | 0 |  | 0 |  | 0 |  | D | -1 | [7 empty] | 0
| D | VRN | Vedlejší rozpočtové náklady |  |  |  | 0 | [5 empty] | 0 |  | 0 |  | 0 | 5 | D | 0 | ROZPOCET | [6 empty] | 0
| D | VRN1 | Průzkumné, geodetické a projektové práce |  |  |  | 0 | [5 empty] | 0 |  | 0 |  | 0 | 5 | D | 1 | ROZPOCET | [6 empty] | 0
1 | K | 011002000 | Průzkumné práce | soubor | 1 |  | 0 | CS ÚRS 2021 02 |  |  | základní |  | 0 | 0 | 0 | 0 | 0 | 1024 | K | 2 | ROZPOCET | 0 | 0 | 0 | 0 | 0 | 1 | 0 | 1024 | 1102105695
| PP |  | Průzkumné práce | [15 empty] | PP | 2
| Online PSC |  | https://podminky.urs.cz/item/CS_URS_2021_02/011002000 | [15 empty] | Online PSC | 2
| P |  | Poznámka k položce: případné upřesnějící geotechnické rozbory, zjištění průběhu IS | [15 empty] | P | 2
2 | K | 011314000 | Archeologický dohled | soubor | 1 |  | 0 | CS ÚRS 2021 02 |  |  | základní |  | 0 | 0 | 0 | 0 | 0 | 1024 | K | 2 | ROZPOCET | 0 | 0 | 0 | 0 | 0 | 1 | 0 | 1024 | 1792841505
| PP |  | Archeologický dohled | [15 empty] | PP | 2
| Online PSC |  | https://podminky.urs.cz/item/CS_URS_2021_02/011314000 | [15 empty] | Online PSC | 2
| P |  | Poznámka k položce: zajištění archeologického dohledu organizací s oprávněním včetně dokladu ke koloudaci | [15 empty] | P | 2
3 | K | 012002000 | Geodetické práce - vytyčení | soubor | 1 |  | 0 | CS ÚRS 2021 02 |  |  | základní |  | 0 | 0 | 0 | 0 | 0 | 1024 | K | 2 | ROZPOCET | 0 | 0 | 0 | 0 | 0 | 1 | 0 | 1024 | 2087574145
| PP |  | geodetické práce - vytyčení | [15 empty] | PP | 2
| Online PSC |  | https://podminky.urs.cz/item/CS_URS_2021_02/012002000 | [15 empty] | Online PSC | 2
| D | VRN3 | Zařízení staveniště |  |  |  | 0 | [5 empty] | 0 |  | 0 |  | 0 | 5 | D | 1 | ROZPOCET | [6 empty] | 0
4 | K | 030001000 | Zařízení staveniště | soubor | 1 |  | 0 | CS ÚRS 2021 02 |  |  | základní |  | 0 | 0 | 0 | 0 | 0 | 1024 | K | 2 | ROZPOCET | 0 | 0 | 0 | 0 | 0 | 1 | 0 | 1024 | 1298548495
| PP |  | Zařízení staveniště | [15 empty] | PP | 2
| Online PSC |  | https://podminky.urs.cz/item/CS_URS_2021_02/030001000 | [15 empty] | Online PSC | 2
5 | K | R.2. | Dočasné dopravní značení | soubor | 1 |  | 0 |  |  |  | základní |  | 0 | 0 | 0 | 0 | 0 | 1024 | K | 2 | ROZPOCET | 0 | 0 | 0 | 0 | 0 | 1 | 0 | 1024 | -1902380513
| PP |  | Dočasné dopravní značení po dobu stavby. Včetně projednání DIO. | [15 empty] | PP | 2
| D | VRN4 | Inženýrská činnost |  |  |  | 0 | [5 empty] | 0 |  | 0 |  | 0 | 5 | D | 1 | ROZPOCET | [6 empty] | 0
6 | K | 012303000 | Geodetické práce po výstavbě | soubor | 1 |  | 0 | CS ÚRS 2021 02 |  |  | základní |  | 0 | 0 | 0 | 0 | 0 | 1024 | K | 2 | ROZPOCET | 0 | 0 | 0 | 0 | 0 | 1 | 0 | 1024 | -1372478947
| PP |  | zaměření skutečného provedení stavby | [15 empty] | PP | 2
| Online PSC |  | https://podminky.urs.cz/item/CS_URS_2021_02/012303000 | [15 empty] | Online PSC | 2
7 | K | 013254000 | Dokumentace skutečného provedení stavby | paré | 4 |  | 0 | CS ÚRS 2021 02 |  |  | základní |  | 0 | 0 | 0 | 0 | 0 | 1024 | K | 2 | ROZPOCET | 0 | 0 | 0 | 0 | 0 | 1 | 0 | 1024 | -171164398
| PP |  | Dokumentace skutečného provedení stavby | [15 empty] | PP | 2
| Online PSC |  | https://podminky.urs.cz/item/CS_URS_2021_02/013254000 | [15 empty] | Online PSC | 2
8 | K | 043002000 | Zkoušky a ostatní měření - hutnící zkoušky | soubor | 1 |  | 0 | CS ÚRS 2021 02 |  |  | základní |  | 0 | 0 | 0 | 0 | 0 | 1024 | K | 2 | ROZPOCET | 0 | 0 | 0 | 0 | 0 | 1 | 0 | 1024 | 1287157189
| PP |  | Zkoušky a ostatní měření - hutnící zkoušky | [15 empty] | PP | 2
| Online PSC |  | https://podminky.urs.cz/item/CS_URS_2021_02/043002000 | [15 empty] | Online PSC | 2

## 494-16-1 - SO 101 Polní c...
[9 empty] | >> skryté sloupce << | [9 empty] | {af3a3b1c-766f-4929-a822-ca0cfc8a1bd6}
2
| KRYCÍ LIST SOUPISU PRACÍ | [8 empty] | v --- níže se nacházejí doplnkové a pomocné údaje k sestavám --- v | [8 empty] | False
Stavba:
Rekonstrukce polní cesty HC 3 v k.ú. Ledčice
Objekt:
494/16-1 - SO 101 Polní cesta HC 3
| KSO: |  |  |  |  | CC-CZ:
| Místo: |  |  |  |  | Datum: | 15. 2. 2017
| Zadavatel: |  |  |  |  | IČ:
DIČ:
| Uchazeč: |  |  |  |  | IČ: | Vyplň údaj
|  | Vyplň údaj |  |  |  | DIČ: | Vyplň údaj
| Projektant: |  |  |  |  | IČ:
|  | NDCon s.r.o. |  |  |  | DIČ:
| Zpracovatel: |  |  |  |  | IČ:
|  | NDCon s.r.o. |  |  |  | DIČ:
Poznámka:
| Cena bez DPH | [5 empty] | 0
|  |  | Základ daně |  |  | Sazba daně | Výše daně
| DPH | základní | 0 |  |  | 21% | 0
|  | snížená | 0 |  |  | 15% | 0
|  | zákl. přenesená | 0 |  |  | 21% | 0
|  | sníž. přenesená | 0 |  |  | 15% | 0
|  | nulová | 0 |  |  | 0% | 0
| Cena s DPH |  |  | v | CZK |  | 0
REKAPITULACE ČLENĚNÍ SOUPISU PRACÍ
Stavba:
Rekonstrukce polní cesty HC 3 v k.ú. Ledčice
Objekt:
494/16-1 - SO 101 Polní cesta HC 3
Místo: | [5 empty] | Datum: | 15. 2. 2017
Zadavatel: | [5 empty] | Projektant: | NDCon s.r.o.
Uchazeč: |  |  | Vyplň údaj |  |  | Zpracovatel: | NDCon s.r.o.
Kód dílu - Popis | [6 empty] | Cena celkem [CZK]
Náklady stavby celkem | [6 empty] | 0 | [12 empty] | -1
| HSV - Práce a dodávky HSV | [5 empty] | 0
| 1 - Zemní práce | [5 empty] | 0
| 5 - Komunikace | [5 empty] | 0
| 93 - Různé dokončovací konstrukce a práce inženýrských staveb | [5 empty] | 0
| 9 - Ostatní konstrukce a práce, bourání | [5 empty] | 0
| 998 - Přesun hmot | [5 empty] | 0
SOUPIS PRACÍ
Stavba:
Rekonstrukce polní cesty HC 3 v k.ú. Ledčice
Objekt:
494/16-1 - SO 101 Polní cesta HC 3
Místo: | [5 empty] | Datum: | 15. 2. 2017
Zadavatel: | [5 empty] | Projektant: | NDCon s.r.o.
Uchazeč: |  |  | Vyplň údaj |  |  | Zpracovatel: | NDCon s.r.o.
PČ | Typ | Kód | Popis | MJ | Množství | J.cena [CZK] | Cena celkem [CZK] | Cenová soustava |  |  | DPH | J. Nh [h] | Nh celkem [h] | J. hmotnost [t] | Hmotnost celkem [t] | J. suť [t] | Suť Celkem [t]
Náklady soupisu celkem | [6 empty] | 0 | [5 empty] | 0 |  | 2789.2039 |  | 340 |  | D | -1 | [10 empty] | 0
| D | HSV | Práce a dodávky HSV |  |  |  | 0 | [5 empty] | 0 |  | 2789.2039 |  | 340 | 1 | D | 0 |  |  |  | ROZPOCET | [6 empty] | 0
| D | 1 | Zemní práce |  |  |  | 0 | [5 empty] | 0 |  | 0.076352 |  | 0 | 1 | D | 1 |  |  |  | ROZPOCET | [6 empty] | 0
1 | K | 121100001RAB.1 | Naložení, odvoz a uložen přebytečné ornice do 10 km | m3 | 231.16 |  | 0 |  |  |  | základní |  | 0 | 0 | 0 | 0 | 0 | 4 | K | 2 |  |  |  | ROZPOCET | 0 | 0 | 0 | 0 | 0 | 1 | 0 | 4 | 809133022
| PP |  | naložení, odvoz a uložení, odvoz do 10 km | [15 empty] | PP | 2
| VV |  | sejmutá ornice | [15 empty] | VV | 2 | 1 | True | 0 | ROZPOCET
| VV |  | 231,160 |  | 231.16 | [13 empty] | VV | 2 | 2 | True | 1 | ROZPOCET
2 | K | 121103111 | Skrývka zemin schopných zúrodnění v rovině a svahu do 1:5 | m3 | 231.16 |  | 0 | CS ÚRS 2021 02 |  |  | základní |  | 0 | 0 | 0 | 0 | 0 | 4 | K | 2 |  |  |  | ROZPOCET | 0 | 0 | 0 | 0 | 0 | 1 | 0 | 4 | -274090368
| PP |  | Skrývka zemin schopných zúrodnění v rovině a ve sklonu do 1:5 | [15 empty] | PP | 2
| Online PSC |  | https://podminky.urs.cz/item/CS_URS_2021_02/121103111 | [15 empty] | Online PSC | 2
| VV |  | snímaná plocha * tl.ornice | [15 empty] | VV | 2 | 1 | True | 0 | ROZPOCET
| VV |  | 1155,8*0,2 |  | 231.16 | [13 empty] | VV | 2 | 2 | True | 1 | ROZPOCET
3 | K | 122552205 | Odkopávky a prokopávky nezapažené pro silnice a dálnice v hornině třídy těžitelnosti III objem do 1000 m3 strojně | m3 | 916.62 |  | 0 | CS ÚRS 2021 02 |  |  | základní |  | 0 | 0 | 0 | 0 | 0 | 4 | K | 2 |  |  |  | ROZPOCET | 0 | 0 | 0 | 0 | 0 | 1 | 0 | 4 | 664901805
| PP |  | Odkopávky a prokopávky nezapažené pro silnice a dálnice strojně v hornině třídy těžitelnosti III přes 500 do 1 000 m3 | [15 empty] | PP | 2
| Online PSC |  | https://podminky.urs.cz/item/CS_URS_2021_02/122552205 | [15 empty] | Online PSC | 2
| VV |  | změřeno v digitální verzi projektové dokumentace - funkce výpočtu zemních prací | [15 empty] | VV | 2 | 1 | True | 0 | ROZPOCET
| VV |  | 916,62 |  | 916.62 | [13 empty] | VV | 2 | 2 | True | 1 | ROZPOCET
4 | K | 162751117 | Vodorovné přemístění přes 9 000 do 10000 m výkopku/sypaniny z horniny třídy těžitelnosti I skupiny 1 až 3 | m3 | 842.5 |  | 0 | CS ÚRS 2021 02 |  |  | základní |  | 0 | 0 | 0 | 0 | 0 | 4 | K | 2 |  |  |  | ROZPOCET | 0 | 0 | 0 | 0 | 0 | 1 | 0 | 4 | -858723178
| PP |  | Vodorovné přemístění výkopku nebo sypaniny po suchu na obvyklém dopravním prostředku, bez naložení výkopku, avšak se složením bez rozhrnutí z horniny třídy těžitelnosti I skupiny 1 až 3 na vzdálenost přes 9 000 do 10 000 m | [15 empty] | PP | 2
| Online PSC |  | https://podminky.urs.cz/item/CS_URS_2021_02/162751117 | [15 empty] | Online PSC | 2
| VV |  | 842,5 |  | 842.5 | [13 empty] | VV | 2 | 2 | True | 1 | ROZPOCET
5 | K | 162751119 | Příplatek k vodorovnému přemístění výkopku/sypaniny z horniny třídy těžitelnosti I skupiny 1 až 3 ZKD 1000 m přes 10000 m | m3 | 8425 |  | 0 | CS ÚRS 2021 02 |  |  | základní |  | 0 | 0 | 0 | 0 | 0 | 4 | K | 2 |  |  |  | ROZPOCET | 0 | 0 | 0 | 0 | 0 | 1 | 0 | 4 | 319201730
| PP |  | Vodorovné přemístění výkopku nebo sypaniny po suchu na obvyklém dopravním prostředku, bez naložení výkopku, avšak se složením bez rozhrnutí z horniny třídy těžitelnosti I skupiny 1 až 3 na vzdálenost Příplatek k ceně za každých dalších i započatých 1 000 m | [15 empty] | PP | 2
| Online PSC |  | https://podminky.urs.cz/item/CS_URS_2021_02/162751119 | [15 empty] | Online PSC | 2
| VV |  | 842,5*10 |  | 8425 | [13 empty] | VV | 2 | 2 | True | 1 | ROZPOCET
6 | K | 167151111 | Nakládání výkopku z hornin třídy těžitelnosti I skupiny 1 až 3 přes 100 m3 | m3 | 842.5 |  | 0 | CS ÚRS 2021 02 |  |  | základní |  | 0 | 0 | 0 | 0 | 0 | 4 | K | 2 |  |  |  | ROZPOCET | 0 | 0 | 0 | 0 | 0 | 1 | 0 | 4 | 132223491
| PP |  | Nakládání, skládání a překládání neulehlého výkopku nebo sypaniny strojně nakládání, množství přes 100 m3, z hornin třídy těžitelnosti I, skupiny 1 až 3 | [15 empty] | PP | 2
| Online PSC |  | https://podminky.urs.cz/item/CS_URS_2021_02/167151111 | [15 empty] | Online PSC | 2
| VV |  | výkopek - zpětné zásypy | [15 empty] | VV | 2 | 1 | True | 0 | ROZPOCET
| VV |  | 916,62-74,12 |  | 842.5 | [13 empty] | VV | 2 | 2 | True | 1 | ROZPOCET
7 | K | 171201201 | Uložení sypaniny na skládky | m3 | 842.5 |  | 0 | CS ÚRS 2021 02 |  |  | základní |  | 0 | 0 | 0 | 0 | 0 | 4 | K | 2 |  |  |  | ROZPOCET | 0 | 0 | 0 | 0 | 0 | 1 | 0 | 4 | -213371659
| PP |  | Uložení sypaniny na skládky | [15 empty] | PP | 2
| Online PSC |  | https://podminky.urs.cz/item/CS_URS_2021_02/171201201 | [15 empty] | Online PSC | 2
| VV |  | přebytečný výkopek | [15 empty] | VV | 2 | 1 | True | 0 | ROZPOCET
| VV |  | 842,5 |  | 842.5 | [13 empty] | VV | 2 | 2 | True | 1 | ROZPOCET
8 | K | 171201221 | Poplatek za uložení na skládce (skládkovné) zeminy a kamení kód odpadu 17 05 04 | t | 1685 |  | 0 | CS ÚRS 2021 02 |  |  | základní |  | 0 | 0 | 0 | 0 | 0 | 4 | K | 2 |  |  |  | ROZPOCET | 0 | 0 | 0 | 0 | 0 | 1 | 0 | 4 | -1381289459
| PP |  | Poplatek za uložení stavebního odpadu na skládce (skládkovné) zeminy a kamení zatříděného do Katalogu odpadů pod kódem 17 05 04 | [15 empty] | PP | 2
| Online PSC |  | https://podminky.urs.cz/item/CS_URS_2021_02/171201221 | [15 empty] | Online PSC | 2
| VV |  | přepočet z m3 na t | [15 empty] | VV | 2 | 1 | True | 0 | ROZPOCET
| VV |  | 842,5*2 |  | 1685 | [13 empty] | VV | 2 | 2 | True | 1 | ROZPOCET
9 | M | 00572472 | osivo směs travní krajinná-rovinná | kg | 76.352 |  | 0 | CS ÚRS 2021 02 |  |  | základní |  | 0 | 0.001 | 0.076352 | 0 | 0 | 8 | M | 2 |  |  |  | ROZPOCET | 0 | 0 | 0 | 0 | 0 | 1 | 0 | 4 | 1866190244
| PP |  | osivo směs travní krajinná-rovinná | [15 empty] | PP | 2
| Online PSC |  | https://podminky.urs.cz/item/CS_URS_2021_02/00572472 | [15 empty] | Online PSC | 2
| VV |  | 2545,083*0,03 |  | 76.352 | [13 empty] | VV | 2 | 2 | True | 1 | ROZPOCET
10 | K | 174201101 | Zásyp jam, šachet rýh nebo kolem objektů sypaninou bez zhutnění | m3 | 74.12 |  | 0 | CS ÚRS 2021 02 |  |  | základní |  | 0 | 0 | 0 | 0 | 0 | 4 | K | 2 |  |  |  | ROZPOCET | 0 | 0 | 0 | 0 | 0 | 1 | 0 | 4 | -1378685077
| PP |  | Zásyp sypaninou z jakékoliv horniny s uložením výkopku ve vrstvách bez zhutnění jam, šachet, rýh nebo kolem objektů v těchto vykopávkách | [15 empty] | PP | 2
| Online PSC |  | https://podminky.urs.cz/item/CS_URS_2021_02/174201101 | [15 empty] | Online PSC | 2
| VV |  | 74,12 |  | 74.12 | [13 empty] | VV | 2 | 2 | True | 1 | ROZPOCET
| VV |  | dosyp kolem vozovky | [15 empty] | VV | 2 | 1 | True | 0 | ROZPOCET
11 | K | 181102302 | Úprava pláně v zářezech se zhutněním | m2 | 4850.59 |  | 0 | CS ÚRS 2021 02 |  |  | základní |  | 0 | 0 | 0 | 0 | 0 | 4 | K | 2 |  |  |  | ROZPOCET | 0 | 0 | 0 | 0 | 0 | 1 | 0 | 4 | 2122193320
| PP |  | Úprava pláně na stavbách dálnic v zářezech mimo skalních se zhutněním | [15 empty] | PP | 2
| Online PSC |  | https://podminky.urs.cz/item/CS_URS_2021_02/181102302 | [15 empty] | Online PSC | 2
| VV |  | plocha ŠD 0-63 | [15 empty] | VV | 2 | 1 | True | 0 | ROZPOCET
| VV |  | 4850,59 |  | 4850.59 | [13 empty] | VV | 2 | 2 | True | 1 | ROZPOCET
12 | K | 181451121 | Založení lučního trávníku výsevem plochy přes 1000 m2 v rovině a ve svahu do 1:5 | m2 | 2545.083 |  | 0 | CS ÚRS 2021 02 |  |  | základní |  | 0 | 0 | 0 | 0 | 0 | 4 | K | 2 |  |  |  | ROZPOCET | 0 | 0 | 0 | 0 | 0 | 1 | 0 | 4 | -877496977
| PP |  | Založení trávníku na půdě předem připravené plochy přes 1000 m2 výsevem včetně utažení lučního v rovině nebo na svahu do 1:5 | [15 empty] | PP | 2
| Online PSC |  | https://podminky.urs.cz/item/CS_URS_2021_02/181451121 | [15 empty] | Online PSC | 2
| P |  | Poznámka k položce: = změřeno v digitální verzi PD - funkce měření ploch | [15 empty] | P | 2
| VV |  | 2545,083 |  | 2545.083 | [13 empty] | VV | 2 | 2 | True | 1 | ROZPOCET
| D | 5 | Komunikace |  |  |  | 0 | [5 empty] | 0 |  | 2789.1248 |  | 0 | 1 | D | 1 |  |  |  | ROZPOCET | [6 empty] | 0
13 | K | 561041121 | Zřízení podkladu ze zeminy upravené hydraulickými pojivy (Road Mix) tl do 300 mm plochy do 5000 m2 | m2 | 4850.59 |  | 0 | CS ÚRS 2021 02 |  |  | základní |  | 0 | 0 | 0 | 0 | 0 | 4 | K | 2 |  |  |  | ROZPOCET | 0 | 0 | 0 | 0 | 0 | 1 | 0 | 4 | 1036785074
| PP |  | Zřízení podkladu ze zeminy upravené hydraulickými pojivy (systém Road Mix) vápnem, cementem nebo směsnými pojivy (materiál ve specifikaci) s rozprostřením, promísením, vlhčením, zhutněním a ošetřením vodou plochy přes 1 000 do 5 000 m2, tloušťka po zhutnění přes 250 do 300 mm | [15 empty] | PP | 2
| Online PSC |  | https://podminky.urs.cz/item/CS_URS_2021_02/561041121 | [15 empty] | Online PSC | 2
| VV |  | plocha pláně | [15 empty] | VV | 2 | 1 | True | 0 | ROZPOCET
| VV |  | 4850,59 |  | 4850.59 | [13 empty] | VV | 2 | 2 | True | 1 | ROZPOCET
14 | M | 58591002 | pojivo hydraulické pro stabilizaci zeminy 50% vápna | t | 82.46 |  | 0 | CS ÚRS 2021 02 |  |  | základní |  | 0 | 1 | 82.46 | 0 | 0 | 8 | M | 2 |  |  |  | ROZPOCET | 0 | 0 | 0 | 0 | 0 | 1 | 0 | 4 | 473107932
| PP |  | pojivo hydraulické pro stabilizaci zeminy 50% vápna | [15 empty] | PP | 2
| Online PSC |  | https://podminky.urs.cz/item/CS_URS_2021_02/58591002 | [15 empty] | Online PSC | 2
| VV |  | 4850,59*0,017 |  | 82.46 | [13 empty] | VV | 2 | 2 | True | 1 | ROZPOCET
15 | K | 564851111-1 | Podklad ze štěrkodrtě ŠD tl 150 mm 0-32 | m2 | 4485.265 |  | 0 | CS ÚRS 2021 02 |  |  | základní |  | 0 | 0.27994 | 1255.6051 | 0 | 0 | 4 | K | 2 |  |  |  | ROZPOCET | 0 | 0 | 0 | 0 | 0 | 1 | 0 | 4 | -279741667
| PP |  | Podklad ze štěrkodrti ŠD s rozprostřením a zhutněním, po zhutnění tl. 150 mm | [15 empty] | PP | 2
| Online PSC |  | https://podminky.urs.cz/item/CS_URS_2021_02/564851111-1 | [15 empty] | Online PSC | 2
| VV |  | ACP+krajnice+rozšíření vrstvy | [15 empty] | VV | 2 | 1 | True | 0 | ROZPOCET
| VV |  | 3649,07+470,87+974,2*0,15+974,2*0,225 |  | 4485.265 | [13 empty] | VV | 2 | 2 | True | 1 | ROZPOCET
16 | K | 564851111-2 | Podklad ze štěrkodrtě ŠD tl 150 mm 0-63 | m2 | 4850.59 |  | 0 | CS ÚRS 2021 02 |  |  | základní |  | 0 | 0.27994 | 1357.8742 | 0 | 0 | 4 | K | 2 |  |  |  | ROZPOCET | 0 | 0 | 0 | 0 | 0 | 1 | 0 | 4 | -449293641
| PP |  | Podklad ze štěrkodrti ŠD s rozprostřením a zhutněním, po zhutnění tl. 150 mm | [15 empty] | PP | 2
| Online PSC |  | https://podminky.urs.cz/item/CS_URS_2021_02/564851111-2 | [15 empty] | Online PSC | 2
| VV |  | ŠD 0-32+rozšíření vrstvy | [15 empty] | VV | 2 | 1 | True | 0 | ROZPOCET
| VV |  | 4485,265+974,2*0,15+974,2*0,225 |  | 4850.59 | [13 empty] | VV | 2 | 2 | True | 1 | ROZPOCET
17 | K | 565155121 | Asfaltový beton vrstva podkladní ACP 16 (obalované kamenivo OKS) tl 70 mm š přes 3 m | m2 | 3649.07 |  | 0 | CS ÚRS 2021 02 |  |  | základní |  | 0 | 0 | 0 | 0 | 0 | 4 | K | 2 |  |  |  | ROZPOCET | 0 | 0 | 0 | 0 | 0 | 1 | 0 | 4 | -2065487447
| PP |  | Asfaltový beton vrstva podkladní ACP 16 (obalované kamenivo střednězrnné - OKS) s rozprostřením a zhutněním v pruhu šířky přes 3 m, po zhutnění tl. 70 mm | [15 empty] | PP | 2
| Online PSC |  | https://podminky.urs.cz/item/CS_URS_2021_02/565155121 | [15 empty] | Online PSC | 2
| VV |  | plocha ACO | [15 empty] | VV | 2 | 1 | True | 0 | ROZPOCET
| VV |  | 3649,07 |  | 3649.07 | [13 empty] | VV | 2 | 2 | True | 1 | ROZPOCET
18 | K | 569731111 | Zpevnění krajnic kamenivem drceným tl 100 mm | m2 | 470.87 |  | 0 | CS ÚRS 2021 02 |  |  | základní |  | 0 | 0.19695 | 92.7378 | 0 | 0 | 4 | K | 2 |  |  |  | ROZPOCET | 0 | 0 | 0 | 0 | 0 | 1 | 0 | 4 | 1265600239
| PP |  | Zpevnění krajnic nebo komunikací pro pěší s rozprostřením a zhutněním, po zhutnění kamenivem drceným tl. 100 mm | [15 empty] | PP | 2
| Online PSC |  | https://podminky.urs.cz/item/CS_URS_2021_02/569731111 | [15 empty] | Online PSC | 2
| VV |  | 1883,48*0,25 |  | 470.87 | [13 empty] | VV | 2 | 2 | True | 1 | ROZPOCET
19 | K | 573211107 | Postřik živičný spojovací z asfaltu v množství 0,30 kg/m2 | m2 | 2649.07 |  | 0 | CS ÚRS 2021 02 |  |  | základní |  | 0 | 0 | 0 | 0 | 0 | 4 | K | 2 |  |  |  | ROZPOCET | 0 | 0 | 0 | 0 | 0 | 1 | 0 | 4 | 1410798028
| PP |  | Postřik spojovací PS bez posypu kamenivem z asfaltu silničního, v množství 0,30 kg/m2 | [15 empty] | PP | 2
| Online PSC |  | https://podminky.urs.cz/item/CS_URS_2021_02/573211107 | [15 empty] | Online PSC | 2
| VV |  | 2649,07 |  | 2649.07 | [13 empty] | VV | 2 | 2 | True | 1 | ROZPOCET
20 | K | 573211112R | Postřik živičný infiltrační z asfaltu v množství 0,40 kg/m2 | m2 | 3649.07 |  | 0 |  |  |  | základní |  | 0 | 0 | 0 | 0 | 0 | 4 | K | 2 |  |  |  | ROZPOCET | 0 | 0 | 0 | 0 | 0 | 1 | 0 | 4 | 1122767224
| PP |  | Postřik infiltrační bez posypu kamenivem z asfaltu silničního, v množství 0,40 kg/m2 | [15 empty] | PP | 2
| P |  | Poznámka k položce: postřik infiltrační | [15 empty] | P | 2
| VV |  | Plocha ACP16 | [15 empty] | VV | 2 | 1 | True | 0 | ROZPOCET
| VV |  | 3649,07 |  | 3649.07 | [13 empty] | VV | 2 | 2 | True | 1 | ROZPOCET
21 | K | 577134121 | Asfaltový beton vrstva obrusná ACO 11 (ABS) tř. I tl 40 mm š přes 3 m z nemodifikovaného asfaltu | m2 | 3649.07 |  | 0 | CS ÚRS 2021 02 |  |  | základní |  | 0 | 0 | 0 | 0 | 0 | 4 | K | 2 |  |  |  | ROZPOCET | 0 | 0 | 0 | 0 | 0 | 1 | 0 | 4 | 1317674752
| PP |  | Asfaltový beton vrstva obrusná ACO 11 (ABS) s rozprostřením a se zhutněním z nemodifikovaného asfaltu v pruhu šířky přes 3 m tř. I, po zhutnění tl. 40 mm | [15 empty] | PP | 2
| Online PSC |  | https://podminky.urs.cz/item/CS_URS_2021_02/577134121 | [15 empty] | Online PSC | 2
| VV |  | délka * šířka + sjezdy a výhybny | [15 empty] | VV | 2 | 1 | True | 0 | ROZPOCET
| VV |  | 974,2*3,5+239,37 |  | 3649.07 | [13 empty] | VV | 2 | 2 | True | 1 | ROZPOCET
22 | K | R.-4 | Svodnice ocelová | m | 9 |  | 0 |  |  |  | základní |  | 0 | 0.04975 | 0.44775 | 0 | 0 | 4 | K | 2 |  |  |  | ROZPOCET | 0 | 0 | 0 | 0 | 0 | 1 | 0 | 4 | 2057555994
| PP |  | světlý profil 120x110 mm, s pozinkovaným roštem, do cesty s živičným krytem a nestmelenými podkladními vrstvami. | [15 empty] | PP | 2
| VV |  | součet délek svodnic | [15 empty] | VV | 2 | 1 | True | 0 | ROZPOCET
| VV |  | 4,5+4,5 |  | 9 | [13 empty] | VV | 2 | 2 | True | 1 | ROZPOCET
| D | 93 | Různé dokončovací konstrukce a práce inženýrských staveb |  |  |  | 0 | [5 empty] | 0 |  | 0.00275 |  | 340 | 1 | D | 1 |  |  |  | ROZPOCET | [6 empty] | 0
23 | K | 938909311 | Čištění vozovek metením strojně podkladu nebo krytu betonového nebo živičného | m2 | 17000 |  | 0 | CS ÚRS 2021 02 |  |  | základní |  | 0 | 0 | 0 | 0.02 | 340 | 4 | K | 2 |  |  |  | ROZPOCET | 0 | 0 | 0 | 0 | 0 | 1 | 0 | 4 | -1033276073
| PP |  | Čištění vozovek metením bláta, prachu nebo hlinitého nánosu s odklizením na hromady na vzdálenost do 20 m nebo naložením na dopravní prostředek strojně povrchu podkladu nebo krytu betonového nebo živičného | [15 empty] | PP | 2
| Online PSC |  | https://podminky.urs.cz/item/CS_URS_2021_02/938909311 | [15 empty] | Online PSC | 2
| P |  | Poznámka k položce: opakované čištěšní stavajích silnic i nové vozovky | [15 empty] | P | 2
| D | 9 | Ostatní konstrukce a práce, bourání |  |  |  | 0 | [5 empty] | 0 |  | 0.00275 |  | 0 | 1 | D | 2 |  |  |  | ROZPOCET | [6 empty] | 0
24 | K | 919112213 | Řezání spár pro vytvoření komůrky š 10 mm hl 25 mm pro těsnící zálivku v živičném krytu | m | 25 |  | 0 | CS ÚRS 2021 02 |  |  | základní |  | 0 | 0 | 0 | 0 | 0 | 4 | K | 3 |  |  |  | ROZPOCET | 0 | 0 | 0 | 0 | 0 | 1 | 0 | 4 | 1946546078
| PP |  | Řezání dilatačních spár v živičném krytu vytvoření komůrky pro těsnící zálivku šířky 10 mm, hloubky 25 mm | [15 empty] | PP | 3
| Online PSC |  | https://podminky.urs.cz/item/CS_URS_2021_02/919112213 | [15 empty] | Online PSC | 3
| P |  | Poznámka k položce: proříznutí spáry v místě napojení nového krytu | [15 empty] | P | 3
| VV | řezání_spar | 25 |  | 25 | [13 empty] | VV | 3 | 2 | True | 1 | ROZPOCET
25 | K | 919122112 | Těsnění spár zálivkou za tepla pro komůrky š 10 mm hl 25 mm s těsnicím profilem | m | 25 |  | 0 | CS ÚRS 2021 02 |  |  | základní |  | 0 | 0.00011 | 0.00275 | 0 | 0 | 4 | K | 3 |  |  |  | ROZPOCET | 0 | 0 | 0 | 0 | 0 | 1 | 0 | 4 | -1813449029
| PP |  | Utěsnění dilatačních spár zálivkou za tepla v cementobetonovém nebo živičném krytu včetně adhezního nátěru s těsnicím profilem pod zálivkou, pro komůrky šířky 10 mm, hloubky 25 mm | [15 empty] | PP | 3
| Online PSC |  | https://podminky.urs.cz/item/CS_URS_2021_02/919122112 | [15 empty] | Online PSC | 3
| VV |  | 25 |  | 25 | [13 empty] | VV | 3 | 2 | True | 1 | ROZPOCET
26 | K | 919735112 | Řezání stávajícího živičného krytu hl do 100 mm | m | 25 |  | 0 | CS ÚRS 2021 02 |  |  | základní |  | 0 | 0 | 0 | 0 | 0 | 4 | K | 3 |  |  |  | ROZPOCET | 0 | 0 | 0 | 0 | 0 | 1 | 0 | 4 | 1672361381
| PP |  | Řezání stávajícího živičného krytu nebo podkladu hloubky přes 50 do 100 mm | [15 empty] | PP | 3
| Online PSC |  | https://podminky.urs.cz/item/CS_URS_2021_02/919735112 | [15 empty] | Online PSC | 3
| P |  | Poznámka k položce: zaříznutí stávajícího krytu | [15 empty] | P | 3
| VV |  | 25 |  | 25 | [13 empty] | VV | 3 | 2 | True | 1 | ROZPOCET
| D | 998 | Přesun hmot |  |  |  | 0 | [5 empty] | 0 |  | 0 |  | 0 | 1 | D | 2 |  |  |  | ROZPOCET | [6 empty] | 0
27 | K | 998225111 | Přesun hmot pro pozemní komunikace s krytem z kamene, monolitickým betonovým nebo živičným | t | 2789.204 |  | 0 | CS ÚRS 2021 02 |  |  | základní |  | 0 | 0 | 0 | 0 | 0 | 4 | K | 3 |  |  |  | ROZPOCET | 0 | 0 | 0 | 0 | 0 | 1 | 0 | 4 | -116636331
| PP |  | Přesun hmot pro komunikace s krytem z kameniva, monolitickým betonovým nebo živičným dopravní vzdálenost do 200 m jakékoliv délky objektu | [15 empty] | PP | 3
| Online PSC |  | https://podminky.urs.cz/item/CS_URS_2021_02/998225111 | [15 empty] | Online PSC | 3
| P |  | Poznámka k položce: =pol.32+pol.33+pol.34+pol.37 | [15 empty] | P | 3

## 494-16-2 - SO 301 Příkop
[9 empty] | >> skryté sloupce << | [9 empty] | {3be690db-479f-4302-bff3-733ae072d168}
2
| KRYCÍ LIST SOUPISU PRACÍ | [8 empty] | v --- níže se nacházejí doplnkové a pomocné údaje k sestavám --- v | [8 empty] | False
Stavba:
Rekonstrukce polní cesty HC 3 v k.ú. Ledčice
Objekt:
494/16-2 - SO 301 Příkop
| KSO: |  |  |  |  | CC-CZ:
| Místo: |  |  |  |  | Datum: | 15. 2. 2017
| Zadavatel: |  |  |  |  | IČ:
DIČ:
| Uchazeč: |  |  |  |  | IČ: | Vyplň údaj
|  | Vyplň údaj |  |  |  | DIČ: | Vyplň údaj
| Projektant: |  |  |  |  | IČ:
|  | NDCon s.r.o. |  |  |  | DIČ:
| Zpracovatel: |  |  |  |  | IČ:
|  | NDCon s.r.o. |  |  |  | DIČ:
Poznámka:
| Cena bez DPH | [5 empty] | 0
|  |  | Základ daně |  |  | Sazba daně | Výše daně
| DPH | základní | 0 |  |  | 21% | 0
|  | snížená | 0 |  |  | 15% | 0
|  | zákl. přenesená | 0 |  |  | 21% | 0
|  | sníž. přenesená | 0 |  |  | 15% | 0
|  | nulová | 0 |  |  | 0% | 0
| Cena s DPH |  |  | v | CZK |  | 0
REKAPITULACE ČLENĚNÍ SOUPISU PRACÍ
Stavba:
Rekonstrukce polní cesty HC 3 v k.ú. Ledčice
Objekt:
494/16-2 - SO 301 Příkop
Místo: | [5 empty] | Datum: | 15. 2. 2017
Zadavatel: | [5 empty] | Projektant: | NDCon s.r.o.
Uchazeč: |  |  | Vyplň údaj |  |  | Zpracovatel: | NDCon s.r.o.
Kód dílu - Popis | [6 empty] | Cena celkem [CZK]
Náklady stavby celkem | [6 empty] | 0 | [12 empty] | -1
| HSV - Práce a dodávky HSV | [5 empty] | 0
| 1 - Zemní práce | [5 empty] | 0
| 2 - Zakládání | [5 empty] | 0
| 4 - Vodorovné konstrukce | [5 empty] | 0
| 5 - Komunikace | [5 empty] | 0
| 8 - Trubní vedení | [5 empty] | 0
| 9 - Ostatní konstrukce a práce, bourání | [5 empty] | 0
SOUPIS PRACÍ
Stavba:
Rekonstrukce polní cesty HC 3 v k.ú. Ledčice
Objekt:
494/16-2 - SO 301 Příkop
Místo: | [5 empty] | Datum: | 15. 2. 2017
Zadavatel: | [5 empty] | Projektant: | NDCon s.r.o.
Uchazeč: |  |  | Vyplň údaj |  |  | Zpracovatel: | NDCon s.r.o.
PČ | Typ | Kód | Popis | MJ | Množství | J.cena [CZK] | Cena celkem [CZK] | Cenová soustava |  |  | DPH | J. Nh [h] | Nh celkem [h] | J. hmotnost [t] | Hmotnost celkem [t] | J. suť [t] | Suť Celkem [t]
Náklady soupisu celkem | [6 empty] | 0 | [5 empty] | 0 |  | 329.1229 |  | 0.063 |  | D | -1 | [10 empty] | 0
| D | HSV | Práce a dodávky HSV |  |  |  | 0 | [5 empty] | 0 |  | 329.1229 |  | 0.063 | 1 | D | 0 |  |  |  | ROZPOCET | [6 empty] | 0
| D | 1 | Zemní práce |  |  |  | 0 | [5 empty] | 0 |  | 3.3158 |  | 0 | 1 | D | 1 |  |  |  | ROZPOCET | [6 empty] | 0
1 | K | 121103111 | Skrývka zemin schopných zúrodnění v rovině a svahu do 1:5 | m3 | 421 |  | 0 | CS ÚRS 2021 02 |  |  | základní |  | 0 | 0 | 0 | 0 | 0 | 4 | K | 2 |  |  |  | ROZPOCET | 0 | 0 | 0 | 0 | 0 | 1 | 0 | 4 | 999539897
| PP |  | Skrývka zemin schopných zúrodnění v rovině a ve sklonu do 1:5 | [15 empty] | PP | 2
| Online PSC |  | https://podminky.urs.cz/item/CS_URS_2021_02/121103111 | [15 empty] | Online PSC | 2
| VV |  | snímaná plocha * tl.ornice | [15 empty] | VV | 2 | 1 | True | 0 | ROZPOCET
| VV |  | 2105*0,2 |  | 421 | [13 empty] | VV | 2 | 2 | True | 1 | ROZPOCET
2 | K | 132154204 | Hloubení zapažených rýh š do 2000 mm v hornině třídy těžitelnosti I skupiny 1 a 2 objem do 500 m3 | m3 | 350.27 |  | 0 | CS ÚRS 2021 02 |  |  | základní |  | 0 | 0 | 0 | 0 | 0 | 4 | K | 2 |  |  |  | ROZPOCET | 0 | 0 | 0 | 0 | 0 | 1 | 0 | 4 | 613163765
| PP |  | Hloubení zapažených rýh šířky přes 800 do 2 000 mm strojně s urovnáním dna do předepsaného profilu a spádu v hornině třídy těžitelnosti I skupiny 1 a 2 přes 100 do 500 m3 | [15 empty] | PP | 2
| Online PSC |  | https://podminky.urs.cz/item/CS_URS_2021_02/132154204 | [15 empty] | Online PSC | 2
| VV |  | změřeno v digitální verzi projektové dokumentace - funkce výpočtu zemních prací | [15 empty] | VV | 2 | 1 | True | 0 | ROZPOCET
| VV |  | 350,27 |  | 350.27 | [13 empty] | VV | 2 | 2 | True | 1 | ROZPOCET
3 | K | 132251104 | Hloubení rýh nezapažených š do 800 mm v hornině třídy těžitelnosti I skupiny 3 objem přes 100 m3 strojně | m3 | 150.825 |  | 0 | CS ÚRS 2021 02 |  |  | základní |  | 0 | 0 | 0 | 0 | 0 | 4 | K | 2 |  |  |  | ROZPOCET | 0 | 0 | 0 | 0 | 0 | 1 | 0 | 4 | -1966276195
| PP |  | Hloubení nezapažených rýh šířky do 800 mm strojně s urovnáním dna do předepsaného profilu a spádu v hornině třídy těžitelnosti I skupiny 3 přes 100 m3 | [15 empty] | PP | 2
| Online PSC |  | https://podminky.urs.cz/item/CS_URS_2021_02/132251104 | [15 empty] | Online PSC | 2
| VV |  | rýhy pro zasak a potrubí | [15 empty] | VV | 2 | 1 | True | 0 | ROZPOCET
| VV |  | 150,825 |  | 150.825 | [13 empty] | VV | 2 | 2 | True | 1 | ROZPOCET
4 | K | 162751117 | Vodorovné přemístění přes 9 000 do 10000 m výkopku/sypaniny z horniny třídy těžitelnosti I skupiny 1 až 3 | m3 | 499.295 |  | 0 | CS ÚRS 2021 02 |  |  | základní |  | 0 | 0 | 0 | 0 | 0 | 4 | K | 2 |  |  |  | ROZPOCET | 0 | 0 | 0 | 0 | 0 | 1 | 0 | 4 | 682820185
| PP |  | Vodorovné přemístění výkopku nebo sypaniny po suchu na obvyklém dopravním prostředku, bez naložení výkopku, avšak se složením bez rozhrnutí z horniny třídy těžitelnosti I skupiny 1 až 3 na vzdálenost přes 9 000 do 10 000 m | [15 empty] | PP | 2
| Online PSC |  | https://podminky.urs.cz/item/CS_URS_2021_02/162751117 | [15 empty] | Online PSC | 2
| VV |  | 499,295 |  | 499.295 | [13 empty] | VV | 2 | 2 | True | 1 | ROZPOCET
5 | K | 162751119 | Příplatek k vodorovnému přemístění výkopku/sypaniny z horniny třídy těžitelnosti I skupiny 1 až 3 ZKD 1000 m přes 10000 m | m3 | 4992.95 |  | 0 | CS ÚRS 2021 02 |  |  | základní |  | 0 | 0 | 0 | 0 | 0 | 4 | K | 2 |  |  |  | ROZPOCET | 0 | 0 | 0 | 0 | 0 | 1 | 0 | 4 | -682448904
| PP |  | Vodorovné přemístění výkopku nebo sypaniny po suchu na obvyklém dopravním prostředku, bez naložení výkopku, avšak se složením bez rozhrnutí z horniny třídy těžitelnosti I skupiny 1 až 3 na vzdálenost Příplatek k ceně za každých dalších i započatých 1 000 m | [15 empty] | PP | 2
| Online PSC |  | https://podminky.urs.cz/item/CS_URS_2021_02/162751119 | [15 empty] | Online PSC | 2
| VV |  | 499,295*10 |  | 4992.95 | [13 empty] | VV | 2 | 2 | True | 1 | ROZPOCET
6 | K | 167151111 | Nakládání výkopku z hornin třídy těžitelnosti I skupiny 1 až 3 přes 100 m3 | m3 | 499.295 |  | 0 | CS ÚRS 2021 02 |  |  | základní |  | 0 | 0 | 0 | 0 | 0 | 4 | K | 2 |  |  |  | ROZPOCET | 0 | 0 | 0 | 0 | 0 | 1 | 0 | 4 | -616660159
| PP |  | Nakládání, skládání a překládání neulehlého výkopku nebo sypaniny strojně nakládání, množství přes 100 m3, z hornin třídy těžitelnosti I, skupiny 1 až 3 | [15 empty] | PP | 2
| Online PSC |  | https://podminky.urs.cz/item/CS_URS_2021_02/167151111 | [15 empty] | Online PSC | 2
| VV |  | přebytečný výkopek | [15 empty] | VV | 2 | 1 | True | 0 | ROZPOCET
| VV |  | 350,27+150,825-1,8 |  | 499.295 | [13 empty] | VV | 2 | 2 | True | 1 | ROZPOCET
7 | K | 171201201 | Uložení sypaniny na skládky | m3 | 499.295 |  | 0 | CS ÚRS 2021 02 |  |  | základní |  | 0 | 0 | 0 | 0 | 0 | 4 | K | 2 |  |  |  | ROZPOCET | 0 | 0 | 0 | 0 | 0 | 1 | 0 | 4 | 1675669095
| PP |  | Uložení sypaniny na skládky | [15 empty] | PP | 2
| Online PSC |  | https://podminky.urs.cz/item/CS_URS_2021_02/171201201 | [15 empty] | Online PSC | 2
| VV |  | 499,295 |  | 499.295 | [13 empty] | VV | 2 | 2 | True | 1 | ROZPOCET
8 | K | 171201221 | Poplatek za uložení na skládce (skládkovné) zeminy a kamení kód odpadu 17 05 04 | t | 998.59 |  | 0 | CS ÚRS 2021 02 |  |  | základní |  | 0 | 0 | 0 | 0 | 0 | 4 | K | 2 |  |  |  | ROZPOCET | 0 | 0 | 0 | 0 | 0 | 1 | 0 | 4 | -2020050818
| PP |  | Poplatek za uložení stavebního odpadu na skládce (skládkovné) zeminy a kamení zatříděného do Katalogu odpadů pod kódem 17 05 04 | [15 empty] | PP | 2
| Online PSC |  | https://podminky.urs.cz/item/CS_URS_2021_02/171201221 | [15 empty] | Online PSC | 2
| VV |  | přepočet z m3 na t | [15 empty] | VV | 2 | 1 | True | 0 | ROZPOCET
| VV |  | 499,295*2 |  | 998.59 | [13 empty] | VV | 2 | 2 | True | 1 | ROZPOCET
9 | M | 58331200 | štěrkopísek netříděný zásypový | t | 3.24 |  | 0 | CS ÚRS 2021 02 |  |  | základní |  | 0 | 1 | 3.24 | 0 | 0 | 8 | M | 2 |  |  |  | ROZPOCET | 0 | 0 | 0 | 0 | 0 | 1 | 0 | 4 | -188857086
| PP |  | štěrkopísek netříděný zásypový | [15 empty] | PP | 2
| Online PSC |  | https://podminky.urs.cz/item/CS_URS_2021_02/58331200 | [15 empty] | Online PSC | 2
| VV |  | 1,62*2 |  | 3.24 | [13 empty] | VV | 2 | 2 | True | 1 | ROZPOCET
10 | M | 00572474 | osivo směs travní krajinná-svahová | kg | 75.78 |  | 0 | CS ÚRS 2021 02 |  |  | základní |  | 0 | 0.001 | 0.07578 | 0 | 0 | 8 | M | 2 |  |  |  | ROZPOCET | 0 | 0 | 0 | 0 | 0 | 1 | 0 | 4 | -1370802648
| PP |  | osivo směs travní krajinná-svahová | [15 empty] | PP | 2
| Online PSC |  | https://podminky.urs.cz/item/CS_URS_2021_02/00572474 | [15 empty] | Online PSC | 2
| VV |  | 2526*0,03 |  | 75.78 | [13 empty] | VV | 2 | 2 | True | 1 | ROZPOCET
11 | K | 174101101 | Zásyp jam, šachet rýh nebo kolem objektů sypaninou se zhutněním | m3 | 1.8 |  | 0 | CS ÚRS 2021 02 |  |  | základní |  | 0 | 0 | 0 | 0 | 0 | 4 | K | 2 |  |  |  | ROZPOCET | 0 | 0 | 0 | 0 | 0 | 1 | 0 | 4 | 518919251
| PP |  | Zásyp sypaninou z jakékoliv horniny s uložením výkopku ve vrstvách se zhutněním jam, šachet, rýh nebo kolem objektů v těchto vykopávkách | [15 empty] | PP | 2
| Online PSC |  | https://podminky.urs.cz/item/CS_URS_2021_02/174101101 | [15 empty] | Online PSC | 2
| P |  | Poznámka k položce: zásyp potrubí | [15 empty] | P | 2
| VV |  | 1,8 |  | 1.8 | [13 empty] | VV | 2 | 2 | True | 1 | ROZPOCET
12 | K | 175111101 | Obsypání potrubí ručně sypaninou bez prohození, uloženou do 3 m | m3 | 1.62 |  | 0 | CS ÚRS 2021 02 |  |  | základní |  | 0 | 0 | 0 | 0 | 0 | 4 | K | 2 |  |  |  | ROZPOCET | 0 | 0 | 0 | 0 | 0 | 1 | 0 | 4 | 177829606
| PP |  | Obsypání potrubí ručně sypaninou z vhodných hornin tř. 1 až 4 nebo materiálem připraveným podél výkopu ve vzdálenosti do 3 m od jeho kraje, pro jakoukoliv hloubku výkopu a míru zhutnění bez prohození sypaniny | [15 empty] | PP | 2
| Online PSC |  | https://podminky.urs.cz/item/CS_URS_2021_02/175111101 | [15 empty] | Online PSC | 2
| P |  | Poznámka k položce: zásyp potrubí | [15 empty] | P | 2
13 | K | 181451123 | Založení lučního trávníku výsevem plochy přes 1000 m2 ve svahu do 1:1 | m2 | 2526 |  | 0 | CS ÚRS 2021 02 |  |  | základní |  | 0 | 0 | 0 | 0 | 0 | 4 | K | 2 |  |  |  | ROZPOCET | 0 | 0 | 0 | 0 | 0 | 1 | 0 | 4 | 1891572031
| PP |  | Založení trávníku na půdě předem připravené plochy přes 1000 m2 výsevem včetně utažení lučního na svahu přes 1:2 do 1:1 | [15 empty] | PP | 2
| Online PSC |  | https://podminky.urs.cz/item/CS_URS_2021_02/181451123 | [15 empty] | Online PSC | 2
| VV |  | 2526 |  | 2526 | [13 empty] | VV | 2 | 2 | True | 1 | ROZPOCET
| D | 2 | Zakládání |  |  |  | 0 | [5 empty] | 0 |  | 218.6149 |  | 0 | 1 | D | 1 |  |  |  | ROZPOCET | [6 empty] | 0
14 | K | 211521111 | Výplň odvodňovacích žeber nebo trativodů kamenivem hrubým drceným frakce 65 až 125 mm | m3 | 130.238 |  | 0 | CS ÚRS 2021 02 |  |  | základní |  | 0 | 1.63 | 212.2879 | 0 | 0 | 4 | K | 2 |  |  |  | ROZPOCET | 0 | 0 | 0 | 0 | 0 | 1 | 0 | 4 | 332676011
| PP |  | Výplň kamenivem do rýh odvodňovacích žeber nebo trativodů bez zhutnění, s úpravou povrchu výplně kamenivem hrubým drceným frakce 65 až 125 mm | [15 empty] | PP | 2
| Online PSC |  | https://podminky.urs.cz/item/CS_URS_2021_02/211521111 | [15 empty] | Online PSC | 2
| VV |  | fr. 32-63 | [15 empty] | VV | 2 | 1 | True | 0 | ROZPOCET
| VV |  | 1,15*0,5*(9+46+30+21,6+21,6+21,6+19,5+19,5+18,7+19) |  | 130.238 | [13 empty] | VV | 2 | 2 | True | 1 | ROZPOCET
15 | K | 211571112 | Výplň odvodňovacích žeber nebo trativodů štěrkopískem netříděným | m3 | 16.988 |  | 0 | CS ÚRS 2021 02 |  |  | základní |  | 0 | 0 | 0 | 0 | 0 | 4 | K | 2 |  |  |  | ROZPOCET | 0 | 0 | 0 | 0 | 0 | 1 | 0 | 4 | -381291099
| PP |  | Výplň kamenivem do rýh odvodňovacích žeber nebo trativodů bez zhutnění, s úpravou povrchu výplně štěrkopískem netříděným | [15 empty] | PP | 2
| Online PSC |  | https://podminky.urs.cz/item/CS_URS_2021_02/211571112 | [15 empty] | Online PSC | 2
| VV |  | 0,15*0,5*(9+46+30+21,6+21,6+21,6+19,5+19,5+18,7+19) |  | 16.988 | [13 empty] | VV | 2 | 2 | True | 1 | ROZPOCET
16 | K | 211971121 | Zřízení opláštění žeber nebo trativodů geotextilií v rýze nebo zářezu sklonu přes 1:2 š do 2,5 m | m2 | 834.845 |  | 0 | CS ÚRS 2021 02 |  |  | základní |  | 0 | 0.00031 | 0.2588 | 0 | 0 | 4 | K | 2 |  |  |  | ROZPOCET | 0 | 0 | 0 | 0 | 0 | 1 | 0 | 4 | 1777431315
| PP |  | Zřízení opláštění výplně z geotextilie odvodňovacích žeber nebo trativodů v rýze nebo zářezu se stěnami svislými nebo šikmými o sklonu přes 1:2 při rozvinuté šířce opláštění do 2,5 m | [15 empty] | PP | 2
| Online PSC |  | https://podminky.urs.cz/item/CS_URS_2021_02/211971121 | [15 empty] | Online PSC | 2
| P |  | Poznámka k položce: = plocha stěn jámy vyplněné DK | [15 empty] | P | 2
| VV |  | ((9*1,15*2+9*0,5*2+0,5*1,15*2)+(46*1,15*2+46*0,5*2+1,15*0,5*2)+(30*1,15*2+30*0,5*2+1,15*0,5*2)+(21,6*1,15*2+21,6*0,5*2+1,15*0,5*2))*1,1 |  | 392.018 | [13 empty] | VV | 2 | 2 | True | 0 | ROZPOCET
| VV |  | ((21,6*1,15*2+21,6*0,5*2+1,15*0,5*2)+(21,6*1,15*2+21,6*0,5*2+1,15*0,5*2)+(19,5*1,15*2+19,5*0,5*2+1,15*0,5*2)+(19,5*1,15*2+19,5*0,5*2+1,15*0,5*2))*1,1 |  | 303.446 | [13 empty] | VV | 2 | 2 | True | 0 | ROZPOCET
| VV |  | ((18,7*1,15*2+18,7*0,5*2+1,15*0,5*2)+(19*1,15*2+19*0,5*2+1,15*0,5*2))*1,1 |  | 139.381 | [13 empty] | VV | 2 | 2 | True | 0 | ROZPOCET
| VV |  | Součet |  | 834.845 | [13 empty] | VV | 2 | 4 | True | 1 | ROZPOCET
17 | M | 69311228 | geotextilie netkaná separační, ochranná, filtrační, drenážní PES 250g/m2 | m2 | 834.846 |  | 0 | CS ÚRS 2021 02 |  |  | základní |  | 0 | 0.00025 | 0.20871 | 0 | 0 | 8 | M | 2 |  |  |  | ROZPOCET | 0 | 0 | 0 | 0 | 0 | 1 | 0 | 4 | -1626429774
| PP |  | geotextilie netkaná separační, ochranná, filtrační, drenážní PES 250g/m2 | [15 empty] | PP | 2
| Online PSC |  | https://podminky.urs.cz/item/CS_URS_2021_02/69311228 | [15 empty] | Online PSC | 2
| VV |  | 834,846 |  | 834.846 | [13 empty] | VV | 2 | 2 | True | 1 | ROZPOCET
18 | K | 271532212 | Podsyp pod základové konstrukce se zhutněním z hrubého kameniva frakce 16 až 32 mm | m3 | 0.72 |  | 0 | CS ÚRS 2021 02 |  |  | základní |  | 0 | 2.16 | 1.5552 | 0 | 0 | 4 | K | 2 |  |  |  | ROZPOCET | 0 | 0 | 0 | 0 | 0 | 1 | 0 | 4 | 1639568472
| PP |  | Podsyp pod základové konstrukce se zhutněním a urovnáním povrchu z kameniva hrubého, frakce 16 - 32 mm | [15 empty] | PP | 2
| Online PSC |  | https://podminky.urs.cz/item/CS_URS_2021_02/271532212 | [15 empty] | Online PSC | 2
| P |  | Poznámka k položce: podsyp pod obetonování potrubí | [15 empty] | P | 2
| VV |  | 0,72 |  | 0.72 | [13 empty] | VV | 2 | 2 | True | 1 | ROZPOCET
19 | K | 274321511 | Základové pasy ze ŽB tř. C 25/30 | m3 | 1.6 |  | 0 | CS ÚRS 2021 02 |  |  | základní |  | 0 | 2.4533 | 3.9253 | 0 | 0 | 4 | K | 2 |  |  |  | ROZPOCET | 0 | 0 | 0 | 0 | 0 | 1 | 0 | 4 | 253037255
| PP |  | Základy z betonu železového (bez výztuže) pasy z betonu bez zvláštních nároků na vliv prostředí (X0, XC) tř. C 25/30 | [15 empty] | PP | 2
| Online PSC |  | https://podminky.urs.cz/item/CS_URS_2021_02/274321511 | [15 empty] | Online PSC | 2
| VV |  | 0,8*0,5*2*2 |  | 1.6 | [13 empty] | VV | 2 | 2 | True | 1 | ROZPOCET
20 | K | 274351111 | Bednění základových pasů tradiční oboustranné | m2 | 8.8 |  | 0 | CS ÚRS 2021 02 |  |  | základní |  | 0 | 0.0351 | 0.30888 | 0 | 0 | 4 | K | 2 |  |  |  | ROZPOCET | 0 | 0 | 0 | 0 | 0 | 1 | 0 | 4 | 894110981
| PP |  | Bednění základových konstrukcí pasů tradiční oboustranné | [15 empty] | PP | 2
| Online PSC |  | https://podminky.urs.cz/item/CS_URS_2021_02/274351111 | [15 empty] | Online PSC | 2
| VV |  | (0,8*2*2+0,8*0,5*2)*2*1,1 |  | 8.8 | [13 empty] | VV | 2 | 2 | True | 1 | ROZPOCET
21 | K | 279362021 | Výztuž základových zdí nosných svařovanými sítěmi Kari | t | 0.066 |  | 0 | CS ÚRS 2021 02 |  |  | základní |  | 0 | 1.0628 | 0.070143 | 0 | 0 | 4 | K | 2 |  |  |  | ROZPOCET | 0 | 0 | 0 | 0 | 0 | 1 | 0 | 4 | 21981729
| PP |  | Výztuž základových zdí nosných svislých nebo odkloněných od svislice, rovinných nebo oblých, deskových nebo žebrových, včetně výztuže jejich žeber ze svařovaných sítí z drátů typu KARI | [15 empty] | PP | 2
| Online PSC |  | https://podminky.urs.cz/item/CS_URS_2021_02/279362021 | [15 empty] | Online PSC | 2
| VV |  | 8,36*7,9/1000 |  | 0.066 | [13 empty] | VV | 2 | 2 | True | 1 | ROZPOCET
| VV |  | plocha výztuže x kg/m2 | [15 empty] | VV | 2 | 1 | True | 0 | ROZPOCET
| D | 4 | Vodorovné konstrukce |  |  |  | 0 | [5 empty] | 0 |  | 35.1488 |  | 0 | 1 | D | 1 |  |  |  | ROZPOCET | [6 empty] | 0
22 | K | 452318510-1 | Zajišťovací práh z betonu prostého | m3 | 0.477 |  | 0 |  |  |  | základní |  | 0 | 2.2936 | 1.0941 | 0 | 0 | 4 | K | 2 |  |  |  | ROZPOCET | 0 | 0 | 0 | 0 | 0 | 1 | 0 | 4 | -1454832812
| PP |  | Zajišťovací práh z betonu prostého vodostavebného C 30/37 Xf4 na dně a ve svahuvčetně lože ŠP tl. 100mm, včetně, bednění | [15 empty] | PP | 2
| P |  | Poznámka k položce: beton C25/30 | [15 empty] | P | 2
| VV |  | 0,6*0,3*2,65 |  | 0.477 | [13 empty] | VV | 2 | 2 | True | 1 | ROZPOCET
23 | K | r.1 | Přehrážka z balvanů a kostek | ks | 17 |  | 0 |  |  |  | základní |  | 0 | 2.0032 | 34.0547 | 0 | 0 | 4 | K | 2 |  |  |  | ROZPOCET | 0 | 0 | 0 | 0 | 0 | 1 | 0 | 4 | 106735132
| PP |  | osazení, materiál a lože | [15 empty] | PP | 2
| D | 5 | Komunikace |  |  |  | 0 | [5 empty] | 0 |  | 4.6358 |  | 0 | 1 | D | 1 |  |  |  | ROZPOCET | [6 empty] | 0
24 | K | 594511111-1 | Dlažba z lomového kamene s provedením lože z betonu | m2 | 5.926 |  | 0 | CS ÚRS 2021 02 |  |  | základní |  | 0 | 0.61404 | 3.6388 | 0 | 0 | 4 | K | 2 |  |  |  | ROZPOCET | 0 | 0 | 0 | 0 | 0 | 1 | 0 | 4 | 230856019
| PP |  | Dlažba nebo přídlažba z lomového kamene lomařsky upraveného rigolového v ploše vodorovné nebo ve sklonu tl. do 250 mm, bez vyplnění spár, s provedením lože tl. 100 mm z betonu C16/20 Xc2 | [15 empty] | PP | 2
| Online PSC |  | https://podminky.urs.cz/item/CS_URS_2021_02/594511111-1 | [15 empty] | Online PSC | 2
| VV |  | opevnění výtoku propustku a nátoku horské vpusti | [15 empty] | VV | 2 | 1 | True | 0 | ROZPOCET
| VV |  | 2*0,5+2*2*0,87*1,2+0,5*0,3+0,5*0,5*1,2*2 |  | 5.926 | [13 empty] | VV | 2 | 2 | True | 1 | ROZPOCET
25 | K | 599632111 | Vyplnění spár dlažby z lomového kamene MC se zatřením | m2 | 5.926 |  | 0 | CS ÚRS 2021 02 |  |  | základní |  | 0 | 0.1514 | 0.8972 | 0 | 0 | 4 | K | 2 |  |  |  | ROZPOCET | 0 | 0 | 0 | 0 | 0 | 1 | 0 | 4 | 986359214
| PP |  | Vyplnění spár dlažby (přídlažby) z lomového kamene v jakémkoliv sklonu plochy a jakékoliv tloušťky cementovou maltou se zatřením | [15 empty] | PP | 2
| Online PSC |  | https://podminky.urs.cz/item/CS_URS_2021_02/599632111 | [15 empty] | Online PSC | 2
| VV |  | Dlažba z LK | [15 empty] | VV | 2 | 1 | True | 0 | ROZPOCET
| VV |  | 5,926 |  | 5.926 | [13 empty] | VV | 2 | 2 | True | 1 | ROZPOCET
| D | 8 | Trubní vedení |  |  |  | 0 | [5 empty] | 0 |  | 0.09984 |  | 0 | 1 | D | 2 |  |  |  | ROZPOCET | [6 empty] | 0
26 | K | 871373121 | Montáž kanalizačního potrubí z PVC těsněné gumovým kroužkem otevřený výkop sklon do 20 % DN 300 | m | 6 |  | 0 | CS ÚRS 2021 02 |  |  | základní |  | 0 | 2e-05 | 0.00012 | 0 | 0 | 4 | K | 3 |  |  |  | ROZPOCET | 0 | 0 | 0 | 0 | 0 | 1 | 0 | 4 | 604233246
| PP |  | Montáž kanalizačního potrubí z plastů z tvrdého PVC těsněných gumovým kroužkem v otevřeném výkopu ve sklonu do 20 % DN 300 | [15 empty] | PP | 3
| Online PSC |  | https://podminky.urs.cz/item/CS_URS_2021_02/871373121 | [15 empty] | Online PSC | 3
| VV |  | 6 |  | 6 | [13 empty] | VV | 3 | 2 | True | 1 | ROZPOCET
27 | M | 28611233 | trubka kanalizační PVC-U DN 315x3000mm SN12 | m | 6 |  | 0 | CS ÚRS 2021 02 |  |  | základní |  | 0 | 0.01662 | 0.09972 | 0 | 0 | 8 | M | 3 |  |  |  | ROZPOCET | 0 | 0 | 0 | 0 | 0 | 1 | 0 | 4 | -713523751
| PP |  | trubka kanalizační PVC-U DN 315x3000mm SN12 | [15 empty] | PP | 3
| Online PSC |  | https://podminky.urs.cz/item/CS_URS_2021_02/28611233 | [15 empty] | Online PSC | 3
| VV |  | 6 |  | 6 | [13 empty] | VV | 3 | 2 | True | 1 | ROZPOCET
28 | K | 899623161 | Obetonování potrubí nebo zdiva stok betonem prostým tř. C 20/25 v otevřeném výkopu | m3 | 1.14 |  | 0 | CS ÚRS 2021 02 |  |  | základní |  | 0 | 0 | 0 | 0 | 0 | 4 | K | 3 |  |  |  | ROZPOCET | 0 | 0 | 0 | 0 | 0 | 1 | 0 | 4 | 1145902231
| PP |  | Obetonování potrubí nebo zdiva stok betonem prostým v otevřeném výkopu, beton tř. C 20/25 | [15 empty] | PP | 3
| Online PSC |  | https://podminky.urs.cz/item/CS_URS_2021_02/899623161 | [15 empty] | Online PSC | 3
| P |  | Poznámka k položce: XF4 | [15 empty] | P | 3
| VV |  | 1,14 |  | 1.14 | [13 empty] | VV | 3 | 2 | True | 1 | ROZPOCET
| D | 9 | Ostatní konstrukce a práce, bourání |  |  |  | 0 | [5 empty] | 0 |  | 67.4075 |  | 0.063 | 1 | D | 1 |  |  |  | ROZPOCET | [6 empty] | 0
29 | K | 919413111R | Vtoková jímka ze ŽB propustku z trub do DN 600 | kus | 1 |  | 0 |  |  |  | základní |  | 0 | 9.2262 | 9.2262 | 0 | 0 | 4 | K | 2 |  |  |  | ROZPOCET | 0 | 0 | 0 | 0 | 0 | 1 | 0 | 4 | -1513668619
| PP |  | Vtoková jímka propustku z betonu železového tř. C 25/30, propustku z trub DN do 600 mm, včetně výztuže, betonu, obkladu z kamene, bednění, zřízení. | [15 empty] | PP | 2
30 | K | 919441211 | Čelo propustku z lomového kamene pro propustek z trub DN 300 až 500 | kus | 2 |  | 0 | CS ÚRS 2021 02 |  |  | základní |  | 0 | 7.0057 | 14.0113 | 0 | 0 | 4 | K | 2 |  |  |  | ROZPOCET | 0 | 0 | 0 | 0 | 0 | 1 | 0 | 4 | -1062540720
| PP |  | Čelo propustku ze zdiva z lomového kamene, pro propustek z trub DN 300 až 500 mm | [15 empty] | PP | 2
| Online PSC |  | https://podminky.urs.cz/item/CS_URS_2021_02/919441211 | [15 empty] | Online PSC | 2
31 | K | 919521014 | Zřízení propustků z trub betonových DN 500 | m | 11.3 |  | 0 | CS ÚRS 2021 02 |  |  | základní |  | 0 | 1.0891 | 12.3069 | 0 | 0 | 4 | K | 2 |  |  |  | ROZPOCET | 0 | 0 | 0 | 0 | 0 | 1 | 0 | 4 | 833004210
| PP |  | Zřízení propustků a hospodářských přejezdů z trub betonových a železobetonových do DN 500 | [15 empty] | PP | 2
| Online PSC |  | https://podminky.urs.cz/item/CS_URS_2021_02/919521014 | [15 empty] | Online PSC | 2
32 | M | 59222024 | trouba ŽB hrdlová DN 500 | m | 11.3 |  | 0 | CS ÚRS 2021 02 |  |  | základní |  | 0 | 0.416 | 4.7008 | 0 | 0 | 8 | M | 2 |  |  |  | ROZPOCET | 0 | 0 | 0 | 0 | 0 | 1 | 0 | 4 | 1534523542
| PP |  | trouba ŽB hrdlová DN 500 | [15 empty] | PP | 2
| Online PSC |  | https://podminky.urs.cz/item/CS_URS_2021_02/59222024 | [15 empty] | Online PSC | 2
| VV |  | 11,3 |  | 11.3 | [13 empty] | VV | 2 | 2 | True | 1 | ROZPOCET
33 | K | 919535555R | Obetonování trubního propustku železobetonem | m3 | 3.842 |  | 0 |  |  |  | základní |  | 0 | 2.2667 | 8.7087 | 0 | 0 | 4 | K | 2 |  |  |  | ROZPOCET | 0 | 0 | 0 | 0 | 0 | 1 | 0 | 4 | -1432137014
| PP |  | Obetonování trubního propustku železobetonem C16/20 XC2 tl. 150mm, včetně výztuže | [15 empty] | PP | 2
| VV |  | délka* průřez obetonování | [15 empty] | VV | 2 | 1 | True | 0 | ROZPOCET
| VV |  | 11,3*0,34 |  | 3.842 | [13 empty] | VV | 2 | 2 | True | 1 | ROZPOCET
34 | K | 919-AG.1. | Horská vpusť | kus | 2 |  | 0 |  |  |  | základní |  | 0 | 9.2262 | 18.4523 | 0 | 0 | 4 | K | 2 |  |  |  | ROZPOCET | 0 | 0 | 0 | 0 | 0 | 1 | 0 | 4 | -1717703343
| PP |  | horská vpusť včetně materiálu, zřizení. včetně mříže a stupadel | [15 empty] | PP | 2
35 | K | 977151129 | Jádrové vrty diamantovými korunkami do D 350 mm do stavebních materiálů | m | 0.3 |  | 0 | CS ÚRS 2021 02 |  |  | základní |  | 0 | 0.00423 | 0.001269 | 0.21 | 0.063 | 4 | K | 2 |  |  |  | ROZPOCET | 0 | 0 | 0 | 0 | 0 | 1 | 0 | 4 | 1673609119
| PP |  | Jádrové vrty diamantovými korunkami do stavebních materiálů (železobetonu, betonu, cihel, obkladů, dlažeb, kamene) průměru přes 300 do 350 mm | [15 empty] | PP | 2
| Online PSC |  | https://podminky.urs.cz/item/CS_URS_2021_02/977151129 | [15 empty] | Online PSC | 2
| P |  | Poznámka k položce: Navrtání stávající vpusti pro zaústění potrubí od horské vpusti | [15 empty] | P | 2

## 494-16-3 - SO 801 výsadba
[9 empty] | >> skryté sloupce << | [9 empty] | {56888ed8-19e8-41fc-b8d2-2fa7b992ce93}
2
| KRYCÍ LIST SOUPISU PRACÍ | [8 empty] | v --- níže se nacházejí doplnkové a pomocné údaje k sestavám --- v | [8 empty] | False
Stavba:
Rekonstrukce polní cesty HC 3 v k.ú. Ledčice
Objekt:
494/16-3 - SO 801 výsadba
| KSO: |  |  |  |  | CC-CZ:
| Místo: |  |  |  |  | Datum: | 15. 2. 2017
| Zadavatel: |  |  |  |  | IČ:
DIČ:
| Uchazeč: |  |  |  |  | IČ: | Vyplň údaj
|  | Vyplň údaj |  |  |  | DIČ: | Vyplň údaj
| Projektant: |  |  |  |  | IČ:
|  | NDCon s.r.o. |  |  |  | DIČ:
| Zpracovatel: |  |  |  |  | IČ:
|  | NDCon s.r.o. |  |  |  | DIČ:
Poznámka:
| Cena bez DPH | [5 empty] | 0
|  |  | Základ daně |  |  | Sazba daně | Výše daně
| DPH | základní | 0 |  |  | 21% | 0
|  | snížená | 0 |  |  | 15% | 0
|  | zákl. přenesená | 0 |  |  | 21% | 0
|  | sníž. přenesená | 0 |  |  | 15% | 0
|  | nulová | 0 |  |  | 0% | 0
| Cena s DPH |  |  | v | CZK |  | 0
REKAPITULACE ČLENĚNÍ SOUPISU PRACÍ
Stavba:
Rekonstrukce polní cesty HC 3 v k.ú. Ledčice
Objekt:
494/16-3 - SO 801 výsadba
Místo: | [5 empty] | Datum: | 15. 2. 2017
Zadavatel: | [5 empty] | Projektant: | NDCon s.r.o.
Uchazeč: |  |  | Vyplň údaj |  |  | Zpracovatel: | NDCon s.r.o.
Kód dílu - Popis | [6 empty] | Cena celkem [CZK]
Náklady stavby celkem | [6 empty] | 0 | [12 empty] | -1
| HSV - Práce a dodávky HSV | [5 empty] | 0
| 1 - Zemní práce | [5 empty] | 0
| 998 - Přesun hmot | [5 empty] | 0
SOUPIS PRACÍ
Stavba:
Rekonstrukce polní cesty HC 3 v k.ú. Ledčice
Objekt:
494/16-3 - SO 801 výsadba
Místo: | [5 empty] | Datum: | 15. 2. 2017
Zadavatel: | [5 empty] | Projektant: | NDCon s.r.o.
Uchazeč: |  |  | Vyplň údaj |  |  | Zpracovatel: | NDCon s.r.o.
PČ | Typ | Kód | Popis | MJ | Množství | J.cena [CZK] | Cena celkem [CZK] | Cenová soustava |  |  | DPH | J. Nh [h] | Nh celkem [h] | J. hmotnost [t] | Hmotnost celkem [t] | J. suť [t] | Suť Celkem [t]
Náklady soupisu celkem | [6 empty] | 0 | [5 empty] | 0 |  | 11.878 |  | 0 |  | D | -1 | [10 empty] | 0
| D | HSV | Práce a dodávky HSV |  |  |  | 0 | [5 empty] | 0 |  | 11.878 |  | 0 | 1 | D | 0 |  |  |  | ROZPOCET | [6 empty] | 0
| D | 1 | Zemní práce |  |  |  | 0 | [5 empty] | 0 |  | 11.878 |  | 0 | 1 | D | 1 |  |  |  | ROZPOCET | [6 empty] | 0
1 | K | 183101221 | Jamky pro výsadbu s výměnou 50 % půdy zeminy tř 1 až 4 objem do 1 m3 v rovině a svahu do 1:5 | kus | 63 |  | 0 | CS ÚRS 2021 02 |  |  | základní |  | 0 | 0 | 0 | 0 | 0 | 4 | K | 2 |  |  |  | ROZPOCET | 0 | 0 | 0 | 0 | 0 | 1 | 0 | 4 | 2099915600
| PP |  | Hloubení jamek pro vysazování rostlin v zemině tř.1 až 4 s výměnou půdy z 50% v rovině nebo na svahu do 1:5, objemu přes 0,40 do 1,00 m3 | [15 empty] | PP | 2
| Online PSC |  | https://podminky.urs.cz/item/CS_URS_2021_02/183101221 | [15 empty] | Online PSC | 2
| VV |  | počet dřevin | [15 empty] | VV | 2 | 1 | True | 0 | ROZPOCET
| VV |  | 63 |  | 63 | [13 empty] | VV | 2 | 2 | True | 1 | ROZPOCET
2 | K | 174201101 | Zásyp jam, šachet rýh nebo kolem objektů sypaninou bez zhutnění | m3 | 34.65 |  | 0 | CS ÚRS 2021 02 |  |  | základní |  | 0 | 0 | 0 | 0 | 0 | 4 | K | 2 |  |  |  | ROZPOCET | 0 | 0 | 0 | 0 | 0 | 1 | 0 | 4 | -347758452
| PP |  | Zásyp sypaninou z jakékoliv horniny s uložením výkopku ve vrstvách bez zhutnění jam, šachet, rýh nebo kolem objektů v těchto vykopávkách | [15 empty] | PP | 2
| Online PSC |  | https://podminky.urs.cz/item/CS_URS_2021_02/174201101 | [15 empty] | Online PSC | 2
| VV |  | 63*0,55 |  | 34.65 | [13 empty] | VV | 2 | 2 | True | 1 | ROZPOCET
3 | M | 103211000 | zahradní substrát pro výsadbu VL | m3 | 34.65 |  | 0 | CS ÚRS 2021 02 |  |  | základní |  | 0 | 0.22 | 7.623 | 0 | 0 | 8 | M | 2 |  |  |  | ROZPOCET | 0 | 0 | 0 | 0 | 0 | 1 | 0 | 4 | -1836050622
| PP |  | rašelina substrátová zahradní substrát pro výsadbu VL | [15 empty] | PP | 2
| Online PSC |  | https://podminky.urs.cz/item/CS_URS_2021_02/103211000 | [15 empty] | Online PSC | 2
| VV |  | 34,65 |  | 34.65 | [13 empty] | VV | 2 | 2 | True | 1 | ROZPOCET
4 | K | 184102124 | Výsadba dřeviny s balem D do 0,5 m do jamky se zalitím ve svahu do 1:2 | kus | 63 |  | 0 | CS ÚRS 2021 02 |  |  | základní |  | 0 | 0 | 0 | 0 | 0 | 4 | K | 2 |  |  |  | ROZPOCET | 0 | 0 | 0 | 0 | 0 | 1 | 0 | 4 | -794203088
| PP |  | Výsadba dřeviny s balem do předem vyhloubené jamky se zalitím na svahu přes 1:5 do 1:2, při průměru balu přes 400 do 500 mm | [15 empty] | PP | 2
| Online PSC |  | https://podminky.urs.cz/item/CS_URS_2021_02/184102124 | [15 empty] | Online PSC | 2
| VV |  | Hrušeň+Švestka+Jabloň | [15 empty] | VV | 2 | 1 | True | 0 | ROZPOCET
| VV |  | 22+19+22 |  | 63 | [13 empty] | VV | 2 | 2 | True | 1 | ROZPOCET
5 | K | nove-026560503 | Hrušeň Pyrus sp. OK 10-12 cm, bal | kus | 22 |  | 0 |  |  |  | základní |  | 0 | 0 | 0 | 0 | 0 | 4 | K | 2 |  |  |  | ROZPOCET | 0 | 0 | 0 | 0 | 0 | 1 | 0 | 4 | 17
6 | K | nove-02656054 | Švestka -Prunus sp. OK 10-12 cm, bal | kus | 19 |  | 0 |  |  |  | základní |  | 0 | 0 | 0 | 0 | 0 | 4 | K | 2 |  |  |  | ROZPOCET | 0 | 0 | 0 | 0 | 0 | 1 | 0 | 4 | 18
7 | K | nove-02656055 | Jabloň - Malus sp. OK 10-12 cm, bal | kus | 22 |  | 0 |  |  |  | základní |  | 0 | 0 | 0 | 0 | 0 | 4 | K | 2 |  |  |  | ROZPOCET | 0 | 0 | 0 | 0 | 0 | 1 | 0 | 4 | 19
8 | K | 184215133 | Ukotvení kmene dřevin třemi kůly D do 0,1 m délky do 3 m | kus | 63 |  | 0 | CS ÚRS 2021 02 |  |  | základní |  | 0 | 6e-05 | 0.00378 | 0 | 0 | 4 | K | 2 |  |  |  | ROZPOCET | 0 | 0 | 0 | 0 | 0 | 1 | 0 | 4 | -304205158
| PP |  | Ukotvení dřeviny kůly třemi kůly, délky přes 2 do 3 m | [15 empty] | PP | 2
| Online PSC |  | https://podminky.urs.cz/item/CS_URS_2021_02/184215133 | [15 empty] | Online PSC | 2
| VV |  | počet dřevin | [15 empty] | VV | 2 | 1 | True | 0 | ROZPOCET
| VV |  | 63 |  | 63 | [13 empty] | VV | 2 | 2 | True | 1 | ROZPOCET
9 | M | 60591253 | kůl vyvazovací dřevěný impregnovaný D 8cm dl 2m | kus | 189 |  | 0 | CS ÚRS 2021 02 |  |  | základní |  | 0 | 0.00472 | 0.89208 | 0 | 0 | 8 | M | 2 |  |  |  | ROZPOCET | 0 | 0 | 0 | 0 | 0 | 1 | 0 | 4 | 1193931404
| PP |  | kůl vyvazovací dřevěný impregnovaný D 8cm dl 2m | [15 empty] | PP | 2
| Online PSC |  | https://podminky.urs.cz/item/CS_URS_2021_02/60591253 | [15 empty] | Online PSC | 2
| VV |  | počet dřevin*3 | [15 empty] | VV | 2 | 1 | True | 0 | ROZPOCET
| VV |  | 63*3 |  | 189 | [13 empty] | VV | 2 | 2 | True | 1 | ROZPOCET
10 | M | 605912550-1 | Příčka spojovací | kus | 189 |  | 0 |  |  |  | základní |  | 0 | 0.00354 | 0.66906 | 0 | 0 | 8 | M | 2 |  |  |  | ROZPOCET | 0 | 0 | 0 | 0 | 0 | 1 | 0 | 4 | 1912439403
| PP |  | Příčka spojovací | [15 empty] | PP | 2
| VV |  | počet kůlů | [15 empty] | VV | 2 | 1 | True | 0 | ROZPOCET
| VV |  | 189 |  | 189 | [13 empty] | VV | 2 | 2 | True | 1 | ROZPOCET
11 | M | 605912550-2 | páska kotvící | kus | 189 |  | 0 |  |  |  | základní |  | 0 | 0.00354 | 0.66906 | 0 | 0 | 8 | M | 2 |  |  |  | ROZPOCET | 0 | 0 | 0 | 0 | 0 | 1 | 0 | 4 | -1291867524
| VV |  | počet příček | [15 empty] | VV | 2 | 1 | True | 0 | ROZPOCET
| VV |  | 189 |  | 189 | [13 empty] | VV | 2 | 2 | True | 1 | ROZPOCET
12 | K | 184801122 | Ošetřování vysazených dřevin soliterních ve svahu do 1:2 | kus | 63 |  | 0 | CS ÚRS 2021 02 |  |  | základní |  | 0 | 0 | 0 | 0 | 0 | 4 | K | 2 |  |  |  | ROZPOCET | 0 | 0 | 0 | 0 | 0 | 1 | 0 | 4 | -166517886
| PP |  | Ošetření vysazených dřevin solitérních na svahu přes 1:5 do 1:2 | [15 empty] | PP | 2
| Online PSC |  | https://podminky.urs.cz/item/CS_URS_2021_02/184801122 | [15 empty] | Online PSC | 2
| VV |  | počet dřevin | [15 empty] | VV | 2 | 1 | True | 0 | ROZPOCET
| VV |  | 63 |  | 63 | [13 empty] | VV | 2 | 2 | True | 1 | ROZPOCET
13 | K | 184813121 | Ochrana dřevin před okusem mechanicky pletivem v rovině a svahu do 1:5 | kus | 63 |  | 0 | CS ÚRS 2021 02 |  |  | základní |  | 0 | 0.00208 | 0.13104 | 0 | 0 | 4 | K | 2 |  |  |  | ROZPOCET | 0 | 0 | 0 | 0 | 0 | 1 | 0 | 4 | 1056907019
| PP |  | Ochrana dřevin před okusem zvěří mechanicky v rovině nebo ve svahu do 1:5, pletivem, výšky do 2 m | [15 empty] | PP | 2
| Online PSC |  | https://podminky.urs.cz/item/CS_URS_2021_02/184813121 | [15 empty] | Online PSC | 2
| VV |  | počet dřevin | [15 empty] | VV | 2 | 1 | True | 0 | ROZPOCET
| VV |  | 63 |  | 63 | [13 empty] | VV | 2 | 2 | True | 1 | ROZPOCET
14 | K | 184911432 | Mulčování rostlin kůrou tl. do 0,15 m ve svahu do 1:2 | m2 | 63 |  | 0 | CS ÚRS 2021 02 |  |  | základní |  | 0 | 0 | 0 | 0 | 0 | 4 | K | 2 |  |  |  | ROZPOCET | 0 | 0 | 0 | 0 | 0 | 1 | 0 | 4 | -57446713
| PP |  | Mulčování vysazených rostlin mulčovací kůrou, tl. přes 100 do 150 mm na svahu přes 1:5 do 1:2 | [15 empty] | PP | 2
| Online PSC |  | https://podminky.urs.cz/item/CS_URS_2021_02/184911432 | [15 empty] | Online PSC | 2
| VV |  | počet dřevin*1m2 | [15 empty] | VV | 2 | 1 | True | 0 | ROZPOCET
| VV |  | 63*1 |  | 63 | [13 empty] | VV | 2 | 2 | True | 1 | ROZPOCET
15 | M | 103911000 | kůra mulčovací VL | m3 | 9.45 |  | 0 | CS ÚRS 2021 02 |  |  | základní |  | 0 | 0.2 | 1.89 | 0 | 0 | 8 | M | 2 |  |  |  | ROZPOCET | 0 | 0 | 0 | 0 | 0 | 1 | 0 | 4 | 1681837121
| PP |  | výrobky ostatní kůra mulčovací VL | [15 empty] | PP | 2
| Online PSC |  | https://podminky.urs.cz/item/CS_URS_2021_02/103911000 | [15 empty] | Online PSC | 2
| VV |  | 63*0,15 |  | 9.45 | [13 empty] | VV | 2 | 2 | True | 1 | ROZPOCET
16 | K | 185804311 | Zalití rostlin vodou plocha do 20 m2 | m3 | 0.63 |  | 0 | CS ÚRS 2021 02 |  |  | základní |  | 0 | 0 | 0 | 0 | 0 | 4 | K | 2 |  |  |  | ROZPOCET | 0 | 0 | 0 | 0 | 0 | 1 | 0 | 4 | 526327399
| PP |  | Zalití rostlin vodou plochy záhonů jednotlivě do 20 m2 | [15 empty] | PP | 2
| Online PSC |  | https://podminky.urs.cz/item/CS_URS_2021_02/185804311 | [15 empty] | Online PSC | 2
| VV |  | počet dřevin*10l | [15 empty] | VV | 2 | 1 | True | 0 | ROZPOCET
| VV |  | 63*0,01 |  | 0.63 | [13 empty] | VV | 2 | 2 | True | 1 | ROZPOCET
17 | K | 185851121 | Dovoz vody pro zálivku rostlin za vzdálenost do 1000 m | m3 | 0.63 |  | 0 | CS ÚRS 2021 02 |  |  | základní |  | 0 | 0 | 0 | 0 | 0 | 4 | K | 2 |  |  |  | ROZPOCET | 0 | 0 | 0 | 0 | 0 | 1 | 0 | 4 | -865556099
| PP |  | Dovoz vody pro zálivku rostlin na vzdálenost do 1000 m | [15 empty] | PP | 2
| Online PSC |  | https://podminky.urs.cz/item/CS_URS_2021_02/185851121 | [15 empty] | Online PSC | 2
| VV |  | 0,63 |  | 0.63 | [13 empty] | VV | 2 | 2 | True | 1 | ROZPOCET
18 | K | 185851129 | Příplatek k dovozu vody pro zálivku rostlin do 1000 m ZKD 1000 m | m3 | 5.67 |  | 0 | CS ÚRS 2021 02 |  |  | základní |  | 0 | 0 | 0 | 0 | 0 | 4 | K | 2 |  |  |  | ROZPOCET | 0 | 0 | 0 | 0 | 0 | 1 | 0 | 4 | 726678905
| PP |  | Dovoz vody pro zálivku rostlin Příplatek k ceně za každých dalších i započatých 1000 m | [15 empty] | PP | 2
| Online PSC |  | https://podminky.urs.cz/item/CS_URS_2021_02/185851129 | [15 empty] | Online PSC | 2
| VV |  | 9*0,63 |  | 5.67 | [13 empty] | VV | 2 | 2 | True | 1 | ROZPOCET
| D | 998 | Přesun hmot |  |  |  | 0 | [5 empty] | 0 |  | 0 |  | 0 | 1 | D | 1 |  |  |  | ROZPOCET | [6 empty] | 0
19 | K | 998231311 | Přesun hmot pro sadovnické a krajinářské úpravy vodorovně do 5000 m | t | 11.878 |  | 0 | CS ÚRS 2021 02 |  |  | základní |  | 0 | 0 | 0 | 0 | 0 | 4 | K | 2 |  |  |  | ROZPOCET | 0 | 0 | 0 | 0 | 0 | 1 | 0 | 4 | -751955389
| PP |  | Přesun hmot pro sadovnické a krajinářské úpravy dopravní vzdálenost do 5000 m | [15 empty] | PP | 2
| Online PSC |  | https://podminky.urs.cz/item/CS_URS_2021_02/998231311 | [15 empty] | Online PSC | 2

## 494-16-4 - SO 801 Výsadba...
[9 empty] | >> skryté sloupce << | [9 empty] | {d3ea6776-6bce-4a19-869e-060499521d40} | [5 empty] | Zalití | 10 | 2
2
| KRYCÍ LIST SOUPISU PRACÍ | [8 empty] | v --- níže se nacházejí doplnkové a pomocné údaje k sestavám --- v | [8 empty] | False
Stavba:
Rekonstrukce polní cesty HC 3 v k.ú. Ledčice
Objekt:
494/16-4 - SO 801 Výsadba - následná 3 letá péče
| KSO: |  |  |  |  | CC-CZ:
| Místo: |  |  |  |  | Datum: | 15. 2. 2017
| Zadavatel: |  |  |  |  | IČ:
DIČ:
| Uchazeč: |  |  |  |  | IČ: | Vyplň údaj
|  | Vyplň údaj |  |  |  | DIČ: | Vyplň údaj
| Projektant: |  |  |  |  | IČ:
|  | NDCon s.r.o. |  |  |  | DIČ:
| Zpracovatel: |  |  |  |  | IČ:
|  | NDCon s.r.o. |  |  |  | DIČ:
Poznámka:
| Cena bez DPH | [5 empty] | 0
|  |  | Základ daně |  |  | Sazba daně | Výše daně
| DPH | základní | 0 |  |  | 21% | 0
|  | snížená | 0 |  |  | 15% | 0
|  | zákl. přenesená | 0 |  |  | 21% | 0
|  | sníž. přenesená | 0 |  |  | 15% | 0
|  | nulová | 0 |  |  | 0% | 0
| Cena s DPH |  |  | v | CZK |  | 0
REKAPITULACE ČLENĚNÍ SOUPISU PRACÍ
Stavba:
Rekonstrukce polní cesty HC 3 v k.ú. Ledčice
Objekt:
494/16-4 - SO 801 Výsadba - následná 3 letá péče
Místo: | [5 empty] | Datum: | 15. 2. 2017
Zadavatel: | [5 empty] | Projektant: | NDCon s.r.o.
Uchazeč: |  |  | Vyplň údaj |  |  | Zpracovatel: | NDCon s.r.o.
Kód dílu - Popis | [6 empty] | Cena celkem [CZK]
Náklady stavby celkem | [6 empty] | 0 | [12 empty] | -1
| HSV - Práce a dodávky HSV | [5 empty] | 0
| 1 - Následná péče 1. rok | [5 empty] | 0
| 2 - Následná péče 2.rok | [5 empty] | 0
| 3 - Následná péče 3. rok | [5 empty] | 0
SOUPIS PRACÍ
Stavba:
Rekonstrukce polní cesty HC 3 v k.ú. Ledčice
Objekt:
494/16-4 - SO 801 Výsadba - následná 3 letá péče
Místo: | [5 empty] | Datum: | 15. 2. 2017
Zadavatel: | [5 empty] | Projektant: | NDCon s.r.o.
Uchazeč: |  |  | Vyplň údaj |  |  | Zpracovatel: | NDCon s.r.o.
PČ | Typ | Kód | Popis | MJ | Množství | J.cena [CZK] | Cena celkem [CZK] | Cenová soustava |  |  | DPH | J. Nh [h] | Nh celkem [h] | J. hmotnost [t] | Hmotnost celkem [t] | J. suť [t] | Suť Celkem [t]
Náklady soupisu celkem | [6 empty] | 0 | [5 empty] | 0 |  | 0.00042 |  | 0 |  | D | -1 | [13 empty] | 0
| D | HSV | Práce a dodávky HSV |  |  |  | 0 | [5 empty] | 0 |  | 0.00042 |  | 0 | 1 | D | 0 |  |  |  | ROZPOCET | [9 empty] | 0
| D | 1 | Následná péče 1. rok |  |  |  | 0 | [5 empty] | 0 |  | 0 |  | 0 | 1 | D | 1 |  |  |  | ROZPOCET | [9 empty] | 0
1 | K | 185804513-1 | Odplevelení dřevin soliterních v rovině a svahu do 1:5 | m2 | 252 |  | 0 | CS ÚRS 2021 02 |  |  | základní |  | 0 | 0 | 0 | 0 | 0 | 4 | K | 2 |  |  |  | ROZPOCET |  |  |  | 0 | 0 | 0 | 0 | 0 | 1 | 0 | 4 | 1503078627
| PP |  | Odplevelení výsadeb v rovině nebo na svahu do 1:5 dřevin solitérních | [15 empty] | PP | 2
| Online PSC |  | https://podminky.urs.cz/item/CS_URS_2021_02/185804513-1 | [15 empty] | Online PSC | 2
| VV |  | 4 x ročně | [15 empty] | VV | 2 | 1 | True | 0 | ROZPOCET
| VV |  | 4*63 |  | 252 | [13 empty] | VV | 2 | 2 | True | 1 | ROZPOCET
2 | K | 185804312-1 | Zalití rostlin vodou plocha přes 20 m2 | m3 | 55.44 |  | 0 | CS ÚRS 2021 02 |  |  | základní |  | 0 | 0 | 0 | 0 | 0 | 4 | K | 2 |  |  |  | ROZPOCET |  |  |  | 0 | 0 | 0 | 0 | 0 | 1 | 0 | 4 | 1410527823
| PP |  | Zalití rostlin vodou plochy záhonů jednotlivě přes 20 m2 | [15 empty] | PP | 2
| Online PSC |  | https://podminky.urs.cz/item/CS_URS_2021_02/185804312-1 | [15 empty] | Online PSC | 2
| VV |  | zalití 22x během prvního roku | [15 empty] | VV | 2 | 1 | True | 0 | ROZPOCET
| VV |  | (63*0,04)*22 |  | 55.44 | [13 empty] | VV | 2 | 2 | True | 1 | ROZPOCET
3 | K | 185851121-1 | Dovoz vody pro zálivku rostlin za vzdálenost do 1000 m | m3 | 55.44 |  | 0 | CS ÚRS 2021 02 |  |  | základní |  | 0 | 0 | 0 | 0 | 0 | 4 | K | 2 |  |  |  | ROZPOCET |  |  |  | 0 | 0 | 0 | 0 | 0 | 1 | 0 | 4 | -620489137
| PP |  | Dovoz vody pro zálivku rostlin na vzdálenost do 1000 m | [15 empty] | PP | 2
| Online PSC |  | https://podminky.urs.cz/item/CS_URS_2021_02/185851121-1 | [15 empty] | Online PSC | 2
| VV |  | 55,44 |  | 55.44 | [13 empty] | VV | 2 | 2 | True | 1 | ROZPOCET
4 | K | 185851129-1 | Příplatek k dovozu vody pro zálivku rostlin do 1000 m ZKD 1000 m | m3 | 498.6 |  | 0 | CS ÚRS 2021 02 |  |  | základní |  | 0 | 0 | 0 | 0 | 0 | 4 | K | 2 |  |  |  | ROZPOCET |  |  |  | 0 | 0 | 0 | 0 | 0 | 1 | 0 | 4 | 1950720455
| PP |  | Dovoz vody pro zálivku rostlin Příplatek k ceně za každých dalších i započatých 1000 m | [15 empty] | PP | 2
| Online PSC |  | https://podminky.urs.cz/item/CS_URS_2021_02/185851129-1 | [15 empty] | Online PSC | 2
| VV |  | 55,4*9 |  | 498.6 | [13 empty] | VV | 2 | 2 | True | 1 | ROZPOCET
| D | 2 | Následná péče 2.rok |  |  |  | 0 | [5 empty] | 0 |  | 0 |  | 0 | 1 | D | 1 |  |  |  | ROZPOCET | [9 empty] | 0
5 | K | 184852322 | Řez stromu výchovný alejových stromů v přes 4 do 6 m | kus | 63 |  | 0 | CS ÚRS 2021 02 |  |  | základní |  | 0 | 0 | 0 | 0 | 0 | 4 | K | 2 |  |  |  | ROZPOCET |  |  |  | 0 | 0 | 0 | 0 | 0 | 1 | 0 | 4 | 2146655838
| PP |  | Řez stromů prováděný lezeckou technikou výchovný (S-RV) alejové stromy, výšky přes 4 do 6 m | [15 empty] | PP | 2
| Online PSC |  | https://podminky.urs.cz/item/CS_URS_2021_02/184852322 | [15 empty] | Online PSC | 2
| VV |  | výchovný řez stromů | [15 empty] | VV | 2 | 1 | True | 0 | ROZPOCET
| VV |  | 63*1 |  | 63 | [13 empty] | VV | 2 | 2 | True | 1 | ROZPOCET
6 | K | 185804513-1 | Odplevelení dřevin soliterních v rovině a svahu do 1:5 | m2 | 252 |  | 0 | CS ÚRS 2021 02 |  |  | základní |  | 0 | 0 | 0 | 0 | 0 | 4 | K | 2 |  |  |  | ROZPOCET |  |  |  | 0 | 0 | 0 | 0 | 0 | 1 | 0 | 4 | 233822130
| PP |  | Odplevelení výsadeb v rovině nebo na svahu do 1:5 dřevin solitérních | [15 empty] | PP | 2
| Online PSC |  | https://podminky.urs.cz/item/CS_URS_2021_02/185804513-1 | [15 empty] | Online PSC | 2
| VV |  | 4 x ročně | [15 empty] | VV | 2 | 1 | True | 0 | ROZPOCET
| VV |  | 4*63 |  | 252 | [13 empty] | VV | 2 | 2 | True | 1 | ROZPOCET
7 | K | 185804312-1 | Zalití rostlin vodou plocha přes 20 m2 | m3 | 15.12 |  | 0 | CS ÚRS 2021 02 |  |  | základní |  | 0 | 0 | 0 | 0 | 0 | 4 | K | 2 |  |  |  | ROZPOCET |  |  |  | 0 | 0 | 0 | 0 | 0 | 1 | 0 | 4 | -2146315231
| PP |  | Zalití rostlin vodou plochy záhonů jednotlivě přes 20 m2 | [15 empty] | PP | 2
| Online PSC |  | https://podminky.urs.cz/item/CS_URS_2021_02/185804312-1 | [15 empty] | Online PSC | 2
| VV |  | zalití 6x během druhého roku | [15 empty] | VV | 2 | 1 | True | 0 | ROZPOCET
| VV |  | (63*0,04)*6 |  | 15.12 | [13 empty] | VV | 2 | 2 | True | 1 | ROZPOCET
8 | K | 185851121-1 | Dovoz vody pro zálivku rostlin za vzdálenost do 1000 m | m3 | 15.12 |  | 0 | CS ÚRS 2021 02 |  |  | základní |  | 0 | 0 | 0 | 0 | 0 | 4 | K | 2 |  |  |  | ROZPOCET |  |  |  | 0 | 0 | 0 | 0 | 0 | 1 | 0 | 4 | 942324245
| PP |  | Dovoz vody pro zálivku rostlin na vzdálenost do 1000 m | [15 empty] | PP | 2
| Online PSC |  | https://podminky.urs.cz/item/CS_URS_2021_02/185851121-1 | [15 empty] | Online PSC | 2
| VV |  | 15,12 |  | 15.12 | [13 empty] | VV | 2 | 2 | True | 1 | ROZPOCET
9 | K | 185851129-1 | Příplatek k dovozu vody pro zálivku rostlin do 1000 m ZKD 1000 m | m3 | 136.08 |  | 0 | CS ÚRS 2021 02 |  |  | základní |  | 0 | 0 | 0 | 0 | 0 | 4 | K | 2 |  |  |  | ROZPOCET |  |  |  | 0 | 0 | 0 | 0 | 0 | 1 | 0 | 4 | -402202442
| PP |  | Dovoz vody pro zálivku rostlin Příplatek k ceně za každých dalších i započatých 1000 m | [15 empty] | PP | 2
| Online PSC |  | https://podminky.urs.cz/item/CS_URS_2021_02/185851129-1 | [15 empty] | Online PSC | 2
| VV |  | 15,12*9 |  | 136.08 | [13 empty] | VV | 2 | 2 | True | 1 | ROZPOCET
| D | 3 | Následná péče 3. rok |  |  |  | 0 | [5 empty] | 0 |  | 0.00042 |  | 0 | 1 | D | 1 |  |  |  | ROZPOCET | [9 empty] | 0
10 | K | 185804513-1 | Odplevelení dřevin soliterních v rovině a svahu do 1:5 | m2 | 252 |  | 0 | CS ÚRS 2021 02 |  |  | základní |  | 0 | 0 | 0 | 0 | 0 | 4 | K | 2 |  |  |  | ROZPOCET |  |  |  | 0 | 0 | 0 | 0 | 0 | 1 | 0 | 4 | 828739025
| PP |  | Odplevelení výsadeb v rovině nebo na svahu do 1:5 dřevin solitérních | [15 empty] | PP | 2
| Online PSC |  | https://podminky.urs.cz/item/CS_URS_2021_02/185804513-1 | [15 empty] | Online PSC | 2
| VV |  | 4 x ročně | [15 empty] | VV | 2 | 1 | True | 0 | ROZPOCET
| VV |  | 4*63 |  | 252 | [13 empty] | VV | 2 | 2 | True | 1 | ROZPOCET
11 | K | 185804312-1 | Zalití rostlin vodou plocha přes 20 m2 | m3 | 15.12 |  | 0 | CS ÚRS 2021 02 |  |  | základní |  | 0 | 0 | 0 | 0 | 0 | 4 | K | 2 |  |  |  | ROZPOCET |  |  |  | 0 | 0 | 0 | 0 | 0 | 1 | 0 | 4 | 963108090
| PP |  | Zalití rostlin vodou plochy záhonů jednotlivě přes 20 m2 | [15 empty] | PP | 2
| Online PSC |  | https://podminky.urs.cz/item/CS_URS_2021_02/185804312-1 | [15 empty] | Online PSC | 2
| VV |  | zalití 6x během třetího roku | [15 empty] | VV | 2 | 1 | True | 0 | ROZPOCET
| VV |  | (63*0,04)*6 |  | 15.12 | [13 empty] | VV | 2 | 2 | True | 1 | ROZPOCET
12 | K | 185851121-1 | Dovoz vody pro zálivku rostlin za vzdálenost do 1000 m | m3 | 7.35 |  | 0 | CS ÚRS 2021 02 |  |  | základní |  | 0 | 0 | 0 | 0 | 0 | 4 | K | 2 |  |  |  | ROZPOCET |  |  |  | 0 | 0 | 0 | 0 | 0 | 1 | 0 | 4 | -1917908061
| PP |  | Dovoz vody pro zálivku rostlin na vzdálenost do 1000 m | [15 empty] | PP | 2
| Online PSC |  | https://podminky.urs.cz/item/CS_URS_2021_02/185851121-1 | [15 empty] | Online PSC | 2
| VV |  | 7,35 |  | 7.35 | [13 empty] | VV | 2 | 2 | True | 1 | ROZPOCET
13 | K | 185851129-1 | Příplatek k dovozu vody pro zálivku rostlin do 1000 m ZKD 1000 m | m3 | 136.08 |  | 0 | CS ÚRS 2021 02 |  |  | základní |  | 0 | 0 | 0 | 0 | 0 | 4 | K | 2 |  |  |  | ROZPOCET |  |  |  | 0 | 0 | 0 | 0 | 0 | 1 | 0 | 4 | -1683841140
| PP |  | Dovoz vody pro zálivku rostlin Příplatek k ceně za každých dalších i započatých 1000 m | [15 empty] | PP | 2
| Online PSC |  | https://podminky.urs.cz/item/CS_URS_2021_02/185851129-1 | [15 empty] | Online PSC | 2
| VV |  | 15,12*9 |  | 136.08 | [13 empty] | VV | 2 | 2 | True | 1 | ROZPOCET
14 | K | R.1. | Opravy kůlů, vázání a oplocení | kus | 21 |  | 0 |  |  |  | základní |  | 0 | 2e-05 | 0.00042 | 0 | 0 | 4 | K | 2 |  |  |  | ROZPOCET |  |  |  | 0 | 0 | 0 | 0 | 0 | 1 | 0 | 4 | 1844872570
| PP |  | Opravy poškozených kůlů, vázání a oplocení. | [15 empty] | PP | 2
| VV |  | 63/3 |  | 21 | [13 empty] | VV | 2 | 2 | True | 1 | ROZPOCET