## Rekapitulace stavby
2012 |  | List obsahuje: |  |  |  |  | 1) Souhrnný list stavby |  |  |  | 2) Rekapitulace objektů | [16 empty] | 2.0 |  |  |  |  | False | False
| optimalizováno pro tisk sestav ve formátu A4 - na výšku | [17 empty] | >> skryté sloupce << | [12 empty] | 0,01 | 21
[32 empty] | 0,01 | 15
| SOUHRNNÝ LIST STAVBY | [18 empty] | v --- níže se nacházejí doplnkové a pomocné údaje k sestavám --- v | [11 empty] | 0,001
|  | Kód: |  |  |  |  | 41_6164_0100 | [24 empty] | 0,01
|  | Stavba: |  |  |  |  | Polní cesta HPC 1 - KoPÚ Malovice u Netolic | [24 empty] | 0,01
|  | JKSO: | [13 empty] | CC-CZ: | [15 empty] | 0,01
|  | Místo: |  |  |  |  | Malovice u Netolic | [8 empty] | Datum: | [15 empty] | 0,01
0,01
|  | Objednatel: | [13 empty] | IČ: |  | 01312774 | [13 empty] | 0,01
|  |  | SPÚ, KPÚ pro JčK, Pobočka Prachatice | [12 empty] | DIČ: | [15 empty] | 0,01
0,01
|  | Zhotovitel: | [13 empty] | IČ: | [15 empty] | 0,01
[16 empty] | DIČ: | [15 empty] | 0,01
False
|  | Projektant: | [13 empty] | IČ: |  | 26475081 | [13 empty] | False
|  |  | Michal Pešek, DiS., Sweco Hydroprojekt a.s. | [12 empty] | DIČ: | [15 empty] | True
0,01
|  | Zpracovatel: | [13 empty] | IČ: |  | 26475081 | [13 empty] | 0,01
|  |  | Bc. Gabriela Krchová, Sweco Hydroprojekt a.s. | [12 empty] | DIČ:
Poznámka:
Soupis prací je sestaven s využitím Cenové soustavy ÚRS. Položky, které pochází z této cenové soustavy, jsou ve sloupci 'Cenová soustava' označeny popisem 'CS ÚRS' a úrovní příslušného kalendářního pololetí. Veškeré další informace vymezující popis a podmínky použití těchto položek z Cenové soustavy, které nejsou uvedeny přímo v soupisu prací, jsou neomezeně dálkově k dispozici na www.cs-urs.cz, sekce Cenové a technické podmínky.
|  | Náklady z rozpočtů | [13 empty] | 0
|  | Cena bez DPH | [13 empty] | 0
|  | DPH |  | základní |  |  |  | 21% |  | ze | 0 |  |  |  |  | 0
|  |  |  | snížená |  |  |  | 15% |  | ze | 0 |  |  |  |  | 0
|  |  |  | zákl. přenesená |  |  |  | 21% |  | ze | 0 |  |  |  |  | 0
|  |  |  | sníž. přenesená |  |  |  | 15% |  | ze | 0 |  |  |  |  | 0
|  |  |  | nulová |  |  |  | 0% |  | ze | 0 |  |  |  |  | 0
|  | Cena s DPH | [7 empty] | v |  | CZK |  |  |  | 0
|  | Projektant | [10 empty] | Zpracovatel
|  | Datum a podpis: | [6 empty] | Razítko |  |  |  | Datum a podpis: |  |  |  | Razítko
|  | Objednavatel | [10 empty] | Zhotovitel
|  | Datum a podpis: | [6 empty] | Razítko |  |  |  | Datum a podpis: |  |  |  | Razítko
REKAPITULACE OBJEKTŮ STAVBY
| Kód: | [6 empty] | 41_6164_0100
| Stavba: | [6 empty] | Polní cesta HPC 1 - KoPÚ Malovice u Netolic
| Místo: | [6 empty] | Malovice u Netolic | [6 empty] | Datum:
| Objednatel: | [6 empty] | SPÚ, KPÚ pro JčK, Pobočka Prachatice | [6 empty] | Projektant: |  | Michal Pešek, DiS., Sweco Hydroprojekt a.s. |  |  | Informatívní údaje z listů zakázek
| Zhotovitel: | [13 empty] | Zpracovatel: |  | Bc. Gabriela Krchová, Sweco Hydroprojekt a.s.
| Kód |  |  |  | Objekt | [8 empty] | Cena bez DPH [CZK] |  |  |  | Cena s DPH [CZK] |  | z toho Ostat. náklady [CZK] | DPH [CZK] | Normohodiny [h] | DPH základní [CZK] | DPH snížená [CZK] | DPH základní přenesená [CZK] | DPH snížená přenesená [CZK] | Základna DPH základní | Základna DPH snížená | Základna DPH zákl. přenesená | Základna DPH sníž. přenesená | Základna DPH nulová
| Náklady z rozpočtů | [12 empty] | 0 |  |  |  | 0 |  | #REF! | 0 | 5513.852 | 0 | 0 | 0 | 0 | 0 | 0 | 0 | 0 | 0 | D | 0 | ###NOIMPORT### | IMPORT | {4834e4c8-6ec4-4561-b2e0-ccd2388e447e} | {00000000-0000-0000-0000-000000000000}
/ |  | SO 101 |  |  |  | Polní cesta HPC1 | [7 empty] | 0 |  |  |  | 0 |  | #REF! | 0 | 5513.852 | 0 | 0 | 0 | 0 | 0 | 0 | 0 | 0 | 0 |  | 1 |  | IMPORT | {7e879fe4-ae74-4f40-82ce-cdb83980cb78} | {4834e4c8-6ec4-4561-b2e0-ccd2388e447e}
/ |  | SO 800 |  |  |  | Vedlejší rozpočtové náklady | [7 empty] | 0 |  |  |  | 0 |  | 0 | 0 | 0 | 0 | 0 | 0 | 0 | 0 | 0 | 0 | 0 | 0 |  | 1 |  | IMPORT | {79f8cb33-214e-4c8e-9949-572865471ebe} | {4834e4c8-6ec4-4561-b2e0-ccd2388e447e}
| Celkové náklady za stavbu | [12 empty] | 0 |  |  |  | 0

## SO 101 - Polní cesta HPC1
| List obsahuje: |  | 1) Krycí list rozpočtu |  | 2) Rekapitulace rozpočtu |  |  | 3) Rozpočet |  |  | Zpět na list: | Rekapitulace stavby
optimalizováno pro tisk sestav ve formátu A4 - na výšku | [11 empty] | >> skryté sloupce << | [9 empty] | {7e879fe4-ae74-4f40-82ce-cdb83980cb78}
2
KRYCÍ LIST ROZPOČTU | [12 empty] | v --- níže se nacházejí doplnkové a pomocné údaje k sestavám --- v | [8 empty] | False
| Stavba: |  | Polní cesta HPC 1 - KoPÚ Malovice u Netolic
| Objekt: |  | SO 101 - Polní cesta HPC1
| JKSO: | [7 empty] | CC-CZ:
| Místo: |  | Malovice u Netolic | [5 empty] | Datum:
| Objednatel: | [7 empty] | IČ: |  | 01312774
|  | SPÚ, KPÚ pro JčK, Pobočka Prachatice | [6 empty] | DIČ:
| Zhotovitel: | [7 empty] | IČ: |  | 26475081
|  | Sweco Hydroprojekt a.s., divize České Budějovice | [6 empty] | DIČ:
| Projektant: | [7 empty] | IČ: |  | 26475081
|  | Michal Pešek, DiS., Sweco Hydroprojekt a.s. | [6 empty] | DIČ:
| Zpracovatel: | [7 empty] | IČ: |  | 26475081
|  | Bc. Gabriela Krchová, Sweco Hydroprojekt a.s. | [6 empty] | DIČ:
Poznámka:
Soupis prací je sestaven s využitím Cenové soustavy ÚRS. Položky, které pochází z této cenové soustavy, jsou ve sloupci 'Cenová soustava' označeny popisem 'CS ÚRS' a úrovní příslušného kalendářního pololetí. Veškeré další informace vymezující popis a podmínky použití těchto položek z Cenové soustavy, které nejsou uvedeny přímo v soupisu prací, jsou neomezeně dálkově k dispozici na www.cs-urs.cz, sekce Cenové a technické podmínky.
| Náklady z rozpočtu | [7 empty] | 0
| Cena bez DPH | [7 empty] | 0
| DPH | základní | 21% | ze | 0 |  |  |  | 0
|  | snížená | 15% | ze | 0 |  |  |  | 0
|  | zákl. přenesená | 21% | ze | 0 |  |  |  | 0
|  | sníž. přenesená | 15% | ze | 0 |  |  |  | 0
|  | nulová | 0% | ze | 0 |  |  |  | 0
| Cena s DPH |  |  | v | CZK |  |  | 0
| Projektant |  |  |  |  | Zpracovatel
| Datum a podpis: |  |  | Razítko |  | Datum a podpis: |  |  |  | Razítko
| Objednavatel |  |  |  |  | Zhotovitel
| Datum a podpis: |  |  | Razítko |  | Datum a podpis: |  |  |  | Razítko
REKAPITULACE ROZPOČTU
Stavba: |  |  | Polní cesta HPC 1 - KoPÚ Malovice u Netolic
Objekt: |  |  | SO 101 - Polní cesta HPC1
Místo: |  |  | Malovice u Netolic |  |  |  | Datum:
Objednatel: |  |  | SPÚ, KPÚ pro JčK, Pobočka Prachatice |  |  |  | Projektant: |  | Michal Pešek, DiS., Sweco Hydroprojekt a.s.
Zhotovitel: |  |  | Sweco Hydroprojekt a.s., divize České Budějovice |  |  |  | Zpracovatel: |  | Bc. Gabriela Krchová, Sweco Hydroprojekt a.s.
Kód - Popis | [9 empty] | Cena celkem [CZK]
Náklady z rozpočtu | [9 empty] | 0 | [12 empty] | -1
| HSV - Práce a dodávky HSV | [8 empty] | 0
| 1 - Zemní práce | [8 empty] | 0
| 2 - Zakládání | [8 empty] | 0
| 4 - Vodorovné konstrukce | [8 empty] | 0
| 5 - Komunikace pozemní | [8 empty] | 0
| 8 - Trubní vedení | [8 empty] | 0
| 9 - Ostatní konstrukce a práce, bourání | [8 empty] | 0
| 997 - Přesun sutě | [8 empty] | 0
| 998 - Přesun hmot | [8 empty] | 0
Celkové náklady za stavbu | [7 empty] | 0
ROZPOČET
Stavba: |  |  | Polní cesta HPC 1 - KoPÚ Malovice u Netolic
Objekt: |  |  | SO 101 - Polní cesta HPC1
Místo: |  |  | Malovice u Netolic |  |  |  | Datum:
Objednatel: |  |  | SPÚ, KPÚ pro JčK, Pobočka Prachatice |  |  |  | Projektant: |  | Michal Pešek, DiS., Sweco Hydroprojekt a.s.
Zhotovitel: |  |  | Sweco Hydroprojekt a.s., divize České Budějovice |  |  |  | Zpracovatel: |  | Bc. Gabriela Krchová, Sweco Hydroprojekt a.s.
PČ | Typ | Kód | Popis |  |  | MJ | Množství | J.cena [CZK] |  | Cena celkem [CZK] |  |  | Poznámka | DPH | J. Nh [h] | Nh celkem [h] | J. hmotnost [t] | Hmotnost celkem [t] | J. suť [t] | Suť Celkem [t]
Náklady z rozpočtu | [9 empty] | 0 | [5 empty] | 5513.852 |  | 452.5605 |  | 1252.82 |  | D | -1 | [10 empty] | 0
| HSV - Práce a dodávky HSV | [8 empty] | 0 | [5 empty] | 5513.852 |  | 452.5605 |  | 1252.82 | 1 | D | 0 |  |  |  | ROZPOCET | [6 empty] | 0
| 1 - Zemní práce | [8 empty] | 0 | [5 empty] | 2509.7514 |  | 44.3793 |  | 1071 | 1 | D | 1 |  |  |  | ROZPOCET | [6 empty] | 0
1 | K | 111201101 | Odstranění křovin a stromů průměru kmene do 100 mm i s kořeny z celkové plochy do 1000 m2 |  |  | m2 | 250 |  |  | 0 |  |  |  | základní | 0.172 | 43 | 0 | 0 | 0 | 0 | 4 | K | 2 |  |  |  | ROZPOCET | 0 | 0 | 0 | 0 | 0 | 1 | 0 | 4 | -600696583
2 | K | 111201401 | Spálení křovin a stromů průměru kmene do 100 mm |  |  | m2 | 250 |  |  | 0 |  |  |  | základní | 0.07 | 17.5 | 0.00018 | 0.045 | 0 | 0 | 4 | K | 2 |  |  |  | ROZPOCET | 0 | 0 | 0 | 0 | 0 | 1 | 0 | 4 | -717115317
3 | K | 113107223 | Odstranění podkladu z kameniva drceného tl 300 mm strojně pl přes 200 m2 |  |  | m2 | 1125 |  |  | 0 |  |  |  | základní | 0.119 | 133.875 | 0 | 0 | 0.44 | 495 | 4 | K | 2 |  |  |  | ROZPOCET | 0 | 0 | 0 | 0 | 0 | 1 | 0 | 4 | 288170988
4 | K | 113154335 | Frézování živičného krytu tl 200 mm pruh š 2 m pl do 10000 m2 bez překážek v trase |  |  | m2 | 1125 |  |  | 0 |  |  |  | základní | 0.018 | 20.25 | 0.00024 | 0.27 | 0.512 | 576 | 4 | K | 2 |  |  |  | ROZPOCET | 0 | 0 | 0 | 0 | 0 | 1 | 0 | 4 | -1611157170
5 | K | 115101201 | Čerpání vody na dopravní výšku do 10 m průměrný přítok do 500 l/min |  |  | hod | 300 |  |  | 0 |  |  |  | základní | 0.2 | 60 | 0 | 0 | 0 | 0 | 4 | K | 2 |  |  |  | ROZPOCET | 0 | 0 | 0 | 0 | 0 | 1 | 0 | 4 | 2087774812
6 | K | 119001412 | Dočasné zajištění potrubí betonového, ŽB nebo kameninového DN do 500 |  |  | m | 10 |  |  | 0 |  |  |  | základní | 1.153 | 11.53 | 0.01269 | 0.1269 | 0 | 0 | 4 | K | 2 |  |  |  | ROZPOCET | 0 | 0 | 0 | 0 | 0 | 1 | 0 | 4 | -1345279944
|  |  | případné meliorační sítě | [18 empty] | VV | 2 | 1 | True | 0 | ROZPOCET
|  |  | 10,00 |  |  |  | 10 | [14 empty] | VV | 2 | 2 | True | 0 | ROZPOCET
|  |  | Součet |  |  |  | 10 | [14 empty] | VV | 2 | 4 | True | 1 | ROZPOCET
7 | K | 120001101 | Příplatek za ztížení odkopávky nebo prokkopávky v blízkosti inženýrských sítí |  |  | m3 | 15 |  |  | 0 |  |  |  | základní | 1.548 | 23.22 | 0 | 0 | 0 | 0 | 4 | K | 2 |  |  |  | ROZPOCET | 0 | 0 | 0 | 0 | 0 | 1 | 0 | 4 | -1820314834
|  |  | případné meliorační sítě | [18 empty] | VV | 2 | 1 | True | 0 | ROZPOCET
|  |  | 10,00*1,5 |  |  |  | 15 | [14 empty] | VV | 2 | 2 | True | 0 | ROZPOCET
|  |  | Součet |  |  |  | 15 | [14 empty] | VV | 2 | 4 | True | 1 | ROZPOCET
8 | K | 121101101 | Sejmutí ornice s přemístěním na vzdálenost do 50 m |  |  | m3 | 2074.77 |  |  | 0 |  |  |  | základní | 0.097 | 201.2527 | 0 | 0 | 0 | 0 | 4 | K | 2 |  |  |  | ROZPOCET | 0 | 0 | 0 | 0 | 0 | 1 | 0 | 4 | 1667554115
|  |  | dle kub. listu | [18 empty] | VV | 2 | 1 | True | 0 | ROZPOCET
|  |  | 10373,856*0,20 |  |  |  | 2074.77 | [14 empty] | VV | 2 | 2 | True | 0 | ROZPOCET
|  |  | Součet |  |  |  | 2074.77 | [14 empty] | VV | 2 | 4 | True | 1 | ROZPOCET
9 | K | 122202204 | Odkopávky a prokopávky nezapažené pro silnice objemu přes 5000 m3 v hornině tř. 3 |  |  | m3 | 2871.107 |  |  | 0 |  |  |  | základní | 0.06 | 172.2664 | 0 | 0 | 0 | 0 | 4 | K | 2 |  |  |  | ROZPOCET | 0 | 0 | 0 | 0 | 0 | 1 | 0 | 4 | 1768571798
|  |  | výkop dle kub. listu | [18 empty] | VV | 2 | 1 | True | 0 | ROZPOCET
|  |  | 2871.107 |  |  |  | 2871.107 | [14 empty] | VV | 2 | 2 | True | 0 | ROZPOCET
|  |  | Součet |  |  |  | 2871.107 | [14 empty] | VV | 2 | 4 | True | 1 | ROZPOCET
10 | K | 122202209 | Příplatek k odkopávkám a prokopávkám pro silnice v hornině tř. 3 za lepivost |  |  | m3 | 861.332 |  |  | 0 |  |  |  | základní | 0.083 | 71.4906 | 0 | 0 | 0 | 0 | 4 | K | 2 |  |  |  | ROZPOCET | 0 | 0 | 0 | 0 | 0 | 1 | 0 | 4 | -1674698078
|  |  | 2871,107*0,3 |  |  |  | 861.332 | [14 empty] | VV | 2 | 2 | True | 0 | ROZPOCET
|  |  | Součet |  |  |  | 861.332 | [14 empty] | VV | 2 | 4 | True | 1 | ROZPOCET
11 | K | 131201102 | Hloubení jam nezapažených v hornině tř. 3 objemu do 1000 m3 |  |  | m3 | 296.57 |  |  | 0 |  |  |  | základní | 0.467 | 138.4982 | 0 | 0 | 0 | 0 | 4 | K | 2 |  |  |  | ROZPOCET | 0 | 0 | 0 | 0 | 0 | 1 | 0 | 4 | 255494648
|  |  | vsakovací jámy | [18 empty] | VV | 2 | 1 | True | 0 | ROZPOCET
|  |  | 2*9,40 |  |  |  | 18.8 | [14 empty] | VV | 2 | 2 | True | 0 | ROZPOCET
|  |  | sjezdy | [18 empty] | VV | 2 | 1 | True | 0 | ROZPOCET
|  |  | 591,00*0,47 |  |  |  | 277.77 | [14 empty] | VV | 2 | 2 | True | 0 | ROZPOCET
|  |  | Součet |  |  |  | 296.57 | [14 empty] | VV | 2 | 4 | True | 1 | ROZPOCET
12 | K | 131201109 | Příplatek za lepivost u hloubení jam nezapažených v hornině tř. 3 |  |  | m3 | 88.971 |  |  | 0 |  |  |  | základní | 0.04 | 3.5588 | 0 | 0 | 0 | 0 | 4 | K | 2 |  |  |  | ROZPOCET | 0 | 0 | 0 | 0 | 0 | 1 | 0 | 4 | 174438324
|  |  | 296,57*0,3 |  |  |  | 88.971 | [14 empty] | VV | 2 | 2 | True | 0 | ROZPOCET
|  |  | Součet |  |  |  | 88.971 | [14 empty] | VV | 2 | 4 | True | 1 | ROZPOCET
13 | K | 132201201 | Hloubení rýh š do 2000 mm v hornině tř. 3 objemu do 100 m3 |  |  | m3 | 51.366 |  |  | 0 |  |  |  | základní | 1.43 | 73.4534 | 0 | 0 | 0 | 0 | 4 | K | 2 |  |  |  | ROZPOCET | 0 | 0 | 0 | 0 | 0 | 1 | 0 | 4 | -1557776594
|  |  | propustky | [18 empty] | VV | 2 | 1 | True | 0 | ROZPOCET
|  |  | (8,00*0,70*1,00*3)+(2,00*1,60*1,00*2*3)+(0,40*2,20*0,50*2*3) |  |  |  | 38.64 | [14 empty] | VV | 2 | 2 | True | 0 | ROZPOCET
|  |  | dlažba | [18 empty] | VV | 2 | 1 | True | 0 | ROZPOCET
|  |  | (2,00*2,20*0,35*2*3)+(1,66*0,35*2*3) |  |  |  | 12.726 | [14 empty] | VV | 2 | 2 | True | 0 | ROZPOCET
|  |  | Součet |  |  |  | 51.366 | [14 empty] | VV | 2 | 4 | True | 1 | ROZPOCET
14 | K | 132201209 | Příplatek za lepivost k hloubení rýh š do 2000 mm v hornině tř. 3 |  |  | m3 | 15.411 |  |  | 0 |  |  |  | základní | 0.1 | 1.5411 | 0 | 0 | 0 | 0 | 4 | K | 2 |  |  |  | ROZPOCET | 0 | 0 | 0 | 0 | 0 | 1 | 0 | 4 | 890356742
|  |  | 51,37*0,3 |  |  |  | 15.411 | [14 empty] | VV | 2 | 2 | True | 0 | ROZPOCET
|  |  | Součet |  |  |  | 15.411 | [14 empty] | VV | 2 | 4 | True | 1 | ROZPOCET
15 | K | 162601102 | Vodorovné přemístění do 5000 m výkopku/sypaniny z horniny tř. 1 až 4 |  |  | m3 | 2459.601 |  |  | 0 |  |  |  | základní | 0.062 | 152.4953 | 0 | 0 | 0 | 0 | 4 | K | 2 |  |  |  | ROZPOCET | 0 | 0 | 0 | 0 | 0 | 1 | 0 | 4 | 352092634
|  |  | ornice na MZDP | [18 empty] | VV | 2 | 1 | True | 0 | ROZPOCET
|  |  | 10373,856*0,20 |  |  |  | 2074.77 | [14 empty] | VV | 2 | 2 | True | 0 | ROZPOCET
|  |  | ornice zpět | [18 empty] | VV | 2 | 1 | True | 0 | ROZPOCET
|  |  | 2557,54*0,15+4,00*0,15*2 |  |  |  | 384.831 | [14 empty] | VV | 2 | 2 | True | 0 | ROZPOCET
|  |  | Součet |  |  |  | 2459.601 | [14 empty] | VV | 2 | 4 | True | 1 | ROZPOCET
16 | K | 162601102 | Vodorovné přemístění do 5000 m výkopku/sypaniny z horniny tř. 1 až 4 |  |  | m3 | 2871.107 |  |  | 0 |  |  |  | základní | 0.083 | 238.3019 | 0 | 0 | 0 | 0 | 4 | K | 2 |  |  |  | ROZPOCET | 0 | 0 | 0 | 0 | 0 | 1 | 0 | 4 | 175175412
|  |  | přebytečná zemina z výkopu | [18 empty] | VV | 2 | 1 | True | 0 | ROZPOCET
|  |  | 9782,856*0,27 |  |  |  | 2641.371 | [14 empty] | VV | 2 | 2 | True | 0 | ROZPOCET
|  |  | ze vsakovacích jam | [18 empty] | VV | 2 | 1 | True | 0 | ROZPOCET
|  |  | 2*9,40 |  |  |  | 18.8 | [14 empty] | VV | 2 | 2 | True | 0 | ROZPOCET
|  |  | ze sjezdů | [18 empty] | VV | 2 | 1 | True | 0 | ROZPOCET
|  |  | 591*0,27 |  |  |  | 159.57 | [14 empty] | VV | 2 | 2 | True | 0 | ROZPOCET
|  |  | z propustků vč. dlažby | [18 empty] | VV | 2 | 1 | True | 0 | ROZPOCET
|  |  | 51,366 |  |  |  | 51.366 | [14 empty] | VV | 2 | 2 | True | 0 | ROZPOCET
|  |  | Součet |  |  |  | 2871.107 | [14 empty] | VV | 2 | 4 | True | 1 | ROZPOCET
17 | K | 167101102 | Nakládání výkopku z hornin tř. 1 až 4 přes 100 m3 |  |  | m3 | 2459.601 |  |  | 0 |  |  |  | základní | 0.097 | 238.5813 | 0 | 0 | 0 | 0 | 4 | K | 2 |  |  |  | ROZPOCET | 0 | 0 | 0 | 0 | 0 | 1 | 0 | 4 | 1547600702
|  |  | ornice na MZDP | [18 empty] | VV | 2 | 1 | True | 0 | ROZPOCET
|  |  | 10373,856*0,20 |  |  |  | 2074.77 | [14 empty] | VV | 2 | 2 | True | 0 | ROZPOCET
|  |  | ornice zpět | [18 empty] | VV | 2 | 1 | True | 0 | ROZPOCET
|  |  | 2557,54*0,15+4,00*0,15*2 |  |  |  | 384.831 | [14 empty] | VV | 2 | 2 | True | 0 | ROZPOCET
|  |  | Součet |  |  |  | 2459.601 | [14 empty] | VV | 2 | 4 | True | 1 | ROZPOCET
18 | K | 171201201 | Uložení sypaniny na skládky |  |  | m3 | 4561.046 |  |  | 0 |  |  |  | základní | 0.009 | 41.0494 | 0 | 0 | 0 | 0 | 4 | K | 2 |  |  |  | ROZPOCET | 0 | 0 | 0 | 0 | 0 | 1 | 0 | 4 | -973381058
|  |  | přebytečná ornice | [18 empty] | VV | 2 | 1 | True | 0 | ROZPOCET
|  |  | 2074,77 - 384,831 |  |  |  | 1689.939 | [14 empty] | VV | 2 | 2 | True | 0 | ROZPOCET
|  |  | přebytečná zemina | [18 empty] | VV | 2 | 1 | True | 0 | ROZPOCET
|  |  | 2871.107 |  |  |  | 2871.107 | [14 empty] | VV | 2 | 2 | True | 0 | ROZPOCET
|  |  | Součet |  |  |  | 4561.046 | [14 empty] | VV | 2 | 4 | True | 1 | ROZPOCET
19 | K | 174101101 | Zásyp jam, šachet rýh nebo kolem objektů sypaninou se zhutněním |  |  | m3 | 239.51 |  |  | 0 |  |  |  | základní | 0.299 | 71.6135 | 0 | 0 | 0 | 0 | 4 | K | 2 |  |  |  | ROZPOCET | 0 | 0 | 0 | 0 | 0 | 1 | 0 | 4 | 1097583222
|  |  | dle kub. listu | [18 empty] | VV | 2 | 1 | True | 0 | ROZPOCET
|  |  | 220,71 |  |  |  | 220.71 | [14 empty] | VV | 2 | 2 | True | 0 | ROZPOCET
|  |  | vsakovací jámy | [18 empty] | VV | 2 | 1 | True | 0 | ROZPOCET
|  |  | 2*9,40 |  |  |  | 18.8 | [14 empty] | VV | 2 | 2 | True | 0 | ROZPOCET
|  |  | Součet |  |  |  | 239.51 | [14 empty] | VV | 2 | 4 | True | 1 | ROZPOCET
20 | M | 5834419R | štěrkodrť 32/63 |  |  | t | 37.6 |  |  | 0 |  |  |  | základní | 0 | 0 | 1 | 37.6 | 0 | 0 | 8 | M | 2 |  |  |  | ROZPOCET | 0 | 0 | 0 | 0 | 0 | 1 | 0 | 4 | -2130271932
|  |  | vsakovací jámy | [18 empty] | VV | 2 | 1 | True | 0 | ROZPOCET
|  |  | 2*9,40*2 |  |  |  | 37.6 | [14 empty] | VV | 2 | 2 | True | 0 | ROZPOCET
|  |  | Součet |  |  |  | 37.6 | [14 empty] | VV | 2 | 4 | True | 1 | ROZPOCET
21 | K | 181301112 | Rozprostření ornice tl vrstvy do 150 mm pl přes 500 m2 v rovině nebo ve svahu do 1:5 |  |  | m2 | 2565.54 |  |  | 0 |  |  |  | základní | 0.019 | 48.7453 | 0 | 0 | 0 | 0 | 4 | K | 2 |  |  |  | ROZPOCET | 0 | 0 | 0 | 0 | 0 | 1 | 0 | 4 | 1968416387
|  |  | dle kub. listu | [18 empty] | VV | 2 | 1 | True | 0 | ROZPOCET
|  |  | 2557,54 |  |  |  | 2557.54 | [14 empty] | VV | 2 | 2 | True | 0 | ROZPOCET
|  |  | vsakovací jámy | [18 empty] | VV | 2 | 1 | True | 0 | ROZPOCET
|  |  | 2*4,00 |  |  |  | 8 | [14 empty] | VV | 2 | 2 | True | 0 | ROZPOCET
|  |  | Součet |  |  |  | 2565.54 | [14 empty] | VV | 2 | 4 | True | 1 | ROZPOCET
22 | K | 181451121 | Založení lučního trávníku výsevem plochy přes 1000 m2 v rovině a ve svahu do 1:5 |  |  | m2 | 2565.54 |  |  | 0 |  |  |  | základní | 0.005 | 12.8277 | 0 | 0 | 0 | 0 | 4 | K | 2 |  |  |  | ROZPOCET | 0 | 0 | 0 | 0 | 0 | 1 | 0 | 4 | -1680238731
23 | M | 00572470 | osivo směs travní univerzál |  |  | kg | 76.966 |  |  | 0 |  |  |  | základní | 0 | 0 | 0.001 | 0.076966 | 0 | 0 | 8 | M | 2 |  |  |  | ROZPOCET | 0 | 0 | 0 | 0 | 0 | 1 | 0 | 4 | 1390643948
24 | K | 181951102 | Úprava pláně v hornině tř. 1 až 4 se zhutněním |  |  | m2 | 10318.76 |  |  | 0 |  |  |  | základní | 0.018 | 185.7377 | 0 | 0 | 0 | 0 | 4 | K | 2 |  |  |  | ROZPOCET | 0 | 0 | 0 | 0 | 0 | 1 | 0 | 4 | -2134585247
|  |  | dle kub. listu | [18 empty] | VV | 2 | 1 | True | 0 | ROZPOCET
|  |  | cesta | [18 empty] | VV | 2 | 1 | True | 0 | ROZPOCET
|  |  | 9727,76 |  |  |  | 9727.76 | [14 empty] | VV | 2 | 2 | True | 0 | ROZPOCET
|  |  | sjezdy | [18 empty] | VV | 2 | 1 | True | 0 | ROZPOCET
|  |  | 591,00 |  |  |  | 591 | [14 empty] | VV | 2 | 2 | True | 0 | ROZPOCET
|  |  | Součet |  |  |  | 10318.76 | [14 empty] | VV | 2 | 4 | True | 1 | ROZPOCET
25 | K | 182101101 | Svahování v zářezech v hornině tř. 1 až 4 |  |  | m2 | 1457.82 |  |  | 0 |  |  |  | základní | 0.128 | 186.601 | 0 | 0 | 0 | 0 | 4 | K | 2 |  |  |  | ROZPOCET | 0 | 0 | 0 | 0 | 0 | 1 | 0 | 4 | 1061199455
|  |  | dle kub. listu | [18 empty] | VV | 2 | 1 | True | 0 | ROZPOCET
|  |  | 1457,82 |  |  |  | 1457.82 | [14 empty] | VV | 2 | 2 | True | 0 | ROZPOCET
|  |  | Součet |  |  |  | 1457.82 | [14 empty] | VV | 2 | 4 | True | 1 | ROZPOCET
26 | K | 183151113 | Hloubení jam pro výsadbu dřevin strojně v rovině nebo ve svahu do 1:5 objem jamky do 0,50 m3 |  |  | kus | 151 |  |  | 0 |  |  |  | základní | 0.221 | 33.371 | 0 | 0 | 0 | 0 | 4 | K | 2 |  |  |  | ROZPOCET | 0 | 0 | 0 | 0 | 0 | 1 | 0 | 4 | -766037647
|  |  | Slivoň švestka (Prunus domestica) | [18 empty] | VV | 2 | 1 | True | 0 | ROZPOCET
|  |  | 75 |  |  |  | 75 | [14 empty] | VV | 2 | 2 | True | 0 | ROZPOCET
|  |  | Javor mléč (Acer platanoides) | [18 empty] | VV | 2 | 1 | True | 0 | ROZPOCET
|  |  | 76 |  |  |  | 76 | [14 empty] | VV | 2 | 2 | True | 0 | ROZPOCET
|  |  | Součet |  |  |  | 151 | [14 empty] | VV | 2 | 4 | True | 1 | ROZPOCET
27 | K | 184102113 | Výsadba dřeviny s balem D do 0,4 m do jamky se zalitím v rovině a svahu do 1:5 |  |  | kus | 151 |  |  | 0 |  |  |  | základní | 0.396 | 59.796 | 0 | 0 | 0 | 0 | 4 | K | 2 |  |  |  | ROZPOCET | 0 | 0 | 0 | 0 | 0 | 1 | 0 | 4 | -1986967407
|  |  | 151 |  |  |  | 151 | [14 empty] | VV | 2 | 2 | True | 0 | ROZPOCET
|  |  | Součet |  |  |  | 151 | [14 empty] | VV | 2 | 4 | True | 1 | ROZPOCET
28 | M | 0265048R1 | Slivoň švestka (Prunus domestica) |  |  | kus | 75 |  |  | 0 |  |  |  | základní | 0 | 0 | 0.027 | 2.025 | 0 | 0 | 8 | M | 2 |  |  |  | ROZPOCET | 0 | 0 | 0 | 0 | 0 | 1 | 0 | 4 | -1492654918
|  |  | 75 |  |  |  | 75 | [14 empty] | VV | 2 | 2 | True | 0 | ROZPOCET
|  |  | Součet |  |  |  | 75 | [14 empty] | VV | 2 | 4 | True | 1 | ROZPOCET
29 | M | 0265048R2 | Javor mléč (Acer platanoides) |  |  | kus | 76 |  |  | 0 |  |  |  | základní | 0 | 0 | 0.027 | 2.052 | 0 | 0 | 8 | M | 2 |  |  |  | ROZPOCET | 0 | 0 | 0 | 0 | 0 | 1 | 0 | 4 | 1439628995
|  |  | 76 |  |  |  | 76 | [14 empty] | VV | 2 | 2 | True | 0 | ROZPOCET
|  |  | Součet |  |  |  | 76 | [14 empty] | VV | 2 | 4 | True | 1 | ROZPOCET
30 | K | 184215132 | Ukotvení kmene dřevin třemi kůly D do 0,1 m délky do 2 m |  |  | kus | 151 |  |  | 0 |  |  |  | základní | 0.574 | 86.674 | 5e-05 | 0.00755 | 0 | 0 | 4 | K | 2 |  |  |  | ROZPOCET | 0 | 0 | 0 | 0 | 0 | 1 | 0 | 4 | -1495555114
31 | M | 60591253 | kůl vyvazovací dřevěný impregnovaný D 8cm dl 2m |  |  | kus | 453 |  |  | 0 |  |  |  | základní | 0 | 0 | 0.00472 | 2.1382 | 0 | 0 | 8 | M | 2 |  |  |  | ROZPOCET | 0 | 0 | 0 | 0 | 0 | 1 | 0 | 4 | 323734661
|  |  | 151*3 |  |  |  | 453 | [14 empty] | VV | 2 | 2 | True | 0 | ROZPOCET
|  |  | Součet |  |  |  | 453 | [14 empty] | VV | 2 | 4 | True | 1 | ROZPOCET
32 | K | 184813121 | Ochrana dřevin před okusem mechanicky pletivem v rovině a svahu do 1:5 |  |  | 100 kus | 151 |  |  | 0 |  |  |  | základní | 0.27 | 40.77 | 0 | 0 | 0 | 0 | 4 | K | 2 |  |  |  | ROZPOCET | 0 | 0 | 0 | 0 | 0 | 1 | 0 | 4 | -1405146185
|  |  | 1*151 |  |  |  | 151 | [14 empty] | VV | 2 | 2 | True | 0 | ROZPOCET
|  |  | Součet |  |  |  | 151 | [14 empty] | VV | 2 | 4 | True | 1 | ROZPOCET
33 | K | 184816111 | Hnojení sazenic průmyslovými hnojivy do 0,25 kg k jedné sazenici |  |  | kus | 151 |  |  | 0 |  |  |  | základní | 0.057 | 8.607 | 0 | 0 | 0 | 0 | 4 | K | 2 |  |  |  | ROZPOCET | 0 | 0 | 0 | 0 | 0 | 1 | 0 | 4 | 833020852
34 | M | 25191155R | hnojivo průmyslové |  |  | kg | 37.75 |  |  | 0 |  |  |  | základní | 0 | 0 | 0.001 | 0.03775 | 0 | 0 | 8 | M | 2 |  |  |  | ROZPOCET | 0 | 0 | 0 | 0 | 0 | 1 | 0 | 4 | 986222076
35 | K | 184852311 | Řez stromu výchovný špičáků a keřových stromů výšky do 4m |  |  | kus | 151 |  |  | 0 |  |  |  | základní | 0.464 | 70.064 | 0 | 0 | 0 | 0 | 4 | K | 2 |  |  |  | ROZPOCET | 0 | 0 | 0 | 0 | 0 | 1 | 0 | 4 | -1953674456
|  |  | 1*151 |  |  |  | 151 | [14 empty] | VV | 2 | 2 | True | 0 | ROZPOCET
|  |  | Součet |  |  |  | 151 | [14 empty] | VV | 2 | 4 | True | 1 | ROZPOCET
36 | K | 185804233 | Vypletí záhonu dřevin soliterních s naložením a odvozem odpadu do 20 km ve svahu do 1:2 |  |  | m2 | 151 |  |  | 0 |  |  |  | základní | 0.222 | 33.522 | 0 | 0 | 0 | 0 | 4 | K | 2 |  |  |  | ROZPOCET | 0 | 0 | 0 | 0 | 0 | 1 | 0 | 4 | -1159492262
|  |  | 1*151 |  |  |  | 151 | [14 empty] | VV | 2 | 2 | True | 0 | ROZPOCET
|  |  | Součet |  |  |  | 151 | [14 empty] | VV | 2 | 4 | True | 1 | ROZPOCET
37 | K | 185804312 | Zalití rostlin vodou plocha přes 20 m2 |  |  | m3 | 113.25 |  |  | 0 |  |  |  | základní | 0.261 | 29.5583 | 0 | 0 | 0 | 0 | 4 | K | 2 |  |  |  | ROZPOCET | 0 | 0 | 0 | 0 | 0 | 1 | 0 | 4 | 1173430488
|  |  | 15*(0,05*151) |  |  |  | 113.25 | [14 empty] | VV | 2 | 2 | True | 0 | ROZPOCET
|  |  | Součet |  |  |  | 113.25 | [14 empty] | VV | 2 | 4 | True | 1 | ROZPOCET
| 2 - Zakládání | [8 empty] | 0 | [5 empty] | 942.4931 |  | 341.3194 |  | 0 | 1 | D | 1 |  |  |  | ROZPOCET | [6 empty] | 0
38 | K | 21275221R | Trativod - celoperforovaná drenážní trubka PE DN 100 včetně lože a obsypu otevřený výkop |  |  | m | 1400 |  |  | 0 |  |  |  | základní | 0.21 | 294 | 0.22657 | 317.198 | 0 | 0 | 4 | K | 2 |  |  |  | ROZPOCET | 0 | 0 | 0 | 0 | 0 | 1 | 0 | 4 | 541827860
|  |  | 1400,00 |  |  |  | 1400 | [14 empty] | VV | 2 | 2 | True | 0 | ROZPOCET
|  |  | Součet |  |  |  | 1400 | [14 empty] | VV | 2 | 4 | True | 1 | ROZPOCET
39 | K | 213141112 | Zřízení vrstvy z geotextilie v rovině nebo ve sklonu do 1:5 š do 6 m |  |  | m2 | 9810.116 |  |  | 0 |  |  |  | základní | 0.06 | 588.607 | 0.00014 | 1.3734 | 0 | 0 | 4 | K | 2 |  |  |  | ROZPOCET | 0 | 0 | 0 | 0 | 0 | 1 | 0 | 4 | -449907317
|  |  | vsakovací jámy | [18 empty] | VV | 2 | 1 | True | 0 | ROZPOCET
|  |  | 2*4,00 |  |  |  | 8 | [14 empty] | VV | 2 | 2 | True | 0 | ROZPOCET
|  |  | cesta | [18 empty] | VV | 2 | 1 | True | 0 | ROZPOCET
|  |  | 1811,64*5,40 |  |  |  | 9782.856 | [14 empty] | VV | 2 | 2 | True | 0 | ROZPOCET
|  |  | hrdla potrubí propustků | [18 empty] | VV | 2 | 1 | True | 0 | ROZPOCET
|  |  | 3*2,14*3 |  |  |  | 19.26 | [14 empty] | VV | 2 | 2 | True | 0 | ROZPOCET
|  |  | Součet |  |  |  | 9810.116 | [14 empty] | VV | 2 | 4 | True | 1 | ROZPOCET
40 | M | 69311202 | geotextilie netkaná PES+PP 500 g/m2 |  |  | m2 | 11281.633 |  |  | 0 |  |  |  | základní | 0 | 0 | 0.0005 | 5.6408 | 0 | 0 | 8 | M | 2 |  |  |  | ROZPOCET | 0 | 0 | 0 | 0 | 0 | 1 | 0 | 4 | 437491341
41 | K | 213311142 | Polštáře zhutněné pod základy ze štěrkopísku netříděného |  |  | m3 | 7.92 |  |  | 0 |  |  |  | základní | 0.965 | 7.6428 | 2.16 | 17.1072 | 0 | 0 | 4 | K | 2 |  |  |  | ROZPOCET | 0 | 0 | 0 | 0 | 0 | 1 | 0 | 4 | 1118553896
|  |  | 2,00*0,60*1,10*2*3 |  |  |  | 7.92 | [14 empty] | VV | 2 | 2 | True | 0 | ROZPOCET
|  |  | Součet |  |  |  | 7.92 | [14 empty] | VV | 2 | 4 | True | 1 | ROZPOCET
42 | K | 215901101 | Zhutnění podloží z hornin soudržných do 92% PS nebo nesoudržných sypkých I(d) do 0,8 |  |  | m2 | 10448.676 |  |  | 0 |  |  |  | základní | 0.005 | 52.2434 | 0 | 0 | 0 | 0 | 4 | K | 2 |  |  |  | ROZPOCET | 0 | 0 | 0 | 0 | 0 | 1 | 0 | 4 | -898681497
|  |  | cesta | [18 empty] | VV | 2 | 1 | True | 0 | ROZPOCET
|  |  | 1811,64*5,40 |  |  |  | 9782.856 | [14 empty] | VV | 2 | 2 | True | 0 | ROZPOCET
|  |  | sjezdy | [18 empty] | VV | 2 | 1 | True | 0 | ROZPOCET
|  |  | 591,00 |  |  |  | 591 | [14 empty] | VV | 2 | 2 | True | 0 | ROZPOCET
|  |  | propustky | [18 empty] | VV | 2 | 1 | True | 0 | ROZPOCET
|  |  | 10,42*1,00*3+2,20*3,30*2*3 |  |  |  | 74.82 | [14 empty] | VV | 2 | 2 | True | 0 | ROZPOCET
|  |  | Součet |  |  |  | 10448.676 | [14 empty] | VV | 2 | 4 | True | 1 | ROZPOCET
| 4 - Vodorovné konstrukce | [8 empty] | 0 | [5 empty] | 56.1116 |  | 0.44631 |  | 0 | 1 | D | 1 |  |  |  | ROZPOCET | [6 empty] | 0
43 | K | 451573111 | Lože pod potrubí otevřený výkop ze štěrkopísku |  |  | m3 | 2.4 |  |  | 0 |  |  |  | základní | 1.317 | 3.1608 | 0 | 0 | 0 | 0 | 4 | K | 2 |  |  |  | ROZPOCET | 0 | 0 | 0 | 0 | 0 | 1 | 0 | 4 | -1015791917
|  |  | 8,00*1,00*0,10*3 |  |  |  | 2.4 | [14 empty] | VV | 2 | 2 | True | 0 | ROZPOCET
|  |  | Součet |  |  |  | 2.4 | [14 empty] | VV | 2 | 4 | True | 1 | ROZPOCET
44 | K | 452313141 | Podkladní bloky z betonu prostého tř. C 16/20 otevřený výkop |  |  | m3 | 7.758 |  |  | 0 |  |  |  | základní | 1.208 | 9.3717 | 0 | 0 | 0 | 0 | 4 | K | 2 |  |  |  | ROZPOCET | 0 | 0 | 0 | 0 | 0 | 1 | 0 | 4 | -149307164
|  |  | vyústění trativodu | [18 empty] | VV | 2 | 1 | True | 0 | ROZPOCET
|  |  | 0,60*0,80*0,50*5 |  |  |  | 1.2 | [14 empty] | VV | 2 | 2 | True | 0 | ROZPOCET
|  |  | propustky | [18 empty] | VV | 2 | 1 | True | 0 | ROZPOCET
|  |  | 0,80*1,21*1,00*2*3+0,50*0,50*1,00*3 |  |  |  | 6.558 | [14 empty] | VV | 2 | 2 | True | 0 | ROZPOCET
|  |  | Součet |  |  |  | 7.758 | [14 empty] | VV | 2 | 4 | True | 1 | ROZPOCET
45 | K | 452313161 | Podkladní bloky z betonu prostého tř. C 25/30 otevřený výkop |  |  | m3 | 2.64 |  |  | 0 |  |  |  | základní | 1.208 | 3.1891 | 0 | 0 | 0 | 0 | 4 | K | 2 |  |  |  | ROZPOCET | 0 | 0 | 0 | 0 | 0 | 1 | 0 | 4 | -128311430
|  |  | 0,40*0,50*2,20*2*3 |  |  |  | 2.64 | [14 empty] | VV | 2 | 2 | True | 0 | ROZPOCET
|  |  | Součet |  |  |  | 2.64 | [14 empty] | VV | 2 | 4 | True | 1 | ROZPOCET
46 | K | 452353101 | Bednění podkladních bloků otevřený výkop |  |  | m2 | 45.616 |  |  | 0 |  |  |  | základní | 0.825 | 37.6332 | 0.00639 | 0.29149 | 0 | 0 | 4 | K | 2 |  |  |  | ROZPOCET | 0 | 0 | 0 | 0 | 0 | 1 | 0 | 4 | 2015031664
|  |  | (0,60+0,50)*0,80*5*2 |  |  |  | 8.8 | [14 empty] | VV | 2 | 2 | True | 0 | ROZPOCET
|  |  | (2,20+0,40)*0,50*3*2*2 |  |  |  | 15.6 | [14 empty] | VV | 2 | 2 | True | 0 | ROZPOCET
|  |  | (1,21+1,00)*0,80*3*2*2 |  |  |  | 21.216 | [14 empty] | VV | 2 | 2 | True | 0 | ROZPOCET
|  |  | Součet |  |  |  | 45.616 | [14 empty] | VV | 2 | 4 | True | 1 | ROZPOCET
47 | K | 452368211 | Výztuž podkladních desek nebo bloků nebo pražců otevřený výkop ze svařovaných sítí Kari |  |  | t | 0.181 |  |  | 0 |  |  |  | základní | 15.231 | 2.7568 | 0.8554 | 0.15483 | 0 | 0 | 4 | K | 2 |  |  |  | ROZPOCET | 0 | 0 | 0 | 0 | 0 | 1 | 0 | 4 | -993605369
|  |  | 8,00*1,00*3*1,25*3,02*2/1000 |  |  |  | 0.181 | [14 empty] | VV | 2 | 2 | True | 0 | ROZPOCET
|  |  | Součet |  |  |  | 0.181 | [14 empty] | VV | 2 | 4 | True | 1 | ROZPOCET
| 5 - Komunikace pozemní | [8 empty] | 0 | [5 empty] | 1506.6536 |  | 32.4332 |  | 0 | 1 | D | 1 |  |  |  | ROZPOCET | [6 empty] | 0
48 | K | 564851111 | Podklad ze štěrkodrtě ŠD tl 150 mm |  |  | m2 | 9286.872 |  |  | 0 |  |  |  | základní | 0.026 | 241.4587 | 0 | 0 | 0 | 0 | 4 | K | 2 |  |  |  | ROZPOCET | 0 | 0 | 0 | 0 | 0 | 1 | 0 | 4 | -1969354638
|  |  | cesta | [18 empty] | VV | 2 | 1 | True | 0 | ROZPOCET
|  |  | 1811,64*4,80 |  |  |  | 8695.872 | [14 empty] | VV | 2 | 2 | True | 0 | ROZPOCET
|  |  | sjezdy | [18 empty] | VV | 2 | 1 | True | 0 | ROZPOCET
|  |  | 591,00 |  |  |  | 591 | [14 empty] | VV | 2 | 2 | True | 0 | ROZPOCET
|  |  | Součet |  |  |  | 9286.872 | [14 empty] | VV | 2 | 4 | True | 1 | ROZPOCET
49 | K | 564861111 | Podklad ze štěrkodrtě ŠD tl 200 mm |  |  | m2 | 10373.856 |  |  | 0 |  |  |  | základní | 0.029 | 300.8418 | 0 | 0 | 0 | 0 | 4 | K | 2 |  |  |  | ROZPOCET | 0 | 0 | 0 | 0 | 0 | 1 | 0 | 4 | 1826826011
|  |  | cesta | [18 empty] | VV | 2 | 1 | True | 0 | ROZPOCET
|  |  | 1811,64*5,40 |  |  |  | 9782.856 | [14 empty] | VV | 2 | 2 | True | 0 | ROZPOCET
|  |  | sjezdy | [18 empty] | VV | 2 | 1 | True | 0 | ROZPOCET
|  |  | 591,00 |  |  |  | 591 | [14 empty] | VV | 2 | 2 | True | 0 | ROZPOCET
|  |  | Součet |  |  |  | 10373.856 | [14 empty] | VV | 2 | 4 | True | 1 | ROZPOCET
50 | K | 565165121 | Asfaltový beton vrstva podkladní ACP 16 (obalované kamenivo OKS) tl 80 mm š přes 3 m |  |  | m2 | 9091 |  |  | 0 |  |  |  | základní | 0.028 | 254.548 | 0 | 0 | 0 | 0 | 4 | K | 2 |  |  |  | ROZPOCET | 0 | 0 | 0 | 0 | 0 | 1 | 0 | 4 | -1691222071
|  |  | cesta | [18 empty] | VV | 2 | 1 | True | 0 | ROZPOCET
|  |  | 8500,00 |  |  |  | 8500 | [14 empty] | VV | 2 | 2 | True | 0 | ROZPOCET
|  |  | sjezdy | [18 empty] | VV | 2 | 1 | True | 0 | ROZPOCET
|  |  | 591,00 |  |  |  | 591 | [14 empty] | VV | 2 | 2 | True | 0 | ROZPOCET
|  |  | Součet |  |  |  | 9091 | [14 empty] | VV | 2 | 4 | True | 1 | ROZPOCET
51 | K | 57311111R | Postřik živičný infiltrační PI - A z asfaltu množství 1,5 kg/m2 |  |  | m2 | 9091 |  |  | 0 |  |  |  | základní | 0.004 | 36.364 | 0 | 0 | 0 | 0 | 4 | K | 2 |  |  |  | ROZPOCET | 0 | 0 | 0 | 0 | 0 | 1 | 0 | 4 | 1739753041
52 | K | 57321110R | Postřik živičný spojovací PS - A z asfaltu v množství 0,25 kg/m2 |  |  | m2 | 9091 |  |  | 0 |  |  |  | základní | 0.002 | 18.182 | 0 | 0 | 0 | 0 | 4 | K | 2 |  |  |  | ROZPOCET | 0 | 0 | 0 | 0 | 0 | 1 | 0 | 4 | -1392138689
53 | K | 577134111 | Asfaltový beton vrstva obrusná ACO 11 (ABS) tř. I tl 40 mm š do 3 m z nemodifikovaného asfaltu |  |  | m2 | 9091 |  |  | 0 |  |  |  | základní | 0.066 | 600.006 | 0 | 0 | 0 | 0 | 4 | K | 2 |  |  |  | ROZPOCET | 0 | 0 | 0 | 0 | 0 | 1 | 0 | 4 | -553963482
54 | K | 594511111 | Dlažba z lomového kamene s provedením lože z betonu |  |  | m2 | 42.372 |  |  | 0 |  |  |  | základní | 0.992 | 42.033 | 0.61404 | 26.0181 | 0 | 0 | 4 | K | 2 |  |  |  | ROZPOCET | 0 | 0 | 0 | 0 | 0 | 1 | 0 | 4 | -1740392770
|  |  | 3,21*2,20*2*3 |  |  |  | 42.372 | [14 empty] | VV | 2 | 2 | True | 0 | ROZPOCET
|  |  | Součet |  |  |  | 42.372 | [14 empty] | VV | 2 | 4 | True | 1 | ROZPOCET
55 | K | 599632111 | Vyplnění spár dlažby z lomového kamene MC se zatřením |  |  | m2 | 42.372 |  |  | 0 |  |  |  | základní | 0.312 | 13.2201 | 0.1514 | 6.4151 | 0 | 0 | 4 | K | 2 |  |  |  | ROZPOCET | 0 | 0 | 0 | 0 | 0 | 1 | 0 | 4 | -298376784
| 8 - Trubní vedení | [8 empty] | 0 | [5 empty] | 3.2 |  | 2.1 |  | 0 | 1 | D | 1 |  |  |  | ROZPOCET | [6 empty] | 0
56 | K | 89962111R | Obetonování potrubí |  |  | m | 10 |  |  | 0 |  |  |  | základní | 0.32 | 3.2 | 0.21 | 2.1 | 0 | 0 | 4 | K | 2 |  |  |  | ROZPOCET | 0 | 0 | 0 | 0 | 0 | 1 | 0 | 4 | 469721134
|  |  | případné meliorační sítě | [18 empty] | VV | 2 | 1 | True | 0 | ROZPOCET
|  |  | 10,00 |  |  |  | 10 | [14 empty] | VV | 2 | 2 | True | 0 | ROZPOCET
|  |  | Součet |  |  |  | 10 | [14 empty] | VV | 2 | 4 | True | 1 | ROZPOCET
| 9 - Ostatní konstrukce a práce, bourání | [8 empty] | 0 | [5 empty] | 181.3832 |  | 31.8822 |  | 181.82 | 1 | D | 1 |  |  |  | ROZPOCET | [6 empty] | 0
57 | K | 912211111 | Montáž směrového sloupku silničního plastového prosté uložení bez betonového základu |  |  | kus | 2 |  |  | 0 |  |  |  | základní | 0.226 | 0.452 | 0 | 0 | 0 | 0 | 4 | K | 2 |  |  |  | ROZPOCET | 0 | 0 | 0 | 0 | 0 | 1 | 0 | 4 | 1551536734
58 | M | 40445150R | sloupek silniční plastový |  |  | kus | 2 |  |  | 0 |  |  |  | základní | 0 | 0 | 0.0022 | 0.0044 | 0 | 0 | 8 | M | 2 |  |  |  | ROZPOCET | 0 | 0 | 0 | 0 | 0 | 1 | 0 | 4 | -1342759739
59 | K | 914111111 | Montáž svislé dopravní značky do velikosti 1 m2 objímkami na sloupek nebo konzolu |  |  | kus | 1 |  |  | 0 |  |  |  | základní | 0.2 | 0.2 | 0.0007 | 0.0007 | 0 | 0 | 4 | K | 2 |  |  |  | ROZPOCET | 0 | 0 | 0 | 0 | 0 | 1 | 0 | 4 | 1341558407
60 | M | 40444010R | značka svislá B20a - 30km/hod |  |  | kus | 1 |  |  | 0 |  |  |  | základní | 0 | 0 | 0.005 | 0.005 | 0 | 0 | 8 | M | 2 |  |  |  | ROZPOCET | 0 | 0 | 0 | 0 | 0 | 1 | 0 | 4 | 1500773956
61 | M | 40445230R | sloupek |  |  | kus | 1 |  |  | 0 |  |  |  | základní | 0 | 0 | 0.0065 | 0.0065 | 0 | 0 | 8 | M | 2 |  |  |  | ROZPOCET | 0 | 0 | 0 | 0 | 0 | 1 | 0 | 4 | -540481215
62 | M | 40445241R | patka hliníková |  |  | kus | 1 |  |  | 0 |  |  |  | základní | 0 | 0 | 0.0033 | 0.0033 | 0 | 0 | 8 | M | 2 |  |  |  | ROZPOCET | 0 | 0 | 0 | 0 | 0 | 1 | 0 | 4 | -507320127
63 | M | 40445254R | víčko plastové na sloupek |  |  | kus | 1 |  |  | 0 |  |  |  | základní | 0 | 0 | 0.00015 | 0.00015 | 0 | 0 | 8 | M | 2 |  |  |  | ROZPOCET | 0 | 0 | 0 | 0 | 0 | 1 | 0 | 4 | 1640668585
64 | M | 40445257R | upínací svorka na sloupek |  |  | kus | 2 |  |  | 0 |  |  |  | základní | 0 | 0 | 0.0004 | 0.0008 | 0 | 0 | 8 | M | 2 |  |  |  | ROZPOCET | 0 | 0 | 0 | 0 | 0 | 1 | 0 | 4 | -56336418
65 | K | 919535557 | Obetonování trubního propustku betonem prostým tř. C 16/20 |  |  | m3 | 13.8 |  |  | 0 |  |  |  | základní | 3.644 | 50.2872 | 2.2667 | 31.2807 | 0 | 0 | 4 | K | 2 |  |  |  | ROZPOCET | 0 | 0 | 0 | 0 | 0 | 1 | 0 | 4 | 1601965923
|  |  | 8,00*0,70*1,00*3-1,00*3 |  |  |  | 13.8 | [14 empty] | VV | 2 | 2 | True | 0 | ROZPOCET
|  |  | Součet |  |  |  | 13.8 | [14 empty] | VV | 2 | 4 | True | 1 | ROZPOCET
66 | K | 91955111R | Zřízení propustku z trub plastových PP SN 10 DN 400 mm |  |  | m | 31.26 |  |  | 0 |  |  |  | základní | 0.346 | 10.816 | 0 | 0 | 0 | 0 | 4 | K | 2 |  |  |  | ROZPOCET | 0 | 0 | 0 | 0 | 0 | 1 | 0 | 4 | 1321481328
67 | M | 2861702R | trubka kanalizační PP SN 10 DN 400 mm |  |  | m | 31.729 |  |  | 0 |  |  |  | základní | 0 | 0 | 0.0183 | 0.58064 | 0 | 0 | 8 | M | 2 |  |  |  | ROZPOCET | 0 | 0 | 0 | 0 | 0 | 1 | 0 | 4 | 168250216
68 | K | 919731122 | Zarovnání styčné plochy podkladu nebo krytu živičného tl do 100 mm |  |  | m | 5 |  |  | 0 |  |  |  | základní | 0.093 | 0.465 | 0 | 0 | 0 | 0 | 4 | K | 2 |  |  |  | ROZPOCET | 0 | 0 | 0 | 0 | 0 | 1 | 0 | 4 | 1937528495
69 | K | 919735112 | Řezání stávajícího živičného krytu hl do 100 mm |  |  | m | 5 |  |  | 0 |  |  |  | základní | 0.196 | 0.98 | 0 | 0 | 0 | 0 | 4 | K | 2 |  |  |  | ROZPOCET | 0 | 0 | 0 | 0 | 0 | 1 | 0 | 4 | 1362855790
70 | K | 938908411 | Čištění vozovek splachováním vodou |  |  | m2 | 9091 |  |  | 0 |  |  |  | základní | 0.013 | 118.183 | 0 | 0 | 0.02 | 181.82 | 4 | K | 2 |  |  |  | ROZPOCET | 0 | 0 | 0 | 0 | 0 | 1 | 0 | 4 | 646864510
|  |  | 8500,00+591,00 |  |  |  | 9091 | [14 empty] | VV | 2 | 2 | True | 0 | ROZPOCET
|  |  | Součet |  |  |  | 9091 | [14 empty] | VV | 2 | 4 | True | 1 | ROZPOCET
| 997 - Přesun sutě | [8 empty] | 0 | [5 empty] | 284.3901 |  | 0 |  | 0 | 1 | D | 1 |  |  |  | ROZPOCET | [6 empty] | 0
71 | K | 997221551 | Vodorovná doprava suti ze sypkých materiálů do 1 km |  |  | t | 1252.82 |  |  | 0 |  |  |  | základní | 0.03 | 37.5846 | 0 | 0 | 0 | 0 | 4 | K | 2 |  |  |  | ROZPOCET | 0 | 0 | 0 | 0 | 0 | 1 | 0 | 4 | 1002055931
|  |  | 495,00+576,00+181,82 |  |  |  | 1252.82 | [14 empty] | VV | 2 | 2 | True | 0 | ROZPOCET
|  |  | Součet |  |  |  | 1252.82 | [14 empty] | VV | 2 | 4 | True | 1 | ROZPOCET
72 | K | 997221559 | Příplatek ZKD 1 km u vodorovné dopravy suti ze sypkých materiálů |  |  | t | 23803.58 |  |  | 0 |  |  |  | základní | 0.002 | 47.6072 | 0 | 0 | 0 | 0 | 4 | K | 2 |  |  |  | ROZPOCET | 0 | 0 | 0 | 0 | 0 | 1 | 0 | 4 | 139984922
|  |  | skládka 20 km | [18 empty] | VV | 2 | 1 | True | 0 | ROZPOCET
|  |  | 1252,82*19 |  |  |  | 23803.58 | [14 empty] | VV | 2 | 2 | True | 0 | ROZPOCET
|  |  | Součet |  |  |  | 23803.58 | [14 empty] | VV | 2 | 4 | True | 1 | ROZPOCET
73 | K | 997221611 | Nakládání suti na dopravní prostředky pro vodorovnou dopravu |  |  | t | 1252.82 |  |  | 0 |  |  |  | základní | 0.159 | 199.1984 | 0 | 0 | 0 | 0 | 4 | K | 2 |  |  |  | ROZPOCET | 0 | 0 | 0 | 0 | 0 | 1 | 0 | 4 | 162887757
74 | K | 997221845 | Poplatek za uložení na skládce (skládkovné) odpadu asfaltového bez dehtu kód odpadu 170 302 |  |  | t | 576 |  |  | 0 |  |  |  | základní | 0 | 0 | 0 | 0 | 0 | 0 | 4 | K | 2 |  |  |  | ROZPOCET | 0 | 0 | 0 | 0 | 0 | 1 | 0 | 4 | 2089354862
75 | K | 997221855 | Poplatek za uložení na skládce (skládkovné) zeminy a kameniva kód odpadu 170 504 |  |  | t | 676.82 |  |  | 0 |  |  |  | základní | 0 | 0 | 0 | 0 | 0 | 0 | 4 | K | 2 |  |  |  | ROZPOCET | 0 | 0 | 0 | 0 | 0 | 1 | 0 | 4 | -30930953
|  |  | 495,00+181,82 |  |  |  | 676.82 | [14 empty] | VV | 2 | 2 | True | 0 | ROZPOCET
|  |  | Součet |  |  |  | 676.82 | [14 empty] | VV | 2 | 4 | True | 1 | ROZPOCET
| 998 - Přesun hmot | [8 empty] | 0 | [5 empty] | 29.869 |  | 0 |  | 0 | 1 | D | 1 |  |  |  | ROZPOCET | [6 empty] | 0
76 | K | 998225111 | Přesun hmot pro pozemní komunikace s krytem z kamene, monolitickým betonovým nebo živičným |  |  | t | 452.561 |  |  | 0 |  |  |  | základní | 0.066 | 29.869 | 0 | 0 | 0 | 0 | 4 | K | 2 |  |  |  | ROZPOCET | 0 | 0 | 0 | 0 | 0 | 1 | 0 | 4 | 513035405

## SO 800 - Vedlejší rozpočt...
| List obsahuje: |  | 1) Krycí list rozpočtu |  | 2) Rekapitulace rozpočtu |  |  | 3) Rozpočet |  |  | Zpět na list: | Rekapitulace stavby
optimalizováno pro tisk sestav ve formátu A4 - na výšku | [11 empty] | >> skryté sloupce << | [9 empty] | {79f8cb33-214e-4c8e-9949-572865471ebe}
2
KRYCÍ LIST ROZPOČTU | [12 empty] | v --- níže se nacházejí doplnkové a pomocné údaje k sestavám --- v | [8 empty] | False
| Stavba: |  | Polní cesta HPC 1 - KoPÚ Malovice u Netolic
| Objekt: |  | SO 800 - Vedlejší rozpočtové náklady
| JKSO: | [7 empty] | CC-CZ:
| Místo: |  | Malovice u Netolic | [5 empty] | Datum:
| Objednatel: | [7 empty] | IČ: |  | 01312774
|  | SPÚ, KPÚ pro JčK, Pobočka Prachatice | [6 empty] | DIČ:
| Zhotovitel: | [7 empty] | IČ:
DIČ:
| Projektant: | [7 empty] | IČ: |  | 26475081
|  | Michal Pešek, DiS., Sweco Hydroprojekt a.s. | [6 empty] | DIČ:
| Zpracovatel: | [7 empty] | IČ: |  | 26475081
|  | Bc. Gabriela Krchová, Sweco Hydroprojekt a.s. | [6 empty] | DIČ:
Poznámka:
| Náklady z rozpočtu | [7 empty] | 0
| Ostatní náklady | [7 empty] | 0
| Cena bez DPH | [7 empty] | 0
| DPH | základní | 21% | ze | 0 |  |  |  | 0
|  | snížená | 15% | ze | 0 |  |  |  | 0
|  | zákl. přenesená | 21% | ze | 0 |  |  |  | 0
|  | sníž. přenesená | 15% | ze | 0 |  |  |  | 0
|  | nulová | 0% | ze | 0 |  |  |  | 0
| Cena s DPH |  |  | v | CZK |  |  | 0
| Projektant |  |  |  |  | Zpracovatel
| Datum a podpis: |  |  | Razítko |  | Datum a podpis: |  |  |  | Razítko
| Objednavatel |  |  |  |  | Zhotovitel
| Datum a podpis: |  |  | Razítko |  | Datum a podpis: |  |  |  | Razítko
REKAPITULACE ROZPOČTU
Stavba: |  |  | Polní cesta HPC 1 - KoPÚ Malovice u Netolic
Objekt: |  |  | SO 800 - Vedlejší rozpočtové náklady
Místo: |  |  | Malovice u Netolic |  |  |  | Datum:
Objednatel: |  |  | SPÚ, KPÚ pro JčK, Pobočka Prachatice |  |  |  | Projektant: |  | Michal Pešek, DiS., Sweco Hydroprojekt a.s.
Zhotovitel: | [6 empty] | Zpracovatel: |  | Bc. Gabriela Krchová, Sweco Hydroprojekt a.s.
Kód - Popis | [9 empty] | Cena celkem [CZK]
1) Náklady z rozpočtu | [9 empty] | 0 | [12 empty] | -1
| VRN - Vedlejší rozpočtové náklady | [8 empty] | 0
| VRN1 - Průzkumné, geodetické a projektové práce | [8 empty] | 0
| VRN3 - Zařízení staveniště | [8 empty] | 0
| VRN4 - Inženýrská činnost | [8 empty] | 0
2) Ostatní náklady | [9 empty] | 0 |  |  |  | DPH
Celkové náklady za stavbu 1) + 2) | [7 empty] | 0
ROZPOČET
Stavba: |  |  | Polní cesta HPC 1 - KoPÚ Malovice u Netolic
Objekt: |  |  | SO 800 - Vedlejší rozpočtové náklady
Místo: |  |  | Malovice u Netolic |  |  |  | Datum:
Objednatel: |  |  | SPÚ, KPÚ pro JčK, Pobočka Prachatice |  |  |  | Projektant: |  | Michal Pešek, DiS., Sweco Hydroprojekt a.s.
Zhotovitel: | [6 empty] | Zpracovatel: |  | Bc. Gabriela Krchová, Sweco Hydroprojekt a.s.
PČ | Typ | Kód | Popis |  |  | MJ | Množství | J.cena [CZK] |  | Cena celkem [CZK] |  |  | Poznámka | DPH | J. Nh [h] | Nh celkem [h] | J. hmotnost [t] | Hmotnost celkem [t] | J. suť [t] | Suť Celkem [t]
Náklady z rozpočtu | [9 empty] | 0 | [5 empty] | 0 |  | 0 |  | 0 |  | D | -1 | [7 empty] | 0
| VRN - Vedlejší rozpočtové náklady | [8 empty] | 0 | [5 empty] | 0 |  | 0 |  | 0 | 5 | D | 0 | ROZPOCET | [6 empty] | 0
| VRN1 - Průzkumné, geodetické a projektové práce | [8 empty] | 0 | [5 empty] | 0 |  | 0 |  | 0 | 5 | D | 1 | ROZPOCET | [6 empty] | 0
1 | K | 012103000 | Geodetické práce před výstavbou |  |  | soub | 1 |  |  | 0 |  |  |  | základní | 0 | 0 | 0 | 0 | 0 | 0 | 1024 | K | 2 | ROZPOCET | 0 | 0 | 0 | 0 | 0 | 1 | 0 | 1024 | 1096340613
2 | K | 012203000 | Geodetické práce při provádění stavby |  |  | soub | 1 |  |  | 0 |  |  |  | základní | 0 | 0 | 0 | 0 | 0 | 0 | 1024 | K | 2 | ROZPOCET | 0 | 0 | 0 | 0 | 0 | 1 | 0 | 1024 | 541023633
3 | K | 012303000 | Geodetické práce po výstavbě |  |  | soub | 1 |  |  | 0 |  |  |  | základní | 0 | 0 | 0 | 0 | 0 | 0 | 1024 | K | 2 | ROZPOCET | 0 | 0 | 0 | 0 | 0 | 1 | 0 | 1024 | -1844551045
4 | K | 0131940R2 | Geotechnické práce |  |  | soub | 1 |  |  | 0 |  |  |  | základní | 0 | 0 | 0 | 0 | 0 | 0 | 1024 | K | 2 | ROZPOCET | 0 | 0 | 0 | 0 | 0 | 1 | 0 | 1024 | -880996275
5 | K | 013254000 | Dokumentace skutečného provedení stavby |  |  | soub | 1 |  |  | 0 |  |  |  | základní | 0 | 0 | 0 | 0 | 0 | 0 | 1024 | K | 2 | ROZPOCET | 0 | 0 | 0 | 0 | 0 | 1 | 0 | 1024 | -1526459473
| VRN3 - Zařízení staveniště | [8 empty] | 0 | [5 empty] | 0 |  | 0 |  | 0 | 5 | D | 1 | ROZPOCET | [6 empty] | 0
6 | K | 030001000 | Zařízení staveniště - komplet |  |  | soub | 1 |  |  | 0 |  |  |  | základní | 0 | 0 | 0 | 0 | 0 | 0 | 1024 | K | 2 | ROZPOCET | 0 | 0 | 0 | 0 | 0 | 1 | 0 | 1024 | 1140862343
| VRN4 - Inženýrská činnost | [8 empty] | 0 | [5 empty] | 0 |  | 0 |  | 0 | 5 | D | 1 | ROZPOCET | [6 empty] | 0
7 | K | 0431340R1 | Vytýčení inženýrských sítí |  |  | soub | 1 |  |  | 0 |  |  |  | základní | 0 | 0 | 0 | 0 | 0 | 0 | 1024 | K | 2 | ROZPOCET | 0 | 0 | 0 | 0 | 0 | 1 | 0 | 1024 | -1939985921
8 | K | 043134000 | Zkoušky zatěžovací |  |  | soub | 1 |  |  | 0 |  |  |  | základní | 0 | 0 | 0 | 0 | 0 | 0 | 1024 | K | 2 | ROZPOCET | 0 | 0 | 0 | 0 | 0 | 1 | 0 | 1024 | 1851754476
9 | K | 0431340R2 | Ekotoxikologický test výkopové zeminy |  |  | soub | 1 |  |  | 0 |  |  |  | základní | 0 | 0 | 0 | 0 | 0 | 0 | 1024 | K | 2 | ROZPOCET | 0 | 0 | 0 | 0 | 0 | 1 | 0 | 1024 | 1067497619